| 01/05 16:00:00 | -3 | 26.6 | 0.35921 | 78804.5202 | 59756.4 | 2.713 | 3.1231 | 21552.4713 | Rated | Heat Pump | 0.36067 |  | 2.0226 | 0 | 0 | 0 | 2.0226 | FALSE | Winter | Winter | 16 | Mid Peak | 0 | 0.12829 | 356.3279 | 720.704 | 0.25947 | 0 | 0.25947
| 01/05 17:00:00 | -4 | 24.8 | 0.4046 | 78193.2454 | 58040.4 | 2.6361 | 3.0441 | 24275.7316 | Rated | Heat Pump | 0.41826 |  | 2.3372 | 0 | 0 | 0 | 2.3372 | FALSE | Winter | Winter | 17 | On Peak | 0 | 0.17792 | 366.7395 | 857.1483 | 0.41584 | 0 | 0.41584
| 01/05 18:00:00 | -5 | 23 | 0.35832 | 77442.0201 | 56166 | 2.563 | 2.966 | 21499.3176 | Rated | Heat Pump | 0.38278 |  | 2.1245 | 0 | 0 | 0 | 2.1245 | FALSE | Winter | Winter | 18 | On Peak | 0 | 0.17792 | 365.063 | 775.5627 | 0.37799 | 0 | 0.37799
| 01/05 19:00:00 | -6.2 | 20.84 | 0.35026 | 76550.8444 | 54133.2 | 2.4934 | 2.8882 | 21015.6741 | Rated | Heat Pump | 0.38822 |  | 2.1326 | 0 | 0 | 0 | 2.1326 | FALSE | Winter | Winter | 19 | Off Peak | 0 | 0.099922 | 359.498 | 766.6487 | 0.21309 | 0 | 0.21309
| 01/05 20:00:00 | -6 | 21.2 | 0.35093 | 76550.8444 | 54133.2 | 2.4934 | 2.8882 | 21055.9837 | Rated | Heat Pump | 0.38897 |  | 2.1366 | 0 | 0 | 0 | 2.1366 | FALSE | Winter | Winter | 20 | Off Peak | 0 | 0.099922 | 354.5372 | 757.5198 | 0.2135 | 0 | 0.2135
| 01/05 21:00:00 | -5 | 23 | 0.34646 | 77442.0201 | 56166 | 2.563 | 2.966 | 20787.4597 | Rated | Heat Pump | 0.37011 |  | 2.0541 | 0 | 0 | 0 | 2.0541 | FALSE | Winter | Winter | 21 | Off Peak | 0 | 0.099922 | 347.0536 | 712.8898 | 0.20525 | 0 | 0.20525
| 01/05 22:00:00 | -5 | 23 | 0.42922 | 77442.0201 | 56166 | 2.563 | 2.966 | 25753.4125 | Rated | Heat Pump | 0.45852 |  | 2.5448 | 0 | 0 | 0 | 2.5448 | FALSE | Winter | Winter | 22 | Off Peak | 0 | 0.099922 | 332.4366 | 845.9954 | 0.25429 | 0 | 0.25429
| 01/05 23:00:00 | -5 | 23 | 0.49131 | 77442.0201 | 56166 | 2.563 | 2.966 | 29478.3151 | Rated | Heat Pump | 0.52484 |  | 2.9129 | 0 | 0 | 0 | 2.9129 | FALSE | Winter | Winter | 23 | Off Peak | 0 | 0.099922 | 311.7137 | 907.9939 | 0.29106 | 0 | 0.29106
| 01/05 24:00:00 | -5 | 23 | 0.4092 | 77442.0201 | 56166 | 2.563 | 2.966 | 24552.1652 | Rated | Heat Pump | 0.43714 |  | 2.4261 | 0 | 0 | 0 | 2.4261 | FALSE | Winter | Winter | 24 | Off Peak | 0 | 0.099922 | 295.0107 | 715.7345 | 0.24242 | 0 | 0.24242
| 01/06 01:00:00 | -5.5 | 22.1 | 0.4345 | 77013.926 | 55169.4 | 2.5277 | 2.9271 | 26070.2513 | Rated | Heat Pump | 0.47255 |  | 2.6104 | 0 | 0 | 0 | 2.6104 | FALSE | Winter | Winter | 1 | Off Peak | 0 | 0.099922 | 281.4332 | 734.6469 | 0.26083 | 0 | 0.26083
| 01/06 02:00:00 | -5 | 23 | 0.41867 | 77442.0201 | 56166 | 2.563 | 2.966 | 25120.2225 | Rated | Heat Pump | 0.44725 |  | 2.4823 | 0 | 0 | 0 | 2.4823 | FALSE | Winter | Winter | 2 | Off Peak | 0 | 0.099922 | 274.9115 | 682.4028 | 0.24803 | 0 | 0.24803
| 01/06 03:00:00 | -5 | 23 | 0.40664 | 77442.0201 | 56166 | 2.563 | 2.966 | 24398.5874 | Rated | Heat Pump | 0.4344 |  | 2.411 | 0 | 0 | 0 | 2.411 | FALSE | Winter | Winter | 3 | Off Peak | 0 | 0.099922 | 274.4602 | 661.7112 | 0.24091 | 0 | 0.24091
| 01/06 04:00:00 | -5 | 23 | 0.44069 | 77442.0201 | 56166 | 2.563 | 2.966 | 26441.3085 | Rated | Heat Pump | 0.47077 |  | 2.6128 | 0 | 0 | 0 | 2.6128 | FALSE | Winter | Winter | 4 | Off Peak | 0 | 0.099922 | 279.1238 | 729.2966 | 0.26108 | 0 | 0.26108
| 01/06 05:00:00 | -6 | 21.2 | 0.55148 | 76550.8444 | 54133.2 | 2.4934 | 2.8882 | 33089.0282 | Rated | Heat Pump | 0.61125 |  | 3.3577 | 0 | 0 | 0 | 3.3577 | FALSE | Winter | Winter | 5 | Off Peak | 0 | 0.099922 | 292.8531 | 983.31 | 0.33551 | 0 | 0.33551
| 01/06 06:00:00 | -5 | 23 | 0.52476 | 77442.0201 | 56166 | 2.563 | 2.966 | 31485.4955 | Rated | Heat Pump | 0.56058 |  | 3.1113 | 0 | 0 | 0 | 3.1113 | FALSE | Winter | Winter | 6 | Off Peak | 0 | 0.099922 | 313.1402 | 974.2575 | 0.31088 | 0 | 0.31088
| 01/06 07:00:00 | -6.5 | 20.3 | 0.49355 | 76052.7751 | 53057.4 | 2.4598 | 2.8495 | 29613.1373 | Rated | Heat Pump | 0.55813 |  | 3.0459 | 0 | 0 | 0 | 3.0459 | FALSE | Winter | Winter | 7 | Off Peak | 1 | 0.099922 | 330.22 | 1005.8059 | 0.30435 | 0 | 0.30435
| 01/06 08:00:00 | -7 | 19.4 | 0.50839 | 75519.7182 | 51942 | 2.4271 | 2.8107 | 30503.5163 | Rated | Heat Pump | 0.58726 |  | 3.1807 | 0 | 0 | 0 | 3.1807 | FALSE | Winter | Winter | 8 | On Peak | 1 | 0.17792 | 334.5508 | 1064.1083 | 0.56592 | 0 | 0.56592
| 01/06 09:00:00 | -5 | 23 | 0.45846 | 77442.0201 | 56166 | 2.563 | 2.966 | 27507.7575 | Rated | Heat Pump | 0.48976 |  | 2.7182 | 0 | 0 | 0 | 2.7182 | FALSE | Winter | Winter | 9 | On Peak | 1 | 0.17792 | 334.8197 | 910.1031 | 0.48363 | 0 | 0.48363
| 01/06 10:00:00 | -3 | 26.6 | 0.3967 | 78804.5202 | 59756.4 | 2.713 | 3.1231 | 23802.0667 | Rated | Heat Pump | 0.39832 |  | 2.2337 | 0 | 0 | 0 | 2.2337 | FALSE | Winter | Winter | 10 | On Peak | 0 | 0.17792 | 334.5688 | 747.326 | 0.39743 | 0 | 0.39743
| 01/06 11:00:00 | -1 | 30.2 | 0.33864 | 79459.0254 | 62033.4 | 2.8361 | 3.2436 | 20318.4264 | Rated | Heat Pump | 0.32754 |  | 1.8359 | 0 | 0 | 0 | 1.8359 | FALSE | Winter | Winter | 11 | Mid Peak | 0 | 0.12829 | 334.8223 | 614.7095 | 0.23552 | 0 | 0.23552
| 01/06 12:00:00 | 0 | 32 | 0.39291 | 79720.4242 | 63353.4 | 2.9238 | 3.3259 | 23574.5246 | Rated | Heat Pump | 0.37211 |  | 2.0774 | 0 | 0 | 0 | 2.0774 | FALSE | Winter | Winter | 12 | Mid Peak | 0 | 0.12829 | 331.1997 | 688.0379 | 0.2665 | 0 | 0.2665
| 01/06 13:00:00 | 0.6 | 33.08 | 0.33515 | 79798.6421 | 63954 | 2.9695 | 3.3678 | 20109.1193 | Rated | Heat Pump | 0.31443 |  | 1.75 | 0 | 0 | 0 | 1.75 | FALSE | Winter | Winter | 13 | Mid Peak | 0 | 0.12829 | 330.384 | 578.1651 | 0.2245 | 0 | 0.2245
| 01/06 14:00:00 | 2 | 35.6 | 0.28748 | 79823.3704 | 65518.2 | 3.1144 | 3.4973 | 17248.9328 | Rated | Heat Pump | 0.26327 |  | 1.4455 | 0 | 0 | 0 | 1.4455 | FALSE | Winter | Winter | 14 | Mid Peak | 0 | 0.12829 | 332.648 | 480.8414 | 0.18544 | 0 | 0.18544
| 01/06 15:00:00 | 1 | 33.8 | 0.25565 | 79841.8725 | 64515 | 3.0164 | 3.4103 | 15339.1825 | Rated | Heat Pump | 0.23776 |  | 1.3182 | 0 | 0 | 0 | 1.3182 | FALSE | Winter | Winter | 15 | Mid Peak | 0 | 0.12829 | 341.3574 | 449.9924 | 0.16911 | 0 | 0.16911
| 01/06 16:00:00 | 1 | 33.8 | 0.25523 | 79841.8725 | 64515 | 3.0164 | 3.4103 | 15313.826 | Rated | Heat Pump | 0.23737 |  | 1.3161 | 0 | 0 | 0 | 1.3161 | FALSE | Winter | Winter | 16 | Mid Peak | 0 | 0.12829 | 356.3279 | 468.9507 | 0.16883 | 0 | 0.16883
| 01/06 17:00:00 | 0 | 32 | 0.29803 | 79720.4242 | 63353.4 | 2.9238 | 3.3259 | 17881.9863 | Rated | Heat Pump | 0.28226 |  | 1.5758 | 0 | 0 | 0 | 1.5758 | FALSE | Winter | Winter | 17 | On Peak | 0 | 0.17792 | 366.7395 | 577.9003 | 0.28037 | 0 | 0.28037
| 01/06 18:00:00 | -1 | 30.2 | 0.34901 | 79459.0254 | 62033.4 | 2.8361 | 3.2436 | 20940.7986 | Rated | Heat Pump | 0.33757 |  | 1.8922 | 0 | 0 | 0 | 1.8922 | FALSE | Winter | Winter | 18 | On Peak | 0 | 0.17792 | 365.063 | 690.759 | 0.33666 | 0 | 0.33666
| 01/06 19:00:00 | -2.3 | 27.86 | 0.33708 | 79057.6762 | 60555 | 2.753 | 3.1629 | 20225.0618 | Rated | Heat Pump | 0.33399 |  | 1.8741 | 0 | 0 | 0 | 1.8741 | FALSE | Winter | Winter | 19 | Off Peak | 0 | 0.099922 | 359.498 | 673.7375 | 0.18727 | 0 | 0.18727
| 01/06 20:00:00 | -3 | 26.6 | 0.31642 | 78804.5202 | 59756.4 | 2.713 | 3.1231 | 18985.1835 | Rated | Heat Pump | 0.31771 |  | 1.7817 | 0 | 0 | 0 | 1.7817 | FALSE | Winter | Winter | 20 | Off Peak | 0 | 0.099922 | 354.5372 | 631.6647 | 0.17803 | 0 | 0.17803
| 01/06 21:00:00 | -2 | 28.4 | 0.34265 | 79057.6762 | 60555 | 2.753 | 3.1629 | 20559.0179 | Rated | Heat Pump | 0.33951 |  | 1.9051 | 0 | 0 | 0 | 1.9051 | FALSE | Winter | Winter | 21 | Off Peak | 0 | 0.099922 | 347.0536 | 661.155 | 0.19036 | 0 | 0.19036
| 01/06 22:00:00 | -2 | 28.4 | 0.31731 | 79057.6762 | 60555 | 2.753 | 3.1629 | 19038.8208 | Rated | Heat Pump | 0.31441 |  | 1.7642 | 0 | 0 | 0 | 1.7642 | FALSE | Winter | Winter | 22 | Off Peak | 0 | 0.099922 | 332.4366 | 586.4801 | 0.17628 | 0 | 0.17628
| 01/06 23:00:00 | -2 | 28.4 | 0.33756 | 79057.6762 | 60555 | 2.753 | 3.1629 | 20253.5033 | Rated | Heat Pump | 0.33446 |  | 1.8767 | 0 | 0 | 0 | 1.8767 | FALSE | Winter | Winter | 23 | Off Peak | 0 | 0.099922 | 311.7137 | 585.0061 | 0.18753 | 0 | 0.18753
| 01/06 24:00:00 | -3 | 26.6 | 0.33531 | 78804.5202 | 59756.4 | 2.713 | 3.1231 | 20118.6125 | Rated | Heat Pump | 0.33668 |  | 1.888 | 0 | 0 | 0 | 1.888 | FALSE | Winter | Winter | 24 | Off Peak | 0 | 0.099922 | 295.0107 | 556.9879 | 0.18866 | 0 | 0.18866
| 01/07 01:00:00 | -3.3 | 26.06 | 0.36677 | 78516.3766 | 58918.2 | 2.6741 | 3.0835 | 22006.2029 | Rated | Heat Pump | 0.3735 |  | 2.0917 | 0 | 0 | 0 | 2.0917 | FALSE | Winter | Winter | 1 | Off Peak | 0 | 0.099922 | 281.4332 | 588.6658 | 0.209 | 0 | 0.209
| 01/07 02:00:00 | -3 | 26.6 | 0.3657 | 78804.5202 | 59756.4 | 2.713 | 3.1231 | 21942.0213 | Rated | Heat Pump | 0.36719 |  | 2.0591 | 0 | 0 | 0 | 2.0591 | FALSE | Winter | Winter | 2 | Off Peak | 0 | 0.099922 | 274.9115 | 566.0823 | 0.20575 | 0 | 0.20575
| 01/07 03:00:00 | -3 | 26.6 | 0.40426 | 78804.5202 | 59756.4 | 2.713 | 3.1231 | 24255.578 | Rated | Heat Pump | 0.40591 |  | 2.2763 | 0 | 0 | 0 | 2.2763 | FALSE | Winter | Winter | 3 | Off Peak | 0 | 0.099922 | 274.4602 | 624.7424 | 0.22745 | 0 | 0.22745
| 01/07 04:00:00 | -2 | 28.4 | 0.39799 | 79057.6762 | 60555 | 2.753 | 3.1629 | 23879.2346 | Rated | Heat Pump | 0.39434 |  | 2.2127 | 0 | 0 | 0 | 2.2127 | FALSE | Winter | Winter | 4 | Off Peak | 0 | 0.099922 | 279.1238 | 617.6204 | 0.2211 | 0 | 0.2211
| 01/07 05:00:00 | -2 | 28.4 | 0.38352 | 79057.6762 | 60555 | 2.753 | 3.1629 | 23010.9263 | Rated | Heat Pump | 0.38 |  | 2.1323 | 0 | 0 | 0 | 2.1323 | FALSE | Winter | Winter | 5 | Off Peak | 0 | 0.099922 | 292.8531 | 624.4365 | 0.21306 | 0 | 0.21306
| 01/07 06:00:00 | -3 | 26.6 | 0.37281 | 78804.5202 | 59756.4 | 2.713 | 3.1231 | 22368.4375 | Rated | Heat Pump | 0.37433 |  | 2.0992 | 0 | 0 | 0 | 2.0992 | FALSE | Winter | Winter | 6 | Off Peak | 0 | 0.099922 | 313.1402 | 657.3315 | 0.20975 | 0 | 0.20975
| 01/07 07:00:00 | -3 | 26.6 | 0.37059 | 78804.5202 | 59756.4 | 2.713 | 3.1231 | 22235.3487 | Rated | Heat Pump | 0.3721 |  | 2.0867 | 0 | 0 | 0 | 2.0867 | FALSE | Winter | Winter | 7 | Off Peak | 1 | 0.099922 | 330.22 | 689.0604 | 0.2085 | 0 | 0.2085
| 01/07 08:00:00 | -3 | 26.6 | 0.33592 | 78804.5202 | 59756.4 | 2.713 | 3.1231 | 20155.2803 | Rated | Heat Pump | 0.33729 |  | 1.8915 | 0 | 0 | 0 | 1.8915 | FALSE | Winter | Winter | 8 | On Peak | 1 | 0.17792 | 334.5508 | 632.7919 | 0.33654 | 0 | 0.33654
| 01/07 09:00:00 | -2 | 28.4 | 0.34699 | 79057.6762 | 60555 | 2.753 | 3.1629 | 20819.3446 | Rated | Heat Pump | 0.34381 |  | 1.9292 | 0 | 0 | 0 | 1.9292 | FALSE | Winter | Winter | 9 | On Peak | 1 | 0.17792 | 334.8197 | 645.9255 | 0.34325 | 0 | 0.34325
| 01/07 10:00:00 | 2 | 35.6 | 0.3348 | 79823.3704 | 65518.2 | 3.1144 | 3.4973 | 20088.0488 | Rated | Heat Pump | 0.3066 |  | 1.6834 | 0 | 0 | 0 | 1.6834 | FALSE | Winter | Winter | 10 | On Peak | 0 | 0.17792 | 334.5688 | 563.2198 | 0.29952 | 0 | 0.29952
| 01/07 11:00:00 | 3 | 37.4 | 0.34844 | 79761.6379 | 65960.4 | 3.1656 | 3.5419 | 20906.6712 | Rated | Heat Pump | 0.31696 |  | 1.7299 | 0 | 0 | 0 | 1.7299 | FALSE | Winter | Winter | 11 | Mid Peak | 0 | 0.12829 | 334.8223 | 579.2258 | 0.22193 | 0 | 0.22193
| 01/07 12:00:00 | 4 | 39.2 | 0.2653 | 79533.2101 | 66726 | 3.2725 | 3.6338 | 15918.2556 | Rated | Heat Pump | 0.23856 |  | 1.2839 | 0 | 0 | 0 | 1.2839 | FALSE | Winter | Winter | 12 | Mid Peak | 0 | 0.12829 | 331.1997 | 425.2212 | 0.1647 | 0 | 0.1647
| 01/07 13:00:00 | 5 | 41 | 0.20748 | 79164.8319 | 67333.2 | 3.4298 | 3.7777 | 12448.8058 | Rated | Heat Pump | 0.18488 |  | 0.9658 | 0 | 0 | 0 | 0.9658 | FALSE | Winter | Winter | 13 | Mid Peak | 0 | 0.12829 | 330.384 | 319.0849 | 0.1239 | 0 | 0.1239
| 01/07 14:00:00 | 5 | 41 | 0.18091 | 79164.8319 | 67333.2 | 3.4298 | 3.7777 | 10854.3687 | Rated | Heat Pump | 0.1612 |  | 0.8421 | 0 | 0 | 0 | 0.8421 | FALSE | Winter | Winter | 14 | Mid Peak | 0 | 0.12829 | 332.648 | 280.1232 | 0.10803 | 0 | 0.10803
| 01/07 15:00:00 | 6 | 42.8 | 0.15169 | 78656.5032 | 67782 | 3.5467 | 3.8733 | 9101.6786 | Rated | Heat Pump | 0.13428 |  | 0.68869 | 0 | 0 | 0 | 0.68869 | FALSE | Winter | Winter | 15 | Mid Peak | 0 | 0.12829 | 341.3574 | 235.0911 | 0.08835 | 0 | 0.08835
| 01/07 16:00:00 | 5 | 41 | 0.16889 | 79164.8319 | 67333.2 | 3.4298 | 3.7777 | 10133.2826 | Rated | Heat Pump | 0.15049 |  | 0.78616 | 0 | 0 | 0 | 0.78616 | FALSE | Winter | Winter | 16 | Mid Peak | 0 | 0.12829 | 356.3279 | 280.13 | 0.10085 | 0 | 0.10085
| 01/07 17:00:00 | 3 | 37.4 | 0.23366 | 79761.6379 | 65960.4 | 3.1656 | 3.5419 | 14019.362 | Rated | Heat Pump | 0.21254 |  | 1.1601 | 0 | 0 | 0 | 1.1601 | FALSE | Winter | Winter | 17 | On Peak | 0 | 0.17792 | 366.7395 | 425.4363 | 0.2064 | 0 | 0.2064
| 01/07 18:00:00 | 1 | 33.8 | 0.28437 | 79841.8725 | 64515 | 3.0164 | 3.4103 | 17062.1752 | Rated | Heat Pump | 0.26447 |  | 1.4663 | 0 | 0 | 0 | 1.4663 | FALSE | Winter | Winter | 18 | On Peak | 0 | 0.17792 | 365.063 | 535.2983 | 0.26089 | 0 | 0.26089
| 01/07 19:00:00 | -0.6 | 30.92 | 0.26094 | 79607.2186 | 62713.2 | 2.8794 | 3.2845 | 15656.1288 | Rated | Heat Pump | 0.24965 |  | 1.397 | 0 | 0 | 0 | 1.397 | FALSE | Winter | Winter | 19 | Off Peak | 0 | 0.099922 | 359.498 | 502.2269 | 0.13959 | 0 | 0.13959
| 01/07 20:00:00 | 0 | 32 | 0.28872 | 79720.4242 | 63353.4 | 2.9238 | 3.3259 | 17323.2839 | Rated | Heat Pump | 0.27344 |  | 1.5265 | 0 | 0 | 0 | 1.5265 | FALSE | Winter | Winter | 20 | Off Peak | 0 | 0.099922 | 354.5372 | 541.2171 | 0.15254 | 0 | 0.15254
| 01/07 21:00:00 | -1 | 30.2 | 0.33228 | 79459.0254 | 62033.4 | 2.8361 | 3.2436 | 19936.8625 | Rated | Heat Pump | 0.32139 |  | 1.8015 | 0 | 0 | 0 | 1.8015 | FALSE | Winter | Winter | 21 | Off Peak | 0 | 0.099922 | 347.0536 | 625.1998 | 0.18001 | 0 | 0.18001
| 01/07 22:00:00 | -2 | 28.4 | 0.3426 | 79057.6762 | 60555 | 2.753 | 3.1629 | 20556.147 | Rated | Heat Pump | 0.33946 |  | 1.9048 | 0 | 0 | 0 | 1.9048 | FALSE | Winter | Winter | 22 | Off Peak | 0 | 0.099922 | 332.4366 | 633.2204 | 0.19033 | 0 | 0.19033
| 01/07 23:00:00 | -2 | 28.4 | 0.34537 | 79057.6762 | 60555 | 2.753 | 3.1629 | 20722.4908 | Rated | Heat Pump | 0.34221 |  | 1.9202 | 0 | 0 | 0 | 1.9202 | FALSE | Winter | Winter | 23 | Off Peak | 0 | 0.099922 | 311.7137 | 598.5525 | 0.19187 | 0 | 0.19187
| 01/07 24:00:00 | -2 | 28.4 | 0.39321 | 79057.6762 | 60555 | 2.753 | 3.1629 | 23592.7487 | Rated | Heat Pump | 0.38961 |  | 2.1862 | 0 | 0 | 0 | 2.1862 | FALSE | Winter | Winter | 24 | Off Peak | 0 | 0.099922 | 295.0107 | 644.942 | 0.21845 | 0 | 0.21845
| 01/08 01:00:00 | -2.5 | 27.5 | 0.48134 | 79057.6762 | 60555 | 2.753 | 3.1629 | 28880.6852 | Rated | Heat Pump | 0.47693 |  | 2.6762 | 0 | 0 | 0 | 2.6762 | TRUE | Winter | Winter | 1 | Off Peak | 0 | 0.099922 | 281.4332 | 753.1599 | 0.26741 | 0 | 0.26741
| 01/08 02:00:00 | -2 | 28.4 | 0.50164 | 79057.6762 | 60555 | 2.753 | 3.1629 | 30098.1175 | Rated | Heat Pump | 0.49704 |  | 2.789 | 0 | 0 | 0 | 2.789 | TRUE | Winter | Winter | 2 | Off Peak | 0 | 0.099922 | 274.9115 | 766.7197 | 0.27868 | 0 | 0.27868
| 01/08 03:00:00 | -1 | 30.2 | 0.49328 | 79459.0254 | 62033.4 | 2.8361 | 3.2436 | 29596.664 | Rated | Heat Pump | 0.47711 |  | 2.6743 | 0 | 0 | 0 | 2.6743 | TRUE | Winter | Winter | 3 | Off Peak | 0 | 0.099922 | 274.4602 | 733.9857 | 0.26722 | 0 | 0.26722
| 01/08 04:00:00 | -2 | 28.4 | 0.48638 | 79057.6762 | 60555 | 2.753 | 3.1629 | 29182.6963 | Rated | Heat Pump | 0.48192 |  | 2.7041 | 0 | 0 | 0 | 2.7041 | TRUE | Winter | Winter | 4 | Off Peak | 0 | 0.099922 | 279.1238 | 754.7909 | 0.2702 | 0 | 0.2702
| 01/08 05:00:00 | -2 | 28.4 | 0.50971 | 79057.6762 | 60555 | 2.753 | 3.1629 | 30582.8409 | Rated | Heat Pump | 0.50504 |  | 2.8339 | 0 | 0 | 0 | 2.8339 | TRUE | Winter | Winter | 5 | Off Peak | 0 | 0.099922 | 292.8531 | 829.912 | 0.28317 | 0 | 0.28317
| 01/08 06:00:00 | -1 | 30.2 | 0.58271 | 79459.0254 | 62033.4 | 2.8361 | 3.2436 | 34962.7957 | Rated | Heat Pump | 0.56361 |  | 3.1592 | 0 | 0 | 0 | 3.1592 | TRUE | Winter | Winter | 6 | Off Peak | 0 | 0.099922 | 313.1402 | 989.26 | 0.31567 | 0 | 0.31567
| 01/08 07:00:00 | -1.3 | 29.66 | 0.56364 | 79459.0254 | 62033.4 | 2.8361 | 3.2436 | 33818.2957 | Rated | Heat Pump | 0.54516 |  | 3.0557 | 0 | 0 | 0 | 3.0557 | TRUE | Winter | Winter | 7 | Off Peak | 0 | 0.099922 | 330.22 | 1009.0683 | 0.30534 | 0 | 0.30534
| 01/08 08:00:00 | -2 | 28.4 | 0.53598 | 79057.6762 | 60555 | 2.753 | 3.1629 | 32159.0583 | Rated | Heat Pump | 0.53107 |  | 2.9799 | 0 | 0 | 0 | 2.9799 | TRUE | Winter | Winter | 8 | Off Peak | 0 | 0.099922 | 334.5508 | 996.9417 | 0.29776 | 0 | 0.29776
| 01/08 09:00:00 | 0 | 32 | 0.57797 | 79720.4242 | 63353.4 | 2.9238 | 3.3259 | 34678.143 | Rated | Heat Pump | 0.54738 |  | 3.0559 | 0 | 0 | 0 | 3.0559 | TRUE | Winter | Winter | 9 | Off Peak | 0 | 0.099922 | 334.8197 | 1023.1665 | 0.30535 | 0 | 0.30535
| 01/08 10:00:00 | 1 | 33.8 | 0.54949 | 79841.8725 | 64515 | 3.0164 | 3.4103 | 32969.427 | Rated | Heat Pump | 0.51104 |  | 2.8334 | 0 | 0 | 0 | 2.8334 | TRUE | Winter | Winter | 10 | Off Peak | 0 | 0.099922 | 334.5688 | 947.961 | 0.28312 | 0 | 0.28312
| 01/08 11:00:00 | 2 | 35.6 | 0.47724 | 79823.3704 | 65518.2 | 3.1144 | 3.4973 | 28634.2795 | Rated | Heat Pump | 0.43704 |  | 2.3996 | 0 | 0 | 0 | 2.3996 | TRUE | Winter | Winter | 11 | Off Peak | 0 | 0.099922 | 334.8223 | 803.4435 | 0.23977 | 0 | 0.23977
| 01/08 12:00:00 | 3 | 37.4 | 0.48428 | 79761.6379 | 65960.4 | 3.1656 | 3.5419 | 29056.5891 | Rated | Heat Pump | 0.44052 |  | 2.4043 | 0 | 0 | 0 | 2.4043 | TRUE | Winter | Winter | 12 | Off Peak | 0 | 0.099922 | 331.1997 | 796.3119 | 0.24025 | 0 | 0.24025
| 01/08 13:00:00 | 3.1 | 37.58 | 0.43421 | 79664.9178 | 66363 | 3.2182 | 3.5874 | 26052.3441 | Rated | Heat Pump | 0.39257 |  | 2.1284 | 0 | 0 | 0 | 2.1284 | TRUE | Winter | Winter | 13 | Off Peak | 0 | 0.099922 | 330.384 | 703.1936 | 0.21268 | 0 | 0.21268
| 01/08 14:00:00 | 3 | 37.4 | 0.4233 | 79761.6379 | 65960.4 | 3.1656 | 3.5419 | 25397.9325 | Rated | Heat Pump | 0.38505 |  | 2.1016 | 0 | 0 | 0 | 2.1016 | TRUE | Winter | Winter | 14 | Off Peak | 0 | 0.099922 | 332.648 | 699.0881 | 0.21 | 0 | 0.21
| 01/08 15:00:00 | 3 | 37.4 | 0.43293 | 79761.6379 | 65960.4 | 3.1656 | 3.5419 | 25975.9419 | Rated | Heat Pump | 0.39381 |  | 2.1494 | 0 | 0 | 0 | 2.1494 | TRUE | Winter | Winter | 15 | Off Peak | 0 | 0.099922 | 341.3574 | 733.7181 | 0.21477 | 0 | 0.21477
| 01/08 16:00:00 | 2 | 35.6 | 0.51981 | 79823.3704 | 65518.2 | 3.1144 | 3.4973 | 31188.6015 | Rated | Heat Pump | 0.47603 |  | 2.6137 | 0 | 0 | 0 | 2.6137 | TRUE | Winter | Winter | 16 | Off Peak | 0 | 0.099922 | 356.3279 | 931.3232 | 0.26116 | 0 | 0.26116
| 01/08 17:00:00 | 2 | 35.6 | 0.51908 | 79823.3704 | 65518.2 | 3.1144 | 3.4973 | 31144.691 | Rated | Heat Pump | 0.47536 |  | 2.61 | 0 | 0 | 0 | 2.61 | TRUE | Winter | Winter | 17 | Off Peak | 0 | 0.099922 | 366.7395 | 957.1862 | 0.2608 | 0 | 0.2608
| 01/08 18:00:00 | 2 | 35.6 | 0.5191 | 79823.3704 | 65518.2 | 3.1144 | 3.4973 | 31145.7649 | Rated | Heat Pump | 0.47538 |  | 2.6101 | 0 | 0 | 0 | 2.6101 | TRUE | Winter | Winter | 18 | Off Peak | 0 | 0.099922 | 365.063 | 952.8434 | 0.26081 | 0 | 0.26081
| 01/08 19:00:00 | 2 | 35.6 | 0.47778 | 79823.3704 | 65518.2 | 3.1144 | 3.4973 | 28666.7568 | Rated | Heat Pump | 0.43754 |  | 2.4023 | 0 | 0 | 0 | 2.4023 | TRUE | Winter | Winter | 19 | Off Peak | 0 | 0.099922 | 359.498 | 863.634 | 0.24005 | 0 | 0.24005
| 01/08 20:00:00 | 2 | 35.6 | 0.51894 | 79823.3704 | 65518.2 | 3.1144 | 3.4973 | 31136.2864 | Rated | Heat Pump | 0.47523 |  | 2.6093 | 0 | 0 | 0 | 2.6093 | TRUE | Winter | Winter | 20 | Off Peak | 0 | 0.099922 | 354.5372 | 925.0886 | 0.26073 | 0 | 0.26073
| 01/08 21:00:00 | 3 | 37.4 | 0.49474 | 79761.6379 | 65960.4 | 3.1656 | 3.5419 | 29684.5058 | Rated | Heat Pump | 0.45004 |  | 2.4563 | 0 | 0 | 0 | 2.4563 | TRUE | Winter | Winter | 21 | Off Peak | 0 | 0.099922 | 347.0536 | 852.4619 | 0.24544 | 0 | 0.24544
| 01/08 22:00:00 | 4 | 39.2 | 0.49303 | 79533.2101 | 66726 | 3.2725 | 3.6338 | 29581.7175 | Rated | Heat Pump | 0.44333 |  | 2.3859 | 0 | 0 | 0 | 2.3859 | TRUE | Winter | Winter | 22 | Off Peak | 0 | 0.099922 | 332.4366 | 793.1617 | 0.23841 | 0 | 0.23841
| 01/08 23:00:00 | 4 | 39.2 | 0.54711 | 79533.2101 | 66726 | 3.2725 | 3.6338 | 32826.4032 | Rated | Heat Pump | 0.49196 |  | 2.6476 | 0 | 0 | 0 | 2.6476 | TRUE | Winter | Winter | 23 | Off Peak | 0 | 0.099922 | 311.7137 | 825.294 | 0.26455 | 0 | 0.26455
| 01/08 24:00:00 | 4 | 39.2 | 0.58269 | 79533.2101 | 66726 | 3.2725 | 3.6338 | 34961.4533 | Rated | Heat Pump | 0.52396 |  | 2.8198 | 0 | 0 | 0 | 2.8198 | TRUE | Winter | Winter | 24 | Off Peak | 0 | 0.099922 | 295.0107 | 831.8725 | 0.28176 | 0 | 0.28176
| 01/09 01:00:00 | 5 | 41 | 0.60896 | 79164.8319 | 67333.2 | 3.4298 | 3.7777 | 36537.7875 | Rated | Heat Pump | 0.54264 |  | 2.8347 | 0 | 0 | 0 | 2.8347 | TRUE | Winter | Winter | 1 | Off Peak | 0 | 0.099922 | 281.4332 | 797.7691 | 0.28325 | 0 | 0.28325
| 01/09 02:00:00 | 6 | 42.8 | 0.63531 | 78656.5032 | 67782 | 3.5467 | 3.8733 | 38118.4485 | Rated | Heat Pump | 0.56237 |  | 2.8843 | 0 | 0 | 0 | 2.8843 | TRUE | Winter | Winter | 2 | Off Peak | 0 | 0.099922 | 274.9115 | 792.9276 | 0.28821 | 0 | 0.28821
| 01/09 03:00:00 | 6 | 42.8 | 0.64651 | 78656.5032 | 67782 | 3.5467 | 3.8733 | 38790.8838 | Rated | Heat Pump | 0.57229 |  | 2.9352 | 0 | 0 | 0 | 2.9352 | TRUE | Winter | Winter | 3 | Off Peak | 0 | 0.099922 | 274.4602 | 805.5907 | 0.29329 | 0 | 0.29329
| 01/09 04:00:00 | 5 | 41 | 0.62113 | 79164.8319 | 67333.2 | 3.4298 | 3.7777 | 37267.9341 | Rated | Heat Pump | 0.55349 |  | 2.8913 | 0 | 0 | 0 | 2.8913 | TRUE | Winter | Winter | 4 | Off Peak | 0 | 0.099922 | 279.1238 | 807.034 | 0.28891 | 0 | 0.28891
| 01/09 05:00:00 | 5 | 41 | 0.62894 | 79164.8319 | 67333.2 | 3.4298 | 3.7777 | 37736.3674 | Rated | Heat Pump | 0.56044 |  | 2.9277 | 0 | 0 | 0 | 2.9277 | TRUE | Winter | Winter | 5 | Off Peak | 0 | 0.099922 | 292.8531 | 857.3725 | 0.29254 | 0 | 0.29254
| 01/09 06:00:00 | 6 | 42.8 | 0.58445 | 78656.5032 | 67782 | 3.5467 | 3.8733 | 35066.759 | Rated | Heat Pump | 0.51735 |  | 2.6534 | 0 | 0 | 0 | 2.6534 | TRUE | Winter | Winter | 6 | Off Peak | 0 | 0.099922 | 313.1402 | 830.883 | 0.26513 | 0 | 0.26513
| 01/09 07:00:00 | 5.1 | 41.18 | 0.64173 | 79164.8319 | 67333.2 | 3.4298 | 3.7777 | 38503.6002 | Rated | Heat Pump | 0.57184 |  | 2.9872 | 0 | 0 | 0 | 2.9872 | TRUE | Winter | Winter | 7 | Off Peak | 0 | 0.099922 | 330.22 | 986.4256 | 0.29849 | 0 | 0.29849
| 01/09 08:00:00 | 5 | 41 | 0.65848 | 79164.8319 | 67333.2 | 3.4298 | 3.7777 | 39508.9862 | Rated | Heat Pump | 0.58677 |  | 3.0652 | 0 | 0 | 0 | 3.0652 | TRUE | Winter | Winter | 8 | Off Peak | 0 | 0.099922 | 334.5508 | 1025.4573 | 0.30628 | 0 | 0.30628
| 01/09 09:00:00 | 5 | 41 | 0.55555 | 79164.8319 | 67333.2 | 3.4298 | 3.7777 | 33332.8458 | Rated | Heat Pump | 0.49504 |  | 2.586 | 0 | 0 | 0 | 2.586 | TRUE | Winter | Winter | 9 | Off Peak | 0 | 0.099922 | 334.8197 | 865.8507 | 0.2584 | 0 | 0.2584
| 01/09 10:00:00 | 6 | 42.8 | 0.57784 | 78656.5032 | 67782 | 3.5467 | 3.8733 | 34670.5677 | Rated | Heat Pump | 0.5115 |  | 2.6234 | 0 | 0 | 0 | 2.6234 | TRUE | Winter | Winter | 10 | Off Peak | 0 | 0.099922 | 334.5688 | 877.7115 | 0.26214 | 0 | 0.26214
| 01/09 11:00:00 | 7 | 44.6 | 0.57711 | 78008.2241 | 68072.4 | 3.6685 | 3.9709 | 34626.4267 | Rated | Heat Pump | 0.50867 |  | 2.5557 | 0 | 0 | 0 | 2.5557 | TRUE | Winter | Winter | 11 | Off Peak | 0 | 0.099922 | 334.8223 | 855.7022 | 0.25537 | 0 | 0.25537
| 01/09 12:00:00 | 9 | 48.2 | 0.36467 | 76773.3984 | 68211 | 3.8603 | 4.121 | 21879.9802 | Rated | Heat Pump | 0.32077 |  | 1.5561 | 0 | 0 | 0 | 1.5561 | TRUE | Winter | Winter | 12 | Off Peak | 0 | 0.099922 | 331.1997 | 515.3819 | 0.15549 | 0 | 0.15549
| 01/09 13:00:00 | 9.2 | 48.56 | 0.34576 | 76291.8146 | 68178 | 3.9267 | 4.172 | 20745.7673 | Rated | Heat Pump | 0.30429 |  | 1.4574 | 0 | 0 | 0 | 1.4574 | TRUE | Winter | Winter | 13 | Off Peak | 0 | 0.099922 | 330.384 | 481.503 | 0.14563 | 0 | 0.14563
| 01/09 14:00:00 | 8 | 46.4 | 0.33001 | 77631.6031 | 68158.2 | 3.7312 | 4.0204 | 19800.703 | Rated | Heat Pump | 0.29051 |  | 1.4434 | 0 | 0 | 0 | 1.4434 | TRUE | Winter | Winter | 14 | Off Peak | 0 | 0.099922 | 332.648 | 480.1569 | 0.14423 | 0 | 0.14423
| 01/09 15:00:00 | 7 | 44.6 | 0.3057 | 78008.2241 | 68072.4 | 3.6685 | 3.9709 | 18341.955 | Rated | Heat Pump | 0.26945 |  | 1.3538 | 0 | 0 | 0 | 1.3538 | TRUE | Winter | Winter | 15 | Off Peak | 0 | 0.099922 | 341.3574 | 462.1208 | 0.13527 | 0 | 0.13527
| 01/09 16:00:00 | 6 | 42.8 | 0.31208 | 78656.5032 | 67782 | 3.5467 | 3.8733 | 18724.6211 | Rated | Heat Pump | 0.27625 |  | 1.4168 | 0 | 0 | 0 | 1.4168 | TRUE | Winter | Winter | 16 | Off Peak | 0 | 0.099922 | 356.3279 | 504.8569 | 0.14157 | 0 | 0.14157
| 01/09 17:00:00 | 6 | 42.8 | 0.4077 | 78656.5032 | 67782 | 3.5467 | 3.8733 | 24462.0692 | Rated | Heat Pump | 0.36089 |  | 1.851 | 0 | 0 | 0 | 1.851 | TRUE | Winter | Winter | 17 | Off Peak | 0 | 0.099922 | 366.7395 | 678.8226 | 0.18495 | 0 | 0.18495
| 01/09 18:00:00 | 5 | 41 | 0.39022 | 79164.8319 | 67333.2 | 3.4298 | 3.7777 | 23413.2978 | Rated | Heat Pump | 0.34772 |  | 1.8164 | 0 | 0 | 0 | 1.8164 | TRUE | Winter | Winter | 18 | Off Peak | 0 | 0.099922 | 365.063 | 663.1168 | 0.1815 | 0 | 0.1815
| 01/09 19:00:00 | 4.9 | 40.82 | 0.41264 | 79164.8319 | 67333.2 | 3.4298 | 3.7777 | 24758.6965 | Rated | Heat Pump | 0.3677 |  | 1.9208 | 0 | 0 | 0 | 1.9208 | TRUE | Winter | Winter | 19 | Off Peak | 0 | 0.099922 | 359.498 | 690.5321 | 0.19193 | 0 | 0.19193
| 01/09 20:00:00 | 5 | 41 | 0.4252 | 79164.8319 | 67333.2 | 3.4298 | 3.7777 | 25512.022 | Rated | Heat Pump | 0.37889 |  | 1.9793 | 0 | 0 | 0 | 1.9793 | TRUE | Winter | Winter | 20 | Off Peak | 0 | 0.099922 | 354.5372 | 701.724 | 0.19777 | 0 | 0.19777
| 01/09 21:00:00 | 5 | 41 | 0.4551 | 79164.8319 | 67333.2 | 3.4298 | 3.7777 | 27306.2825 | Rated | Heat Pump | 0.40554 |  | 2.1185 | 0 | 0 | 0 | 2.1185 | TRUE | Winter | Winter | 21 | Off Peak | 0 | 0.099922 | 347.0536 | 735.2224 | 0.21168 | 0 | 0.21168
| 01/09 22:00:00 | 4 | 39.2 | 0.47293 | 79533.2101 | 66726 | 3.2725 | 3.6338 | 28375.9442 | Rated | Heat Pump | 0.42526 |  | 2.2887 | 0 | 0 | 0 | 2.2887 | TRUE | Winter | Winter | 22 | Off Peak | 0 | 0.099922 | 332.4366 | 760.8318 | 0.22869 | 0 | 0.22869
| 01/09 23:00:00 | 4 | 39.2 | 0.48706 | 79533.2101 | 66726 | 3.2725 | 3.6338 | 29223.6524 | Rated | Heat Pump | 0.43796 |  | 2.357 | 0 | 0 | 0 | 2.357 | TRUE | Winter | Winter | 23 | Off Peak | 0 | 0.099922 | 311.7137 | 734.7166 | 0.23552 | 0 | 0.23552
| 01/09 24:00:00 | 4 | 39.2 | 0.49351 | 79533.2101 | 66726 | 3.2725 | 3.6338 | 29610.36 | Rated | Heat Pump | 0.44376 |  | 2.3882 | 0 | 0 | 0 | 2.3882 | TRUE | Winter | Winter | 24 | Off Peak | 0 | 0.099922 | 295.0107 | 704.5486 | 0.23864 | 0 | 0.23864
| 01/10 01:00:00 | 3.4 | 38.12 | 0.50567 | 79664.9178 | 66363 | 3.2182 | 3.5874 | 30339.9185 | Rated | Heat Pump | 0.45718 |  | 2.4787 | 0 | 0 | 0 | 2.4787 | FALSE | Winter | Winter | 1 | Off Peak | 0 | 0.099922 | 281.4332 | 697.5878 | 0.24768 | 0 | 0.24768
| 01/10 02:00:00 | 3 | 37.4 | 0.50594 | 79761.6379 | 65960.4 | 3.1656 | 3.5419 | 30356.5573 | Rated | Heat Pump | 0.46022 |  | 2.5119 | 0 | 0 | 0 | 2.5119 | FALSE | Winter | Winter | 2 | Off Peak | 0 | 0.099922 | 274.9115 | 690.5483 | 0.25099 | 0 | 0.25099
| 01/10 03:00:00 | 3 | 37.4 | 0.52332 | 79761.6379 | 65960.4 | 3.1656 | 3.5419 | 31399.4037 | Rated | Heat Pump | 0.47603 |  | 2.5982 | 0 | 0 | 0 | 2.5982 | FALSE | Winter | Winter | 3 | Off Peak | 0 | 0.099922 | 274.4602 | 713.0983 | 0.25962 | 0 | 0.25962
| 01/10 04:00:00 | 3 | 37.4 | 0.54663 | 79761.6379 | 65960.4 | 3.1656 | 3.5419 | 32797.687 | Rated | Heat Pump | 0.49723 |  | 2.7139 | 0 | 0 | 0 | 2.7139 | FALSE | Winter | Winter | 4 | Off Peak | 0 | 0.099922 | 279.1238 | 757.5106 | 0.27118 | 0 | 0.27118
| 01/10 05:00:00 | 5 | 41 | 0.53946 | 79164.8319 | 67333.2 | 3.4298 | 3.7777 | 32367.3233 | Rated | Heat Pump | 0.4807 |  | 2.5111 | 0 | 0 | 0 | 2.5111 | FALSE | Winter | Winter | 5 | Off Peak | 0 | 0.099922 | 292.8531 | 735.3875 | 0.25092 | 0 | 0.25092
| 01/10 06:00:00 | 5 | 41 | 0.53471 | 79164.8319 | 67333.2 | 3.4298 | 3.7777 | 32082.46 | Rated | Heat Pump | 0.47647 |  | 2.489 | 0 | 0 | 0 | 2.489 | FALSE | Winter | Winter | 6 | Off Peak | 0 | 0.099922 | 313.1402 | 779.4102 | 0.24871 | 0 | 0.24871
| 01/10 07:00:00 | 5.4 | 41.72 | 0.54905 | 78928.1613 | 67577.4 | 3.4877 | 3.8253 | 32942.8642 | Rated | Heat Pump | 0.48748 |  | 2.524 | 0 | 0 | 0 | 2.524 | FALSE | Winter | Winter | 7 | Off Peak | 1 | 0.099922 | 330.22 | 833.4725 | 0.2522 | 0 | 0.2522
| 01/10 08:00:00 | 1 | 33.8 | 0.55515 | 79841.8725 | 64515 | 3.0164 | 3.4103 | 33309.2759 | Rated | Heat Pump | 0.5163 |  | 2.8626 | 0 | 0 | 0 | 2.8626 | FALSE | Winter | Winter | 8 | On Peak | 1 | 0.17792 | 334.5508 | 957.681 | 0.50932 | 0 | 0.50932
| 01/10 09:00:00 | -1 | 30.2 | 0.43616 | 79459.0254 | 62033.4 | 2.8361 | 3.2436 | 26169.3116 | Rated | Heat Pump | 0.42186 |  | 2.3646 | 0 | 0 | 0 | 2.3646 | FALSE | Winter | Winter | 9 | On Peak | 1 | 0.17792 | 334.8197 | 791.7148 | 0.42072 | 0 | 0.42072
| 01/10 10:00:00 | -2 | 28.4 | 0.33814 | 79057.6762 | 60555 | 2.753 | 3.1629 | 20288.6141 | Rated | Heat Pump | 0.33504 |  | 1.88 | 0 | 0 | 0 | 1.88 | FALSE | Winter | Winter | 10 | On Peak | 0 | 0.17792 | 334.5688 | 628.9878 | 0.3345 | 0 | 0.3345
| 01/10 11:00:00 | -2 | 28.4 | 0.27646 | 79057.6762 | 60555 | 2.753 | 3.1629 | 16587.7641 | Rated | Heat Pump | 0.27393 |  | 1.5371 | 0 | 0 | 0 | 1.5371 | FALSE | Winter | Winter | 11 | Mid Peak | 0 | 0.12829 | 334.8223 | 514.6436 | 0.19718 | 0 | 0.19718
| 01/10 12:00:00 | -3 | 26.6 | 0.22893 | 78804.5202 | 59756.4 | 2.713 | 3.1231 | 13735.8403 | Rated | Heat Pump | 0.22986 |  | 1.289 | 0 | 0 | 0 | 1.289 | FALSE | Winter | Winter | 12 | Mid Peak | 0 | 0.12829 | 331.1997 | 426.9285 | 0.16537 | 0 | 0.16537
| 01/10 13:00:00 | -2.3 | 27.86 | 0.22526 | 79057.6762 | 60555 | 2.753 | 3.1629 | 13515.3701 | Rated | Heat Pump | 0.22319 |  | 1.2524 | 0 | 0 | 0 | 1.2524 | FALSE | Winter | Winter | 13 | Mid Peak | 0 | 0.12829 | 330.384 | 413.7627 | 0.16066 | 0 | 0.16066
| 01/10 14:00:00 | -3 | 26.6 | 0.19123 | 78804.5202 | 59756.4 | 2.713 | 3.1231 | 11473.7277 | Rated | Heat Pump | 0.19201 |  | 1.0767 | 0 | 0 | 0 | 1.0767 | FALSE | Winter | Winter | 14 | Mid Peak | 0 | 0.12829 | 332.648 | 358.1785 | 0.13813 | 0 | 0.13813
| 01/10 15:00:00 | -3 | 26.6 | 0.18035 | 78804.5202 | 59756.4 | 2.713 | 3.1231 | 10821.2677 | Rated | Heat Pump | 0.18109 |  | 1.0155 | 0 | 0 | 0 | 1.0155 | FALSE | Winter | Winter | 15 | Mid Peak | 0 | 0.12829 | 341.3574 | 346.655 | 0.13028 | 0 | 0.13028
| 01/10 16:00:00 | -3 | 26.6 | 0.19081 | 78804.5202 | 59756.4 | 2.713 | 3.1231 | 11448.8875 | Rated | Heat Pump | 0.19159 |  | 1.0744 | 0 | 0 | 0 | 1.0744 | FALSE | Winter | Winter | 16 | Mid Peak | 0 | 0.12829 | 356.3279 | 382.8451 | 0.13783 | 0 | 0.13783
| 01/10 17:00:00 | -5 | 23 | 0.2556 | 77442.0201 | 56166 | 2.563 | 2.966 | 15336.0236 | Rated | Heat Pump | 0.27305 |  | 1.5154 | 0 | 0 | 0 | 1.5154 | FALSE | Winter | Winter | 17 | On Peak | 0 | 0.17792 | 366.7395 | 555.7697 | 0.26963 | 0 | 0.26963
| 01/10 18:00:00 | -5 | 23 | 0.32577 | 77442.0201 | 56166 | 2.563 | 2.966 | 19546.0352 | Rated | Heat Pump | 0.348 |  | 1.9314 | 0 | 0 | 0 | 1.9314 | FALSE | Winter | Winter | 18 | On Peak | 0 | 0.17792 | 365.063 | 705.1003 | 0.34365 | 0 | 0.34365
| 01/10 19:00:00 | -5.5 | 22.1 | 0.33065 | 77013.926 | 55169.4 | 2.5277 | 2.9271 | 19838.7466 | Rated | Heat Pump | 0.3596 |  | 1.9864 | 0 | 0 | 0 | 1.9864 | FALSE | Winter | Winter | 19 | Off Peak | 0 | 0.099922 | 359.498 | 714.1161 | 0.19849 | 0 | 0.19849
| 01/10 20:00:00 | -6 | 21.2 | 0.38868 | 76550.8444 | 54133.2 | 2.4934 | 2.8882 | 23320.9732 | Rated | Heat Pump | 0.43081 |  | 2.3665 | 0 | 0 | 0 | 2.3665 | FALSE | Winter | Winter | 20 | Off Peak | 0 | 0.099922 | 354.5372 | 839.0061 | 0.23646 | 0 | 0.23646
| 01/10 21:00:00 | -7 | 19.4 | 0.43504 | 75519.7182 | 51942 | 2.4271 | 2.8107 | 26102.4699 | Rated | Heat Pump | 0.50253 |  | 2.7218 | 0 | 0 | 0 | 2.7218 | FALSE | Winter | Winter | 21 | Off Peak | 0 | 0.099922 | 347.0536 | 944.6089 | 0.27197 | 0 | 0.27197
| 01/10 22:00:00 | -7 | 19.4 | 0.43374 | 75519.7182 | 51942 | 2.4271 | 2.8107 | 26024.6024 | Rated | Heat Pump | 0.50103 |  | 2.7137 | 0 | 0 | 0 | 2.7137 | FALSE | Winter | Winter | 22 | Off Peak | 0 | 0.099922 | 332.4366 | 902.1251 | 0.27116 | 0 | 0.27116
| 01/10 23:00:00 | -7 | 19.4 | 0.44316 | 75519.7182 | 51942 | 2.4271 | 2.8107 | 26589.8072 | Rated | Heat Pump | 0.51191 |  | 2.7726 | 0 | 0 | 0 | 2.7726 | FALSE | Winter | Winter | 23 | Off Peak | 0 | 0.099922 | 311.7137 | 864.261 | 0.27705 | 0 | 0.27705
| 01/10 24:00:00 | -7 | 19.4 | 0.51592 | 75519.7182 | 51942 | 2.4271 | 2.8107 | 30955.3337 | Rated | Heat Pump | 0.59596 |  | 3.2278 | 0 | 0 | 0 | 3.2278 | FALSE | Winter | Winter | 24 | Off Peak | 0 | 0.099922 | 295.0107 | 952.2415 | 0.32253 | 0 | 0.32253
| 01/11 01:00:00 | -7.4 | 18.68 | 0.47499 | 75519.7182 | 51942 | 2.4271 | 2.8107 | 28499.3035 | Rated | Heat Pump | 0.54868 |  | 2.9717 | 0 | 0 | 0 | 2.9717 | TRUE | Winter | Winter | 1 | Off Peak | 0 | 0.099922 | 281.4332 | 836.3411 | 0.29694 | 0 | 0.29694
| 01/11 02:00:00 | -8 | 17.6 | 0.52957 | 74951.6737 | 50787 | 2.3951 | 2.772 | 31774.4116 | Rated | Heat Pump | 0.62564 |  | 3.3596 | 0 | 0 | 0 | 3.3596 | TRUE | Winter | Winter | 2 | Off Peak | 0 | 0.099922 | 274.9115 | 923.5829 | 0.3357 | 0 | 0.3357
| 01/11 03:00:00 | -10 | 14 | 0.49902 | 72329.6196 | 45771 | 2.2744 | 2.6163 | 29941.3159 | Rated | Heat Pump | 0.65415 |  | 3.3541 | 0 | 0 | 0 | 3.3541 | TRUE | Winter | Winter | 3 | Off Peak | 0 | 0.099922 | 274.4602 | 920.5652 | 0.33515 | 0 | 0.33515
| 01/11 04:00:00 | -11 | 12.2 | 0.49837 | 70808.6669 | 43025.4 | 2.218 | 2.5378 | 29902.4952 | Rated | Heat Pump | 0.695 |  | 3.4533 | 0 | 0 | 0 | 3.4533 | TRUE | Winter | Winter | 4 | Off Peak | 0 | 0.099922 | 279.1238 | 963.9081 | 0.34507 | 0 | 0.34507
| 01/11 05:00:00 | -11 | 12.2 | 0.45248 | 70808.6669 | 43025.4 | 2.218 | 2.5378 | 27148.7371 | Rated | Heat Pump | 0.63099 |  | 3.1353 | 0 | 0 | 0 | 3.1353 | TRUE | Winter | Winter | 5 | Off Peak | 0 | 0.099922 | 292.8531 | 918.1862 | 0.31329 | 0 | 0.31329
| 01/11 06:00:00 | -11 | 12.2 | 0.40278 | 70808.6669 | 43025.4 | 2.218 | 2.5378 | 24166.5491 | Rated | Heat Pump | 0.56168 |  | 2.7909 | 0 | 0 | 0 | 2.7909 | TRUE | Winter | Winter | 6 | Off Peak | 0 | 0.099922 | 313.1402 | 873.9464 | 0.27887 | 0 | 0.27887
| 01/11 07:00:00 | -11.9 | 10.58 | 0.43113 | 69995.7091 | 41593.2 | 2.1907 | 2.4983 | 25867.971 | Rated | Heat Pump | 0.62193 |  | 3.0346 | 0 | 0 | 0 | 3.0346 | TRUE | Winter | Winter | 7 | Off Peak | 0 | 0.099922 | 330.22 | 1002.0846 | 0.30322 | 0 | 0.30322
| 01/11 08:00:00 | -12 | 10.4 | 0.4033 | 69147.7638 | 40121.4 | 2.1639 | 2.4587 | 24197.7 | Rated | Heat Pump | 0.60311 |  | 2.8844 | 0 | 0 | 0 | 2.8844 | TRUE | Winter | Winter | 8 | Off Peak | 0 | 0.099922 | 334.5508 | 964.9862 | 0.28822 | 0 | 0.28822
| 01/11 09:00:00 | -11 | 12.2 | 0.35897 | 70808.6669 | 43025.4 | 2.218 | 2.5378 | 21538.3088 | Rated | Heat Pump | 0.5006 |  | 2.4874 | 0 | 0 | 0 | 2.4874 | TRUE | Winter | Winter | 9 | Off Peak | 0 | 0.099922 | 334.8197 | 832.8253 | 0.24855 | 0 | 0.24855
| 01/11 10:00:00 | -11 | 12.2 | 0.2948 | 70808.6669 | 43025.4 | 2.218 | 2.5378 | 17687.9256 | Rated | Heat Pump | 0.4111 |  | 2.0427 | 0 | 0 | 0 | 2.0427 | TRUE | Winter | Winter | 10 | Off Peak | 0 | 0.099922 | 334.5688 | 683.4294 | 0.20411 | 0 | 0.20411
| 01/11 11:00:00 | -11 | 12.2 | 0.29087 | 70808.6669 | 43025.4 | 2.218 | 2.5378 | 17452.2876 | Rated | Heat Pump | 0.40563 |  | 2.0155 | 0 | 0 | 0 | 2.0155 | TRUE | Winter | Winter | 11 | Off Peak | 0 | 0.099922 | 334.8223 | 674.8357 | 0.20139 | 0 | 0.20139
| 01/11 12:00:00 | -10 | 14 | 0.2972 | 72329.6196 | 45771 | 2.2744 | 2.6163 | 17832.12 | Rated | Heat Pump | 0.38959 |  | 1.9976 | 0 | 0 | 0 | 1.9976 | TRUE | Winter | Winter | 12 | Off Peak | 0 | 0.099922 | 331.1997 | 661.6026 | 0.1996 | 0 | 0.1996
| 01/11 13:00:00 | -9.5 | 14.9 | 0.26602 | 73037.6145 | 47084.4 | 2.3035 | 2.6553 | 15961.4047 | Rated | Heat Pump | 0.339 |  | 1.7617 | 0 | 0 | 0 | 1.7617 | TRUE | Winter | Winter | 13 | Off Peak | 0 | 0.099922 | 330.384 | 582.0503 | 0.17604 | 0 | 0.17604
| 01/11 14:00:00 | -9 | 15.8 | 0.24566 | 73710.6219 | 48358.2 | 2.3333 | 2.6943 | 14739.394 | Rated | Heat Pump | 0.3048 |  | 1.6033 | 0 | 0 | 0 | 1.6033 | TRUE | Winter | Winter | 14 | Off Peak | 0 | 0.099922 | 332.648 | 533.3492 | 0.16021 | 0 | 0.16021
| 01/11 15:00:00 | -10 | 14 | 0.27257 | 72329.6196 | 45771 | 2.2744 | 2.6163 | 16354.2112 | Rated | Heat Pump | 0.35731 |  | 1.832 | 0 | 0 | 0 | 1.832 | TRUE | Winter | Winter | 15 | Off Peak | 0 | 0.099922 | 341.3574 | 625.3789 | 0.18306 | 0 | 0.18306
| 01/11 16:00:00 | -9 | 15.8 | 0.28 | 73710.6219 | 48358.2 | 2.3333 | 2.6943 | 16800.2492 | Rated | Heat Pump | 0.34741 |  | 1.8275 | 0 | 0 | 0 | 1.8275 | TRUE | Winter | Winter | 16 | Off Peak | 0 | 0.099922 | 356.3279 | 651.1974 | 0.18261 | 0 | 0.18261
| 01/11 17:00:00 | -10 | 14 | 0.2863 | 72329.6196 | 45771 | 2.2744 | 2.6163 | 17178.0222 | Rated | Heat Pump | 0.3753 |  | 1.9243 | 0 | 0 | 0 | 1.9243 | TRUE | Winter | Winter | 17 | Off Peak | 0 | 0.099922 | 366.7395 | 705.7244 | 0.19228 | 0 | 0.19228
| 01/11 18:00:00 | -10 | 14 | 0.28549 | 72329.6196 | 45771 | 2.2744 | 2.6163 | 17129.6496 | Rated | Heat Pump | 0.37425 |  | 1.9189 | 0 | 0 | 0 | 1.9189 | TRUE | Winter | Winter | 18 | Off Peak | 0 | 0.099922 | 365.063 | 700.52 | 0.19174 | 0 | 0.19174
| 01/11 19:00:00 | -10.2 | 13.64 | 0.27392 | 72329.6196 | 45771 | 2.2744 | 2.6163 | 16435.1405 | Rated | Heat Pump | 0.35907 |  | 1.8411 | 0 | 0 | 0 | 1.8411 | TRUE | Winter | Winter | 19 | Off Peak | 0 | 0.099922 | 359.498 | 661.8722 | 0.18397 | 0 | 0.18397
| 01/11 20:00:00 | -9 | 15.8 | 0.30017 | 73710.6219 | 48358.2 | 2.3333 | 2.6943 | 18010.023 | Rated | Heat Pump | 0.37243 |  | 1.9591 | 0 | 0 | 0 | 1.9591 | TRUE | Winter | Winter | 20 | Off Peak | 0 | 0.099922 | 354.5372 | 694.5815 | 0.19576 | 0 | 0.19576
| 01/11 21:00:00 | -8 | 17.6 | 0.33865 | 74951.6737 | 50787 | 2.3951 | 2.772 | 20318.8826 | Rated | Heat Pump | 0.40008 |  | 2.1484 | 0 | 0 | 0 | 2.1484 | TRUE | Winter | Winter | 21 | Off Peak | 0 | 0.099922 | 347.0536 | 745.593 | 0.21467 | 0 | 0.21467
| 01/11 22:00:00 | -8 | 17.6 | 0.34923 | 74951.6737 | 50787 | 2.3951 | 2.772 | 20953.7648 | Rated | Heat Pump | 0.41258 |  | 2.2155 | 0 | 0 | 0 | 2.2155 | TRUE | Winter | Winter | 22 | Off Peak | 0 | 0.099922 | 332.4366 | 736.5061 | 0.22138 | 0 | 0.22138
| 01/11 23:00:00 | -7 | 19.4 | 0.3499 | 75519.7182 | 51942 | 2.4271 | 2.8107 | 20993.8241 | Rated | Heat Pump | 0.40418 |  | 2.1891 | 0 | 0 | 0 | 2.1891 | TRUE | Winter | Winter | 23 | Off Peak | 0 | 0.099922 | 311.7137 | 682.3722 | 0.21874 | 0 | 0.21874
| 01/11 24:00:00 | -7 | 19.4 | 0.36214 | 75519.7182 | 51942 | 2.4271 | 2.8107 | 21728.6722 | Rated | Heat Pump | 0.41833 |  | 2.2657 | 0 | 0 | 0 | 2.2657 | TRUE | Winter | Winter | 24 | Off Peak | 0 | 0.099922 | 295.0107 | 668.4129 | 0.2264 | 0 | 0.2264
| 01/12 01:00:00 | -5.8 | 21.56 | 0.38549 | 77013.926 | 55169.4 | 2.5277 | 2.9271 | 23129.4253 | Rated | Heat Pump | 0.41924 |  | 2.3159 | 0 | 0 | 0 | 2.3159 | TRUE | Winter | Winter | 1 | Off Peak | 0 | 0.099922 | 281.4332 | 651.7758 | 0.23141 | 0 | 0.23141
| 01/12 02:00:00 | -5 | 23 | 0.40808 | 77442.0201 | 56166 | 2.563 | 2.966 | 24484.623 | Rated | Heat Pump | 0.43593 |  | 2.4195 | 0 | 0 | 0 | 2.4195 | TRUE | Winter | Winter | 2 | Off Peak | 0 | 0.099922 | 274.9115 | 665.1364 | 0.24176 | 0 | 0.24176
| 01/12 03:00:00 | -4 | 24.8 | 0.45431 | 78193.2454 | 58040.4 | 2.6361 | 3.0441 | 27258.4359 | Rated | Heat Pump | 0.46965 |  | 2.6244 | 0 | 0 | 0 | 2.6244 | TRUE | Winter | Winter | 3 | Off Peak | 0 | 0.099922 | 274.4602 | 720.2881 | 0.26223 | 0 | 0.26223
| 01/12 04:00:00 | -3 | 26.6 | 0.47959 | 78804.5202 | 59756.4 | 2.713 | 3.1231 | 28775.6313 | Rated | Heat Pump | 0.48155 |  | 2.7004 | 0 | 0 | 0 | 2.7004 | TRUE | Winter | Winter | 4 | Off Peak | 0 | 0.099922 | 279.1238 | 753.7576 | 0.26983 | 0 | 0.26983
| 01/12 05:00:00 | -3 | 26.6 | 0.52059 | 78804.5202 | 59756.4 | 2.713 | 3.1231 | 31235.1361 | Rated | Heat Pump | 0.52271 |  | 2.9313 | 0 | 0 | 0 | 2.9313 | TRUE | Winter | Winter | 5 | Off Peak | 0 | 0.099922 | 292.8531 | 858.4267 | 0.2929 | 0 | 0.2929
| 01/12 06:00:00 | -3 | 26.6 | 0.46339 | 78804.5202 | 59756.4 | 2.713 | 3.1231 | 27803.5142 | Rated | Heat Pump | 0.46528 |  | 2.6092 | 0 | 0 | 0 | 2.6092 | TRUE | Winter | Winter | 6 | Off Peak | 0 | 0.099922 | 313.1402 | 817.0498 | 0.26072 | 0 | 0.26072
| 01/12 07:00:00 | -3.3 | 26.06 | 0.48861 | 78516.3766 | 58918.2 | 2.6741 | 3.0835 | 29316.3274 | Rated | Heat Pump | 0.49758 |  | 2.7865 | 0 | 0 | 0 | 2.7865 | TRUE | Winter | Winter | 7 | Off Peak | 0 | 0.099922 | 330.22 | 920.1557 | 0.27843 | 0 | 0.27843
| 01/12 08:00:00 | -5 | 23 | 0.45231 | 77442.0201 | 56166 | 2.563 | 2.966 | 27138.4712 | Rated | Heat Pump | 0.48318 |  | 2.6817 | 0 | 0 | 0 | 2.6817 | TRUE | Winter | Winter | 8 | Off Peak | 0 | 0.099922 | 334.5508 | 897.164 | 0.26796 | 0 | 0.26796
| 01/12 09:00:00 | -5 | 23 | 0.41902 | 77442.0201 | 56166 | 2.563 | 2.966 | 25141.3297 | Rated | Heat Pump | 0.44763 |  | 2.4843 | 0 | 0 | 0 | 2.4843 | TRUE | Winter | Winter | 9 | Off Peak | 0 | 0.099922 | 334.8197 | 831.8091 | 0.24824 | 0 | 0.24824
| 01/12 10:00:00 | -6 | 21.2 | 0.3761 | 76550.8444 | 54133.2 | 2.4934 | 2.8882 | 22565.8536 | Rated | Heat Pump | 0.41686 |  | 2.2899 | 0 | 0 | 0 | 2.2899 | TRUE | Winter | Winter | 10 | Off Peak | 0 | 0.099922 | 334.5688 | 766.1147 | 0.22881 | 0 | 0.22881
| 01/12 11:00:00 | -6 | 21.2 | 0.33842 | 76550.8444 | 54133.2 | 2.4934 | 2.8882 | 20305.1578 | Rated | Heat Pump | 0.3751 |  | 2.0605 | 0 | 0 | 0 | 2.0605 | TRUE | Winter | Winter | 11 | Off Peak | 0 | 0.099922 | 334.8223 | 689.8861 | 0.20589 | 0 | 0.20589
| 01/12 12:00:00 | -7 | 19.4 | 0.39284 | 75519.7182 | 51942 | 2.4271 | 2.8107 | 23570.378 | Rated | Heat Pump | 0.45378 |  | 2.4578 | 0 | 0 | 0 | 2.4578 | TRUE | Winter | Winter | 12 | Off Peak | 0 | 0.099922 | 331.1997 | 814.0111 | 0.24559 | 0 | 0.24559
| 01/12 13:00:00 | -7.6 | 18.32 | 0.39491 | 74951.6737 | 50787 | 2.3951 | 2.772 | 23694.5103 | Rated | Heat Pump | 0.46655 |  | 2.5053 | 0 | 0 | 0 | 2.5053 | TRUE | Winter | Winter | 13 | Off Peak | 0 | 0.099922 | 330.384 | 827.6985 | 0.25033 | 0 | 0.25033
| 01/12 14:00:00 | -7 | 19.4 | 0.29554 | 75519.7182 | 51942 | 2.4271 | 2.8107 | 17732.3538 | Rated | Heat Pump | 0.34139 |  | 1.849 | 0 | 0 | 0 | 1.849 | TRUE | Winter | Winter | 14 | Off Peak | 0 | 0.099922 | 332.648 | 615.0709 | 0.18476 | 0 | 0.18476
| 01/12 15:00:00 | -7 | 19.4 | 0.23776 | 75519.7182 | 51942 | 2.4271 | 2.8107 | 14265.3086 | Rated | Heat Pump | 0.27464 |  | 1.4875 | 0 | 0 | 0 | 1.4875 | TRUE | Winter | Winter | 15 | Off Peak | 0 | 0.099922 | 341.3574 | 507.7669 | 0.14863 | 0 | 0.14863
| 01/12 16:00:00 | -6 | 21.2 | 0.23058 | 76550.8444 | 54133.2 | 2.4934 | 2.8882 | 13834.6787 | Rated | Heat Pump | 0.25557 |  | 1.4039 | 0 | 0 | 0 | 1.4039 | TRUE | Winter | Winter | 16 | Off Peak | 0 | 0.099922 | 356.3279 | 500.2367 | 0.14028 | 0 | 0.14028
| 01/12 17:00:00 | -6 | 21.2 | 0.27576 | 76550.8444 | 54133.2 | 2.4934 | 2.8882 | 16545.7506 | Rated | Heat Pump | 0.30565 |  | 1.679 | 0 | 0 | 0 | 1.679 | TRUE | Winter | Winter | 17 | Off Peak | 0 | 0.099922 | 366.7395 | 615.7448 | 0.16777 | 0 | 0.16777
| 01/12 18:00:00 | -7 | 19.4 | 0.33151 | 75519.7182 | 51942 | 2.4271 | 2.8107 | 19890.4554 | Rated | Heat Pump | 0.38294 |  | 2.074 | 0 | 0 | 0 | 2.074 | TRUE | Winter | Winter | 18 | Off Peak | 0 | 0.099922 | 365.063 | 757.1578 | 0.20724 | 0 | 0.20724
| 01/12 19:00:00 | -7 | 19.4 | 0.29637 | 75519.7182 | 51942 | 2.4271 | 2.8107 | 17781.9696 | Rated | Heat Pump | 0.34234 |  | 1.8542 | 0 | 0 | 0 | 1.8542 | TRUE | Winter | Winter | 19 | Off Peak | 0 | 0.099922 | 359.498 | 666.5768 | 0.18527 | 0 | 0.18527
| 01/12 20:00:00 | -7 | 19.4 | 0.32817 | 75519.7182 | 51942 | 2.4271 | 2.8107 | 19690.052 | Rated | Heat Pump | 0.37908 |  | 2.0532 | 0 | 0 | 0 | 2.0532 | TRUE | Winter | Winter | 20 | Off Peak | 0 | 0.099922 | 354.5372 | 727.9181 | 0.20516 | 0 | 0.20516
| 01/12 21:00:00 | -8 | 17.6 | 0.32629 | 74951.6737 | 50787 | 2.3951 | 2.772 | 19577.1948 | Rated | Heat Pump | 0.38548 |  | 2.0699 | 0 | 0 | 0 | 2.0699 | TRUE | Winter | Winter | 21 | Off Peak | 0 | 0.099922 | 347.0536 | 718.3771 | 0.20683 | 0 | 0.20683
| 01/12 22:00:00 | -9 | 15.8 | 0.3504 | 73710.6219 | 48358.2 | 2.3333 | 2.6943 | 21023.9512 | Rated | Heat Pump | 0.43475 |  | 2.287 | 0 | 0 | 0 | 2.287 | TRUE | Winter | Winter | 22 | Off Peak | 0 | 0.099922 | 332.4366 | 760.2743 | 0.22852 | 0 | 0.22852
| 01/12 23:00:00 | -9 | 15.8 | 0.35936 | 73710.6219 | 48358.2 | 2.3333 | 2.6943 | 21561.4477 | Rated | Heat Pump | 0.44587 |  | 2.3454 | 0 | 0 | 0 | 2.3454 | TRUE | Winter | Winter | 23 | Off Peak | 0 | 0.099922 | 311.7137 | 731.107 | 0.23436 | 0 | 0.23436
| 01/12 24:00:00 | -9 | 15.8 | 0.36493 | 73710.6219 | 48358.2 | 2.3333 | 2.6943 | 21895.9598 | Rated | Heat Pump | 0.45279 |  | 2.3818 | 0 | 0 | 0 | 2.3818 | TRUE | Winter | Winter | 24 | Off Peak | 0 | 0.099922 | 295.0107 | 702.6659 | 0.238 | 0 | 0.238
| 01/13 01:00:00 | -9.5 | 14.9 | 0.37894 | 73037.6145 | 47084.4 | 2.3035 | 2.6553 | 22736.2052 | Rated | Heat Pump | 0.48288 |  | 2.5095 | 0 | 0 | 0 | 2.5095 | FALSE | Winter | Winter | 1 | Off Peak | 0 | 0.099922 | 281.4332 | 706.2585 | 0.25076 | 0 | 0.25076
| 01/13 02:00:00 | -10 | 14 | 0.39604 | 72329.6196 | 45771 | 2.2744 | 2.6163 | 23762.6235 | Rated | Heat Pump | 0.51916 |  | 2.6619 | 0 | 0 | 0 | 2.6619 | FALSE | Winter | Winter | 2 | Off Peak | 0 | 0.099922 | 274.9115 | 731.7986 | 0.26599 | 0 | 0.26599
| 01/13 03:00:00 | -9 | 15.8 | 0.38532 | 73710.6219 | 48358.2 | 2.3333 | 2.6943 | 23119.4613 | Rated | Heat Pump | 0.47809 |  | 2.5149 | 0 | 0 | 0 | 2.5149 | FALSE | Winter | Winter | 3 | Off Peak | 0 | 0.099922 | 274.4602 | 690.2465 | 0.2513 | 0 | 0.2513
| 01/13 04:00:00 | -9 | 15.8 | 0.38545 | 73710.6219 | 48358.2 | 2.3333 | 2.6943 | 23127.1218 | Rated | Heat Pump | 0.47825 |  | 2.5158 | 0 | 0 | 0 | 2.5158 | FALSE | Winter | Winter | 4 | Off Peak | 0 | 0.099922 | 279.1238 | 702.2077 | 0.25138 | 0 | 0.25138
| 01/13 05:00:00 | -10 | 14 | 0.41839 | 72329.6196 | 45771 | 2.2744 | 2.6163 | 25103.243 | Rated | Heat Pump | 0.54845 |  | 2.8121 | 0 | 0 | 0 | 2.8121 | FALSE | Winter | Winter | 5 | Off Peak | 0 | 0.099922 | 292.8531 | 823.5385 | 0.28099 | 0 | 0.28099
| 01/13 06:00:00 | -10 | 14 | 0.38813 | 72329.6196 | 45771 | 2.2744 | 2.6163 | 23287.8691 | Rated | Heat Pump | 0.50879 |  | 2.6088 | 0 | 0 | 0 | 2.6088 | FALSE | Winter | Winter | 6 | Off Peak | 0 | 0.099922 | 313.1402 | 816.9074 | 0.26067 | 0 | 0.26067
| 01/13 07:00:00 | -11.2 | 11.84 | 0.43171 | 70808.6669 | 43025.4 | 2.218 | 2.5378 | 25902.6784 | Rated | Heat Pump | 0.60203 |  | 2.9914 | 0 | 0 | 0 | 2.9914 | FALSE | Winter | Winter | 7 | Off Peak | 1 | 0.099922 | 330.22 | 987.8235 | 0.29891 | 0 | 0.29891
| 01/13 08:00:00 | -11 | 12.2 | 0.43847 | 70808.6669 | 43025.4 | 2.218 | 2.5378 | 26308.1118 | Rated | Heat Pump | 0.61146 |  | 3.0382 | 0 | 0 | 0 | 3.0382 | FALSE | Winter | Winter | 8 | On Peak | 1 | 0.17792 | 334.5508 | 1016.4431 | 0.54057 | 0 | 0.54057
| 01/13 09:00:00 | -11 | 12.2 | 0.41013 | 70808.6669 | 43025.4 | 2.218 | 2.5378 | 24607.7311 | Rated | Heat Pump | 0.57193 |  | 2.8419 | 0 | 0 | 0 | 2.8419 | FALSE | Winter | Winter | 9 | On Peak | 1 | 0.17792 | 334.8197 | 951.5112 | 0.50563 | 0 | 0.50563
| 01/13 10:00:00 | -11 | 12.2 | 0.37507 | 70808.6669 | 43025.4 | 2.218 | 2.5378 | 22504.1143 | Rated | Heat Pump | 0.52304 |  | 2.5989 | 0 | 0 | 0 | 2.5989 | FALSE | Winter | Winter | 10 | On Peak | 0 | 0.17792 | 334.5688 | 869.5182 | 0.46241 | 0 | 0.46241
| 01/13 11:00:00 | -10 | 14 | 0.28 | 72329.6196 | 45771 | 2.2744 | 2.6163 | 16800.0508 | Rated | Heat Pump | 0.36705 |  | 1.882 | 0 | 0 | 0 | 1.882 | FALSE | Winter | Winter | 11 | Mid Peak | 0 | 0.12829 | 334.8223 | 630.1287 | 0.24143 | 0 | 0.24143
| 01/13 12:00:00 | -9 | 15.8 | 0.25492 | 73710.6219 | 48358.2 | 2.3333 | 2.6943 | 15295.2395 | Rated | Heat Pump | 0.31629 |  | 1.6638 | 0 | 0 | 0 | 1.6638 | FALSE | Winter | Winter | 12 | Mid Peak | 0 | 0.12829 | 331.1997 | 551.053 | 0.21344 | 0 | 0.21344
| 01/13 13:00:00 | -8.5 | 16.7 | 0.24465 | 74348.6416 | 49592.4 | 2.3638 | 2.7331 | 14679.2713 | Rated | Heat Pump | 0.296 |  | 1.5741 | 0 | 0 | 0 | 1.5741 | FALSE | Winter | Winter | 13 | Mid Peak | 0 | 0.12829 | 330.384 | 520.0573 | 0.20194 | 0 | 0.20194
| 01/13 14:00:00 | -9 | 15.8 | 0.18251 | 73710.6219 | 48358.2 | 2.3333 | 2.6943 | 10950.5551 | Rated | Heat Pump | 0.22645 |  | 1.1912 | 0 | 0 | 0 | 1.1912 | FALSE | Winter | Winter | 14 | Mid Peak | 0 | 0.12829 | 332.648 | 396.249 | 0.15281 | 0 | 0.15281
| 01/13 15:00:00 | -9 | 15.8 | 0.21974 | 73710.6219 | 48358.2 | 2.3333 | 2.6943 | 13184.5396 | Rated | Heat Pump | 0.27264 |  | 1.4342 | 0 | 0 | 0 | 1.4342 | FALSE | Winter | Winter | 15 | Mid Peak | 0 | 0.12829 | 341.3574 | 489.5775 | 0.18399 | 0 | 0.18399
| 01/13 16:00:00 | -10 | 14 | 0.16538 | 72329.6196 | 45771 | 2.2744 | 2.6163 | 9922.7022 | Rated | Heat Pump | 0.21679 |  | 1.1116 | 0 | 0 | 0 | 1.1116 | FALSE | Winter | Winter | 16 | Mid Peak | 0 | 0.12829 | 356.3279 | 396.081 | 0.1426 | 0 | 0.1426
| 01/13 17:00:00 | -9 | 15.8 | 0.21407 | 73710.6219 | 48358.2 | 2.3333 | 2.6943 | 12844.3681 | Rated | Heat Pump | 0.26561 |  | 1.3972 | 0 | 0 | 0 | 1.3972 | FALSE | Winter | Winter | 17 | On Peak | 0 | 0.17792 | 366.7395 | 512.4099 | 0.2486 | 0 | 0.2486
| 01/13 18:00:00 | -10 | 14 | 0.24581 | 72329.6196 | 45771 | 2.2744 | 2.6163 | 14748.5886 | Rated | Heat Pump | 0.32223 |  | 1.6522 | 0 | 0 | 0 | 1.6522 | FALSE | Winter | Winter | 18 | On Peak | 0 | 0.17792 | 365.063 | 603.1461 | 0.29396 | 0 | 0.29396
| 01/13 19:00:00 | -10 | 14 | 0.25981 | 72329.6196 | 45771 | 2.2744 | 2.6163 | 15588.3291 | Rated | Heat Pump | 0.34057 |  | 1.7462 | 0 | 0 | 0 | 1.7462 | FALSE | Winter | Winter | 19 | Off Peak | 0 | 0.099922 | 359.498 | 627.7697 | 0.17449 | 0 | 0.17449
| 01/13 20:00:00 | -10 | 14 | 0.22665 | 72329.6196 | 45771 | 2.2744 | 2.6163 | 13599.0926 | Rated | Heat Pump | 0.29711 |  | 1.5234 | 0 | 0 | 0 | 1.5234 | FALSE | Winter | Winter | 20 | Off Peak | 0 | 0.099922 | 354.5372 | 540.1023 | 0.15222 | 0 | 0.15222
| 01/13 21:00:00 | -9 | 15.8 | 0.23928 | 73710.6219 | 48358.2 | 2.3333 | 2.6943 | 14356.9127 | Rated | Heat Pump | 0.29689 |  | 1.5617 | 0 | 0 | 0 | 1.5617 | FALSE | Winter | Winter | 21 | Off Peak | 0 | 0.099922 | 347.0536 | 542.0068 | 0.15605 | 0 | 0.15605
| 01/13 22:00:00 | -9 | 15.8 | 0.23553 | 73710.6219 | 48358.2 | 2.3333 | 2.6943 | 14131.7654 | Rated | Heat Pump | 0.29223 |  | 1.5372 | 0 | 0 | 0 | 1.5372 | FALSE | Winter | Winter | 22 | Off Peak | 0 | 0.099922 | 332.4366 | 511.037 | 0.15361 | 0 | 0.15361
| 01/13 23:00:00 | -9 | 15.8 | 0.26154 | 73710.6219 | 48358.2 | 2.3333 | 2.6943 | 15692.63 | Rated | Heat Pump | 0.32451 |  | 1.707 | 0 | 0 | 0 | 1.707 | FALSE | Winter | Winter | 23 | Off Peak | 0 | 0.099922 | 311.7137 | 532.1067 | 0.17057 | 0 | 0.17057
| 01/13 24:00:00 | -8 | 17.6 | 0.30193 | 74951.6737 | 50787 | 2.3951 | 2.772 | 18115.8107 | Rated | Heat Pump | 0.3567 |  | 1.9154 | 0 | 0 | 0 | 1.9154 | FALSE | Winter | Winter | 24 | Off Peak | 0 | 0.099922 | 295.0107 | 565.0684 | 0.19139 | 0 | 0.19139
| 01/14 01:00:00 | -7.6 | 18.32 | 0.32409 | 74951.6737 | 50787 | 2.3951 | 2.772 | 19445.648 | Rated | Heat Pump | 0.38289 |  | 2.056 | 0 | 0 | 0 | 2.056 | FALSE | Winter | Winter | 1 | Off Peak | 0 | 0.099922 | 281.4332 | 578.633 | 0.20544 | 0 | 0.20544
| 01/14 02:00:00 | -7 | 19.4 | 0.31766 | 75519.7182 | 51942 | 2.4271 | 2.8107 | 19059.6378 | Rated | Heat Pump | 0.36694 |  | 1.9874 | 0 | 0 | 0 | 1.9874 | FALSE | Winter | Winter | 2 | Off Peak | 0 | 0.099922 | 274.9115 | 546.3632 | 0.19859 | 0 | 0.19859
| 01/14 03:00:00 | -6 | 21.2 | 0.32516 | 76550.8444 | 54133.2 | 2.4934 | 2.8882 | 19509.506 | Rated | Heat Pump | 0.3604 |  | 1.9797 | 0 | 0 | 0 | 1.9797 | FALSE | Winter | Winter | 3 | Off Peak | 0 | 0.099922 | 274.4602 | 543.3532 | 0.19782 | 0 | 0.19782
| 01/14 04:00:00 | -6 | 21.2 | 0.32357 | 76550.8444 | 54133.2 | 2.4934 | 2.8882 | 19414.3073 | Rated | Heat Pump | 0.35864 |  | 1.9701 | 0 | 0 | 0 | 1.9701 | FALSE | Winter | Winter | 4 | Off Peak | 0 | 0.099922 | 279.1238 | 549.8895 | 0.19685 | 0 | 0.19685
| 01/14 05:00:00 | -6 | 21.2 | 0.33876 | 76550.8444 | 54133.2 | 2.4934 | 2.8882 | 20325.4127 | Rated | Heat Pump | 0.37547 |  | 2.0625 | 0 | 0 | 0 | 2.0625 | FALSE | Winter | Winter | 5 | Off Peak | 0 | 0.099922 | 292.8531 | 604.0123 | 0.20609 | 0 | 0.20609
| 01/14 06:00:00 | -5 | 23 | 0.34238 | 77442.0201 | 56166 | 2.563 | 2.966 | 20543.045 | Rated | Heat Pump | 0.36576 |  | 2.03 | 0 | 0 | 0 | 2.03 | FALSE | Winter | Winter | 6 | Off Peak | 0 | 0.099922 | 313.1402 | 635.6646 | 0.20284 | 0 | 0.20284
| 01/14 07:00:00 | -5.1 | 22.82 | 0.34467 | 77442.0201 | 56166 | 2.563 | 2.966 | 20680.4659 | Rated | Heat Pump | 0.3682 |  | 2.0435 | 0 | 0 | 0 | 2.0435 | FALSE | Winter | Winter | 7 | Off Peak | 1 | 0.099922 | 330.22 | 674.8202 | 0.2042 | 0 | 0.2042
| 01/14 08:00:00 | -5 | 23 | 0.33859 | 77442.0201 | 56166 | 2.563 | 2.966 | 20315.5038 | Rated | Heat Pump | 0.3617 |  | 2.0075 | 0 | 0 | 0 | 2.0075 | FALSE | Winter | Winter | 8 | On Peak | 1 | 0.17792 | 334.5508 | 671.6052 | 0.35718 | 0 | 0.35718
| 01/14 09:00:00 | -5 | 23 | 0.27281 | 77442.0201 | 56166 | 2.563 | 2.966 | 16368.3615 | Rated | Heat Pump | 0.29143 |  | 1.6174 | 0 | 0 | 0 | 1.6174 | FALSE | Winter | Winter | 9 | On Peak | 1 | 0.17792 | 334.8197 | 541.5526 | 0.28778 | 0 | 0.28778
| 01/14 10:00:00 | -4 | 24.8 | 0.20284 | 78193.2454 | 58040.4 | 2.6361 | 3.0441 | 12170.6984 | Rated | Heat Pump | 0.20969 |  | 1.1718 | 0 | 0 | 0 | 1.1718 | FALSE | Winter | Winter | 10 | On Peak | 0 | 0.17792 | 334.5688 | 392.0368 | 0.20848 | 0 | 0.20848
| 01/14 11:00:00 | -2 | 28.4 | 0.15616 | 79057.6762 | 60555 | 2.753 | 3.1629 | 9369.4684 | Rated | Heat Pump | 0.15473 |  | 0.8682 | 0 | 0 | 0 | 0.8682 | FALSE | Winter | Winter | 11 | Mid Peak | 0 | 0.12829 | 334.8223 | 290.6924 | 0.11138 | 0 | 0.11138
| 01/14 12:00:00 | -1 | 30.2 | 0.16217 | 79459.0254 | 62033.4 | 2.8361 | 3.2436 | 9730.0729 | Rated | Heat Pump | 0.15685 |  | 0.87919 | 0 | 0 | 0 | 0.87919 | FALSE | Winter | Winter | 12 | Mid Peak | 0 | 0.12829 | 331.1997 | 291.1867 | 0.11279 | 0 | 0.11279
| 01/14 13:00:00 | -0.7 | 30.74 | 0.11318 | 79607.2186 | 62713.2 | 2.8794 | 3.2845 | 6790.6255 | Rated | Heat Pump | 0.10828 |  | 0.60594 | 0 | 0 | 0 | 0.60594 | FALSE | Winter | Winter | 13 | Mid Peak | 0 | 0.12829 | 330.384 | 200.1926 | 0.077734 | 0 | 0.077734
| 01/14 14:00:00 | 0 | 32 | 0.067622 | 79720.4242 | 63353.4 | 2.9238 | 3.3259 | 4057.3114 | Rated | Heat Pump | 0.064043 |  | 0.35753 | 0 | 0 | 0 | 0.35753 | FALSE | Winter | Winter | 14 | Mid Peak | 0 | 0.12829 | 332.648 | 118.9331 | 0.045867 | 0 | 0.045867
| 01/14 15:00:00 | 0 | 32 | 0.033634 | 79720.4242 | 63353.4 | 2.9238 | 3.3259 | 2018.0659 | Rated | Heat Pump | 0.031854 |  | 0.17783 | 0 | 0 | 0 | 0.17783 | FALSE | Winter | Winter | 15 | Mid Peak | 0 | 0.12829 | 341.3574 | 60.705 | 0.022814 | 0 | 0.022814
| 01/14 16:00:00 | 1 | 33.8 | 0.041865 | 79841.8725 | 64515 | 3.0164 | 3.4103 | 2511.9055 | Rated | Heat Pump | 0.038935 |  | 0.21587 | 0 | 0 | 0 | 0.21587 | FALSE | Winter | Winter | 16 | Mid Peak | 0 | 0.12829 | 356.3279 | 76.9213 | 0.027693 | 0 | 0.027693
| 01/14 17:00:00 | 0 | 32 | 0.11522 | 79720.4242 | 63353.4 | 2.9238 | 3.3259 | 6913.4183 | Rated | Heat Pump | 0.10912 |  | 0.60922 | 0 | 0 | 0 | 0.60922 | FALSE | Winter | Winter | 17 | On Peak | 0 | 0.17792 | 366.7395 | 223.4241 | 0.10839 | 0 | 0.10839
| 01/14 18:00:00 | -2 | 28.4 | 0.13772 | 79057.6762 | 60555 | 2.753 | 3.1629 | 8262.9679 | Rated | Heat Pump | 0.13645 |  | 0.76567 | 0 | 0 | 0 | 0.76567 | FALSE | Winter | Winter | 18 | On Peak | 0 | 0.17792 | 365.063 | 279.517 | 0.13623 | 0 | 0.13623
| 01/14 19:00:00 | -1.9 | 28.58 | 0.16839 | 79275.8446 | 61314 | 2.794 | 3.2031 | 10103.4074 | Rated | Heat Pump | 0.16478 |  | 0.92447 | 0 | 0 | 0 | 0.92447 | FALSE | Winter | Winter | 19 | Off Peak | 0 | 0.099922 | 359.498 | 332.3452 | 0.092375 | 0 | 0.092375
| 01/14 20:00:00 | -2 | 28.4 | 0.17686 | 79057.6762 | 60555 | 2.753 | 3.1629 | 10611.3482 | Rated | Heat Pump | 0.17523 |  | 0.98327 | 0 | 0 | 0 | 0.98327 | FALSE | Winter | Winter | 20 | Off Peak | 0 | 0.099922 | 354.5372 | 348.6075 | 0.098251 | 0 | 0.098251
| 01/14 21:00:00 | -1 | 30.2 | 0.17964 | 79459.0254 | 62033.4 | 2.8361 | 3.2436 | 10778.6828 | Rated | Heat Pump | 0.17376 |  | 0.97394 | 0 | 0 | 0 | 0.97394 | FALSE | Winter | Winter | 21 | Off Peak | 0 | 0.099922 | 347.0536 | 338.0086 | 0.097318 | 0 | 0.097318
| 01/14 22:00:00 | -1 | 30.2 | 0.14717 | 79459.0254 | 62033.4 | 2.8361 | 3.2436 | 8829.9185 | Rated | Heat Pump | 0.14234 |  | 0.79785 | 0 | 0 | 0 | 0.79785 | FALSE | Winter | Winter | 22 | Off Peak | 0 | 0.099922 | 332.4366 | 265.2351 | 0.079723 | 0 | 0.079723
| 01/14 23:00:00 | -1 | 30.2 | 0.16586 | 79459.0254 | 62033.4 | 2.8361 | 3.2436 | 9951.3238 | Rated | Heat Pump | 0.16042 |  | 0.89918 | 0 | 0 | 0 | 0.89918 | FALSE | Winter | Winter | 23 | Off Peak | 0 | 0.099922 | 311.7137 | 280.2865 | 0.089848 | 0 | 0.089848
| 01/14 24:00:00 | -3 | 26.6 | 0.24185 | 78804.5202 | 59756.4 | 2.713 | 3.1231 | 14510.7171 | Rated | Heat Pump | 0.24283 |  | 1.3618 | 0 | 0 | 0 | 1.3618 | FALSE | Winter | Winter | 24 | Off Peak | 0 | 0.099922 | 295.0107 | 401.7322 | 0.13607 | 0 | 0.13607
| 01/15 01:00:00 | -5 | 23 | 0.22015 | 77442.0201 | 56166 | 2.563 | 2.966 | 13208.73 | Rated | Heat Pump | 0.23517 |  | 1.3052 | 0 | 0 | 0 | 1.3052 | FALSE | Winter | Winter | 1 | Off Peak | 0 | 0.099922 | 281.4332 | 367.3337 | 0.13042 | 0 | 0.13042
| 01/15 02:00:00 | -5 | 23 | 0.22726 | 77442.0201 | 56166 | 2.563 | 2.966 | 13635.4694 | Rated | Heat Pump | 0.24277 |  | 1.3474 | 0 | 0 | 0 | 1.3474 | FALSE | Winter | Winter | 2 | Off Peak | 0 | 0.099922 | 274.9115 | 370.414 | 0.13463 | 0 | 0.13463
| 01/15 03:00:00 | -3 | 26.6 | 0.23284 | 78804.5202 | 59756.4 | 2.713 | 3.1231 | 13970.4113 | Rated | Heat Pump | 0.23379 |  | 1.311 | 0 | 0 | 0 | 1.311 | FALSE | Winter | Winter | 3 | Off Peak | 0 | 0.099922 | 274.4602 | 359.831 | 0.131 | 0 | 0.131
| 01/15 04:00:00 | 2 | 35.6 | 0.23236 | 79823.3704 | 65518.2 | 3.1144 | 3.4973 | 13941.7484 | Rated | Heat Pump | 0.21279 |  | 1.1683 | 0 | 0 | 0 | 1.1683 | FALSE | Winter | Winter | 4 | Off Peak | 0 | 0.099922 | 279.1238 | 326.1135 | 0.11674 | 0 | 0.11674
| 01/15 05:00:00 | 3 | 37.4 | 0.26405 | 79761.6379 | 65960.4 | 3.1656 | 3.5419 | 15842.7391 | Rated | Heat Pump | 0.24019 |  | 1.3109 | 0 | 0 | 0 | 1.3109 | FALSE | Winter | Winter | 5 | Off Peak | 0 | 0.099922 | 292.8531 | 383.9094 | 0.13099 | 0 | 0.13099
| 01/15 06:00:00 | 3 | 37.4 | 0.25841 | 79761.6379 | 65960.4 | 3.1656 | 3.5419 | 15504.6115 | Rated | Heat Pump | 0.23506 |  | 1.2829 | 0 | 0 | 0 | 1.2829 | FALSE | Winter | Winter | 6 | Off Peak | 0 | 0.099922 | 313.1402 | 401.743 | 0.1282 | 0 | 0.1282
| 01/15 07:00:00 | 3.1 | 37.58 | 0.24512 | 79664.9178 | 66363 | 3.2182 | 3.5874 | 14707.2403 | Rated | Heat Pump | 0.22162 |  | 1.2015 | 0 | 0 | 0 | 1.2015 | FALSE | Winter | Winter | 7 | Off Peak | 1 | 0.099922 | 330.22 | 396.7744 | 0.12006 | 0 | 0.12006
| 01/15 08:00:00 | 3 | 37.4 | 0.23338 | 79761.6379 | 65960.4 | 3.1656 | 3.5419 | 14002.692 | Rated | Heat Pump | 0.21229 |  | 1.1587 | 0 | 0 | 0 | 1.1587 | FALSE | Winter | Winter | 8 | On Peak | 1 | 0.17792 | 334.5508 | 387.6343 | 0.20615 | 0 | 0.20615
| 01/15 09:00:00 | 4 | 39.2 | 0.23411 | 79533.2101 | 66726 | 3.2725 | 3.6338 | 14046.3637 | Rated | Heat Pump | 0.21051 |  | 1.1329 | 0 | 0 | 0 | 1.1329 | FALSE | Winter | Winter | 9 | On Peak | 1 | 0.17792 | 334.8197 | 379.3188 | 0.20157 | 0 | 0.20157
| 01/15 10:00:00 | 4 | 39.2 | 0.22254 | 79533.2101 | 66726 | 3.2725 | 3.6338 | 13352.596 | Rated | Heat Pump | 0.20011 |  | 1.0769 | 0 | 0 | 0 | 1.0769 | FALSE | Winter | Winter | 10 | On Peak | 0 | 0.17792 | 334.5688 | 360.3136 | 0.19161 | 0 | 0.19161
| 01/15 11:00:00 | 4 | 39.2 | 0.19923 | 79533.2101 | 66726 | 3.2725 | 3.6338 | 11954.0705 | Rated | Heat Pump | 0.17915 |  | 0.96415 | 0 | 0 | 0 | 0.96415 | FALSE | Winter | Winter | 11 | Mid Peak | 0 | 0.12829 | 334.8223 | 322.8194 | 0.12369 | 0 | 0.12369
| 01/15 12:00:00 | 4 | 39.2 | 0.17638 | 79533.2101 | 66726 | 3.2725 | 3.6338 | 10583.0534 | Rated | Heat Pump | 0.1586 |  | 0.85357 | 0 | 0 | 0 | 0.85357 | FALSE | Winter | Winter | 12 | Mid Peak | 0 | 0.12829 | 331.1997 | 282.703 | 0.1095 | 0 | 0.1095
| 01/15 13:00:00 | 3.8 | 38.84 | 0.18676 | 79533.2101 | 66726 | 3.2725 | 3.6338 | 11205.451 | Rated | Heat Pump | 0.16793 |  | 0.90377 | 0 | 0 | 0 | 0.90377 | FALSE | Winter | Winter | 13 | Mid Peak | 0 | 0.12829 | 330.384 | 298.5918 | 0.11594 | 0 | 0.11594
| 01/15 14:00:00 | 4 | 39.2 | 0.181 | 79533.2101 | 66726 | 3.2725 | 3.6338 | 10859.8206 | Rated | Heat Pump | 0.16275 |  | 0.8759 | 0 | 0 | 0 | 0.8759 | FALSE | Winter | Winter | 14 | Mid Peak | 0 | 0.12829 | 332.648 | 291.3648 | 0.11237 | 0 | 0.11237
| 01/15 15:00:00 | 4 | 39.2 | 0.19359 | 79533.2101 | 66726 | 3.2725 | 3.6338 | 11615.4163 | Rated | Heat Pump | 0.17408 |  | 0.93684 | 0 | 0 | 0 | 0.93684 | FALSE | Winter | Winter | 15 | Mid Peak | 0 | 0.12829 | 341.3574 | 319.7964 | 0.12018 | 0 | 0.12018
| 01/15 16:00:00 | 3 | 37.4 | 0.20151 | 79761.6379 | 65960.4 | 3.1656 | 3.5419 | 12090.6457 | Rated | Heat Pump | 0.1833 |  | 1.0005 | 0 | 0 | 0 | 1.0005 | FALSE | Winter | Winter | 16 | Mid Peak | 0 | 0.12829 | 356.3279 | 356.4905 | 0.12834 | 0 | 0.12834
| 01/15 17:00:00 | 3 | 37.4 | 0.17689 | 79761.6379 | 65960.4 | 3.1656 | 3.5419 | 10613.1677 | Rated | Heat Pump | 0.1609 |  | 0.8782 | 0 | 0 | 0 | 0.8782 | FALSE | Winter | Winter | 17 | On Peak | 0 | 0.17792 | 366.7395 | 322.0708 | 0.15625 | 0 | 0.15625
| 01/15 18:00:00 | 3 | 37.4 | 0.18666 | 79761.6379 | 65960.4 | 3.1656 | 3.5419 | 11199.8068 | Rated | Heat Pump | 0.1698 |  | 0.92674 | 0 | 0 | 0 | 0.92674 | FALSE | Winter | Winter | 18 | On Peak | 0 | 0.17792 | 365.063 | 338.3195 | 0.16489 | 0 | 0.16489
| 01/15 19:00:00 | 2.8 | 37.04 | 0.18779 | 79761.6379 | 65960.4 | 3.1656 | 3.5419 | 11267.1055 | Rated | Heat Pump | 0.17082 |  | 0.93231 | 0 | 0 | 0 | 0.93231 | FALSE | Winter | Winter | 19 | Off Peak | 0 | 0.099922 | 359.498 | 335.1641 | 0.093159 | 0 | 0.093159
| 01/15 20:00:00 | 3 | 37.4 | 0.18015 | 79761.6379 | 65960.4 | 3.1656 | 3.5419 | 10809.0446 | Rated | Heat Pump | 0.16387 |  | 0.89441 | 0 | 0 | 0 | 0.89441 | FALSE | Winter | Winter | 20 | Off Peak | 0 | 0.099922 | 354.5372 | 317.1011 | 0.089371 | 0 | 0.089371
| 01/15 21:00:00 | 3 | 37.4 | 0.19281 | 79761.6379 | 65960.4 | 3.1656 | 3.5419 | 11568.7201 | Rated | Heat Pump | 0.17539 |  | 0.95727 | 0 | 0 | 0 | 0.95727 | FALSE | Winter | Winter | 21 | Off Peak | 0 | 0.099922 | 347.0536 | 332.2236 | 0.095653 | 0 | 0.095653
| 01/15 22:00:00 | 2 | 35.6 | 0.19809 | 79823.3704 | 65518.2 | 3.1144 | 3.4973 | 11885.1045 | Rated | Heat Pump | 0.1814 |  | 0.996 | 0 | 0 | 0 | 0.996 | FALSE | Winter | Winter | 22 | Off Peak | 0 | 0.099922 | 332.4366 | 331.1056 | 0.099522 | 0 | 0.099522
| 01/15 23:00:00 | 3 | 37.4 | 0.20424 | 79761.6379 | 65960.4 | 3.1656 | 3.5419 | 12254.3159 | Rated | Heat Pump | 0.18578 |  | 1.014 | 0 | 0 | 0 | 1.014 | FALSE | Winter | Winter | 23 | Off Peak | 0 | 0.099922 | 311.7137 | 316.0775 | 0.10132 | 0 | 0.10132
| 01/15 24:00:00 | 3 | 37.4 | 0.23446 | 79761.6379 | 65960.4 | 3.1656 | 3.5419 | 14067.5918 | Rated | Heat Pump | 0.21327 |  | 1.164 | 0 | 0 | 0 | 1.164 | FALSE | Winter | Winter | 24 | Off Peak | 0 | 0.099922 | 295.0107 | 343.4046 | 0.11631 | 0 | 0.11631
| 01/16 01:00:00 | 2.5 | 36.5 | 0.26103 | 79761.6379 | 65960.4 | 3.1656 | 3.5419 | 15661.5202 | Rated | Heat Pump | 0.23744 |  | 1.2959 | 0 | 0 | 0 | 1.2959 | FALSE | Winter | Winter | 1 | Off Peak | 0 | 0.099922 | 281.4332 | 364.7186 | 0.12949 | 0 | 0.12949
| 01/16 02:00:00 | 2 | 35.6 | 0.27628 | 79823.3704 | 65518.2 | 3.1144 | 3.4973 | 16576.5045 | Rated | Heat Pump | 0.25301 |  | 1.3891 | 0 | 0 | 0 | 1.3891 | FALSE | Winter | Winter | 2 | Off Peak | 0 | 0.099922 | 274.9115 | 381.892 | 0.13881 | 0 | 0.13881
| 01/16 03:00:00 | 1 | 33.8 | 0.28156 | 79841.8725 | 64515 | 3.0164 | 3.4103 | 16893.5043 | Rated | Heat Pump | 0.26185 |  | 1.4518 | 0 | 0 | 0 | 1.4518 | FALSE | Winter | Winter | 3 | Off Peak | 0 | 0.099922 | 274.4602 | 398.4673 | 0.14507 | 0 | 0.14507
| 01/16 04:00:00 | 1 | 33.8 | 0.31349 | 79841.8725 | 64515 | 3.0164 | 3.4103 | 18809.2421 | Rated | Heat Pump | 0.29155 |  | 1.6165 | 0 | 0 | 0 | 1.6165 | FALSE | Winter | Winter | 4 | Off Peak | 0 | 0.099922 | 279.1238 | 451.1924 | 0.16152 | 0 | 0.16152
| 01/16 05:00:00 | 1 | 33.8 | 0.28394 | 79841.8725 | 64515 | 3.0164 | 3.4103 | 17036.4297 | Rated | Heat Pump | 0.26407 |  | 1.4641 | 0 | 0 | 0 | 1.4641 | FALSE | Winter | Winter | 5 | Off Peak | 0 | 0.099922 | 292.8531 | 428.7677 | 0.1463 | 0 | 0.1463
| 01/16 06:00:00 | 0 | 32 | 0.26967 | 79720.4242 | 63353.4 | 2.9238 | 3.3259 | 16180.1438 | Rated | Heat Pump | 0.2554 |  | 1.4258 | 0 | 0 | 0 | 1.4258 | FALSE | Winter | Winter | 6 | Off Peak | 0 | 0.099922 | 313.1402 | 446.4786 | 0.14247 | 0 | 0.14247
| 01/16 07:00:00 | -0.2 | 31.64 | 0.27056 | 79720.4242 | 63353.4 | 2.9238 | 3.3259 | 16233.8785 | Rated | Heat Pump | 0.25624 |  | 1.4305 | 0 | 0 | 0 | 1.4305 | FALSE | Winter | Winter | 7 | Off Peak | 1 | 0.099922 | 330.22 | 472.3948 | 0.14294 | 0 | 0.14294
| 01/16 08:00:00 | -1 | 30.2 | 0.30442 | 79459.0254 | 62033.4 | 2.8361 | 3.2436 | 18265.1453 | Rated | Heat Pump | 0.29444 |  | 1.6504 | 0 | 0 | 0 | 1.6504 | FALSE | Winter | Winter | 8 | On Peak | 1 | 0.17792 | 334.5508 | 552.1419 | 0.29364 | 0 | 0.29364
| 01/16 09:00:00 | -1 | 30.2 | 0.23556 | 79459.0254 | 62033.4 | 2.8361 | 3.2436 | 14133.7909 | Rated | Heat Pump | 0.22784 |  | 1.2771 | 0 | 0 | 0 | 1.2771 | FALSE | Winter | Winter | 9 | On Peak | 1 | 0.17792 | 334.8197 | 427.5975 | 0.22723 | 0 | 0.22723
| 01/16 10:00:00 | 0 | 32 | 0.23544 | 79720.4242 | 63353.4 | 2.9238 | 3.3259 | 14126.4825 | Rated | Heat Pump | 0.22298 |  | 1.2448 | 0 | 0 | 0 | 1.2448 | FALSE | Winter | Winter | 10 | On Peak | 0 | 0.17792 | 334.5688 | 416.4846 | 0.22149 | 0 | 0.22149
| 01/16 11:00:00 | 0 | 32 | 0.15881 | 79720.4242 | 63353.4 | 2.9238 | 3.3259 | 9528.8772 | Rated | Heat Pump | 0.15041 |  | 0.83969 | 0 | 0 | 0 | 0.83969 | FALSE | Winter | Winter | 11 | Mid Peak | 0 | 0.12829 | 334.8223 | 281.1484 | 0.10772 | 0 | 0.10772
| 01/16 12:00:00 | 0 | 32 | 0.11847 | 79720.4242 | 63353.4 | 2.9238 | 3.3259 | 7107.9768 | Rated | Heat Pump | 0.1122 |  | 0.62636 | 0 | 0 | 0 | 0.62636 | FALSE | Winter | Winter | 12 | Mid Peak | 0 | 0.12829 | 331.1997 | 207.4509 | 0.080354 | 0 | 0.080354
| 01/16 13:00:00 | -0.5 | 31.1 | 0.084284 | 79607.2186 | 62713.2 | 2.8794 | 3.2845 | 5057.0167 | Rated | Heat Pump | 0.080637 |  | 0.45125 | 0 | 0 | 0 | 0.45125 | FALSE | Winter | Winter | 13 | Mid Peak | 0 | 0.12829 | 330.384 | 149.0845 | 0.057889 | 0 | 0.057889
| 01/16 14:00:00 | -1 | 30.2 | 0.076401 | 79459.0254 | 62033.4 | 2.8361 | 3.2436 | 4584.0727 | Rated | Heat Pump | 0.073897 |  | 0.41421 | 0 | 0 | 0 | 0.41421 | FALSE | Winter | Winter | 14 | Mid Peak | 0 | 0.12829 | 332.648 | 137.785 | 0.053137 | 0 | 0.053137
| 01/16 15:00:00 | -1 | 30.2 | 0.048523 | 79459.0254 | 62033.4 | 2.8361 | 3.2436 | 2911.3689 | Rated | Heat Pump | 0.046932 |  | 0.26306 | 0 | 0 | 0 | 0.26306 | FALSE | Winter | Winter | 15 | Mid Peak | 0 | 0.12829 | 341.3574 | 89.7991 | 0.033748 | 0 | 0.033748
| 01/16 16:00:00 | -1 | 30.2 | 0.028215 | 79459.0254 | 62033.4 | 2.8361 | 3.2436 | 1692.9228 | Rated | Heat Pump | 0.027291 |  | 0.15297 | 0 | 0 | 0 | 0.15297 | FALSE | Winter | Winter | 16 | Mid Peak | 0 | 0.12829 | 356.3279 | 54.507 | 0.019624 | 0 | 0.019624
| 01/16 17:00:00 | -1 | 30.2 | 0.084223 | 79459.0254 | 62033.4 | 2.8361 | 3.2436 | 5053.3656 | Rated | Heat Pump | 0.081462 |  | 0.45661 | 0 | 0 | 0 | 0.45661 | FALSE | Winter | Winter | 17 | On Peak | 0 | 0.17792 | 366.7395 | 167.4572 | 0.081242 | 0 | 0.081242
| 01/16 18:00:00 | -1 | 30.2 | 0.13647 | 79459.0254 | 62033.4 | 2.8361 | 3.2436 | 8188.3947 | Rated | Heat Pump | 0.132 |  | 0.73989 | 0 | 0 | 0 | 0.73989 | FALSE | Winter | Winter | 18 | On Peak | 0 | 0.17792 | 365.063 | 270.1047 | 0.13164 | 0 | 0.13164
| 01/16 19:00:00 | -1.1 | 30.02 | 0.14132 | 79459.0254 | 62033.4 | 2.8361 | 3.2436 | 8479.1733 | Rated | Heat Pump | 0.13669 |  | 0.76616 | 0 | 0 | 0 | 0.76616 | FALSE | Winter | Winter | 19 | Off Peak | 0 | 0.099922 | 359.498 | 275.4327 | 0.076556 | 0 | 0.076556
| 01/16 20:00:00 | -1 | 30.2 | 0.17661 | 79459.0254 | 62033.4 | 2.8361 | 3.2436 | 10596.3019 | Rated | Heat Pump | 0.17082 |  | 0.95746 | 0 | 0 | 0 | 0.95746 | FALSE | Winter | Winter | 20 | Off Peak | 0 | 0.099922 | 354.5372 | 339.4545 | 0.095671 | 0 | 0.095671
| 01/16 21:00:00 | -1 | 30.2 | 0.17634 | 79459.0254 | 62033.4 | 2.8361 | 3.2436 | 10580.2559 | Rated | Heat Pump | 0.17056 |  | 0.95601 | 0 | 0 | 0 | 0.95601 | FALSE | Winter | Winter | 21 | Off Peak | 0 | 0.099922 | 347.0536 | 331.7861 | 0.095527 | 0 | 0.095527
| 01/16 22:00:00 | -1 | 30.2 | 0.20595 | 79459.0254 | 62033.4 | 2.8361 | 3.2436 | 12356.9939 | Rated | Heat Pump | 0.1992 |  | 1.1166 | 0 | 0 | 0 | 1.1166 | FALSE | Winter | Winter | 22 | Off Peak | 0 | 0.099922 | 332.4366 | 371.1822 | 0.11157 | 0 | 0.11157
| 01/16 23:00:00 | -1 | 30.2 | 0.25175 | 79459.0254 | 62033.4 | 2.8361 | 3.2436 | 15104.758 | Rated | Heat Pump | 0.24349 |  | 1.3648 | 0 | 0 | 0 | 1.3648 | FALSE | Winter | Winter | 23 | Off Peak | 0 | 0.099922 | 311.7137 | 425.4369 | 0.13638 | 0 | 0.13638
| 01/16 24:00:00 | -1 | 30.2 | 0.28596 | 79459.0254 | 62033.4 | 2.8361 | 3.2436 | 17157.7526 | Rated | Heat Pump | 0.27659 |  | 1.5503 | 0 | 0 | 0 | 1.5503 | FALSE | Winter | Winter | 24 | Off Peak | 0 | 0.099922 | 295.0107 | 457.3658 | 0.15491 | 0 | 0.15491
| 01/17 01:00:00 | -1.5 | 29.3 | 0.26998 | 79275.8446 | 61314 | 2.794 | 3.2031 | 16198.611 | Rated | Heat Pump | 0.26419 |  | 1.4822 | 0 | 0 | 0 | 1.4822 | FALSE | Winter | Winter | 1 | Off Peak | 0 | 0.099922 | 281.4332 | 417.1365 | 0.1481 | 0 | 0.1481
| 01/17 02:00:00 | -2 | 28.4 | 0.28347 | 79057.6762 | 60555 | 2.753 | 3.1629 | 17008.1757 | Rated | Heat Pump | 0.28087 |  | 1.576 | 0 | 0 | 0 | 1.576 | FALSE | Winter | Winter | 2 | Off Peak | 0 | 0.099922 | 274.9115 | 433.2664 | 0.15748 | 0 | 0.15748
| 01/17 03:00:00 | -3 | 26.6 | 0.29407 | 78804.5202 | 59756.4 | 2.713 | 3.1231 | 17644.4953 | Rated | Heat Pump | 0.29527 |  | 1.6558 | 0 | 0 | 0 | 1.6558 | FALSE | Winter | Winter | 3 | Off Peak | 0 | 0.099922 | 274.4602 | 454.4631 | 0.16546 | 0 | 0.16546
| 01/17 04:00:00 | -3 | 26.6 | 0.27659 | 78804.5202 | 59756.4 | 2.713 | 3.1231 | 16595.6404 | Rated | Heat Pump | 0.27772 |  | 1.5574 | 0 | 0 | 0 | 1.5574 | FALSE | Winter | Winter | 4 | Off Peak | 0 | 0.099922 | 279.1238 | 434.7113 | 0.15562 | 0 | 0.15562
| 01/17 05:00:00 | -3 | 26.6 | 0.28967 | 78804.5202 | 59756.4 | 2.713 | 3.1231 | 17380.4399 | Rated | Heat Pump | 0.29085 |  | 1.6311 | 0 | 0 | 0 | 1.6311 | FALSE | Winter | Winter | 5 | Off Peak | 0 | 0.099922 | 292.8531 | 477.6619 | 0.16298 | 0 | 0.16298
| 01/17 06:00:00 | -3 | 26.6 | 0.26425 | 78804.5202 | 59756.4 | 2.713 | 3.1231 | 15854.9197 | Rated | Heat Pump | 0.26533 |  | 1.4879 | 0 | 0 | 0 | 1.4879 | FALSE | Winter | Winter | 6 | Off Peak | 0 | 0.099922 | 313.1402 | 465.9216 | 0.14867 | 0 | 0.14867
| 01/17 07:00:00 | -4.3 | 24.26 | 0.2629 | 77835.1265 | 57123 | 2.5991 | 3.005 | 15773.9231 | Rated | Heat Pump | 0.27614 |  | 1.5385 | 0 | 0 | 0 | 1.5385 | FALSE | Winter | Winter | 7 | Off Peak | 1 | 0.099922 | 330.22 | 508.0334 | 0.15373 | 0 | 0.15373
| 01/17 08:00:00 | -5 | 23 | 0.25513 | 77442.0201 | 56166 | 2.563 | 2.966 | 15307.5343 | Rated | Heat Pump | 0.27254 |  | 1.5126 | 0 | 0 | 0 | 1.5126 | FALSE | Winter | Winter | 8 | On Peak | 1 | 0.17792 | 334.5508 | 506.048 | 0.26913 | 0 | 0.26913
| 01/17 09:00:00 | -6 | 21.2 | 0.21548 | 76550.8444 | 54133.2 | 2.4934 | 2.8882 | 12928.5888 | Rated | Heat Pump | 0.23883 |  | 1.3119 | 0 | 0 | 0 | 1.3119 | FALSE | Winter | Winter | 9 | On Peak | 1 | 0.17792 | 334.8197 | 439.2571 | 0.23342 | 0 | 0.23342
| 01/17 10:00:00 | -7 | 19.4 | 0.20794 | 75519.7182 | 51942 | 2.4271 | 2.8107 | 12476.4292 | Rated | Heat Pump | 0.2402 |  | 1.301 | 0 | 0 | 0 | 1.301 | FALSE | Winter | Winter | 10 | On Peak | 0 | 0.17792 | 334.5688 | 435.2608 | 0.23147 | 0 | 0.23147
| 01/17 11:00:00 | -7 | 19.4 | 0.17669 | 75519.7182 | 51942 | 2.4271 | 2.8107 | 10601.6792 | Rated | Heat Pump | 0.20411 |  | 1.1055 | 0 | 0 | 0 | 1.1055 | FALSE | Winter | Winter | 11 | Mid Peak | 0 | 0.12829 | 334.8223 | 370.1373 | 0.14182 | 0 | 0.14182
| 01/17 12:00:00 | -8 | 17.6 | 0.16423 | 74951.6737 | 50787 | 2.3951 | 2.772 | 9853.8526 | Rated | Heat Pump | 0.19402 |  | 1.0419 | 0 | 0 | 0 | 1.0419 | FALSE | Winter | Winter | 12 | Mid Peak | 0 | 0.12829 | 331.1997 | 345.0654 | 0.13366 | 0 | 0.13366
| 01/17 13:00:00 | -8.4 | 16.88 | 0.12254 | 74348.6416 | 49592.4 | 2.3638 | 2.7331 | 7352.3881 | Rated | Heat Pump | 0.14826 |  | 0.78842 | 0 | 0 | 0 | 0.78842 | FALSE | Winter | Winter | 13 | Mid Peak | 0 | 0.12829 | 330.384 | 260.4804 | 0.10114 | 0 | 0.10114
| 01/17 14:00:00 | -9 | 15.8 | 0.10623 | 73710.6219 | 48358.2 | 2.3333 | 2.6943 | 6373.5545 | Rated | Heat Pump | 0.1318 |  | 0.69331 | 0 | 0 | 0 | 0.69331 | FALSE | Winter | Winter | 14 | Mid Peak | 0 | 0.12829 | 332.648 | 230.6289 | 0.088942 | 0 | 0.088942
| 01/17 15:00:00 | -9 | 15.8 | 0.10416 | 73710.6219 | 48358.2 | 2.3333 | 2.6943 | 6249.4665 | Rated | Heat Pump | 0.12923 |  | 0.67981 | 0 | 0 | 0 | 0.67981 | FALSE | Winter | Winter | 15 | Mid Peak | 0 | 0.12829 | 341.3574 | 232.0595 | 0.087211 | 0 | 0.087211
| 01/17 16:00:00 | -10 | 14 | 0.11604 | 72329.6196 | 45771 | 2.2744 | 2.6163 | 6962.1953 | Rated | Heat Pump | 0.15211 |  | 0.77992 | 0 | 0 | 0 | 0.77992 | FALSE | Winter | Winter | 16 | Mid Peak | 0 | 0.12829 | 356.3279 | 277.9075 | 0.10005 | 0 | 0.10005
| 01/17 17:00:00 | -10 | 14 | 0.14933 | 72329.6196 | 45771 | 2.2744 | 2.6163 | 8959.5354 | Rated | Heat Pump | 0.19575 |  | 1.0037 | 0 | 0 | 0 | 1.0037 | FALSE | Winter | Winter | 17 | On Peak | 0 | 0.17792 | 366.7395 | 368.0844 | 0.17858 | 0 | 0.17858
| 01/17 18:00:00 | -11 | 12.2 | 0.1446 | 70808.6669 | 43025.4 | 2.218 | 2.5378 | 8676.1304 | Rated | Heat Pump | 0.20165 |  | 1.002 | 0 | 0 | 0 | 1.002 | FALSE | Winter | Winter | 18 | On Peak | 0 | 0.17792 | 365.063 | 365.7844 | 0.17827 | 0 | 0.17827
| 01/17 19:00:00 | -11 | 12.2 | 0.14803 | 70808.6669 | 43025.4 | 2.218 | 2.5378 | 8881.5636 | Rated | Heat Pump | 0.20643 |  | 1.0257 | 0 | 0 | 0 | 1.0257 | FALSE | Winter | Winter | 19 | Off Peak | 0 | 0.099922 | 359.498 | 368.7374 | 0.10249 | 0 | 0.10249
| 01/17 20:00:00 | -11 | 12.2 | 0.15112 | 70808.6669 | 43025.4 | 2.218 | 2.5378 | 9067.0817 | Rated | Heat Pump | 0.21074 |  | 1.0471 | 0 | 0 | 0 | 1.0471 | FALSE | Winter | Winter | 20 | Off Peak | 0 | 0.099922 | 354.5372 | 371.245 | 0.10463 | 0 | 0.10463
| 01/17 21:00:00 | -11 | 12.2 | 0.14867 | 70808.6669 | 43025.4 | 2.218 | 2.5378 | 8920.4004 | Rated | Heat Pump | 0.20733 |  | 1.0302 | 0 | 0 | 0 | 1.0302 | FALSE | Winter | Winter | 21 | Off Peak | 0 | 0.099922 | 347.0536 | 357.5298 | 0.10294 | 0 | 0.10294
| 01/17 22:00:00 | -12 | 10.4 | 0.1591 | 69147.7638 | 40121.4 | 2.1639 | 2.4587 | 9545.852 | Rated | Heat Pump | 0.23792 |  | 1.1379 | 0 | 0 | 0 | 1.1379 | FALSE | Winter | Winter | 22 | Off Peak | 0 | 0.099922 | 332.4366 | 378.2757 | 0.1137 | 0 | 0.1137
| 01/17 23:00:00 | -12 | 10.4 | 0.17728 | 69147.7638 | 40121.4 | 2.1639 | 2.4587 | 10636.6815 | Rated | Heat Pump | 0.26511 |  | 1.2679 | 0 | 0 | 0 | 1.2679 | FALSE | Winter | Winter | 23 | Off Peak | 0 | 0.099922 | 311.7137 | 395.2273 | 0.12669 | 0 | 0.12669
| 01/17 24:00:00 | -12 | 10.4 | 0.19629 | 69147.7638 | 40121.4 | 2.1639 | 2.4587 | 11777.3095 | Rated | Heat Pump | 0.29354 |  | 1.4039 | 0 | 0 | 0 | 1.4039 | FALSE | Winter | Winter | 24 | Off Peak | 0 | 0.099922 | 295.0107 | 414.1606 | 0.14028 | 0 | 0.14028
| 01/18 01:00:00 | -11.7 | 10.94 | 0.22276 | 69995.7091 | 41593.2 | 2.1907 | 2.4983 | 13365.4233 | Rated | Heat Pump | 0.32134 |  | 1.5679 | 0 | 0 | 0 | 1.5679 | TRUE | Winter | Winter | 1 | Off Peak | 0 | 0.099922 | 281.4332 | 441.2622 | 0.15667 | 0 | 0.15667
| 01/18 02:00:00 | -12 | 10.4 | 0.24607 | 69147.7638 | 40121.4 | 2.1639 | 2.4587 | 14763.9471 | Rated | Heat Pump | 0.36798 |  | 1.7599 | 0 | 0 | 0 | 1.7599 | TRUE | Winter | Winter | 2 | Off Peak | 0 | 0.099922 | 274.9115 | 483.8161 | 0.17585 | 0 | 0.17585
| 01/18 03:00:00 | -12 | 10.4 | 0.26547 | 69147.7638 | 40121.4 | 2.1639 | 2.4587 | 15927.9259 | Rated | Heat Pump | 0.39699 |  | 1.8986 | 0 | 0 | 0 | 1.8986 | TRUE | Winter | Winter | 3 | Off Peak | 0 | 0.099922 | 274.4602 | 521.103 | 0.18972 | 0 | 0.18972
| 01/18 04:00:00 | -12 | 10.4 | 0.26264 | 69147.7638 | 40121.4 | 2.1639 | 2.4587 | 15758.6716 | Rated | Heat Pump | 0.39277 |  | 1.8785 | 0 | 0 | 0 | 1.8785 | TRUE | Winter | Winter | 4 | Off Peak | 0 | 0.099922 | 279.1238 | 524.326 | 0.1877 | 0 | 0.1877
| 01/18 05:00:00 | -12 | 10.4 | 0.27369 | 69147.7638 | 40121.4 | 2.1639 | 2.4587 | 16421.5267 | Rated | Heat Pump | 0.4093 |  | 1.9575 | 0 | 0 | 0 | 1.9575 | TRUE | Winter | Winter | 5 | Off Peak | 0 | 0.099922 | 292.8531 | 573.2556 | 0.1956 | 0 | 0.1956
| 01/18 06:00:00 | -12 | 10.4 | 0.26127 | 69147.7638 | 40121.4 | 2.1639 | 2.4587 | 15676.2598 | Rated | Heat Pump | 0.39072 |  | 1.8686 | 0 | 0 | 0 | 1.8686 | TRUE | Winter | Winter | 6 | Off Peak | 0 | 0.099922 | 313.1402 | 585.1487 | 0.18672 | 0 | 0.18672
| 01/18 07:00:00 | -12 | 10.4 | 0.25583 | 69147.7638 | 40121.4 | 2.1639 | 2.4587 | 15349.972 | Rated | Heat Pump | 0.38259 |  | 1.8298 | 0 | 0 | 0 | 1.8298 | TRUE | Winter | Winter | 7 | Off Peak | 0 | 0.099922 | 330.22 | 604.2211 | 0.18283 | 0 | 0.18283
| 01/18 08:00:00 | -12 | 10.4 | 0.26423 | 69147.7638 | 40121.4 | 2.1639 | 2.4587 | 15853.502 | Rated | Heat Pump | 0.39514 |  | 1.8898 | 0 | 0 | 0 | 1.8898 | TRUE | Winter | Winter | 8 | Off Peak | 0 | 0.099922 | 334.5508 | 632.2258 | 0.18883 | 0 | 0.18883
| 01/18 09:00:00 | -12 | 10.4 | 0.23275 | 69147.7638 | 40121.4 | 2.1639 | 2.4587 | 13965.2409 | Rated | Heat Pump | 0.34807 |  | 1.6647 | 0 | 0 | 0 | 1.6647 | TRUE | Winter | Winter | 9 | Off Peak | 0 | 0.099922 | 334.8197 | 557.371 | 0.16634 | 0 | 0.16634
| 01/18 10:00:00 | -12 | 10.4 | 0.21388 | 69147.7638 | 40121.4 | 2.1639 | 2.4587 | 12832.6852 | Rated | Heat Pump | 0.31985 |  | 1.5297 | 0 | 0 | 0 | 1.5297 | TRUE | Winter | Winter | 10 | Off Peak | 0 | 0.099922 | 334.5688 | 511.7854 | 0.15285 | 0 | 0.15285
| 01/18 11:00:00 | -10 | 14 | 0.17801 | 72329.6196 | 45771 | 2.2744 | 2.6163 | 10680.4121 | Rated | Heat Pump | 0.23334 |  | 1.1964 | 0 | 0 | 0 | 1.1964 | TRUE | Winter | Winter | 11 | Off Peak | 0 | 0.099922 | 334.8223 | 400.596 | 0.11955 | 0 | 0.11955
| 01/18 12:00:00 | -9 | 15.8 | 0.1969 | 73710.6219 | 48358.2 | 2.3333 | 2.6943 | 11814.2818 | Rated | Heat Pump | 0.24431 |  | 1.2852 | 0 | 0 | 0 | 1.2852 | TRUE | Winter | Winter | 12 | Off Peak | 0 | 0.099922 | 331.1997 | 425.6419 | 0.12842 | 0 | 0.12842
| 01/18 13:00:00 | -8.3 | 17.06 | 0.15661 | 74348.6416 | 49592.4 | 2.3638 | 2.7331 | 9396.5743 | Rated | Heat Pump | 0.18948 |  | 1.0076 | 0 | 0 | 0 | 1.0076 | TRUE | Winter | Winter | 13 | Off Peak | 0 | 0.099922 | 330.384 | 332.9019 | 0.10068 | 0 | 0.10068
| 01/18 14:00:00 | -9 | 15.8 | 0.14983 | 73710.6219 | 48358.2 | 2.3333 | 2.6943 | 8989.8713 | Rated | Heat Pump | 0.1859 |  | 0.97791 | 0 | 0 | 0 | 0.97791 | TRUE | Winter | Winter | 14 | Off Peak | 0 | 0.099922 | 332.648 | 325.3011 | 0.097715 | 0 | 0.097715
| 01/18 15:00:00 | -9 | 15.8 | 0.16369 | 73710.6219 | 48358.2 | 2.3333 | 2.6943 | 9821.25 | Rated | Heat Pump | 0.20309 |  | 1.0684 | 0 | 0 | 0 | 1.0684 | TRUE | Winter | Winter | 15 | Off Peak | 0 | 0.099922 | 341.3574 | 364.6895 | 0.10675 | 0 | 0.10675
| 01/18 16:00:00 | -10 | 14 | 0.19978 | 72329.6196 | 45771 | 2.2744 | 2.6163 | 11986.9022 | Rated | Heat Pump | 0.26189 |  | 1.3428 | 0 | 0 | 0 | 1.3428 | TRUE | Winter | Winter | 16 | Off Peak | 0 | 0.099922 | 356.3279 | 478.477 | 0.13418 | 0 | 0.13418
| 01/18 17:00:00 | -10 | 14 | 0.19962 | 72329.6196 | 45771 | 2.2744 | 2.6163 | 11977.21 | Rated | Heat Pump | 0.26168 |  | 1.3417 | 0 | 0 | 0 | 1.3417 | TRUE | Winter | Winter | 17 | Off Peak | 0 | 0.099922 | 366.7395 | 492.0595 | 0.13407 | 0 | 0.13407
| 01/18 18:00:00 | -10 | 14 | 0.2066 | 72329.6196 | 45771 | 2.2744 | 2.6163 | 12395.7399 | Rated | Heat Pump | 0.27082 |  | 1.3886 | 0 | 0 | 0 | 1.3886 | TRUE | Winter | Winter | 18 | Off Peak | 0 | 0.099922 | 365.063 | 506.926 | 0.13875 | 0 | 0.13875
| 01/18 19:00:00 | -10 | 14 | 0.18676 | 72329.6196 | 45771 | 2.2744 | 2.6163 | 11205.3027 | Rated | Heat Pump | 0.24481 |  | 1.2552 | 0 | 0 | 0 | 1.2552 | TRUE | Winter | Winter | 19 | Off Peak | 0 | 0.099922 | 359.498 | 451.2574 | 0.12543 | 0 | 0.12543
| 01/18 20:00:00 | -11 | 12.2 | 0.19532 | 70808.6669 | 43025.4 | 2.218 | 2.5378 | 11718.963 | Rated | Heat Pump | 0.27237 |  | 1.3534 | 0 | 0 | 0 | 1.3534 | TRUE | Winter | Winter | 20 | Off Peak | 0 | 0.099922 | 354.5372 | 479.8244 | 0.13523 | 0 | 0.13523
| 01/18 21:00:00 | -11 | 12.2 | 0.22854 | 70808.6669 | 43025.4 | 2.218 | 2.5378 | 13712.418 | Rated | Heat Pump | 0.31871 |  | 1.5836 | 0 | 0 | 0 | 1.5836 | TRUE | Winter | Winter | 21 | Off Peak | 0 | 0.099922 | 347.0536 | 549.5939 | 0.15824 | 0 | 0.15824
| 01/18 22:00:00 | -12 | 10.4 | 0.22527 | 69147.7638 | 40121.4 | 2.1639 | 2.4587 | 13516.2663 | Rated | Heat Pump | 0.33688 |  | 1.6112 | 0 | 0 | 0 | 1.6112 | TRUE | Winter | Winter | 22 | Off Peak | 0 | 0.099922 | 332.4366 | 535.6123 | 0.16099 | 0 | 0.16099
| 01/18 23:00:00 | -11 | 12.2 | 0.23601 | 70808.6669 | 43025.4 | 2.218 | 2.5378 | 14160.7279 | Rated | Heat Pump | 0.32912 |  | 1.6354 | 0 | 0 | 0 | 1.6354 | TRUE | Winter | Winter | 23 | Off Peak | 0 | 0.099922 | 311.7137 | 509.7683 | 0.16341 | 0 | 0.16341
| 01/18 24:00:00 | -12 | 10.4 | 0.24447 | 69147.7638 | 40121.4 | 2.1639 | 2.4587 | 14668.2447 | Rated | Heat Pump | 0.3656 |  | 1.7485 | 0 | 0 | 0 | 1.7485 | TRUE | Winter | Winter | 24 | Off Peak | 0 | 0.099922 | 295.0107 | 515.8232 | 0.17471 | 0 | 0.17471
| 01/19 01:00:00 | -12 | 10.4 | 0.2795 | 69147.7638 | 40121.4 | 2.1639 | 2.4587 | 16769.7505 | Rated | Heat Pump | 0.41798 |  | 1.999 | 0 | 0 | 0 | 1.999 | TRUE | Winter | Winter | 1 | Off Peak | 0 | 0.099922 | 281.4332 | 562.5833 | 0.19974 | 0 | 0.19974
| 01/19 02:00:00 | -12 | 10.4 | 0.27748 | 69147.7638 | 40121.4 | 2.1639 | 2.4587 | 16648.6331 | Rated | Heat Pump | 0.41496 |  | 1.9846 | 0 | 0 | 0 | 1.9846 | TRUE | Winter | Winter | 2 | Off Peak | 0 | 0.099922 | 274.9115 | 545.5775 | 0.1983 | 0 | 0.1983
| 01/19 03:00:00 | -12 | 10.4 | 0.30344 | 69147.7638 | 40121.4 | 2.1639 | 2.4587 | 18206.5624 | Rated | Heat Pump | 0.45379 |  | 2.1703 | 0 | 0 | 0 | 2.1703 | TRUE | Winter | Winter | 3 | Off Peak | 0 | 0.099922 | 274.4602 | 595.6515 | 0.21686 | 0 | 0.21686
| 01/19 04:00:00 | -12 | 10.4 | 0.31034 | 69147.7638 | 40121.4 | 2.1639 | 2.4587 | 18620.6479 | Rated | Heat Pump | 0.46411 |  | 2.2196 | 0 | 0 | 0 | 2.2196 | TRUE | Winter | Winter | 4 | Off Peak | 0 | 0.099922 | 279.1238 | 619.5503 | 0.22179 | 0 | 0.22179
| 01/19 05:00:00 | -12 | 10.4 | 0.31346 | 69147.7638 | 40121.4 | 2.1639 | 2.4587 | 18807.3973 | Rated | Heat Pump | 0.46876 |  | 2.2419 | 0 | 0 | 0 | 2.2419 | TRUE | Winter | Winter | 5 | Off Peak | 0 | 0.099922 | 292.8531 | 656.5434 | 0.22401 | 0 | 0.22401
| 01/19 06:00:00 | -12 | 10.4 | 0.31841 | 69147.7638 | 40121.4 | 2.1639 | 2.4587 | 19104.8145 | Rated | Heat Pump | 0.47618 |  | 2.2773 | 0 | 0 | 0 | 2.2773 | TRUE | Winter | Winter | 6 | Off Peak | 0 | 0.099922 | 313.1402 | 713.1265 | 0.22756 | 0 | 0.22756
| 01/19 07:00:00 | -12.4 | 9.68 | 0.30421 | 69147.7638 | 40121.4 | 2.1639 | 2.4587 | 18252.8896 | Rated | Heat Pump | 0.45494 |  | 2.1758 | 0 | 0 | 0 | 2.1758 | TRUE | Winter | Winter | 7 | Off Peak | 0 | 0.099922 | 330.22 | 718.4887 | 0.21741 | 0 | 0.21741
| 01/19 08:00:00 | -13 | 8.6 | 0.30549 | 68264.8308 | 38610 | 2.1378 | 2.4189 | 18329.3105 | Rated | Heat Pump | 0.47473 |  | 2.2209 | 0 | 0 | 0 | 2.2209 | TRUE | Winter | Winter | 8 | Off Peak | 0 | 0.099922 | 334.5508 | 742.9951 | 0.22191 | 0 | 0.22191
| 01/19 09:00:00 | -11 | 12.2 | 0.26536 | 70808.6669 | 43025.4 | 2.218 | 2.5378 | 15921.6345 | Rated | Heat Pump | 0.37005 |  | 1.8387 | 0 | 0 | 0 | 1.8387 | TRUE | Winter | Winter | 9 | Off Peak | 0 | 0.099922 | 334.8197 | 615.6445 | 0.18373 | 0 | 0.18373
| 01/19 10:00:00 | -10 | 14 | 0.25387 | 72329.6196 | 45771 | 2.2744 | 2.6163 | 15232.1876 | Rated | Heat Pump | 0.33279 |  | 1.7063 | 0 | 0 | 0 | 1.7063 | TRUE | Winter | Winter | 10 | Off Peak | 0 | 0.099922 | 334.5688 | 570.8894 | 0.1705 | 0 | 0.1705
| 01/19 11:00:00 | -9 | 15.8 | 0.22708 | 73710.6219 | 48358.2 | 2.3333 | 2.6943 | 13624.852 | Rated | Heat Pump | 0.28175 |  | 1.4821 | 0 | 0 | 0 | 1.4821 | TRUE | Winter | Winter | 11 | Off Peak | 0 | 0.099922 | 334.8223 | 496.2417 | 0.1481 | 0 | 0.1481
| 01/19 12:00:00 | -7 | 19.4 | 0.2147 | 75519.7182 | 51942 | 2.4271 | 2.8107 | 12881.8394 | Rated | Heat Pump | 0.248 |  | 1.3432 | 0 | 0 | 0 | 1.3432 | TRUE | Winter | Winter | 12 | Off Peak | 0 | 0.099922 | 331.1997 | 444.8788 | 0.13422 | 0 | 0.13422
| 01/19 13:00:00 | -6.5 | 20.3 | 0.18211 | 76052.7751 | 53057.4 | 2.4598 | 2.8495 | 10926.5613 | Rated | Heat Pump | 0.20594 |  | 1.1239 | 0 | 0 | 0 | 1.1239 | TRUE | Winter | Winter | 13 | Off Peak | 0 | 0.099922 | 330.384 | 371.3034 | 0.1123 | 0 | 0.1123
| 01/19 14:00:00 | -6 | 21.2 | 0.16139 | 76550.8444 | 54133.2 | 2.4934 | 2.8882 | 9683.3059 | Rated | Heat Pump | 0.17888 |  | 0.98261 | 0 | 0 | 0 | 0.98261 | TRUE | Winter | Winter | 14 | Off Peak | 0 | 0.099922 | 332.648 | 326.8626 | 0.098184 | 0 | 0.098184
| 01/19 15:00:00 | -6 | 21.2 | 0.13945 | 76550.8444 | 54133.2 | 2.4934 | 2.8882 | 8367.1738 | Rated | Heat Pump | 0.15457 |  | 0.84905 | 0 | 0 | 0 | 0.84905 | TRUE | Winter | Winter | 15 | Off Peak | 0 | 0.099922 | 341.3574 | 289.8309 | 0.084839 | 0 | 0.084839
| 01/19 16:00:00 | -6 | 21.2 | 0.17877 | 76550.8444 | 54133.2 | 2.4934 | 2.8882 | 10726.2202 | Rated | Heat Pump | 0.19814 |  | 1.0884 | 0 | 0 | 0 | 1.0884 | TRUE | Winter | Winter | 16 | Off Peak | 0 | 0.099922 | 356.3279 | 387.8405 | 0.10876 | 0 | 0.10876
| 01/19 17:00:00 | -6 | 21.2 | 0.18355 | 76550.8444 | 54133.2 | 2.4934 | 2.8882 | 11013.0589 | Rated | Heat Pump | 0.20344 |  | 1.1175 | 0 | 0 | 0 | 1.1175 | TRUE | Winter | Winter | 17 | Off Peak | 0 | 0.099922 | 366.7395 | 409.8475 | 0.11167 | 0 | 0.11167
| 01/19 18:00:00 | -7 | 19.4 | 0.19639 | 75519.7182 | 51942 | 2.4271 | 2.8107 | 11783.6763 | Rated | Heat Pump | 0.22686 |  | 1.2287 | 0 | 0 | 0 | 1.2287 | TRUE | Winter | Winter | 18 | Off Peak | 0 | 0.099922 | 365.063 | 448.562 | 0.12278 | 0 | 0.12278
| 01/19 19:00:00 | -8.4 | 16.88 | 0.17865 | 74348.6416 | 49592.4 | 2.3638 | 2.7331 | 10719.173 | Rated | Heat Pump | 0.21615 |  | 1.1494 | 0 | 0 | 0 | 1.1494 | TRUE | Winter | Winter | 19 | Off Peak | 0 | 0.099922 | 359.498 | 413.2239 | 0.11486 | 0 | 0.11486
| 01/19 20:00:00 | -9 | 15.8 | 0.19999 | 73710.6219 | 48358.2 | 2.3333 | 2.6943 | 11999.6786 | Rated | Heat Pump | 0.24814 |  | 1.3053 | 0 | 0 | 0 | 1.3053 | TRUE | Winter | Winter | 20 | Off Peak | 0 | 0.099922 | 354.5372 | 462.7842 | 0.13043 | 0 | 0.13043
| 01/19 21:00:00 | -9 | 15.8 | 0.18628 | 73710.6219 | 48358.2 | 2.3333 | 2.6943 | 11176.6301 | Rated | Heat Pump | 0.23112 |  | 1.2158 | 0 | 0 | 0 | 1.2158 | TRUE | Winter | Winter | 21 | Off Peak | 0 | 0.099922 | 347.0536 | 421.9437 | 0.12148 | 0 | 0.12148
| 01/19 22:00:00 | -9 | 15.8 | 0.25352 | 73710.6219 | 48358.2 | 2.3333 | 2.6943 | 15210.9773 | Rated | Heat Pump | 0.31455 |  | 1.6546 | 0 | 0 | 0 | 1.6546 | TRUE | Winter | Winter | 22 | Off Peak | 0 | 0.099922 | 332.4366 | 550.0638 | 0.16534 | 0 | 0.16534
| 01/19 23:00:00 | -10 | 14 | 0.28137 | 72329.6196 | 45771 | 2.2744 | 2.6163 | 16882.1393 | Rated | Heat Pump | 0.36884 |  | 1.8912 | 0 | 0 | 0 | 1.8912 | TRUE | Winter | Winter | 23 | Off Peak | 0 | 0.099922 | 311.7137 | 589.5052 | 0.18897 | 0 | 0.18897
| 01/19 24:00:00 | -10 | 14 | 0.27748 | 72329.6196 | 45771 | 2.2744 | 2.6163 | 16648.7349 | Rated | Heat Pump | 0.36374 |  | 1.865 | 0 | 0 | 0 | 1.865 | TRUE | Winter | Winter | 24 | Off Peak | 0 | 0.099922 | 295.0107 | 550.2034 | 0.18636 | 0 | 0.18636
| 01/20 01:00:00 | -9.8 | 14.36 | 0.33394 | 72329.6196 | 45771 | 2.2744 | 2.6163 | 20036.4735 | Rated | Heat Pump | 0.43775 |  | 2.2445 | 0 | 0 | 0 | 2.2445 | FALSE | Winter | Winter | 1 | Off Peak | 0 | 0.099922 | 281.4332 | 631.6855 | 0.22428 | 0 | 0.22428
| 01/20 02:00:00 | -10 | 14 | 0.35629 | 72329.6196 | 45771 | 2.2744 | 2.6163 | 21377.5687 | Rated | Heat Pump | 0.46705 |  | 2.3948 | 0 | 0 | 0 | 2.3948 | FALSE | Winter | Winter | 2 | Off Peak | 0 | 0.099922 | 274.9115 | 658.348 | 0.23929 | 0 | 0.23929
| 01/20 03:00:00 | -9 | 15.8 | 0.33699 | 73710.6219 | 48358.2 | 2.3333 | 2.6943 | 20219.6935 | Rated | Heat Pump | 0.41812 |  | 2.1995 | 0 | 0 | 0 | 2.1995 | FALSE | Winter | Winter | 3 | Off Peak | 0 | 0.099922 | 274.4602 | 603.672 | 0.21978 | 0 | 0.21978
| 01/20 04:00:00 | -10 | 14 | 0.41434 | 72329.6196 | 45771 | 2.2744 | 2.6163 | 24860.1426 | Rated | Heat Pump | 0.54314 |  | 2.7849 | 0 | 0 | 0 | 2.7849 | FALSE | Winter | Winter | 4 | Off Peak | 0 | 0.099922 | 279.1238 | 777.3288 | 0.27827 | 0 | 0.27827
| 01/20 05:00:00 | -10 | 14 | 0.42603 | 72329.6196 | 45771 | 2.2744 | 2.6163 | 25561.5561 | Rated | Heat Pump | 0.55847 |  | 2.8635 | 0 | 0 | 0 | 2.8635 | FALSE | Winter | Winter | 5 | Off Peak | 0 | 0.099922 | 292.8531 | 838.574 | 0.28612 | 0 | 0.28612
| 01/20 06:00:00 | -10 | 14 | 0.38256 | 72329.6196 | 45771 | 2.2744 | 2.6163 | 22953.7931 | Rated | Heat Pump | 0.50149 |  | 2.5713 | 0 | 0 | 0 | 2.5713 | FALSE | Winter | Winter | 6 | Off Peak | 0 | 0.099922 | 313.1402 | 805.1885 | 0.25693 | 0 | 0.25693
| 01/20 07:00:00 | -9.4 | 15.08 | 0.43411 | 73037.6145 | 47084.4 | 2.3035 | 2.6553 | 26046.7251 | Rated | Heat Pump | 0.55319 |  | 2.8749 | 0 | 0 | 0 | 2.8749 | FALSE | Winter | Winter | 7 | Off Peak | 1 | 0.099922 | 330.22 | 949.3512 | 0.28727 | 0 | 0.28727
| 01/20 08:00:00 | -9 | 15.8 | 0.43043 | 73710.6219 | 48358.2 | 2.3333 | 2.6943 | 25825.8612 | Rated | Heat Pump | 0.53405 |  | 2.8093 | 0 | 0 | 0 | 2.8093 | FALSE | Winter | Winter | 8 | On Peak | 1 | 0.17792 | 334.5508 | 939.8618 | 0.49984 | 0 | 0.49984
| 01/20 09:00:00 | -9 | 15.8 | 0.39263 | 73710.6219 | 48358.2 | 2.3333 | 2.6943 | 23557.5581 | Rated | Heat Pump | 0.48715 |  | 2.5626 | 0 | 0 | 0 | 2.5626 | FALSE | Winter | Winter | 9 | On Peak | 1 | 0.17792 | 334.8197 | 858.0022 | 0.45594 | 0 | 0.45594
| 01/20 10:00:00 | -9 | 15.8 | 0.3573 | 73710.6219 | 48358.2 | 2.3333 | 2.6943 | 21437.9009 | Rated | Heat Pump | 0.44331 |  | 2.332 | 0 | 0 | 0 | 2.332 | FALSE | Winter | Winter | 10 | On Peak | 0 | 0.17792 | 334.5688 | 780.2159 | 0.41492 | 0 | 0.41492
| 01/20 11:00:00 | -8 | 17.6 | 0.29635 | 74951.6737 | 50787 | 2.3951 | 2.772 | 17780.902 | Rated | Heat Pump | 0.35011 |  | 1.88 | 0 | 0 | 0 | 1.88 | FALSE | Winter | Winter | 11 | Mid Peak | 0 | 0.12829 | 334.8223 | 629.4679 | 0.24118 | 0 | 0.24118
| 01/20 12:00:00 | -8 | 17.6 | 0.30235 | 74951.6737 | 50787 | 2.3951 | 2.772 | 18141.063 | Rated | Heat Pump | 0.3572 |  | 1.9181 | 0 | 0 | 0 | 1.9181 | FALSE | Winter | Winter | 12 | Mid Peak | 0 | 0.12829 | 331.1997 | 635.2697 | 0.24606 | 0 | 0.24606
| 01/20 13:00:00 | -7.3 | 18.86 | 0.25761 | 75519.7182 | 51942 | 2.4271 | 2.8107 | 15456.304 | Rated | Heat Pump | 0.29757 |  | 1.6117 | 0 | 0 | 0 | 1.6117 | FALSE | Winter | Winter | 13 | Mid Peak | 0 | 0.12829 | 330.384 | 532.4741 | 0.20676 | 0 | 0.20676
| 01/20 14:00:00 | -7 | 19.4 | 0.19079 | 75519.7182 | 51942 | 2.4271 | 2.8107 | 11447.415 | Rated | Heat Pump | 0.22039 |  | 1.1937 | 0 | 0 | 0 | 1.1937 | FALSE | Winter | Winter | 14 | Mid Peak | 0 | 0.12829 | 332.648 | 397.0692 | 0.15313 | 0 | 0.15313
| 01/20 15:00:00 | -7 | 19.4 | 0.15616 | 75519.7182 | 51942 | 2.4271 | 2.8107 | 9369.7596 | Rated | Heat Pump | 0.18039 |  | 0.97702 | 0 | 0 | 0 | 0.97702 | FALSE | Winter | Winter | 15 | Mid Peak | 0 | 0.12829 | 341.3574 | 333.5121 | 0.12534 | 0 | 0.12534
| 01/20 16:00:00 | -7 | 19.4 | 0.12255 | 75519.7182 | 51942 | 2.4271 | 2.8107 | 7353.2408 | Rated | Heat Pump | 0.14157 |  | 0.76675 | 0 | 0 | 0 | 0.76675 | FALSE | Winter | Winter | 16 | Mid Peak | 0 | 0.12829 | 356.3279 | 273.2137 | 0.098363 | 0 | 0.098363
| 01/20 17:00:00 | -7 | 19.4 | 0.18915 | 75519.7182 | 51942 | 2.4271 | 2.8107 | 11348.816 | Rated | Heat Pump | 0.21849 |  | 1.1834 | 0 | 0 | 0 | 1.1834 | FALSE | Winter | Winter | 17 | On Peak | 0 | 0.17792 | 366.7395 | 433.9924 | 0.21055 | 0 | 0.21055
| 01/20 18:00:00 | -7 | 19.4 | 0.25937 | 75519.7182 | 51942 | 2.4271 | 2.8107 | 15562.4565 | Rated | Heat Pump | 0.29961 |  | 1.6228 | 0 | 0 | 0 | 1.6228 | FALSE | Winter | Winter | 18 | On Peak | 0 | 0.17792 | 365.063 | 592.4065 | 0.28873 | 0 | 0.28873
| 01/20 19:00:00 | -7.2 | 19.04 | 0.25859 | 75519.7182 | 51942 | 2.4271 | 2.8107 | 15515.126 | Rated | Heat Pump | 0.2987 |  | 1.6178 | 0 | 0 | 0 | 1.6178 | FALSE | Winter | Winter | 19 | Off Peak | 0 | 0.099922 | 359.498 | 581.6017 | 0.16166 | 0 | 0.16166
| 01/20 20:00:00 | -8 | 17.6 | 0.357 | 74951.6737 | 50787 | 2.3951 | 2.772 | 21420.1414 | Rated | Heat Pump | 0.42176 |  | 2.2648 | 0 | 0 | 0 | 2.2648 | FALSE | Winter | Winter | 20 | Off Peak | 0 | 0.099922 | 354.5372 | 802.952 | 0.2263 | 0 | 0.2263
| 01/20 21:00:00 | -9 | 15.8 | 0.29907 | 73710.6219 | 48358.2 | 2.3333 | 2.6943 | 17944.4709 | Rated | Heat Pump | 0.37107 |  | 1.952 | 0 | 0 | 0 | 1.952 | FALSE | Winter | Winter | 21 | Off Peak | 0 | 0.099922 | 347.0536 | 677.4454 | 0.19505 | 0 | 0.19505
| 01/20 22:00:00 | -10 | 14 | 0.28912 | 72329.6196 | 45771 | 2.2744 | 2.6163 | 17346.9993 | Rated | Heat Pump | 0.379 |  | 1.9432 | 0 | 0 | 0 | 1.9432 | FALSE | Winter | Winter | 22 | Off Peak | 0 | 0.099922 | 332.4366 | 646.0074 | 0.19417 | 0 | 0.19417
| 01/20 23:00:00 | -10 | 14 | 0.34224 | 72329.6196 | 45771 | 2.2744 | 2.6163 | 20534.5108 | Rated | Heat Pump | 0.44864 |  | 2.3003 | 0 | 0 | 0 | 2.3003 | FALSE | Winter | Winter | 23 | Off Peak | 0 | 0.099922 | 311.7137 | 717.0419 | 0.22985 | 0 | 0.22985
| 01/20 24:00:00 | -13 | 8.6 | 0.38898 | 68264.8308 | 38610 | 2.1378 | 2.4189 | 23338.8644 | Rated | Heat Pump | 0.60448 |  | 2.8279 | 0 | 0 | 0 | 2.8279 | FALSE | Winter | Winter | 24 | Off Peak | 0 | 0.099922 | 295.0107 | 834.2481 | 0.28257 | 0 | 0.28257
| 01/21 01:00:00 | -11.1 | 12.02 | 0.41828 | 70808.6669 | 43025.4 | 2.218 | 2.5378 | 25096.9316 | Rated | Heat Pump | 0.58331 |  | 2.8984 | 0 | 0 | 0 | 2.8984 | TRUE | Winter | Winter | 1 | Off Peak | 0 | 0.099922 | 281.4332 | 815.694 | 0.28961 | 0 | 0.28961
| 01/21 02:00:00 | -10 | 14 | 0.41906 | 72329.6196 | 45771 | 2.2744 | 2.6163 | 25143.3411 | Rated | Heat Pump | 0.54933 |  | 2.8166 | 0 | 0 | 0 | 2.8166 | TRUE | Winter | Winter | 2 | Off Peak | 0 | 0.099922 | 274.9115 | 774.3194 | 0.28144 | 0 | 0.28144
| 01/21 03:00:00 | -8 | 17.6 | 0.39463 | 74951.6737 | 50787 | 2.3951 | 2.772 | 23677.6437 | Rated | Heat Pump | 0.46621 |  | 2.5035 | 0 | 0 | 0 | 2.5035 | TRUE | Winter | Winter | 3 | Off Peak | 0 | 0.099922 | 274.4602 | 687.1053 | 0.25015 | 0 | 0.25015
| 01/21 04:00:00 | -8 | 17.6 | 0.42196 | 74951.6737 | 50787 | 2.3951 | 2.772 | 25317.8198 | Rated | Heat Pump | 0.49851 |  | 2.6769 | 0 | 0 | 0 | 2.6769 | TRUE | Winter | Winter | 4 | Off Peak | 0 | 0.099922 | 279.1238 | 747.1858 | 0.26748 | 0 | 0.26748
| 01/21 05:00:00 | -7 | 19.4 | 0.41147 | 75519.7182 | 51942 | 2.4271 | 2.8107 | 24688.1724 | Rated | Heat Pump | 0.4753 |  | 2.5743 | 0 | 0 | 0 | 2.5743 | TRUE | Winter | Winter | 5 | Off Peak | 0 | 0.099922 | 292.8531 | 753.8981 | 0.25723 | 0 | 0.25723
| 01/21 06:00:00 | -6 | 21.2 | 0.41665 | 76550.8444 | 54133.2 | 2.4934 | 2.8882 | 24999.023 | Rated | Heat Pump | 0.46181 |  | 2.5368 | 0 | 0 | 0 | 2.5368 | TRUE | Winter | Winter | 6 | Off Peak | 0 | 0.099922 | 313.1402 | 794.362 | 0.25348 | 0 | 0.25348
| 01/21 07:00:00 | -7.8 | 17.96 | 0.41436 | 74951.6737 | 50787 | 2.3951 | 2.772 | 24861.8054 | Rated | Heat Pump | 0.48953 |  | 2.6287 | 0 | 0 | 0 | 2.6287 | TRUE | Winter | Winter | 7 | Off Peak | 0 | 0.099922 | 330.22 | 868.0435 | 0.26266 | 0 | 0.26266
| 01/21 08:00:00 | -9 | 15.8 | 0.37119 | 73710.6219 | 48358.2 | 2.3333 | 2.6943 | 22271.2931 | Rated | Heat Pump | 0.46055 |  | 2.4227 | 0 | 0 | 0 | 2.4227 | TRUE | Winter | Winter | 8 | Off Peak | 0 | 0.099922 | 334.5508 | 810.503 | 0.24208 | 0 | 0.24208
| 01/21 09:00:00 | -7 | 19.4 | 0.32324 | 75519.7182 | 51942 | 2.4271 | 2.8107 | 19394.573 | Rated | Heat Pump | 0.37339 |  | 2.0223 | 0 | 0 | 0 | 2.0223 | TRUE | Winter | Winter | 9 | Off Peak | 0 | 0.099922 | 334.8197 | 677.1191 | 0.20208 | 0 | 0.20208
| 01/21 10:00:00 | -6 | 21.2 | 0.29011 | 76550.8444 | 54133.2 | 2.4934 | 2.8882 | 17406.8834 | Rated | Heat Pump | 0.32156 |  | 1.7664 | 0 | 0 | 0 | 1.7664 | TRUE | Winter | Winter | 10 | Off Peak | 0 | 0.099922 | 334.5688 | 590.9668 | 0.1765 | 0 | 0.1765
| 01/21 11:00:00 | -5 | 23 | 0.19841 | 77442.0201 | 56166 | 2.563 | 2.966 | 11904.4506 | Rated | Heat Pump | 0.21195 |  | 1.1763 | 0 | 0 | 0 | 1.1763 | TRUE | Winter | Winter | 11 | Off Peak | 0 | 0.099922 | 334.8223 | 393.8657 | 0.11754 | 0 | 0.11754
| 01/21 12:00:00 | -5 | 23 | 0.13667 | 77442.0201 | 56166 | 2.563 | 2.966 | 8199.986 | Rated | Heat Pump | 0.146 |  | 0.81028 | 0 | 0 | 0 | 0.81028 | TRUE | Winter | Winter | 12 | Off Peak | 0 | 0.099922 | 331.1997 | 268.366 | 0.080966 | 0 | 0.080966
| 01/21 13:00:00 | -4.7 | 23.54 | 0.13387 | 77835.1265 | 57123 | 2.5991 | 3.005 | 8032.3634 | Rated | Heat Pump | 0.14062 |  | 0.78342 | 0 | 0 | 0 | 0.78342 | TRUE | Winter | Winter | 13 | Off Peak | 0 | 0.099922 | 330.384 | 258.8281 | 0.078281 | 0 | 0.078281
| 01/21 14:00:00 | -4 | 24.8 | 0.11775 | 78193.2454 | 58040.4 | 2.6361 | 3.0441 | 7064.8799 | Rated | Heat Pump | 0.12172 |  | 0.68019 | 0 | 0 | 0 | 0.68019 | TRUE | Winter | Winter | 14 | Off Peak | 0 | 0.099922 | 332.648 | 226.2641 | 0.067966 | 0 | 0.067966
| 01/21 15:00:00 | -4 | 24.8 | 0.10495 | 78193.2454 | 58040.4 | 2.6361 | 3.0441 | 6297.2845 | Rated | Heat Pump | 0.1085 |  | 0.60629 | 0 | 0 | 0 | 0.60629 | TRUE | Winter | Winter | 15 | Off Peak | 0 | 0.099922 | 341.3574 | 206.961 | 0.060582 | 0 | 0.060582
| 01/21 16:00:00 | -4 | 24.8 | 0.11371 | 78193.2454 | 58040.4 | 2.6361 | 3.0441 | 6822.3829 | Rated | Heat Pump | 0.11755 |  | 0.65684 | 0 | 0 | 0 | 0.65684 | TRUE | Winter | Winter | 16 | Off Peak | 0 | 0.099922 | 356.3279 | 234.0517 | 0.065633 | 0 | 0.065633
| 01/21 17:00:00 | -4 | 24.8 | 0.13938 | 78193.2454 | 58040.4 | 2.6361 | 3.0441 | 8362.9953 | Rated | Heat Pump | 0.14409 |  | 0.80517 | 0 | 0 | 0 | 0.80517 | TRUE | Winter | Winter | 17 | Off Peak | 0 | 0.099922 | 366.7395 | 295.2878 | 0.080454 | 0 | 0.080454
| 01/21 18:00:00 | -4 | 24.8 | 0.14582 | 78193.2454 | 58040.4 | 2.6361 | 3.0441 | 8749.0866 | Rated | Heat Pump | 0.15074 |  | 0.84234 | 0 | 0 | 0 | 0.84234 | TRUE | Winter | Winter | 18 | Off Peak | 0 | 0.099922 | 365.063 | 307.508 | 0.084169 | 0 | 0.084169
| 01/21 19:00:00 | -3.8 | 25.16 | 0.19006 | 78193.2454 | 58040.4 | 2.6361 | 3.0441 | 11403.314 | Rated | Heat Pump | 0.19647 |  | 1.0979 | 0 | 0 | 0 | 1.0979 | TRUE | Winter | Winter | 19 | Off Peak | 0 | 0.099922 | 359.498 | 394.6876 | 0.1097 | 0 | 0.1097
| 01/21 20:00:00 | -4 | 24.8 | 0.20085 | 78193.2454 | 58040.4 | 2.6361 | 3.0441 | 12051.1424 | Rated | Heat Pump | 0.20763 |  | 1.1603 | 0 | 0 | 0 | 1.1603 | TRUE | Winter | Winter | 20 | Off Peak | 0 | 0.099922 | 354.5372 | 411.3542 | 0.11594 | 0 | 0.11594
| 01/21 21:00:00 | -4 | 24.8 | 0.23206 | 78193.2454 | 58040.4 | 2.6361 | 3.0441 | 13923.8594 | Rated | Heat Pump | 0.2399 |  | 1.3406 | 0 | 0 | 0 | 1.3406 | TRUE | Winter | Winter | 21 | Off Peak | 0 | 0.099922 | 347.0536 | 465.2454 | 0.13395 | 0 | 0.13395
| 01/21 22:00:00 | -4 | 24.8 | 0.24338 | 78193.2454 | 58040.4 | 2.6361 | 3.0441 | 14603.085 | Rated | Heat Pump | 0.2516 |  | 1.406 | 0 | 0 | 0 | 1.406 | TRUE | Winter | Winter | 22 | Off Peak | 0 | 0.099922 | 332.4366 | 467.39 | 0.14049 | 0 | 0.14049
| 01/21 23:00:00 | -4 | 24.8 | 0.2507 | 78193.2454 | 58040.4 | 2.6361 | 3.0441 | 15042.0285 | Rated | Heat Pump | 0.25916 |  | 1.4482 | 0 | 0 | 0 | 1.4482 | TRUE | Winter | Winter | 23 | Off Peak | 0 | 0.099922 | 311.7137 | 451.4277 | 0.14471 | 0 | 0.14471
| 01/21 24:00:00 | -4 | 24.8 | 0.27443 | 78193.2454 | 58040.4 | 2.6361 | 3.0441 | 16465.8798 | Rated | Heat Pump | 0.2837 |  | 1.5853 | 0 | 0 | 0 | 1.5853 | TRUE | Winter | Winter | 24 | Off Peak | 0 | 0.099922 | 295.0107 | 467.6798 | 0.15841 | 0 | 0.15841
| 01/22 01:00:00 | -4 | 24.8 | 0.27992 | 78193.2454 | 58040.4 | 2.6361 | 3.0441 | 16795.0891 | Rated | Heat Pump | 0.28937 |  | 1.617 | 0 | 0 | 0 | 1.617 | TRUE | Winter | Winter | 1 | Off Peak | 0 | 0.099922 | 281.4332 | 455.0756 | 0.16157 | 0 | 0.16157
| 01/22 02:00:00 | -4 | 24.8 | 0.29361 | 78193.2454 | 58040.4 | 2.6361 | 3.0441 | 17616.8945 | Rated | Heat Pump | 0.30353 |  | 1.6961 | 0 | 0 | 0 | 1.6961 | TRUE | Winter | Winter | 2 | Off Peak | 0 | 0.099922 | 274.9115 | 466.2815 | 0.16948 | 0 | 0.16948
| 01/22 03:00:00 | -4 | 24.8 | 0.29574 | 78193.2454 | 58040.4 | 2.6361 | 3.0441 | 17744.5191 | Rated | Heat Pump | 0.30573 |  | 1.7084 | 0 | 0 | 0 | 1.7084 | TRUE | Winter | Winter | 3 | Off Peak | 0 | 0.099922 | 274.4602 | 468.8885 | 0.17071 | 0 | 0.17071
| 01/22 04:00:00 | -4 | 24.8 | 0.31647 | 78193.2454 | 58040.4 | 2.6361 | 3.0441 | 18987.9824 | Rated | Heat Pump | 0.32715 |  | 1.8281 | 0 | 0 | 0 | 1.8281 | TRUE | Winter | Winter | 4 | Off Peak | 0 | 0.099922 | 279.1238 | 510.2719 | 0.18267 | 0 | 0.18267
| 01/22 05:00:00 | -4 | 24.8 | 0.31404 | 78193.2454 | 58040.4 | 2.6361 | 3.0441 | 18842.2946 | Rated | Heat Pump | 0.32464 |  | 1.8141 | 0 | 0 | 0 | 1.8141 | TRUE | Winter | Winter | 5 | Off Peak | 0 | 0.099922 | 292.8531 | 531.263 | 0.18127 | 0 | 0.18127
| 01/22 06:00:00 | -4 | 24.8 | 0.32788 | 78193.2454 | 58040.4 | 2.6361 | 3.0441 | 19673.0194 | Rated | Heat Pump | 0.33895 |  | 1.8941 | 0 | 0 | 0 | 1.8941 | TRUE | Winter | Winter | 6 | Off Peak | 0 | 0.099922 | 313.1402 | 593.1107 | 0.18926 | 0 | 0.18926
| 01/22 07:00:00 | -5.4 | 22.28 | 0.33482 | 77013.926 | 55169.4 | 2.5277 | 2.9271 | 20089.3046 | Rated | Heat Pump | 0.36414 |  | 2.0115 | 0 | 0 | 0 | 2.0115 | TRUE | Winter | Winter | 7 | Off Peak | 0 | 0.099922 | 330.22 | 664.2421 | 0.201 | 0 | 0.201
| 01/22 08:00:00 | -6 | 21.2 | 0.34059 | 76550.8444 | 54133.2 | 2.4934 | 2.8882 | 20435.365 | Rated | Heat Pump | 0.3775 |  | 2.0737 | 0 | 0 | 0 | 2.0737 | TRUE | Winter | Winter | 8 | Off Peak | 0 | 0.099922 | 334.5508 | 693.747 | 0.20721 | 0 | 0.20721
| 01/22 09:00:00 | -6 | 21.2 | 0.22686 | 76550.8444 | 54133.2 | 2.4934 | 2.8882 | 13611.507 | Rated | Heat Pump | 0.25144 |  | 1.3812 | 0 | 0 | 0 | 1.3812 | TRUE | Winter | Winter | 9 | Off Peak | 0 | 0.099922 | 334.8197 | 462.4596 | 0.13801 | 0 | 0.13801
| 01/22 10:00:00 | -5 | 23 | 0.18738 | 77442.0201 | 56166 | 2.563 | 2.966 | 11242.9951 | Rated | Heat Pump | 0.20017 |  | 1.111 | 0 | 0 | 0 | 1.111 | TRUE | Winter | Winter | 10 | Off Peak | 0 | 0.099922 | 334.5688 | 371.6994 | 0.11101 | 0 | 0.11101
| 01/22 11:00:00 | -5 | 23 | 0.10172 | 77442.0201 | 56166 | 2.563 | 2.966 | 6103.2193 | Rated | Heat Pump | 0.10866 |  | 0.60309 | 0 | 0 | 0 | 0.60309 | TRUE | Winter | Winter | 11 | Off Peak | 0 | 0.099922 | 334.8223 | 201.9286 | 0.060262 | 0 | 0.060262
| 01/22 12:00:00 | -4 | 24.8 | 0.087402 | 78193.2454 | 58040.4 | 2.6361 | 3.0441 | 5244.1297 | Rated | Heat Pump | 0.090353 |  | 0.50489 | 0 | 0 | 0 | 0.50489 | TRUE | Winter | Winter | 12 | Off Peak | 0 | 0.099922 | 331.1997 | 167.2204 | 0.05045 | 0 | 0.05045
| 01/22 13:00:00 | -3.5 | 25.7 | 0.049241 | 78516.3766 | 58918.2 | 2.6741 | 3.0835 | 2954.4454 | Rated | Heat Pump | 0.050145 |  | 0.28082 | 0 | 0 | 0 | 0.28082 | TRUE | Winter | Winter | 13 | Off Peak | 0 | 0.099922 | 330.384 | 92.7776 | 0.02806 | 0 | 0.02806
| 01/22 14:00:00 | -3 | 26.6 | 0.0535 | 78804.5202 | 59756.4 | 2.713 | 3.1231 | 3210.0053 | Rated | Heat Pump | 0.053718 |  | 0.30124 | 0 | 0 | 0 | 0.30124 | TRUE | Winter | Winter | 14 | Off Peak | 0 | 0.099922 | 332.648 | 100.2076 | 0.030101 | 0 | 0.030101
| 01/22 15:00:00 | -3 | 26.6 | 0.030145 | 78804.5202 | 59756.4 | 2.713 | 3.1231 | 1808.6876 | Rated | Heat Pump | 0.030268 |  | 0.16974 | 0 | 0 | 0 | 0.16974 | TRUE | Winter | Winter | 15 | Off Peak | 0 | 0.099922 | 341.3574 | 57.9406 | 0.01696 | 0 | 0.01696
| 01/22 16:00:00 | -3 | 26.6 | 0 |  |  | 2.713 | 3.1231 | 0 | Rated | Off | #VALUE! |  | 0 | 0 | 0 | 0 | 0 | TRUE | Winter | Winter | 16 | Off Peak | 0 | 0.099922 | 356.3279 | 0 | 0 | 0 | 0
| 01/22 17:00:00 | -4 | 24.8 | 0.073469 | 78193.2454 | 58040.4 | 2.6361 | 3.0441 | 4408.115 | Rated | Heat Pump | 0.075949 |  | 0.4244 | 0 | 0 | 0 | 0.4244 | TRUE | Winter | Winter | 17 | Off Peak | 0 | 0.099922 | 366.7395 | 155.6455 | 0.042407 | 0 | 0.042407
| 01/22 18:00:00 | -5 | 23 | 0.1088 | 77442.0201 | 56166 | 2.563 | 2.966 | 6528.0649 | Rated | Heat Pump | 0.11623 |  | 0.64507 | 0 | 0 | 0 | 0.64507 | TRUE | Winter | Winter | 18 | Off Peak | 0 | 0.099922 | 365.063 | 235.4923 | 0.064457 | 0 | 0.064457
| 01/22 19:00:00 | -4.9 | 23.18 | 0.10804 | 77442.0201 | 56166 | 2.563 | 2.966 | 6482.4438 | Rated | Heat Pump | 0.11542 |  | 0.64056 | 0 | 0 | 0 | 0.64056 | TRUE | Winter | Winter | 19 | Off Peak | 0 | 0.099922 | 359.498 | 230.2818 | 0.064007 | 0 | 0.064007
| 01/22 20:00:00 | -5 | 23 | 0.18116 | 77442.0201 | 56166 | 2.563 | 2.966 | 10869.7679 | Rated | Heat Pump | 0.19353 |  | 1.0741 | 0 | 0 | 0 | 1.0741 | TRUE | Winter | Winter | 20 | Off Peak | 0 | 0.099922 | 354.5372 | 380.8084 | 0.10733 | 0 | 0.10733
| 01/22 21:00:00 | -5 | 23 | 0.17733 | 77442.0201 | 56166 | 2.563 | 2.966 | 10640.0192 | Rated | Heat Pump | 0.18944 |  | 1.0514 | 0 | 0 | 0 | 1.0514 | TRUE | Winter | Winter | 21 | Off Peak | 0 | 0.099922 | 347.0536 | 364.8912 | 0.10506 | 0 | 0.10506
| 01/22 22:00:00 | -6 | 21.2 | 0.17472 | 76550.8444 | 54133.2 | 2.4934 | 2.8882 | 10482.9586 | Rated | Heat Pump | 0.19365 |  | 1.0638 | 0 | 0 | 0 | 1.0638 | TRUE | Winter | Winter | 22 | Off Peak | 0 | 0.099922 | 332.4366 | 353.6302 | 0.10629 | 0 | 0.10629
| 01/22 23:00:00 | -6 | 21.2 | 0.2112 | 76550.8444 | 54133.2 | 2.4934 | 2.8882 | 12671.7247 | Rated | Heat Pump | 0.23408 |  | 1.2859 | 0 | 0 | 0 | 1.2859 | TRUE | Winter | Winter | 23 | Off Peak | 0 | 0.099922 | 311.7137 | 400.8189 | 0.12849 | 0 | 0.12849
| 01/22 24:00:00 | -5 | 23 | 0.2421 | 77442.0201 | 56166 | 2.563 | 2.966 | 14525.7754 | Rated | Heat Pump | 0.25862 |  | 1.4354 | 0 | 0 | 0 | 1.4354 | TRUE | Winter | Winter | 24 | Off Peak | 0 | 0.099922 | 295.0107 | 423.4494 | 0.14343 | 0 | 0.14343
| 01/23 01:00:00 | -4.9 | 23.18 | 0.27406 | 77442.0201 | 56166 | 2.563 | 2.966 | 16443.8746 | Rated | Heat Pump | 0.29277 |  | 1.6249 | 0 | 0 | 0 | 1.6249 | FALSE | Winter | Winter | 1 | Off Peak | 0 | 0.099922 | 281.4332 | 457.3028 | 0.16236 | 0 | 0.16236
| 01/23 02:00:00 | -5 | 23 | 0.29165 | 77442.0201 | 56166 | 2.563 | 2.966 | 17499.1967 | Rated | Heat Pump | 0.31156 |  | 1.7292 | 0 | 0 | 0 | 1.7292 | FALSE | Winter | Winter | 2 | Off Peak | 0 | 0.099922 | 274.9115 | 475.374 | 0.17278 | 0 | 0.17278
| 01/23 03:00:00 | -4 | 24.8 | 0.3116 | 78193.2454 | 58040.4 | 2.6361 | 3.0441 | 18695.874 | Rated | Heat Pump | 0.32212 |  | 1.8 | 0 | 0 | 0 | 1.8 | FALSE | Winter | Winter | 3 | Off Peak | 0 | 0.099922 | 274.4602 | 494.0275 | 0.17986 | 0 | 0.17986
| 01/23 04:00:00 | -5.4 | 22.28 | 0.33361 | 77013.926 | 55169.4 | 2.5277 | 2.9271 | 20016.3982 | Rated | Heat Pump | 0.36282 |  | 2.0042 | 0 | 0 | 0 | 2.0042 | FALSE | Winter | Winter | 4 | Off Peak | 0 | 0.099922 | 279.1238 | 559.4237 | 0.20027 | 0 | 0.20027
| 01/23 05:00:00 | -6 | 21.2 | 0.33351 | 76550.8444 | 54133.2 | 2.4934 | 2.8882 | 20010.6317 | Rated | Heat Pump | 0.36966 |  | 2.0306 | 0 | 0 | 0 | 2.0306 | FALSE | Winter | Winter | 5 | Off Peak | 0 | 0.099922 | 292.8531 | 594.658 | 0.2029 | 0 | 0.2029
| 01/23 06:00:00 | -6 | 21.2 | 0.33117 | 76550.8444 | 54133.2 | 2.4934 | 2.8882 | 19870.2912 | Rated | Heat Pump | 0.36706 |  | 2.0163 | 0 | 0 | 0 | 2.0163 | FALSE | Winter | Winter | 6 | Off Peak | 0 | 0.099922 | 313.1402 | 631.3929 | 0.20148 | 0 | 0.20148
| 01/23 07:00:00 | -6.2 | 20.84 | 0.31826 | 76550.8444 | 54133.2 | 2.4934 | 2.8882 | 19095.7376 | Rated | Heat Pump | 0.35275 |  | 1.9377 | 0 | 0 | 0 | 1.9377 | FALSE | Winter | Winter | 7 | Off Peak | 1 | 0.099922 | 330.22 | 639.8769 | 0.19362 | 0 | 0.19362
| 01/23 08:00:00 | -6 | 21.2 | 0.32906 | 76550.8444 | 54133.2 | 2.4934 | 2.8882 | 19743.6847 | Rated | Heat Pump | 0.36472 |  | 2.0035 | 0 | 0 | 0 | 2.0035 | FALSE | Winter | Winter | 8 | On Peak | 1 | 0.17792 | 334.5508 | 670.2655 | 0.35647 | 0 | 0.35647
| 01/23 09:00:00 | -6 | 21.2 | 0.25264 | 76550.8444 | 54133.2 | 2.4934 | 2.8882 | 15158.2523 | Rated | Heat Pump | 0.28002 |  | 1.5382 | 0 | 0 | 0 | 1.5382 | FALSE | Winter | Winter | 9 | On Peak | 1 | 0.17792 | 334.8197 | 515.0113 | 0.27368 | 0 | 0.27368
| 01/23 10:00:00 | -4 | 24.8 | 0.17561 | 78193.2454 | 58040.4 | 2.6361 | 3.0441 | 10536.3797 | Rated | Heat Pump | 0.18154 |  | 1.0144 | 0 | 0 | 0 | 1.0144 | FALSE | Winter | Winter | 10 | On Peak | 0 | 0.17792 | 334.5688 | 339.3929 | 0.18049 | 0 | 0.18049
| 01/23 11:00:00 | -4 | 24.8 | 0.11576 | 78193.2454 | 58040.4 | 2.6361 | 3.0441 | 6945.4733 | Rated | Heat Pump | 0.11967 |  | 0.66869 | 0 | 0 | 0 | 0.66869 | FALSE | Winter | Winter | 11 | Mid Peak | 0 | 0.12829 | 334.8223 | 223.8939 | 0.085784 | 0 | 0.085784
| 01/23 12:00:00 | -3 | 26.6 | 0.11326 | 78804.5202 | 59756.4 | 2.713 | 3.1231 | 6795.3927 | Rated | Heat Pump | 0.11372 |  | 0.63771 | 0 | 0 | 0 | 0.63771 | FALSE | Winter | Winter | 12 | Mid Peak | 0 | 0.12829 | 331.1997 | 211.21 | 0.08181 | 0 | 0.08181
| 01/23 13:00:00 | -1.7 | 28.94 | 0.086395 | 79275.8446 | 61314 | 2.794 | 3.2031 | 5183.7094 | Rated | Heat Pump | 0.084544 |  | 0.47431 | 0 | 0 | 0 | 0.47431 | FALSE | Winter | Winter | 13 | Mid Peak | 0 | 0.12829 | 330.384 | 156.7057 | 0.060848 | 0 | 0.060848
| 01/23 14:00:00 | -1 | 30.2 | 0.07413 | 79459.0254 | 62033.4 | 2.8361 | 3.2436 | 4447.7996 | Rated | Heat Pump | 0.0717 |  | 0.40189 | 0 | 0 | 0 | 0.40189 | FALSE | Winter | Winter | 14 | Mid Peak | 0 | 0.12829 | 332.648 | 133.689 | 0.051557 | 0 | 0.051557
| 01/23 15:00:00 | -1 | 30.2 | 0.045719 | 79459.0254 | 62033.4 | 2.8361 | 3.2436 | 2743.1429 | Rated | Heat Pump | 0.04422 |  | 0.24786 | 0 | 0 | 0 | 0.24786 | FALSE | Winter | Winter | 15 | Mid Peak | 0 | 0.12829 | 341.3574 | 84.6103 | 0.031798 | 0 | 0.031798
| 01/23 16:00:00 | -1 | 30.2 | 0.059044 | 79459.0254 | 62033.4 | 2.8361 | 3.2436 | 3542.634 | Rated | Heat Pump | 0.057108 |  | 0.3201 | 0 | 0 | 0 | 0.3201 | FALSE | Winter | Winter | 16 | Mid Peak | 0 | 0.12829 | 356.3279 | 114.0622 | 0.041065 | 0 | 0.041065
| 01/23 17:00:00 | -2 | 28.4 | 0.10218 | 79057.6762 | 60555 | 2.753 | 3.1629 | 6130.8505 | Rated | Heat Pump | 0.10124 |  | 0.5681 | 0 | 0 | 0 | 0.5681 | FALSE | Winter | Winter | 17 | On Peak | 0 | 0.17792 | 366.7395 | 208.3449 | 0.10108 | 0 | 0.10108
| 01/23 18:00:00 | -4 | 24.8 | 0.15266 | 78193.2454 | 58040.4 | 2.6361 | 3.0441 | 9159.8026 | Rated | Heat Pump | 0.15782 |  | 0.88189 | 0 | 0 | 0 | 0.88189 | FALSE | Winter | Winter | 18 | On Peak | 0 | 0.17792 | 365.063 | 321.9437 | 0.15691 | 0 | 0.15691
| 01/23 19:00:00 | -4.3 | 24.26 | 0.14245 | 77835.1265 | 57123 | 2.5991 | 3.005 | 8547.2705 | Rated | Heat Pump | 0.14963 |  | 0.83364 | 0 | 0 | 0 | 0.83364 | FALSE | Winter | Winter | 19 | Off Peak | 0 | 0.099922 | 359.498 | 299.6906 | 0.083299 | 0 | 0.083299
| 01/23 20:00:00 | -5 | 23 | 0.15754 | 77442.0201 | 56166 | 2.563 | 2.966 | 9452.1626 | Rated | Heat Pump | 0.16829 |  | 0.93402 | 0 | 0 | 0 | 0.93402 | FALSE | Winter | Winter | 20 | Off Peak | 0 | 0.099922 | 354.5372 | 331.1444 | 0.093329 | 0 | 0.093329
| 01/23 21:00:00 | -6 | 21.2 | 0.17175 | 76550.8444 | 54133.2 | 2.4934 | 2.8882 | 10304.9125 | Rated | Heat Pump | 0.19036 |  | 1.0457 | 0 | 0 | 0 | 1.0457 | FALSE | Winter | Winter | 21 | Off Peak | 0 | 0.099922 | 347.0536 | 362.9088 | 0.10449 | 0 | 0.10449
| 01/23 22:00:00 | -7 | 19.4 | 0.18669 | 75519.7182 | 51942 | 2.4271 | 2.8107 | 11201.2917 | Rated | Heat Pump | 0.21565 |  | 1.168 | 0 | 0 | 0 | 1.168 | FALSE | Winter | Winter | 22 | Off Peak | 0 | 0.099922 | 332.4366 | 388.2852 | 0.11671 | 0 | 0.11671
| 01/23 23:00:00 | -7 | 19.4 | 0.20826 | 75519.7182 | 51942 | 2.4271 | 2.8107 | 12495.6155 | Rated | Heat Pump | 0.24057 |  | 1.303 | 0 | 0 | 0 | 1.303 | FALSE | Winter | Winter | 23 | Off Peak | 0 | 0.099922 | 311.7137 | 406.1509 | 0.13019 | 0 | 0.13019
| 01/23 24:00:00 | -7 | 19.4 | 0.21106 | 75519.7182 | 51942 | 2.4271 | 2.8107 | 12663.3536 | Rated | Heat Pump | 0.2438 |  | 1.3205 | 0 | 0 | 0 | 1.3205 | FALSE | Winter | Winter | 24 | Off Peak | 0 | 0.099922 | 295.0107 | 389.5474 | 0.13194 | 0 | 0.13194
| 01/24 01:00:00 | -7.7 | 18.14 | 0.22772 | 74951.6737 | 50787 | 2.3951 | 2.772 | 13663.1877 | Rated | Heat Pump | 0.26903 |  | 1.4446 | 0 | 0 | 0 | 1.4446 | FALSE | Winter | Winter | 1 | Off Peak | 0 | 0.099922 | 281.4332 | 406.5676 | 0.14435 | 0 | 0.14435
| 01/24 02:00:00 | -7 | 19.4 | 0.24116 | 75519.7182 | 51942 | 2.4271 | 2.8107 | 14469.6968 | Rated | Heat Pump | 0.27857 |  | 1.5088 | 0 | 0 | 0 | 1.5088 | FALSE | Winter | Winter | 2 | Off Peak | 0 | 0.099922 | 274.9115 | 414.788 | 0.15076 | 0 | 0.15076
| 01/24 03:00:00 | -6 | 21.2 | 0.26305 | 76550.8444 | 54133.2 | 2.4934 | 2.8882 | 15782.9192 | Rated | Heat Pump | 0.29156 |  | 1.6016 | 0 | 0 | 0 | 1.6016 | FALSE | Winter | Winter | 3 | Off Peak | 0 | 0.099922 | 274.4602 | 439.5652 | 0.16003 | 0 | 0.16003
| 01/24 04:00:00 | -7 | 19.4 | 0.25547 | 75519.7182 | 51942 | 2.4271 | 2.8107 | 15328.2918 | Rated | Heat Pump | 0.2951 |  | 1.5983 | 0 | 0 | 0 | 1.5983 | FALSE | Winter | Winter | 4 | Off Peak | 0 | 0.099922 | 279.1238 | 446.1331 | 0.15971 | 0 | 0.15971
| 01/24 05:00:00 | -7 | 19.4 | 0.25877 | 75519.7182 | 51942 | 2.4271 | 2.8107 | 15526.0231 | Rated | Heat Pump | 0.29891 |  | 1.619 | 0 | 0 | 0 | 1.619 | FALSE | Winter | Winter | 5 | Off Peak | 0 | 0.099922 | 292.8531 | 474.1152 | 0.16177 | 0 | 0.16177
| 01/24 06:00:00 | -6 | 21.2 | 0.2454 | 76550.8444 | 54133.2 | 2.4934 | 2.8882 | 14723.9142 | Rated | Heat Pump | 0.27199 |  | 1.4941 | 0 | 0 | 0 | 1.4941 | FALSE | Winter | Winter | 6 | Off Peak | 0 | 0.099922 | 313.1402 | 467.863 | 0.14929 | 0 | 0.14929
| 01/24 07:00:00 | -6.7 | 19.94 | 0.24327 | 76052.7751 | 53057.4 | 2.4598 | 2.8495 | 14596.103 | Rated | Heat Pump | 0.2751 |  | 1.5013 | 0 | 0 | 0 | 1.5013 | FALSE | Winter | Winter | 7 | Off Peak | 1 | 0.099922 | 330.22 | 495.7545 | 0.15001 | 0 | 0.15001
| 01/24 08:00:00 | -6 | 21.2 | 0.24043 | 76550.8444 | 54133.2 | 2.4934 | 2.8882 | 14425.6828 | Rated | Heat Pump | 0.26648 |  | 1.4638 | 0 | 0 | 0 | 1.4638 | FALSE | Winter | Winter | 8 | On Peak | 1 | 0.17792 | 334.5508 | 489.7282 | 0.26045 | 0 | 0.26045
| 01/24 09:00:00 | -5 | 23 | 0.1999 | 77442.0201 | 56166 | 2.563 | 2.966 | 11994.0036 | Rated | Heat Pump | 0.21355 |  | 1.1852 | 0 | 0 | 0 | 1.1852 | FALSE | Winter | Winter | 9 | On Peak | 1 | 0.17792 | 334.8197 | 396.8255 | 0.21087 | 0 | 0.21087
| 01/24 10:00:00 | -3 | 26.6 | 0.1904 | 78804.5202 | 59756.4 | 2.713 | 3.1231 | 11424.1966 | Rated | Heat Pump | 0.19118 |  | 1.0721 | 0 | 0 | 0 | 1.0721 | FALSE | Winter | Winter | 10 | On Peak | 0 | 0.17792 | 334.5688 | 358.6915 | 0.19075 | 0 | 0.19075
| 01/24 11:00:00 | -2 | 28.4 | 0.19595 | 79057.6762 | 60555 | 2.753 | 3.1629 | 11756.9983 | Rated | Heat Pump | 0.19415 |  | 1.0894 | 0 | 0 | 0 | 1.0894 | FALSE | Winter | Winter | 11 | Mid Peak | 0 | 0.12829 | 334.8223 | 364.7667 | 0.13976 | 0 | 0.13976
| 01/24 12:00:00 | -1 | 30.2 | 0.14481 | 79459.0254 | 62033.4 | 2.8361 | 3.2436 | 8688.315 | Rated | Heat Pump | 0.14006 |  | 0.78506 | 0 | 0 | 0 | 0.78506 | FALSE | Winter | Winter | 12 | Mid Peak | 0 | 0.12829 | 331.1997 | 260.0105 | 0.10071 | 0 | 0.10071
| 01/24 13:00:00 | -0.3 | 31.46 | 0.16362 | 79607.2186 | 62713.2 | 2.8794 | 3.2845 | 9816.9568 | Rated | Heat Pump | 0.15654 |  | 0.87598 | 0 | 0 | 0 | 0.87598 | FALSE | Winter | Winter | 13 | Mid Peak | 0 | 0.12829 | 330.384 | 289.411 | 0.11238 | 0 | 0.11238
| 01/24 14:00:00 | 1 | 33.8 | 0.16817 | 79841.8725 | 64515 | 3.0164 | 3.4103 | 10089.9269 | Rated | Heat Pump | 0.1564 |  | 0.86712 | 0 | 0 | 0 | 0.86712 | FALSE | Winter | Winter | 14 | Mid Peak | 0 | 0.12829 | 332.648 | 288.4473 | 0.11124 | 0 | 0.11124
| 01/24 15:00:00 | 1 | 33.8 | 0.20252 | 79841.8725 | 64515 | 3.0164 | 3.4103 | 12151.4446 | Rated | Heat Pump | 0.18835 |  | 1.0443 | 0 | 0 | 0 | 1.0443 | FALSE | Winter | Winter | 15 | Mid Peak | 0 | 0.12829 | 341.3574 | 356.4765 | 0.13397 | 0 | 0.13397
| 01/24 16:00:00 | 0 | 32 | 0.21569 | 79720.4242 | 63353.4 | 2.9238 | 3.3259 | 12941.2873 | Rated | Heat Pump | 0.20427 |  | 1.1404 | 0 | 0 | 0 | 1.1404 | FALSE | Winter | Winter | 16 | Mid Peak | 0 | 0.12829 | 356.3279 | 406.3561 | 0.1463 | 0 | 0.1463
| 01/24 17:00:00 | 0 | 32 | 0.20214 | 79720.4242 | 63353.4 | 2.9238 | 3.3259 | 12128.6256 | Rated | Heat Pump | 0.19144 |  | 1.0688 | 0 | 0 | 0 | 1.0688 | FALSE | Winter | Winter | 17 | On Peak | 0 | 0.17792 | 366.7395 | 391.9663 | 0.19016 | 0 | 0.19016
| 01/24 18:00:00 | 0 | 32 | 0.18079 | 79720.4242 | 63353.4 | 2.9238 | 3.3259 | 10847.309 | Rated | Heat Pump | 0.17122 |  | 0.95588 | 0 | 0 | 0 | 0.95588 | FALSE | Winter | Winter | 18 | On Peak | 0 | 0.17792 | 365.063 | 348.9549 | 0.17007 | 0 | 0.17007
| 01/24 19:00:00 | 0.4 | 32.72 | 0.15949 | 79798.6421 | 63954 | 2.9695 | 3.3678 | 9569.1428 | Rated | Heat Pump | 0.14963 |  | 0.83275 | 0 | 0 | 0 | 0.83275 | FALSE | Winter | Winter | 19 | Off Peak | 0 | 0.099922 | 359.498 | 299.3707 | 0.08321 | 0 | 0.08321
| 01/24 20:00:00 | 0 | 32 | 0.15898 | 79720.4242 | 63353.4 | 2.9238 | 3.3259 | 9538.541 | Rated | Heat Pump | 0.15056 |  | 0.84055 | 0 | 0 | 0 | 0.84055 | FALSE | Winter | Winter | 20 | Off Peak | 0 | 0.099922 | 354.5372 | 298.0048 | 0.083989 | 0 | 0.083989
| 01/24 21:00:00 | 0 | 32 | 0.15419 | 79720.4242 | 63353.4 | 2.9238 | 3.3259 | 9251.6192 | Rated | Heat Pump | 0.14603 |  | 0.81526 | 0 | 0 | 0 | 0.81526 | FALSE | Winter | Winter | 21 | Off Peak | 0 | 0.099922 | 347.0536 | 282.9396 | 0.081463 | 0 | 0.081463
| 01/24 22:00:00 | 0 | 32 | 0.15415 | 79720.4242 | 63353.4 | 2.9238 | 3.3259 | 9248.7391 | Rated | Heat Pump | 0.14599 |  | 0.81501 | 0 | 0 | 0 | 0.81501 | FALSE | Winter | Winter | 22 | Off Peak | 0 | 0.099922 | 332.4366 | 270.9386 | 0.081438 | 0 | 0.081438
| 01/24 23:00:00 | 0 | 32 | 0.15985 | 79720.4242 | 63353.4 | 2.9238 | 3.3259 | 9591.1084 | Rated | Heat Pump | 0.15139 |  | 0.84518 | 0 | 0 | 0 | 0.84518 | FALSE | Winter | Winter | 23 | Off Peak | 0 | 0.099922 | 311.7137 | 263.4536 | 0.084452 | 0 | 0.084452
| 01/24 24:00:00 | 0 | 32 | 0.1668 | 79720.4242 | 63353.4 | 2.9238 | 3.3259 | 10007.9395 | Rated | Heat Pump | 0.15797 |  | 0.88191 | 0 | 0 | 0 | 0.88191 | FALSE | Winter | Winter | 24 | Off Peak | 0 | 0.099922 | 295.0107 | 260.1728 | 0.088122 | 0 | 0.088122
| 01/25 01:00:00 | -1.1 | 30.02 | 0.17117 | 79459.0254 | 62033.4 | 2.8361 | 3.2436 | 10270.4182 | Rated | Heat Pump | 0.16556 |  | 0.92801 | 0 | 0 | 0 | 0.92801 | FALSE | Winter | Winter | 1 | Off Peak | 0 | 0.099922 | 281.4332 | 261.1734 | 0.092729 | 0 | 0.092729
| 01/25 02:00:00 | -2 | 28.4 | 0.17921 | 79057.6762 | 60555 | 2.753 | 3.1629 | 10752.5315 | Rated | Heat Pump | 0.17757 |  | 0.99636 | 0 | 0 | 0 | 0.99636 | FALSE | Winter | Winter | 2 | Off Peak | 0 | 0.099922 | 274.9115 | 273.9101 | 0.099558 | 0 | 0.099558
| 01/25 03:00:00 | -3 | 26.6 | 0.17919 | 78804.5202 | 59756.4 | 2.713 | 3.1231 | 10751.3201 | Rated | Heat Pump | 0.17992 |  | 1.009 | 0 | 0 | 0 | 1.009 | FALSE | Winter | Winter | 3 | Off Peak | 0 | 0.099922 | 274.4602 | 276.918 | 0.10082 | 0 | 0.10082
| 01/25 04:00:00 | -3 | 26.6 | 0.18217 | 78804.5202 | 59756.4 | 2.713 | 3.1231 | 10930.192 | Rated | Heat Pump | 0.18291 |  | 1.0257 | 0 | 0 | 0 | 1.0257 | FALSE | Winter | Winter | 4 | Off Peak | 0 | 0.099922 | 279.1238 | 286.3088 | 0.10249 | 0 | 0.10249
| 01/25 05:00:00 | -3 | 26.6 | 0.17695 | 78804.5202 | 59756.4 | 2.713 | 3.1231 | 10617.0974 | Rated | Heat Pump | 0.17767 |  | 0.99636 | 0 | 0 | 0 | 0.99636 | FALSE | Winter | Winter | 5 | Off Peak | 0 | 0.099922 | 292.8531 | 291.7868 | 0.099558 | 0 | 0.099558
| 01/25 06:00:00 | -3 | 26.6 | 0.17338 | 78804.5202 | 59756.4 | 2.713 | 3.1231 | 10403.0348 | Rated | Heat Pump | 0.17409 |  | 0.97627 | 0 | 0 | 0 | 0.97627 | FALSE | Winter | Winter | 6 | Off Peak | 0 | 0.099922 | 313.1402 | 305.7095 | 0.097551 | 0 | 0.097551
| 01/25 07:00:00 | -2.9 | 26.78 | 0.15742 | 78804.5202 | 59756.4 | 2.713 | 3.1231 | 9444.938 | Rated | Heat Pump | 0.15806 |  | 0.88636 | 0 | 0 | 0 | 0.88636 | FALSE | Winter | Winter | 7 | Off Peak | 1 | 0.099922 | 330.22 | 292.6931 | 0.088567 | 0 | 0.088567
| 01/25 08:00:00 | -3 | 26.6 | 0.16279 | 78804.5202 | 59756.4 | 2.713 | 3.1231 | 9767.1813 | Rated | Heat Pump | 0.16345 |  | 0.9166 | 0 | 0 | 0 | 0.9166 | FALSE | Winter | Winter | 8 | On Peak | 1 | 0.17792 | 334.5508 | 306.6488 | 0.16308 | 0 | 0.16308
| 01/25 09:00:00 | -3 | 26.6 | 0.16489 | 78804.5202 | 59756.4 | 2.713 | 3.1231 | 9893.4582 | Rated | Heat Pump | 0.16556 |  | 0.92845 | 0 | 0 | 0 | 0.92845 | FALSE | Winter | Winter | 9 | On Peak | 1 | 0.17792 | 334.8197 | 310.8631 | 0.16519 | 0 | 0.16519
| 01/25 10:00:00 | -1 | 30.2 | 0.17537 | 79459.0254 | 62033.4 | 2.8361 | 3.2436 | 10522.4668 | Rated | Heat Pump | 0.16963 |  | 0.95079 | 0 | 0 | 0 | 0.95079 | FALSE | Winter | Winter | 10 | On Peak | 0 | 0.17792 | 334.5688 | 318.1035 | 0.16917 | 0 | 0.16917
| 01/25 11:00:00 | 1 | 33.8 | 0.17305 | 79841.8725 | 64515 | 3.0164 | 3.4103 | 10382.9007 | Rated | Heat Pump | 0.16094 |  | 0.8923 | 0 | 0 | 0 | 0.8923 | FALSE | Winter | Winter | 11 | Mid Peak | 0 | 0.12829 | 334.8223 | 298.7629 | 0.11447 | 0 | 0.11447
| 01/25 12:00:00 | 2 | 35.6 | 0.17494 | 79823.3704 | 65518.2 | 3.1144 | 3.4973 | 10496.5484 | Rated | Heat Pump | 0.16021 |  | 0.87963 | 0 | 0 | 0 | 0.87963 | FALSE | Winter | Winter | 12 | Mid Peak | 0 | 0.12829 | 331.1997 | 291.334 | 0.11284 | 0 | 0.11284
| 01/25 13:00:00 | 3 | 37.4 | 0.20759 | 79761.6379 | 65960.4 | 3.1656 | 3.5419 | 12455.5735 | Rated | Heat Pump | 0.18883 |  | 1.0307 | 0 | 0 | 0 | 1.0307 | FALSE | Winter | Winter | 13 | Mid Peak | 0 | 0.12829 | 330.384 | 340.5112 | 0.13222 | 0 | 0.13222
| 01/25 14:00:00 | 4 | 39.2 | 0.20889 | 79533.2101 | 66726 | 3.2725 | 3.6338 | 12533.3004 | Rated | Heat Pump | 0.18783 |  | 1.0109 | 0 | 0 | 0 | 1.0109 | FALSE | Winter | Winter | 14 | Mid Peak | 0 | 0.12829 | 332.648 | 336.2636 | 0.12968 | 0 | 0.12968
| 01/25 15:00:00 | 5 | 41 | 0.21141 | 79164.8319 | 67333.2 | 3.4298 | 3.7777 | 12684.5326 | Rated | Heat Pump | 0.18838 |  | 0.98409 | 0 | 0 | 0 | 0.98409 | FALSE | Winter | Winter | 15 | Mid Peak | 0 | 0.12829 | 341.3574 | 335.9258 | 0.12625 | 0 | 0.12625
| 01/25 16:00:00 | 4 | 39.2 | 0.22317 | 79533.2101 | 66726 | 3.2725 | 3.6338 | 13389.9131 | Rated | Heat Pump | 0.20067 |  | 1.08 | 0 | 0 | 0 | 1.08 | FALSE | Winter | Winter | 16 | Mid Peak | 0 | 0.12829 | 356.3279 | 384.8195 | 0.13854 | 0 | 0.13854
| 01/25 17:00:00 | 4 | 39.2 | 0.23924 | 79533.2101 | 66726 | 3.2725 | 3.6338 | 14354.3362 | Rated | Heat Pump | 0.21512 |  | 1.1577 | 0 | 0 | 0 | 1.1577 | FALSE | Winter | Winter | 17 | On Peak | 0 | 0.17792 | 366.7395 | 424.5905 | 0.20599 | 0 | 0.20599
| 01/25 18:00:00 | 4 | 39.2 | 0.25584 | 79533.2101 | 66726 | 3.2725 | 3.6338 | 15350.3665 | Rated | Heat Pump | 0.23005 |  | 1.2381 | 0 | 0 | 0 | 1.2381 | FALSE | Winter | Winter | 18 | On Peak | 0 | 0.17792 | 365.063 | 451.9767 | 0.22028 | 0 | 0.22028
| 01/25 19:00:00 | 3.8 | 38.84 | 0.26603 | 79533.2101 | 66726 | 3.2725 | 3.6338 | 15961.5579 | Rated | Heat Pump | 0.23921 |  | 1.2874 | 0 | 0 | 0 | 1.2874 | FALSE | Winter | Winter | 19 | Off Peak | 0 | 0.099922 | 359.498 | 462.8084 | 0.12864 | 0 | 0.12864
| 01/25 20:00:00 | 3 | 37.4 | 0.27212 | 79761.6379 | 65960.4 | 3.1656 | 3.5419 | 16327.2902 | Rated | Heat Pump | 0.24753 |  | 1.351 | 0 | 0 | 0 | 1.351 | FALSE | Winter | Winter | 20 | Off Peak | 0 | 0.099922 | 354.5372 | 478.9879 | 0.135 | 0 | 0.135
| 01/25 21:00:00 | 3 | 37.4 | 0.28513 | 79761.6379 | 65960.4 | 3.1656 | 3.5419 | 17107.62 | Rated | Heat Pump | 0.25936 |  | 1.4156 | 0 | 0 | 0 | 1.4156 | FALSE | Winter | Winter | 21 | Off Peak | 0 | 0.099922 | 347.0536 | 491.2864 | 0.14145 | 0 | 0.14145
| 01/25 22:00:00 | 3 | 37.4 | 0.2552 | 79761.6379 | 65960.4 | 3.1656 | 3.5419 | 15311.8734 | Rated | Heat Pump | 0.23214 |  | 1.267 | 0 | 0 | 0 | 1.267 | FALSE | Winter | Winter | 22 | Off Peak | 0 | 0.099922 | 332.4366 | 421.1975 | 0.1266 | 0 | 0.1266
| 01/25 23:00:00 | 3 | 37.4 | 0.27194 | 79761.6379 | 65960.4 | 3.1656 | 3.5419 | 16316.5037 | Rated | Heat Pump | 0.24737 |  | 1.3501 | 0 | 0 | 0 | 1.3501 | FALSE | Winter | Winter | 23 | Off Peak | 0 | 0.099922 | 311.7137 | 420.8541 | 0.13491 | 0 | 0.13491
| 01/25 24:00:00 | 5 | 41 | 0.28365 | 79164.8319 | 67333.2 | 3.4298 | 3.7777 | 17019.2834 | Rated | Heat Pump | 0.25276 |  | 1.3204 | 0 | 0 | 0 | 1.3204 | FALSE | Winter | Winter | 24 | Off Peak | 0 | 0.099922 | 295.0107 | 389.528 | 0.13194 | 0 | 0.13194
| 01/26 01:00:00 | 5.1 | 41.18 | 0.29326 | 79164.8319 | 67333.2 | 3.4298 | 3.7777 | 17595.8773 | Rated | Heat Pump | 0.26133 |  | 1.3651 | 0 | 0 | 0 | 1.3651 | FALSE | Winter | Winter | 1 | Off Peak | 0 | 0.099922 | 281.4332 | 384.1898 | 0.13641 | 0 | 0.13641
| 01/26 02:00:00 | 5 | 41 | 0.31164 | 79164.8319 | 67333.2 | 3.4298 | 3.7777 | 18698.4604 | Rated | Heat Pump | 0.2777 |  | 1.4507 | 0 | 0 | 0 | 1.4507 | FALSE | Winter | Winter | 2 | Off Peak | 0 | 0.099922 | 274.9115 | 398.803 | 0.14495 | 0 | 0.14495
| 01/26 03:00:00 | 5 | 41 | 0.30948 | 79164.8319 | 67333.2 | 3.4298 | 3.7777 | 18568.5818 | Rated | Heat Pump | 0.27577 |  | 1.4406 | 0 | 0 | 0 | 1.4406 | FALSE | Winter | Winter | 3 | Off Peak | 0 | 0.099922 | 274.4602 | 395.3828 | 0.14395 | 0 | 0.14395
| 01/26 04:00:00 | 5 | 41 | 0.32743 | 79164.8319 | 67333.2 | 3.4298 | 3.7777 | 19645.8897 | Rated | Heat Pump | 0.29177 |  | 1.5242 | 0 | 0 | 0 | 1.5242 | FALSE | Winter | Winter | 4 | Off Peak | 0 | 0.099922 | 279.1238 | 425.4301 | 0.1523 | 0 | 0.1523
| 01/26 05:00:00 | 5 | 41 | 0.34913 | 79164.8319 | 67333.2 | 3.4298 | 3.7777 | 20947.7303 | Rated | Heat Pump | 0.31111 |  | 1.6252 | 0 | 0 | 0 | 1.6252 | FALSE | Winter | Winter | 5 | Off Peak | 0 | 0.099922 | 292.8531 | 475.9337 | 0.16239 | 0 | 0.16239
| 01/26 06:00:00 | 7 | 44.6 | 0.3283 | 78008.2241 | 68072.4 | 3.6685 | 3.9709 | 19697.9754 | Rated | Heat Pump | 0.28937 |  | 1.4539 | 0 | 0 | 0 | 1.4539 | FALSE | Winter | Winter | 6 | Off Peak | 0 | 0.099922 | 313.1402 | 455.2616 | 0.14527 | 0 | 0.14527
| 01/26 07:00:00 | 4.8 | 40.64 | 0.33714 | 79164.8319 | 67333.2 | 3.4298 | 3.7777 | 20228.2699 | Rated | Heat Pump | 0.30042 |  | 1.5693 | 0 | 0 | 0 | 1.5693 | FALSE | Winter | Winter | 7 | Off Peak | 1 | 0.099922 | 330.22 | 518.229 | 0.15681 | 0 | 0.15681
| 01/26 08:00:00 | 4 | 39.2 | 0.33742 | 79533.2101 | 66726 | 3.2725 | 3.6338 | 20245.4417 | Rated | Heat Pump | 0.30341 |  | 1.6329 | 0 | 0 | 0 | 1.6329 | FALSE | Winter | Winter | 8 | On Peak | 1 | 0.17792 | 334.5508 | 546.2844 | 0.29053 | 0 | 0.29053
| 01/26 09:00:00 | 2 | 35.6 | 0.27273 | 79823.3704 | 65518.2 | 3.1144 | 3.4973 | 16364.0177 | Rated | Heat Pump | 0.24976 |  | 1.3713 | 0 | 0 | 0 | 1.3713 | FALSE | Winter | Winter | 9 | On Peak | 1 | 0.17792 | 334.8197 | 459.1511 | 0.24399 | 0 | 0.24399
| 01/26 10:00:00 | 2 | 35.6 | 0.27077 | 79823.3704 | 65518.2 | 3.1144 | 3.4973 | 16246.0862 | Rated | Heat Pump | 0.24796 |  | 1.3615 | 0 | 0 | 0 | 1.3615 | FALSE | Winter | Winter | 10 | On Peak | 0 | 0.17792 | 334.5688 | 455.5006 | 0.24223 | 0 | 0.24223
| 01/26 11:00:00 | 2 | 35.6 | 0.25854 | 79823.3704 | 65518.2 | 3.1144 | 3.4973 | 15512.5534 | Rated | Heat Pump | 0.23677 |  | 1.3 | 0 | 0 | 0 | 1.3 | FALSE | Winter | Winter | 11 | Mid Peak | 0 | 0.12829 | 334.8223 | 435.2636 | 0.16677 | 0 | 0.16677
| 01/26 12:00:00 | 1 | 33.8 | 0.25619 | 79841.8725 | 64515 | 3.0164 | 3.4103 | 15371.4825 | Rated | Heat Pump | 0.23826 |  | 1.321 | 0 | 0 | 0 | 1.321 | FALSE | Winter | Winter | 12 | Mid Peak | 0 | 0.12829 | 331.1997 | 437.5214 | 0.16947 | 0 | 0.16947
| 01/26 13:00:00 | 1.4 | 34.52 | 0.2432 | 79850.1152 | 65036.4 | 3.0647 | 3.4535 | 14592.249 | Rated | Heat Pump | 0.22437 |  | 1.2384 | 0 | 0 | 0 | 1.2384 | FALSE | Winter | Winter | 13 | Mid Peak | 0 | 0.12829 | 330.384 | 409.1432 | 0.15887 | 0 | 0.15887
| 01/26 14:00:00 | 1 | 33.8 | 0.22989 | 79841.8725 | 64515 | 3.0164 | 3.4103 | 13793.3038 | Rated | Heat Pump | 0.2138 |  | 1.1854 | 0 | 0 | 0 | 1.1854 | FALSE | Winter | Winter | 14 | Mid Peak | 0 | 0.12829 | 332.648 | 394.3182 | 0.15207 | 0 | 0.15207
| 01/26 15:00:00 | 1 | 33.8 | 0.29626 | 79841.8725 | 64515 | 3.0164 | 3.4103 | 17775.7013 | Rated | Heat Pump | 0.27553 |  | 1.5276 | 0 | 0 | 0 | 1.5276 | FALSE | Winter | Winter | 15 | Mid Peak | 0 | 0.12829 | 341.3574 | 521.4704 | 0.19598 | 0 | 0.19598
| 01/26 16:00:00 | 1 | 33.8 | 0.29452 | 79841.8725 | 64515 | 3.0164 | 3.4103 | 17671.0967 | Rated | Heat Pump | 0.27391 |  | 1.5186 | 0 | 0 | 0 | 1.5186 | FALSE | Winter | Winter | 16 | Mid Peak | 0 | 0.12829 | 356.3279 | 541.1366 | 0.19482 | 0 | 0.19482
| 01/26 17:00:00 | 1 | 33.8 | 0.29944 | 79841.8725 | 64515 | 3.0164 | 3.4103 | 17966.2436 | Rated | Heat Pump | 0.27848 |  | 1.544 | 0 | 0 | 0 | 1.544 | FALSE | Winter | Winter | 17 | On Peak | 0 | 0.17792 | 366.7395 | 566.2505 | 0.27472 | 0 | 0.27472
| 01/26 18:00:00 | 1 | 33.8 | 0.35413 | 79841.8725 | 64515 | 3.0164 | 3.4103 | 21247.5966 | Rated | Heat Pump | 0.32934 |  | 1.826 | 0 | 0 | 0 | 1.826 | FALSE | Winter | Winter | 18 | On Peak | 0 | 0.17792 | 365.063 | 666.6091 | 0.32489 | 0 | 0.32489
| 01/26 19:00:00 | 1.3 | 34.34 | 0.30645 | 79841.8725 | 64515 | 3.0164 | 3.4103 | 18386.7802 | Rated | Heat Pump | 0.285 |  | 1.5802 | 0 | 0 | 0 | 1.5802 | FALSE | Winter | Winter | 19 | Off Peak | 0 | 0.099922 | 359.498 | 568.0621 | 0.15789 | 0 | 0.15789
| 01/26 20:00:00 | 1 | 33.8 | 0.31332 | 79841.8725 | 64515 | 3.0164 | 3.4103 | 18799.0397 | Rated | Heat Pump | 0.29139 |  | 1.6156 | 0 | 0 | 0 | 1.6156 | FALSE | Winter | Winter | 20 | Off Peak | 0 | 0.099922 | 354.5372 | 572.7843 | 0.16143 | 0 | 0.16143
| 01/26 21:00:00 | 0 | 32 | 0.26327 | 79720.4242 | 63353.4 | 2.9238 | 3.3259 | 15796.2078 | Rated | Heat Pump | 0.24933 |  | 1.392 | 0 | 0 | 0 | 1.392 | FALSE | Winter | Winter | 21 | Off Peak | 0 | 0.099922 | 347.0536 | 483.0909 | 0.13909 | 0 | 0.13909
| 01/26 22:00:00 | 0 | 32 | 0.28237 | 79720.4242 | 63353.4 | 2.9238 | 3.3259 | 16942.4688 | Rated | Heat Pump | 0.26743 |  | 1.493 | 0 | 0 | 0 | 1.493 | FALSE | Winter | Winter | 22 | Off Peak | 0 | 0.099922 | 332.4366 | 496.3237 | 0.14918 | 0 | 0.14918
| 01/26 23:00:00 | 0 | 32 | 0.28283 | 79720.4242 | 63353.4 | 2.9238 | 3.3259 | 16969.5389 | Rated | Heat Pump | 0.26786 |  | 1.4954 | 0 | 0 | 0 | 1.4954 | FALSE | Winter | Winter | 23 | Off Peak | 0 | 0.099922 | 311.7137 | 466.1282 | 0.14942 | 0 | 0.14942
| 01/26 24:00:00 | 0 | 32 | 0.34931 | 79720.4242 | 63353.4 | 2.9238 | 3.3259 | 20958.712 | Rated | Heat Pump | 0.33082 |  | 1.8469 | 0 | 0 | 0 | 1.8469 | FALSE | Winter | Winter | 24 | Off Peak | 0 | 0.099922 | 295.0107 | 544.8561 | 0.18455 | 0 | 0.18455
| 01/27 01:00:00 | -0.4 | 31.28 | 0.34565 | 79607.2186 | 62713.2 | 2.8794 | 3.2845 | 20738.9945 | Rated | Heat Pump | 0.3307 |  | 1.8506 | 0 | 0 | 0 | 1.8506 | FALSE | Winter | Winter | 1 | Off Peak | 0 | 0.099922 | 281.4332 | 520.8134 | 0.18491 | 0 | 0.18491
| 01/27 02:00:00 | -1 | 30.2 | 0.3781 | 79459.0254 | 62033.4 | 2.8361 | 3.2436 | 22685.7982 | Rated | Heat Pump | 0.3657 |  | 2.0498 | 0 | 0 | 0 | 2.0498 | FALSE | Winter | Winter | 2 | Off Peak | 0 | 0.099922 | 274.9115 | 563.524 | 0.20482 | 0 | 0.20482
| 01/27 03:00:00 | -2 | 28.4 | 0.35913 | 79057.6762 | 60555 | 2.753 | 3.1629 | 21547.8379 | Rated | Heat Pump | 0.35584 |  | 1.9967 | 0 | 0 | 0 | 1.9967 | FALSE | Winter | Winter | 3 | Off Peak | 0 | 0.099922 | 274.4602 | 548.0087 | 0.19951 | 0 | 0.19951
| 01/27 04:00:00 | -2 | 28.4 | 0.35378 | 79057.6762 | 60555 | 2.753 | 3.1629 | 21226.8113 | Rated | Heat Pump | 0.35054 |  | 1.9669 | 0 | 0 | 0 | 1.9669 | FALSE | Winter | Winter | 4 | Off Peak | 0 | 0.099922 | 279.1238 | 549.0173 | 0.19654 | 0 | 0.19654
| 01/27 05:00:00 | -1 | 30.2 | 0.37262 | 79459.0254 | 62033.4 | 2.8361 | 3.2436 | 22356.9182 | Rated | Heat Pump | 0.3604 |  | 2.0201 | 0 | 0 | 0 | 2.0201 | FALSE | Winter | Winter | 5 | Off Peak | 0 | 0.099922 | 292.8531 | 591.5987 | 0.20186 | 0 | 0.20186
| 01/27 06:00:00 | -1 | 30.2 | 0.33833 | 79459.0254 | 62033.4 | 2.8361 | 3.2436 | 20299.7466 | Rated | Heat Pump | 0.32724 |  | 1.8342 | 0 | 0 | 0 | 1.8342 | FALSE | Winter | Winter | 6 | Off Peak | 0 | 0.099922 | 313.1402 | 574.3742 | 0.18328 | 0 | 0.18328
| 01/27 07:00:00 | -0.9 | 30.38 | 0.33115 | 79459.0254 | 62033.4 | 2.8361 | 3.2436 | 19868.7663 | Rated | Heat Pump | 0.32029 |  | 1.7953 | 0 | 0 | 0 | 1.7953 | FALSE | Winter | Winter | 7 | Off Peak | 1 | 0.099922 | 330.22 | 592.8431 | 0.17939 | 0 | 0.17939
| 01/27 08:00:00 | -1 | 30.2 | 0.38532 | 79459.0254 | 62033.4 | 2.8361 | 3.2436 | 23119.004 | Rated | Heat Pump | 0.37269 |  | 2.089 | 0 | 0 | 0 | 2.089 | FALSE | Winter | Winter | 8 | On Peak | 1 | 0.17792 | 334.5508 | 698.8704 | 0.37168 | 0 | 0.37168
| 01/27 09:00:00 | 0 | 32 | 0.3156 | 79720.4242 | 63353.4 | 2.9238 | 3.3259 | 18936.2633 | Rated | Heat Pump | 0.2989 |  | 1.6687 | 0 | 0 | 0 | 1.6687 | FALSE | Winter | Winter | 9 | On Peak | 1 | 0.17792 | 334.8197 | 558.7078 | 0.2969 | 0 | 0.2969
| 01/27 10:00:00 | 0 | 32 | 0.32997 | 79720.4242 | 63353.4 | 2.9238 | 3.3259 | 19798.0183 | Rated | Heat Pump | 0.3125 |  | 1.7446 | 0 | 0 | 0 | 1.7446 | FALSE | Winter | Winter | 10 | On Peak | 0 | 0.17792 | 334.5688 | 583.6959 | 0.31041 | 0 | 0.31041
| 01/27 11:00:00 | 1 | 33.8 | 0.36801 | 79841.8725 | 64515 | 3.0164 | 3.4103 | 22080.4352 | Rated | Heat Pump | 0.34225 |  | 1.8976 | 0 | 0 | 0 | 1.8976 | FALSE | Winter | Winter | 11 | Mid Peak | 0 | 0.12829 | 334.8223 | 635.3538 | 0.24343 | 0 | 0.24343
| 01/27 12:00:00 | 1 | 33.8 | 0.32315 | 79841.8725 | 64515 | 3.0164 | 3.4103 | 19388.8513 | Rated | Heat Pump | 0.30053 |  | 1.6663 | 0 | 0 | 0 | 1.6663 | FALSE | Winter | Winter | 12 | Mid Peak | 0 | 0.12829 | 331.1997 | 551.8685 | 0.21376 | 0 | 0.21376
| 01/27 13:00:00 | 0.7 | 33.26 | 0.31328 | 79798.6421 | 63954 | 2.9695 | 3.3678 | 18796.6607 | Rated | Heat Pump | 0.29391 |  | 1.6358 | 0 | 0 | 0 | 1.6358 | FALSE | Winter | Winter | 13 | Mid Peak | 0 | 0.12829 | 330.384 | 540.4301 | 0.20985 | 0 | 0.20985
| 01/27 14:00:00 | 1 | 33.8 | 0.34395 | 79841.8725 | 64515 | 3.0164 | 3.4103 | 20637.1811 | Rated | Heat Pump | 0.31988 |  | 1.7736 | 0 | 0 | 0 | 1.7736 | FALSE | Winter | Winter | 14 | Mid Peak | 0 | 0.12829 | 332.648 | 589.9686 | 0.22752 | 0 | 0.22752
| 01/27 15:00:00 | 0 | 32 | 0.35074 | 79720.4242 | 63353.4 | 2.9238 | 3.3259 | 21044.2719 | Rated | Heat Pump | 0.33217 |  | 1.8544 | 0 | 0 | 0 | 1.8544 | FALSE | Winter | Winter | 15 | Mid Peak | 0 | 0.12829 | 341.3574 | 633.0277 | 0.2379 | 0 | 0.2379
| 01/27 16:00:00 | -1 | 30.2 | 0.33296 | 79459.0254 | 62033.4 | 2.8361 | 3.2436 | 19977.5703 | Rated | Heat Pump | 0.32205 |  | 1.8051 | 0 | 0 | 0 | 1.8051 | FALSE | Winter | Winter | 16 | Mid Peak | 0 | 0.12829 | 356.3279 | 643.2177 | 0.23157 | 0 | 0.23157
| 01/27 17:00:00 | -1 | 30.2 | 0.34496 | 79459.0254 | 62033.4 | 2.8361 | 3.2436 | 20697.8278 | Rated | Heat Pump | 0.33366 |  | 1.8702 | 0 | 0 | 0 | 1.8702 | FALSE | Winter | Winter | 17 | On Peak | 0 | 0.17792 | 366.7395 | 685.8797 | 0.33275 | 0 | 0.33275
| 01/27 18:00:00 | -2 | 28.4 | 0.32676 | 79057.6762 | 60555 | 2.753 | 3.1629 | 19605.4901 | Rated | Heat Pump | 0.32376 |  | 1.8167 | 0 | 0 | 0 | 1.8167 | FALSE | Winter | Winter | 18 | On Peak | 0 | 0.17792 | 365.063 | 663.2082 | 0.32323 | 0 | 0.32323
| 01/27 19:00:00 | -2.2 | 28.04 | 0.32274 | 79057.6762 | 60555 | 2.753 | 3.1629 | 19364.179 | Rated | Heat Pump | 0.31978 |  | 1.7943 | 0 | 0 | 0 | 1.7943 | FALSE | Winter | Winter | 19 | Off Peak | 0 | 0.099922 | 359.498 | 645.0598 | 0.17929 | 0 | 0.17929
| 01/27 20:00:00 | -2 | 28.4 | 0.32878 | 79057.6762 | 60555 | 2.753 | 3.1629 | 19726.8098 | Rated | Heat Pump | 0.32577 |  | 1.8279 | 0 | 0 | 0 | 1.8279 | FALSE | Winter | Winter | 20 | Off Peak | 0 | 0.099922 | 354.5372 | 648.0717 | 0.18265 | 0 | 0.18265
| 01/27 21:00:00 | -3 | 26.6 | 0.32494 | 78804.5202 | 59756.4 | 2.713 | 3.1231 | 19496.2253 | Rated | Heat Pump | 0.32626 |  | 1.8296 | 0 | 0 | 0 | 1.8296 | FALSE | Winter | Winter | 21 | Off Peak | 0 | 0.099922 | 347.0536 | 634.9757 | 0.18282 | 0 | 0.18282
| 01/27 22:00:00 | -2 | 28.4 | 0.31887 | 79057.6762 | 60555 | 2.753 | 3.1629 | 19132.3291 | Rated | Heat Pump | 0.31595 |  | 1.7729 | 0 | 0 | 0 | 1.7729 | FALSE | Winter | Winter | 22 | Off Peak | 0 | 0.099922 | 332.4366 | 589.3605 | 0.17715 | 0 | 0.17715
| 01/27 23:00:00 | -3 | 26.6 | 0.35438 | 78804.5202 | 59756.4 | 2.713 | 3.1231 | 21262.8355 | Rated | Heat Pump | 0.35583 |  | 1.9954 | 0 | 0 | 0 | 1.9954 | FALSE | Winter | Winter | 23 | Off Peak | 0 | 0.099922 | 311.7137 | 621.9953 | 0.19939 | 0 | 0.19939
| 01/27 24:00:00 | -2 | 28.4 | 0.3569 | 79057.6762 | 60555 | 2.753 | 3.1629 | 21414.0956 | Rated | Heat Pump | 0.35363 |  | 1.9843 | 0 | 0 | 0 | 1.9843 | FALSE | Winter | Winter | 24 | Off Peak | 0 | 0.099922 | 295.0107 | 585.3854 | 0.19827 | 0 | 0.19827
| 01/28 01:00:00 | -2 | 28.4 | 0.45132 | 79057.6762 | 60555 | 2.753 | 3.1629 | 27079.0575 | Rated | Heat Pump | 0.44718 |  | 2.5092 | 0 | 0 | 0 | 2.5092 | TRUE | Winter | Winter | 1 | Off Peak | 0 | 0.099922 | 281.4332 | 706.1765 | 0.25073 | 0 | 0.25073
| 01/28 02:00:00 | -2 | 28.4 | 0.44012 | 79057.6762 | 60555 | 2.753 | 3.1629 | 26407.3292 | Rated | Heat Pump | 0.43609 |  | 2.447 | 0 | 0 | 0 | 2.447 | TRUE | Winter | Winter | 2 | Off Peak | 0 | 0.099922 | 274.9115 | 672.7005 | 0.24451 | 0 | 0.24451
| 01/28 03:00:00 | -2 | 28.4 | 0.44016 | 79057.6762 | 60555 | 2.753 | 3.1629 | 26409.8455 | Rated | Heat Pump | 0.43613 |  | 2.4472 | 0 | 0 | 0 | 2.4472 | TRUE | Winter | Winter | 3 | Off Peak | 0 | 0.099922 | 274.4602 | 671.6602 | 0.24453 | 0 | 0.24453
| 01/28 04:00:00 | -2 | 28.4 | 0.43286 | 79057.6762 | 60555 | 2.753 | 3.1629 | 25971.8391 | Rated | Heat Pump | 0.4289 |  | 2.4066 | 0 | 0 | 0 | 2.4066 | TRUE | Winter | Winter | 4 | Off Peak | 0 | 0.099922 | 279.1238 | 671.7442 | 0.24047 | 0 | 0.24047
| 01/28 05:00:00 | -2 | 28.4 | 0.42023 | 79057.6762 | 60555 | 2.753 | 3.1629 | 25213.9383 | Rated | Heat Pump | 0.41638 |  | 2.3364 | 0 | 0 | 0 | 2.3364 | TRUE | Winter | Winter | 5 | Off Peak | 0 | 0.099922 | 292.8531 | 684.2186 | 0.23346 | 0 | 0.23346
| 01/28 06:00:00 | -1 | 30.2 | 0.3986 | 79459.0254 | 62033.4 | 2.8361 | 3.2436 | 23915.9581 | Rated | Heat Pump | 0.38553 |  | 2.161 | 0 | 0 | 0 | 2.161 | TRUE | Winter | Winter | 6 | Off Peak | 0 | 0.099922 | 313.1402 | 676.6936 | 0.21593 | 0 | 0.21593
| 01/28 07:00:00 | -1.2 | 29.84 | 0.44057 | 79459.0254 | 62033.4 | 2.8361 | 3.2436 | 26433.9461 | Rated | Heat Pump | 0.42612 |  | 2.3885 | 0 | 0 | 0 | 2.3885 | TRUE | Winter | Winter | 7 | Off Peak | 0 | 0.099922 | 330.22 | 788.7345 | 0.23867 | 0 | 0.23867
| 01/28 08:00:00 | -1 | 30.2 | 0.41932 | 79459.0254 | 62033.4 | 2.8361 | 3.2436 | 25159.4985 | Rated | Heat Pump | 0.40558 |  | 2.2734 | 0 | 0 | 0 | 2.2734 | TRUE | Winter | Winter | 8 | Off Peak | 0 | 0.099922 | 334.5508 | 760.5531 | 0.22716 | 0 | 0.22716
| 01/28 09:00:00 | 0 | 32 | 0.48098 | 79720.4242 | 63353.4 | 2.9238 | 3.3259 | 28858.9921 | Rated | Heat Pump | 0.45552 |  | 2.5431 | 0 | 0 | 0 | 2.5431 | TRUE | Winter | Winter | 9 | Off Peak | 0 | 0.099922 | 334.8197 | 851.4745 | 0.25411 | 0 | 0.25411
| 01/28 10:00:00 | 1 | 33.8 | 0.37564 | 79841.8725 | 64515 | 3.0164 | 3.4103 | 22538.3996 | Rated | Heat Pump | 0.34935 |  | 1.9369 | 0 | 0 | 0 | 1.9369 | TRUE | Winter | Winter | 10 | Off Peak | 0 | 0.099922 | 334.5688 | 648.0405 | 0.19354 | 0 | 0.19354
| 01/28 11:00:00 | 2 | 35.6 | 0.39271 | 79823.3704 | 65518.2 | 3.1144 | 3.4973 | 23562.7896 | Rated | Heat Pump | 0.35964 |  | 1.9746 | 0 | 0 | 0 | 1.9746 | TRUE | Winter | Winter | 11 | Off Peak | 0 | 0.099922 | 334.8223 | 661.1436 | 0.19731 | 0 | 0.19731
| 01/28 12:00:00 | 2 | 35.6 | 0.48053 | 79823.3704 | 65518.2 | 3.1144 | 3.4973 | 28831.904 | Rated | Heat Pump | 0.44006 |  | 2.4162 | 0 | 0 | 0 | 2.4162 | TRUE | Winter | Winter | 12 | Off Peak | 0 | 0.099922 | 331.1997 | 800.2358 | 0.24143 | 0 | 0.24143
| 01/28 13:00:00 | 3.2 | 37.76 | 0.44986 | 79664.9178 | 66363 | 3.2182 | 3.5874 | 26991.3104 | Rated | Heat Pump | 0.40672 |  | 2.2051 | 0 | 0 | 0 | 2.2051 | TRUE | Winter | Winter | 13 | Off Peak | 0 | 0.099922 | 330.384 | 728.5378 | 0.22034 | 0 | 0.22034
| 01/28 14:00:00 | 3 | 37.4 | 0.37984 | 79761.6379 | 65960.4 | 3.1656 | 3.5419 | 22790.3676 | Rated | Heat Pump | 0.34552 |  | 1.8858 | 0 | 0 | 0 | 1.8858 | TRUE | Winter | Winter | 14 | Off Peak | 0 | 0.099922 | 332.648 | 627.3138 | 0.18844 | 0 | 0.18844
| 01/28 15:00:00 | 3 | 37.4 | 0.47222 | 79761.6379 | 65960.4 | 3.1656 | 3.5419 | 28333.2494 | Rated | Heat Pump | 0.42955 |  | 2.3445 | 0 | 0 | 0 | 2.3445 | TRUE | Winter | Winter | 15 | Off Peak | 0 | 0.099922 | 341.3574 | 800.3028 | 0.23427 | 0 | 0.23427
| 01/28 16:00:00 | 2 | 35.6 | 0.43665 | 79823.3704 | 65518.2 | 3.1144 | 3.4973 | 26199.035 | Rated | Heat Pump | 0.39987 |  | 2.1955 | 0 | 0 | 0 | 2.1955 | TRUE | Winter | Winter | 16 | Off Peak | 0 | 0.099922 | 356.3279 | 782.3297 | 0.21938 | 0 | 0.21938
| 01/28 17:00:00 | 2 | 35.6 | 0.46699 | 79823.3704 | 65518.2 | 3.1144 | 3.4973 | 28019.2041 | Rated | Heat Pump | 0.42766 |  | 2.3481 | 0 | 0 | 0 | 2.3481 | TRUE | Winter | Winter | 17 | Off Peak | 0 | 0.099922 | 366.7395 | 861.129 | 0.23462 | 0 | 0.23462
| 01/28 18:00:00 | 1 | 33.8 | 0.40271 | 79841.8725 | 64515 | 3.0164 | 3.4103 | 24162.3561 | Rated | Heat Pump | 0.37452 |  | 2.0765 | 0 | 0 | 0 | 2.0765 | TRUE | Winter | Winter | 18 | Off Peak | 0 | 0.099922 | 365.063 | 758.055 | 0.20749 | 0 | 0.20749
| 01/28 19:00:00 | 1 | 33.8 | 0.39886 | 79841.8725 | 64515 | 3.0164 | 3.4103 | 23931.8071 | Rated | Heat Pump | 0.37095 |  | 2.0567 | 0 | 0 | 0 | 2.0567 | TRUE | Winter | Winter | 19 | Off Peak | 0 | 0.099922 | 359.498 | 739.3764 | 0.20551 | 0 | 0.20551
| 01/28 20:00:00 | 1 | 33.8 | 0.51289 | 79841.8725 | 64515 | 3.0164 | 3.4103 | 30773.6536 | Rated | Heat Pump | 0.477 |  | 2.6447 | 0 | 0 | 0 | 2.6447 | TRUE | Winter | Winter | 20 | Off Peak | 0 | 0.099922 | 354.5372 | 937.6365 | 0.26426 | 0 | 0.26426
| 01/28 21:00:00 | 1 | 33.8 | 0.63275 | 79841.8725 | 64515 | 3.0164 | 3.4103 | 37965.0108 | Rated | Heat Pump | 0.58847 |  | 3.2627 | 0 | 0 | 0 | 3.2627 | TRUE | Winter | Winter | 21 | Off Peak | 0 | 0.099922 | 347.0536 | 1132.3318 | 0.32602 | 0 | 0.32602
| 01/28 22:00:00 | 0 | 32 | 0.5688 | 79720.4242 | 63353.4 | 2.9238 | 3.3259 | 34128.2829 | Rated | Heat Pump | 0.5387 |  | 3.0074 | 0 | 0 | 0 | 3.0074 | TRUE | Winter | Winter | 22 | Off Peak | 0 | 0.099922 | 332.4366 | 999.7761 | 0.30051 | 0 | 0.30051
| 01/28 23:00:00 | 0 | 32 | 0.59491 | 79720.4242 | 63353.4 | 2.9238 | 3.3259 | 35694.543 | Rated | Heat Pump | 0.56342 |  | 3.1454 | 0 | 0 | 0 | 3.1454 | TRUE | Winter | Winter | 23 | Off Peak | 0 | 0.099922 | 311.7137 | 980.4765 | 0.3143 | 0 | 0.3143
| 01/28 24:00:00 | -1 | 30.2 | 0.52211 | 79459.0254 | 62033.4 | 2.8361 | 3.2436 | 31326.8824 | Rated | Heat Pump | 0.505 |  | 2.8306 | 0 | 0 | 0 | 2.8306 | TRUE | Winter | Winter | 24 | Off Peak | 0 | 0.099922 | 295.0107 | 835.0653 | 0.28284 | 0 | 0.28284
| 01/29 01:00:00 | -1.4 | 29.48 | 0.56464 | 79275.8446 | 61314 | 2.794 | 3.2031 | 33878.1303 | Rated | Heat Pump | 0.55253 |  | 3.0999 | 0 | 0 | 0 | 3.0999 | TRUE | Winter | Winter | 1 | Off Peak | 0 | 0.099922 | 281.4332 | 872.4083 | 0.30975 | 0 | 0.30975
| 01/29 02:00:00 | -2 | 28.4 | 0.51191 | 79057.6762 | 60555 | 2.753 | 3.1629 | 30714.571 | Rated | Heat Pump | 0.50722 |  | 2.8461 | 0 | 0 | 0 | 2.8461 | TRUE | Winter | Winter | 2 | Off Peak | 0 | 0.099922 | 274.9115 | 782.4232 | 0.28439 | 0 | 0.28439
| 01/29 03:00:00 | -3 | 26.6 | 0.53572 | 78804.5202 | 59756.4 | 2.713 | 3.1231 | 32143.1655 | Rated | Heat Pump | 0.5379 |  | 3.0165 | 0 | 0 | 0 | 3.0165 | TRUE | Winter | Winter | 3 | Off Peak | 0 | 0.099922 | 274.4602 | 827.9003 | 0.30141 | 0 | 0.30141
| 01/29 04:00:00 | -3 | 26.6 | 0.5476 | 78804.5202 | 59756.4 | 2.713 | 3.1231 | 32855.762 | Rated | Heat Pump | 0.54983 |  | 3.0833 | 0 | 0 | 0 | 3.0833 | TRUE | Winter | Winter | 4 | Off Peak | 0 | 0.099922 | 279.1238 | 860.6338 | 0.30809 | 0 | 0.30809
| 01/29 05:00:00 | -3 | 26.6 | 0.55373 | 78804.5202 | 59756.4 | 2.713 | 3.1231 | 33223.6998 | Rated | Heat Pump | 0.55599 |  | 3.1179 | 0 | 0 | 0 | 3.1179 | TRUE | Winter | Winter | 5 | Off Peak | 0 | 0.099922 | 292.8531 | 913.0779 | 0.31154 | 0 | 0.31154
| 01/29 06:00:00 | -3 | 26.6 | 0.52729 | 78804.5202 | 59756.4 | 2.713 | 3.1231 | 31637.5208 | Rated | Heat Pump | 0.52944 |  | 2.969 | 0 | 0 | 0 | 2.969 | TRUE | Winter | Winter | 6 | Off Peak | 0 | 0.099922 | 313.1402 | 929.7181 | 0.29667 | 0 | 0.29667
| 01/29 07:00:00 | -3.5 | 25.7 | 0.52604 | 78516.3766 | 58918.2 | 2.6741 | 3.0835 | 31562.5605 | Rated | Heat Pump | 0.5357 |  | 3 | 0 | 0 | 0 | 3 | TRUE | Winter | Winter | 7 | Off Peak | 0 | 0.099922 | 330.22 | 990.6585 | 0.29977 | 0 | 0.29977
| 01/29 08:00:00 | -5 | 23 | 0.54544 | 77442.0201 | 56166 | 2.563 | 2.966 | 32726.4625 | Rated | Heat Pump | 0.58267 |  | 3.2339 | 0 | 0 | 0 | 3.2339 | TRUE | Winter | Winter | 8 | Off Peak | 0 | 0.099922 | 334.5508 | 1081.8961 | 0.32314 | 0 | 0.32314
| 01/29 09:00:00 | -4 | 24.8 | 0.47911 | 78193.2454 | 58040.4 | 2.6361 | 3.0441 | 28746.5265 | Rated | Heat Pump | 0.49528 |  | 2.7677 | 0 | 0 | 0 | 2.7677 | TRUE | Winter | Winter | 9 | Off Peak | 0 | 0.099922 | 334.8197 | 926.6641 | 0.27655 | 0 | 0.27655
| 01/29 10:00:00 | -4 | 24.8 | 0.47047 | 78193.2454 | 58040.4 | 2.6361 | 3.0441 | 28228.0004 | Rated | Heat Pump | 0.48635 |  | 2.7177 | 0 | 0 | 0 | 2.7177 | TRUE | Winter | Winter | 10 | Off Peak | 0 | 0.099922 | 334.5688 | 909.2671 | 0.27156 | 0 | 0.27156
| 01/29 11:00:00 | -3 | 26.6 | 0.35691 | 78804.5202 | 59756.4 | 2.713 | 3.1231 | 21414.7358 | Rated | Heat Pump | 0.35837 |  | 2.0097 | 0 | 0 | 0 | 2.0097 | TRUE | Winter | Winter | 11 | Off Peak | 0 | 0.099922 | 334.8223 | 672.8792 | 0.20081 | 0 | 0.20081
| 01/29 12:00:00 | -3 | 26.6 | 0.32758 | 78804.5202 | 59756.4 | 2.713 | 3.1231 | 19654.8564 | Rated | Heat Pump | 0.32892 |  | 1.8445 | 0 | 0 | 0 | 1.8445 | TRUE | Winter | Winter | 12 | Off Peak | 0 | 0.099922 | 331.1997 | 610.8996 | 0.18431 | 0 | 0.18431
| 01/29 13:00:00 | -2.3 | 27.86 | 0.27399 | 79057.6762 | 60555 | 2.753 | 3.1629 | 16439.6553 | Rated | Heat Pump | 0.27148 |  | 1.5233 | 0 | 0 | 0 | 1.5233 | TRUE | Winter | Winter | 13 | Off Peak | 0 | 0.099922 | 330.384 | 503.2874 | 0.15222 | 0 | 0.15222
| 01/29 14:00:00 | -2 | 28.4 | 0.26323 | 79057.6762 | 60555 | 2.753 | 3.1629 | 15794.0842 | Rated | Heat Pump | 0.26082 |  | 1.4635 | 0 | 0 | 0 | 1.4635 | TRUE | Winter | Winter | 14 | Off Peak | 0 | 0.099922 | 332.648 | 486.8372 | 0.14624 | 0 | 0.14624
| 01/29 15:00:00 | -1 | 30.2 | 0.27396 | 79459.0254 | 62033.4 | 2.8361 | 3.2436 | 16437.6995 | Rated | Heat Pump | 0.26498 |  | 1.4853 | 0 | 0 | 0 | 1.4853 | TRUE | Winter | Winter | 15 | Off Peak | 0 | 0.099922 | 341.3574 | 507.0092 | 0.14841 | 0 | 0.14841
| 01/29 16:00:00 | -1 | 30.2 | 0.3728 | 79459.0254 | 62033.4 | 2.8361 | 3.2436 | 22367.7869 | Rated | Heat Pump | 0.36058 |  | 2.0211 | 0 | 0 | 0 | 2.0211 | TRUE | Winter | Winter | 16 | Off Peak | 0 | 0.099922 | 356.3279 | 720.1755 | 0.20195 | 0 | 0.20195
| 01/29 17:00:00 | -2 | 28.4 | 0.44129 | 79057.6762 | 60555 | 2.753 | 3.1629 | 26477.3792 | Rated | Heat Pump | 0.43725 |  | 2.4535 | 0 | 0 | 0 | 2.4535 | TRUE | Winter | Winter | 17 | Off Peak | 0 | 0.099922 | 366.7395 | 899.7815 | 0.24516 | 0 | 0.24516
| 01/29 18:00:00 | -3 | 26.6 | 0.55908 | 78804.5202 | 59756.4 | 2.713 | 3.1231 | 33544.5665 | Rated | Heat Pump | 0.56136 |  | 3.148 | 0 | 0 | 0 | 3.148 | TRUE | Winter | Winter | 18 | Off Peak | 0 | 0.099922 | 365.063 | 1149.2116 | 0.31455 | 0 | 0.31455
| 01/29 19:00:00 | -3.5 | 25.7 | 0.47734 | 78516.3766 | 58918.2 | 2.6741 | 3.0835 | 28640.2575 | Rated | Heat Pump | 0.4861 |  | 2.7222 | 0 | 0 | 0 | 2.7222 | TRUE | Winter | Winter | 19 | Off Peak | 0 | 0.099922 | 359.498 | 978.6373 | 0.27201 | 0 | 0.27201
| 01/29 20:00:00 | -5 | 23 | 0.48938 | 77442.0201 | 56166 | 2.563 | 2.966 | 29363.0427 | Rated | Heat Pump | 0.52279 |  | 2.9015 | 0 | 0 | 0 | 2.9015 | TRUE | Winter | Winter | 20 | Off Peak | 0 | 0.099922 | 354.5372 | 1028.6965 | 0.28993 | 0 | 0.28993
| 01/29 21:00:00 | -5 | 23 | 0.4627 | 77442.0201 | 56166 | 2.563 | 2.966 | 27762.0268 | Rated | Heat Pump | 0.49429 |  | 2.7433 | 0 | 0 | 0 | 2.7433 | TRUE | Winter | Winter | 21 | Off Peak | 0 | 0.099922 | 347.0536 | 952.0771 | 0.27412 | 0 | 0.27412
| 01/29 22:00:00 | -5 | 23 | 0.54132 | 77442.0201 | 56166 | 2.563 | 2.966 | 32479.1143 | Rated | Heat Pump | 0.57827 |  | 3.2094 | 0 | 0 | 0 | 3.2094 | TRUE | Winter | Winter | 22 | Off Peak | 0 | 0.099922 | 332.4366 | 1066.9336 | 0.32069 | 0 | 0.32069
| 01/29 23:00:00 | -4 | 24.8 | 0.57402 | 78193.2454 | 58040.4 | 2.6361 | 3.0441 | 34441.4373 | Rated | Heat Pump | 0.5934 |  | 3.3159 | 0 | 0 | 0 | 3.3159 | TRUE | Winter | Winter | 23 | Off Peak | 0 | 0.099922 | 311.7137 | 1033.6252 | 0.33134 | 0 | 0.33134
| 01/29 24:00:00 | -3 | 26.6 | 0.69748 | 78804.5202 | 59756.4 | 2.713 | 3.1231 | 41848.8586 | Rated | Heat Pump | 0.70032 |  | 3.9273 | 0 | 0 | 0 | 3.9273 | TRUE | Winter | Winter | 24 | Off Peak | 0 | 0.099922 | 295.0107 | 1158.5943 | 0.39242 | 0 | 0.39242
| 01/30 01:00:00 | -1.8 | 28.76 | 0.6236 | 79275.8446 | 61314 | 2.794 | 3.2031 | 37416.2295 | Rated | Heat Pump | 0.61024 |  | 3.4236 | 0 | 0 | 0 | 3.4236 | FALSE | Winter | Winter | 1 | Off Peak | 0 | 0.099922 | 281.4332 | 963.5192 | 0.3421 | 0 | 0.3421
| 01/30 02:00:00 | -2 | 28.4 | 0.65157 | 79057.6762 | 60555 | 2.753 | 3.1629 | 39094.3409 | Rated | Heat Pump | 0.6456 |  | 3.6226 | 0 | 0 | 0 | 3.6226 | FALSE | Winter | Winter | 2 | Off Peak | 0 | 0.099922 | 274.9115 | 995.8896 | 0.36198 | 0 | 0.36198
| 01/30 03:00:00 | -2 | 28.4 | 0.68314 | 79057.6762 | 60555 | 2.753 | 3.1629 | 40988.4843 | Rated | Heat Pump | 0.67688 |  | 3.7981 | 0 | 0 | 0 | 3.7981 | FALSE | Winter | Winter | 3 | Off Peak | 0 | 0.099922 | 274.4602 | 1042.4269 | 0.37951 | 0 | 0.37951
| 01/30 04:00:00 | -3 | 26.6 | 0.66224 | 78804.5202 | 59756.4 | 2.713 | 3.1231 | 39734.5062 | Rated | Heat Pump | 0.66494 |  | 3.7289 | 0 | 0 | 0 | 3.7289 | FALSE | Winter | Winter | 4 | Off Peak | 0 | 0.099922 | 279.1238 | 1040.8177 | 0.3726 | 0 | 0.3726
| 01/30 05:00:00 | -2 | 28.4 | 0.63726 | 79057.6762 | 60555 | 2.753 | 3.1629 | 38235.8789 | Rated | Heat Pump | 0.63142 |  | 3.543 | 0 | 0 | 0 | 3.543 | FALSE | Winter | Winter | 5 | Off Peak | 0 | 0.099922 | 292.8531 | 1037.5888 | 0.35403 | 0 | 0.35403
| 01/30 06:00:00 | -1 | 30.2 | 0.66465 | 79459.0254 | 62033.4 | 2.8361 | 3.2436 | 39879.2636 | Rated | Heat Pump | 0.64287 |  | 3.6034 | 0 | 0 | 0 | 3.6034 | FALSE | Winter | Winter | 6 | Off Peak | 0 | 0.099922 | 313.1402 | 1128.3697 | 0.36006 | 0 | 0.36006
| 01/30 07:00:00 | -0.5 | 31.1 | 0.66568 | 79607.2186 | 62713.2 | 2.8794 | 3.2845 | 39940.9948 | Rated | Heat Pump | 0.63688 |  | 3.564 | 0 | 0 | 0 | 3.564 | FALSE | Winter | Winter | 7 | Off Peak | 1 | 0.099922 | 330.22 | 1176.9049 | 0.35612 | 0 | 0.35612
| 01/30 08:00:00 | 0 | 32 | 0.68938 | 79720.4242 | 63353.4 | 2.9238 | 3.3259 | 41362.7001 | Rated | Heat Pump | 0.65289 |  | 3.6449 | 0 | 0 | 0 | 3.6449 | FALSE | Winter | Winter | 8 | On Peak | 1 | 0.17792 | 334.5508 | 1219.4119 | 0.64852 | 0 | 0.64852
| 01/30 09:00:00 | 1 | 33.8 | 0.53223 | 79841.8725 | 64515 | 3.0164 | 3.4103 | 31933.5608 | Rated | Heat Pump | 0.49498 |  | 2.7444 | 0 | 0 | 0 | 2.7444 | FALSE | Winter | Winter | 9 | On Peak | 1 | 0.17792 | 334.8197 | 918.8655 | 0.48829 | 0 | 0.48829
| 01/30 10:00:00 | 2 | 35.6 | 0.43425 | 79823.3704 | 65518.2 | 3.1144 | 3.4973 | 26054.9719 | Rated | Heat Pump | 0.39768 |  | 2.1835 | 0 | 0 | 0 | 2.1835 | FALSE | Winter | Winter | 10 | On Peak | 0 | 0.17792 | 334.5688 | 730.5177 | 0.38849 | 0 | 0.38849
| 01/30 11:00:00 | 4 | 39.2 | 0.37479 | 79533.2101 | 66726 | 3.2725 | 3.6338 | 22487.6345 | Rated | Heat Pump | 0.33701 |  | 1.8137 | 0 | 0 | 0 | 1.8137 | FALSE | Winter | Winter | 11 | Mid Peak | 0 | 0.12829 | 334.8223 | 607.2781 | 0.23268 | 0 | 0.23268
| 01/30 12:00:00 | 5 | 41 | 0.32485 | 79164.8319 | 67333.2 | 3.4298 | 3.7777 | 19491.0353 | Rated | Heat Pump | 0.28947 |  | 1.5121 | 0 | 0 | 0 | 1.5121 | FALSE | Winter | Winter | 12 | Mid Peak | 0 | 0.12829 | 331.1997 | 500.8232 | 0.19399 | 0 | 0.19399
| 01/30 13:00:00 | 6.5 | 43.7 | 0.28634 | 78349.8574 | 67947 | 3.607 | 3.9219 | 17180.1635 | Rated | Heat Pump | 0.25285 |  | 1.2839 | 0 | 0 | 0 | 1.2839 | FALSE | Winter | Winter | 13 | Mid Peak | 0 | 0.12829 | 330.384 | 424.1729 | 0.1647 | 0 | 0.1647
| 01/30 14:00:00 | 9 | 48.2 | 0.22361 | 76773.3984 | 68211 | 3.8603 | 4.121 | 13416.8576 | Rated | Heat Pump | 0.1967 |  | 0.95421 | 0 | 0 | 0 | 0.95421 | FALSE | Winter | Winter | 14 | Mid Peak | 0 | 0.12829 | 332.648 | 317.4154 | 0.12241 | 0 | 0.12241
| 01/30 15:00:00 | 9 | 48.2 | 0.19382 | 76773.3984 | 68211 | 3.8603 | 4.121 | 11629.1794 | Rated | Heat Pump | 0.17049 |  | 0.82707 | 0 | 0 | 0 | 0.82707 | FALSE | Winter | Winter | 15 | Mid Peak | 0 | 0.12829 | 341.3574 | 282.3259 | 0.1061 | 0 | 0.1061
| 01/30 16:00:00 | 9 | 48.2 | 0.16014 | 76773.3984 | 68211 | 3.8603 | 4.121 | 9608.6992 | Rated | Heat Pump | 0.14087 |  | 0.68337 | 0 | 0 | 0 | 0.68337 | FALSE | Winter | Winter | 16 | Mid Peak | 0 | 0.12829 | 356.3279 | 243.5043 | 0.087667 | 0 | 0.087667
| 01/30 17:00:00 | 7 | 44.6 | 0.26049 | 78008.2241 | 68072.4 | 3.6685 | 3.9709 | 15629.6743 | Rated | Heat Pump | 0.2296 |  | 1.1536 | 0 | 0 | 0 | 1.1536 | FALSE | Winter | Winter | 17 | On Peak | 0 | 0.17792 | 366.7395 | 423.0661 | 0.20525 | 0 | 0.20525
| 01/30 18:00:00 | 4 | 39.2 | 0.28209 | 79533.2101 | 66726 | 3.2725 | 3.6338 | 16925.6366 | Rated | Heat Pump | 0.25366 |  | 1.3651 | 0 | 0 | 0 | 1.3651 | FALSE | Winter | Winter | 18 | On Peak | 0 | 0.17792 | 365.063 | 498.359 | 0.24289 | 0 | 0.24289
| 01/30 19:00:00 | 2.5 | 36.5 | 0.32899 | 79761.6379 | 65960.4 | 3.1656 | 3.5419 | 19739.5971 | Rated | Heat Pump | 0.29926 |  | 1.6334 | 0 | 0 | 0 | 1.6334 | FALSE | Winter | Winter | 19 | Off Peak | 0 | 0.099922 | 359.498 | 587.1964 | 0.16321 | 0 | 0.16321
| 01/30 20:00:00 | 2 | 35.6 | 0.31899 | 79823.3704 | 65518.2 | 3.1144 | 3.4973 | 19139.5967 | Rated | Heat Pump | 0.29213 |  | 1.6039 | 0 | 0 | 0 | 1.6039 | FALSE | Winter | Winter | 20 | Off Peak | 0 | 0.099922 | 354.5372 | 568.6556 | 0.16027 | 0 | 0.16027
| 01/30 21:00:00 | 3 | 37.4 | 0.34971 | 79761.6379 | 65960.4 | 3.1656 | 3.5419 | 20982.8582 | Rated | Heat Pump | 0.31811 |  | 1.7363 | 0 | 0 | 0 | 1.7363 | FALSE | Winter | Winter | 21 | Off Peak | 0 | 0.099922 | 347.0536 | 602.5732 | 0.17349 | 0 | 0.17349
| 01/30 22:00:00 | 2 | 35.6 | 0.39348 | 79823.3704 | 65518.2 | 3.1144 | 3.4973 | 23608.9042 | Rated | Heat Pump | 0.36034 |  | 1.9785 | 0 | 0 | 0 | 1.9785 | FALSE | Winter | Winter | 22 | Off Peak | 0 | 0.099922 | 332.4366 | 657.7175 | 0.19769 | 0 | 0.19769
| 01/30 23:00:00 | 1 | 33.8 | 0.4167 | 79841.8725 | 64515 | 3.0164 | 3.4103 | 25001.8189 | Rated | Heat Pump | 0.38753 |  | 2.1486 | 0 | 0 | 0 | 2.1486 | FALSE | Winter | Winter | 23 | Off Peak | 0 | 0.099922 | 311.7137 | 669.7629 | 0.2147 | 0 | 0.2147
| 01/30 24:00:00 | 3 | 37.4 | 0.46105 | 79761.6379 | 65960.4 | 3.1656 | 3.5419 | 27663.2763 | Rated | Heat Pump | 0.41939 |  | 2.289 | 0 | 0 | 0 | 2.289 | FALSE | Winter | Winter | 24 | Off Peak | 0 | 0.099922 | 295.0107 | 675.2895 | 0.22873 | 0 | 0.22873
| 01/31 01:00:00 | 3 | 37.4 | 0.48723 | 79761.6379 | 65960.4 | 3.1656 | 3.5419 | 29233.5295 | Rated | Heat Pump | 0.4432 |  | 2.419 | 0 | 0 | 0 | 2.419 | TRUE | Winter | Winter | 1 | Off Peak | 0 | 0.099922 | 281.4332 | 680.7775 | 0.24171 | 0 | 0.24171
| 01/31 02:00:00 | 4 | 39.2 | 0.49211 | 79533.2101 | 66726 | 3.2725 | 3.6338 | 29526.6877 | Rated | Heat Pump | 0.44251 |  | 2.3815 | 0 | 0 | 0 | 2.3815 | TRUE | Winter | Winter | 2 | Off Peak | 0 | 0.099922 | 274.9115 | 654.6922 | 0.23796 | 0 | 0.23796
| 01/31 03:00:00 | 4 | 39.2 | 0.50456 | 79533.2101 | 66726 | 3.2725 | 3.6338 | 30273.3176 | Rated | Heat Pump | 0.4537 |  | 2.4417 | 0 | 0 | 0 | 2.4417 | TRUE | Winter | Winter | 3 | Off Peak | 0 | 0.099922 | 274.4602 | 670.1452 | 0.24398 | 0 | 0.24398
| 01/31 04:00:00 | 4 | 39.2 | 0.5424 | 79533.2101 | 66726 | 3.2725 | 3.6338 | 32544.1559 | Rated | Heat Pump | 0.48773 |  | 2.6248 | 0 | 0 | 0 | 2.6248 | TRUE | Winter | Winter | 4 | Off Peak | 0 | 0.099922 | 279.1238 | 732.6548 | 0.26228 | 0 | 0.26228
| 01/31 05:00:00 | 3 | 37.4 | 0.53431 | 79761.6379 | 65960.4 | 3.1656 | 3.5419 | 32058.3957 | Rated | Heat Pump | 0.48602 |  | 2.6527 | 0 | 0 | 0 | 2.6527 | TRUE | Winter | Winter | 5 | Off Peak | 0 | 0.099922 | 292.8531 | 776.8555 | 0.26507 | 0 | 0.26507
| 01/31 06:00:00 | 4 | 39.2 | 0.54326 | 79533.2101 | 66726 | 3.2725 | 3.6338 | 32595.8458 | Rated | Heat Pump | 0.4885 |  | 2.629 | 0 | 0 | 0 | 2.629 | TRUE | Winter | Winter | 6 | Off Peak | 0 | 0.099922 | 313.1402 | 823.2478 | 0.2627 | 0 | 0.2627
| 01/31 07:00:00 | 3.6 | 38.48 | 0.51157 | 79664.9178 | 66363 | 3.2182 | 3.5874 | 30694.1434 | Rated | Heat Pump | 0.46252 |  | 2.5076 | 0 | 0 | 0 | 2.5076 | TRUE | Winter | Winter | 7 | Off Peak | 0 | 0.099922 | 330.22 | 828.0718 | 0.25057 | 0 | 0.25057
| 01/31 08:00:00 | 2 | 35.6 | 0.52898 | 79823.3704 | 65518.2 | 3.1144 | 3.4973 | 31738.5489 | Rated | Heat Pump | 0.48442 |  | 2.6598 | 0 | 0 | 0 | 2.6598 | TRUE | Winter | Winter | 8 | Off Peak | 0 | 0.099922 | 334.5508 | 889.8235 | 0.26577 | 0 | 0.26577
| 01/31 09:00:00 | 3 | 37.4 | 0.41286 | 79761.6379 | 65960.4 | 3.1656 | 3.5419 | 24771.6723 | Rated | Heat Pump | 0.37555 |  | 2.0498 | 0 | 0 | 0 | 2.0498 | TRUE | Winter | Winter | 9 | Off Peak | 0 | 0.099922 | 334.8197 | 686.3015 | 0.20482 | 0 | 0.20482
| 01/31 10:00:00 | 4 | 39.2 | 0.40956 | 79533.2101 | 66726 | 3.2725 | 3.6338 | 24573.5195 | Rated | Heat Pump | 0.36828 |  | 1.982 | 0 | 0 | 0 | 1.982 | TRUE | Winter | Winter | 10 | Off Peak | 0 | 0.099922 | 334.5688 | 663.105 | 0.19804 | 0 | 0.19804
| 01/31 11:00:00 | 5 | 41 | 0.31119 | 79164.8319 | 67333.2 | 3.4298 | 3.7777 | 18671.6417 | Rated | Heat Pump | 0.2773 |  | 1.4486 | 0 | 0 | 0 | 1.4486 | TRUE | Winter | Winter | 11 | Off Peak | 0 | 0.099922 | 334.8223 | 485.0165 | 0.14475 | 0 | 0.14475
| 01/31 12:00:00 | 6 | 42.8 | 0.26512 | 78656.5032 | 67782 | 3.5467 | 3.8733 | 15907.0896 | Rated | Heat Pump | 0.23468 |  | 1.2036 | 0 | 0 | 0 | 1.2036 | TRUE | Winter | Winter | 12 | Off Peak | 0 | 0.099922 | 331.1997 | 398.6448 | 0.12027 | 0 | 0.12027
| 01/31 13:00:00 | 7.8 | 46.04 | 0.27855 | 77631.6031 | 68158.2 | 3.7312 | 4.0204 | 16713.1975 | Rated | Heat Pump | 0.24521 |  | 1.2184 | 0 | 0 | 0 | 1.2184 | TRUE | Winter | Winter | 13 | Off Peak | 0 | 0.099922 | 330.384 | 402.5281 | 0.12174 | 0 | 0.12174
| 01/31 14:00:00 | 9 | 48.2 | 0.30241 | 76773.3984 | 68211 | 3.8603 | 4.121 | 18144.4994 | Rated | Heat Pump | 0.26601 |  | 1.2904 | 0 | 0 | 0 | 1.2904 | TRUE | Winter | Winter | 14 | Off Peak | 0 | 0.099922 | 332.648 | 429.2617 | 0.12894 | 0 | 0.12894
| 01/31 15:00:00 | 9 | 48.2 | 0.28043 | 76773.3984 | 68211 | 3.8603 | 4.121 | 16826.0067 | Rated | Heat Pump | 0.24668 |  | 1.1967 | 0 | 0 | 0 | 1.1967 | TRUE | Winter | Winter | 15 | Off Peak | 0 | 0.099922 | 341.3574 | 408.4911 | 0.11957 | 0 | 0.11957
| 01/31 16:00:00 | 9 | 48.2 | 0.35044 | 76773.3984 | 68211 | 3.8603 | 4.121 | 21026.2522 | Rated | Heat Pump | 0.30825 |  | 1.4954 | 0 | 0 | 0 | 1.4954 | TRUE | Winter | Winter | 16 | Off Peak | 0 | 0.099922 | 356.3279 | 532.8488 | 0.14942 | 0 | 0.14942
| 01/31 17:00:00 | 9 | 48.2 | 0.4033 | 76773.3984 | 68211 | 3.8603 | 4.121 | 24198.1271 | Rated | Heat Pump | 0.35475 |  | 1.721 | 0 | 0 | 0 | 1.721 | TRUE | Winter | Winter | 17 | Off Peak | 0 | 0.099922 | 366.7395 | 631.1487 | 0.17196 | 0 | 0.17196
| 01/31 18:00:00 | 8 | 46.4 | 0.36163 | 77631.6031 | 68158.2 | 3.7312 | 4.0204 | 21697.9212 | Rated | Heat Pump | 0.31835 |  | 1.5817 | 0 | 0 | 0 | 1.5817 | TRUE | Winter | Winter | 18 | Off Peak | 0 | 0.099922 | 365.063 | 577.4356 | 0.15805 | 0 | 0.15805
| 01/31 19:00:00 | 9.1 | 48.38 | 0.35496 | 76773.3984 | 68211 | 3.8603 | 4.121 | 21297.8273 | Rated | Heat Pump | 0.31223 |  | 1.5147 | 0 | 0 | 0 | 1.5147 | TRUE | Winter | Winter | 19 | Off Peak | 0 | 0.099922 | 359.498 | 544.5328 | 0.15135 | 0 | 0.15135
| 01/31 20:00:00 | 9.2 | 48.56 | 0.34579 | 76291.8146 | 68178 | 3.9267 | 4.172 | 20747.2436 | Rated | Heat Pump | 0.30431 |  | 1.4575 | 0 | 0 | 0 | 1.4575 | TRUE | Winter | Winter | 20 | Off Peak | 0 | 0.099922 | 354.5372 | 516.7407 | 0.14564 | 0 | 0.14564
| 01/31 21:00:00 | 9 | 48.2 | 0.34357 | 76773.3984 | 68211 | 3.8603 | 4.121 | 20614.0964 | Rated | Heat Pump | 0.30221 |  | 1.4661 | 0 | 0 | 0 | 1.4661 | TRUE | Winter | Winter | 21 | Off Peak | 0 | 0.099922 | 347.0536 | 508.8071 | 0.14649 | 0 | 0.14649
| 01/31 22:00:00 | 4.6 | 40.28 | 0.41947 | 79366.5148 | 67049.4 | 3.3732 | 3.7307 | 25168.3321 | Rated | Heat Pump | 0.37537 |  | 1.9772 | 0 | 0 | 0 | 1.9772 | TRUE | Winter | Winter | 22 | Off Peak | 0 | 0.099922 | 332.4366 | 657.3059 | 0.19757 | 0 | 0.19757
| 01/31 23:00:00 | -0.2 | 31.64 | 0.46953 | 79720.4242 | 63353.4 | 2.9238 | 3.3259 | 28171.6583 | Rated | Heat Pump | 0.44467 |  | 2.4825 | 0 | 0 | 0 | 2.4825 | TRUE | Winter | Winter | 23 | Off Peak | 0 | 0.099922 | 311.7137 | 773.8339 | 0.24806 | 0 | 0.24806
| 01/31 24:00:00 | -4.7 | 23.54 | 0.46994 | 77835.1265 | 57123 | 2.5991 | 3.005 | 28196.1583 | Rated | Heat Pump | 0.4936 |  | 2.75 | 0 | 0 | 0 | 2.75 | TRUE | Winter | Winter | 24 | Off Peak | 0 | 0.099922 | 295.0107 | 811.2914 | 0.27479 | 0 | 0.27479
| 02/01 01:00:00 | -8.9 | 15.98 | 0.56959 | 73710.6219 | 48358.2 | 2.3333 | 2.6943 | 34175.4306 | Rated | Heat Pump | 0.70671 |  | 3.7176 | 0 | 0 | 0 | 3.7176 | FALSE | Winter | Winter | 1 | Off Peak | 0 | 0.099922 | 281.4332 | 1046.2523 | 0.37147 | 0 | 0.37147
| 02/01 02:00:00 | -9 | 15.8 | 0.58236 | 73710.6219 | 48358.2 | 2.3333 | 2.6943 | 34941.3028 | Rated | Heat Pump | 0.72255 |  | 3.8009 | 0 | 0 | 0 | 3.8009 | FALSE | Winter | Winter | 2 | Off Peak | 0 | 0.099922 | 274.9115 | 1044.9106 | 0.37979 | 0 | 0.37979
| 02/01 03:00:00 | -9 | 15.8 | 0.59052 | 73710.6219 | 48358.2 | 2.3333 | 2.6943 | 35431.0201 | Rated | Heat Pump | 0.73268 |  | 3.8542 | 0 | 0 | 0 | 3.8542 | FALSE | Winter | Winter | 3 | Off Peak | 0 | 0.099922 | 274.4602 | 1057.816 | 0.38512 | 0 | 0.38512
| 02/01 04:00:00 | -9.1 | 15.62 | 0.58611 | 73710.6219 | 48358.2 | 2.3333 | 2.6943 | 35166.7491 | Rated | Heat Pump | 0.72721 |  | 3.8254 | 0 | 0 | 0 | 3.8254 | FALSE | Winter | Winter | 4 | Off Peak | 0 | 0.099922 | 279.1238 | 1067.7663 | 0.38225 | 0 | 0.38225
| 02/01 05:00:00 | -9.3 | 15.26 | 0.57005 | 73037.6145 | 47084.4 | 2.3035 | 2.6553 | 34202.8794 | Rated | Heat Pump | 0.72642 |  | 3.7751 | 0 | 0 | 0 | 3.7751 | FALSE | Winter | Winter | 5 | Off Peak | 0 | 0.099922 | 292.8531 | 1105.5615 | 0.37722 | 0 | 0.37722
| 02/01 06:00:00 | -9.3 | 15.26 | 0.57536 | 73037.6145 | 47084.4 | 2.3035 | 2.6553 | 34521.5856 | Rated | Heat Pump | 0.73319 |  | 3.8103 | 0 | 0 | 0 | 3.8103 | FALSE | Winter | Winter | 6 | Off Peak | 0 | 0.099922 | 313.1402 | 1193.1635 | 0.38074 | 0 | 0.38074
| 02/01 07:00:00 | -9.2 | 15.44 | 0.54916 | 73037.6145 | 47084.4 | 2.3035 | 2.6553 | 32949.3757 | Rated | Heat Pump | 0.69979 |  | 3.6368 | 0 | 0 | 0 | 3.6368 | FALSE | Winter | Winter | 7 | Off Peak | 1 | 0.099922 | 330.22 | 1200.939 | 0.3634 | 0 | 0.3634
| 02/01 08:00:00 | -10 | 14 | 0.54697 | 72329.6196 | 45771 | 2.2744 | 2.6163 | 32818.2073 | Rated | Heat Pump | 0.71701 |  | 3.6764 | 0 | 0 | 0 | 3.6764 | FALSE | Winter | Winter | 8 | On Peak | 1 | 0.17792 | 334.5508 | 1229.9323 | 0.65411 | 0 | 0.65411
| 02/01 09:00:00 | -9 | 15.8 | 0.61431 | 73710.6219 | 48358.2 | 2.3333 | 2.6943 | 36858.4846 | Rated | Heat Pump | 0.7622 |  | 4.0094 | 0 | 0 | 0 | 4.0094 | FALSE | Winter | Winter | 9 | On Peak | 1 | 0.17792 | 334.8197 | 1342.4422 | 0.71337 | 0 | 0.71337
| 02/01 10:00:00 | -8 | 17.6 | 0.56821 | 74951.6737 | 50787 | 2.3951 | 2.772 | 34092.5956 | Rated | Heat Pump | 0.67129 |  | 3.6047 | 0 | 0 | 0 | 3.6047 | FALSE | Winter | Winter | 10 | On Peak | 0 | 0.17792 | 334.5688 | 1206.0101 | 0.64135 | 0 | 0.64135
| 02/01 11:00:00 | -8 | 17.6 | 0.49084 | 74951.6737 | 50787 | 2.3951 | 2.772 | 29450.3221 | Rated | Heat Pump | 0.57988 |  | 3.1138 | 0 | 0 | 0 | 3.1138 | FALSE | Winter | Winter | 11 | Mid Peak | 0 | 0.12829 | 334.8223 | 1042.5812 | 0.39946 | 0 | 0.39946
| 02/01 12:00:00 | -8 | 17.6 | 0.48284 | 74951.6737 | 50787 | 2.3951 | 2.772 | 28970.4844 | Rated | Heat Pump | 0.57043 |  | 3.0631 | 0 | 0 | 0 | 3.0631 | FALSE | Winter | Winter | 12 | Mid Peak | 0 | 0.12829 | 331.1997 | 1014.4979 | 0.39295 | 0 | 0.39295
| 02/01 13:00:00 | -7.8 | 17.96 | 0.44101 | 74951.6737 | 50787 | 2.3951 | 2.772 | 26460.871 | Rated | Heat Pump | 0.52102 |  | 2.7978 | 0 | 0 | 0 | 2.7978 | FALSE | Winter | Winter | 13 | Mid Peak | 0 | 0.12829 | 330.384 | 924.3333 | 0.35891 | 0 | 0.35891
| 02/01 14:00:00 | -8 | 17.6 | 0.37993 | 74951.6737 | 50787 | 2.3951 | 2.772 | 22795.5308 | Rated | Heat Pump | 0.44885 |  | 2.4102 | 0 | 0 | 0 | 2.4102 | FALSE | Winter | Winter | 14 | Mid Peak | 0 | 0.12829 | 332.648 | 801.752 | 0.3092 | 0 | 0.3092
| 02/01 15:00:00 | -8 | 17.6 | 0.4618 | 74951.6737 | 50787 | 2.3951 | 2.772 | 27707.7978 | Rated | Heat Pump | 0.54557 |  | 2.9296 | 0 | 0 | 0 | 2.9296 | FALSE | Winter | Winter | 15 | Mid Peak | 0 | 0.12829 | 341.3574 | 1000.0386 | 0.37583 | 0 | 0.37583
| 02/01 16:00:00 | -8 | 17.6 | 0.39377 | 74951.6737 | 50787 | 2.3951 | 2.772 | 23626.3231 | Rated | Heat Pump | 0.4652 |  | 2.4981 | 0 | 0 | 0 | 2.4981 | FALSE | Winter | Winter | 16 | Mid Peak | 0 | 0.12829 | 356.3279 | 890.1259 | 0.32047 | 0 | 0.32047
| 02/01 17:00:00 | -8 | 17.6 | 0.37241 | 74951.6737 | 50787 | 2.3951 | 2.772 | 22344.3484 | Rated | Heat Pump | 0.43996 |  | 2.3625 | 0 | 0 | 0 | 2.3625 | FALSE | Winter | Winter | 17 | On Peak | 0 | 0.17792 | 366.7395 | 866.4247 | 0.42035 | 0 | 0.42035
| 02/01 18:00:00 | -9 | 15.8 | 0.40927 | 73710.6219 | 48358.2 | 2.3333 | 2.6943 | 24556.1829 | Rated | Heat Pump | 0.5078 |  | 2.6712 | 0 | 0 | 0 | 2.6712 | FALSE | Winter | Winter | 18 | On Peak | 0 | 0.17792 | 365.063 | 975.1598 | 0.47527 | 0 | 0.47527
| 02/01 19:00:00 | -9.8 | 14.36 | 0.39664 | 72329.6196 | 45771 | 2.2744 | 2.6163 | 23798.4397 | Rated | Heat Pump | 0.51995 |  | 2.666 | 0 | 0 | 0 | 2.666 | FALSE | Winter | Winter | 19 | Off Peak | 0 | 0.099922 | 359.498 | 958.4054 | 0.26639 | 0 | 0.26639
| 02/01 20:00:00 | -11 | 12.2 | 0.3825 | 70808.6669 | 43025.4 | 2.218 | 2.5378 | 22949.7283 | Rated | Heat Pump | 0.5334 |  | 2.6504 | 0 | 0 | 0 | 2.6504 | FALSE | Winter | Winter | 20 | Off Peak | 0 | 0.099922 | 354.5372 | 939.6599 | 0.26483 | 0 | 0.26483
| 02/01 21:00:00 | -11 | 12.2 | 0.38787 | 70808.6669 | 43025.4 | 2.218 | 2.5378 | 23271.92 | Rated | Heat Pump | 0.54089 |  | 2.6876 | 0 | 0 | 0 | 2.6876 | FALSE | Winter | Winter | 21 | Off Peak | 0 | 0.099922 | 347.0536 | 932.7389 | 0.26855 | 0 | 0.26855
| 02/01 22:00:00 | -12 | 10.4 | 0.42593 | 69147.7638 | 40121.4 | 2.1639 | 2.4587 | 25556.0293 | Rated | Heat Pump | 0.63697 |  | 3.0463 | 0 | 0 | 0 | 3.0463 | FALSE | Winter | Winter | 22 | Off Peak | 0 | 0.099922 | 332.4366 | 1012.7148 | 0.3044 | 0 | 0.3044
| 02/01 23:00:00 | -11 | 12.2 | 0.42268 | 70808.6669 | 43025.4 | 2.218 | 2.5378 | 25361.0883 | Rated | Heat Pump | 0.58944 |  | 2.9289 | 0 | 0 | 0 | 2.9289 | FALSE | Winter | Winter | 23 | Off Peak | 0 | 0.099922 | 311.7137 | 912.967 | 0.29266 | 0 | 0.29266
| 02/01 24:00:00 | -10 | 14 | 0.43997 | 72329.6196 | 45771 | 2.2744 | 2.6163 | 26398.3581 | Rated | Heat Pump | 0.57675 |  | 2.9572 | 0 | 0 | 0 | 2.9572 | FALSE | Winter | Winter | 24 | Off Peak | 0 | 0.099922 | 295.0107 | 872.4066 | 0.29549 | 0 | 0.29549
| 02/02 01:00:00 | -9.9 | 14.18 | 0.44271 | 72329.6196 | 45771 | 2.2744 | 2.6163 | 26562.6994 | Rated | Heat Pump | 0.58034 |  | 2.9756 | 0 | 0 | 0 | 2.9756 | FALSE | Winter | Winter | 1 | Off Peak | 0 | 0.099922 | 281.4332 | 837.4363 | 0.29733 | 0 | 0.29733
| 02/02 02:00:00 | -9 | 15.8 | 0.50258 | 73710.6219 | 48358.2 | 2.3333 | 2.6943 | 30155.0533 | Rated | Heat Pump | 0.62358 |  | 3.2803 | 0 | 0 | 0 | 3.2803 | FALSE | Winter | Winter | 2 | Off Peak | 0 | 0.099922 | 274.9115 | 901.779 | 0.32777 | 0 | 0.32777
| 02/02 03:00:00 | -9 | 15.8 | 0.51486 | 73710.6219 | 48358.2 | 2.3333 | 2.6943 | 30891.7543 | Rated | Heat Pump | 0.63881 |  | 3.3604 | 0 | 0 | 0 | 3.3604 | FALSE | Winter | Winter | 3 | Off Peak | 0 | 0.099922 | 274.4602 | 922.2933 | 0.33578 | 0 | 0.33578
| 02/02 04:00:00 | -9 | 15.8 | 0.55341 | 73710.6219 | 48358.2 | 2.3333 | 2.6943 | 33204.8141 | Rated | Heat Pump | 0.68664 |  | 3.612 | 0 | 0 | 0 | 3.612 | FALSE | Winter | Winter | 4 | Off Peak | 0 | 0.099922 | 279.1238 | 1008.1962 | 0.36092 | 0 | 0.36092
| 02/02 05:00:00 | -9 | 15.8 | 0.61956 | 73710.6219 | 48358.2 | 2.3333 | 2.6943 | 37173.8543 | Rated | Heat Pump | 0.76872 |  | 4.0438 | 0 | 0 | 0 | 4.0438 | FALSE | Winter | Winter | 5 | Off Peak | 0 | 0.099922 | 292.8531 | 1184.2258 | 0.40406 | 0 | 0.40406
| 02/02 06:00:00 | -10 | 14 | 0.61153 | 72329.6196 | 45771 | 2.2744 | 2.6163 | 36692.0405 | Rated | Heat Pump | 0.80164 |  | 4.1103 | 0 | 0 | 0 | 4.1103 | FALSE | Winter | Winter | 6 | Off Peak | 0 | 0.099922 | 313.1402 | 1287.1079 | 0.41071 | 0 | 0.41071
| 02/02 07:00:00 | -9.2 | 15.44 | 0.55477 | 73037.6145 | 47084.4 | 2.3035 | 2.6553 | 33285.9659 | Rated | Heat Pump | 0.70694 |  | 3.6739 | 0 | 0 | 0 | 3.6739 | FALSE | Winter | Winter | 7 | Off Peak | 1 | 0.099922 | 330.22 | 1213.2071 | 0.36711 | 0 | 0.36711
| 02/02 08:00:00 | -8 | 17.6 | 0.51608 | 74951.6737 | 50787 | 2.3951 | 2.772 | 30964.9879 | Rated | Heat Pump | 0.6097 |  | 3.274 | 0 | 0 | 0 | 3.274 | FALSE | Winter | Winter | 8 | On Peak | 1 | 0.17792 | 334.5508 | 1095.3135 | 0.58252 | 0 | 0.58252
| 02/02 09:00:00 | -8 | 17.6 | 0.52547 | 74951.6737 | 50787 | 2.3951 | 2.772 | 31528.4552 | Rated | Heat Pump | 0.6208 |  | 3.3336 | 0 | 0 | 0 | 3.3336 | FALSE | Winter | Winter | 9 | On Peak | 1 | 0.17792 | 334.8197 | 1116.1412 | 0.59312 | 0 | 0.59312
| 02/02 10:00:00 | -7 | 19.4 | 0.50967 | 75519.7182 | 51942 | 2.4271 | 2.8107 | 30580.2428 | Rated | Heat Pump | 0.58874 |  | 3.1887 | 0 | 0 | 0 | 3.1887 | FALSE | Winter | Winter | 10 | On Peak | 0 | 0.17792 | 334.5688 | 1066.8423 | 0.56735 | 0 | 0.56735
| 02/02 11:00:00 | -7 | 19.4 | 0.54038 | 75519.7182 | 51942 | 2.4271 | 2.8107 | 32422.7868 | Rated | Heat Pump | 0.62421 |  | 3.3808 | 0 | 0 | 0 | 3.3808 | FALSE | Winter | Winter | 11 | Mid Peak | 0 | 0.12829 | 334.8223 | 1131.9795 | 0.43372 | 0 | 0.43372
| 02/02 12:00:00 | -7 | 19.4 | 0.46418 | 75519.7182 | 51942 | 2.4271 | 2.8107 | 27851.0709 | Rated | Heat Pump | 0.5362 |  | 2.9041 | 0 | 0 | 0 | 2.9041 | FALSE | Winter | Winter | 12 | Mid Peak | 0 | 0.12829 | 331.1997 | 961.8463 | 0.37256 | 0 | 0.37256
| 02/02 13:00:00 | -6.3 | 20.66 | 0.46876 | 76550.8444 | 54133.2 | 2.4934 | 2.8882 | 28125.8293 | Rated | Heat Pump | 0.51957 |  | 2.8541 | 0 | 0 | 0 | 2.8541 | FALSE | Winter | Winter | 13 | Mid Peak | 0 | 0.12829 | 330.384 | 942.9333 | 0.36614 | 0 | 0.36614
| 02/02 14:00:00 | -6 | 21.2 | 0.48902 | 76550.8444 | 54133.2 | 2.4934 | 2.8882 | 29341.1148 | Rated | Heat Pump | 0.54202 |  | 2.9774 | 0 | 0 | 0 | 2.9774 | FALSE | Winter | Winter | 14 | Mid Peak | 0 | 0.12829 | 332.648 | 990.4171 | 0.38196 | 0 | 0.38196
| 02/02 15:00:00 | -6 | 21.2 | 0.44732 | 76550.8444 | 54133.2 | 2.4934 | 2.8882 | 26839.4266 | Rated | Heat Pump | 0.4958 |  | 2.7235 | 0 | 0 | 0 | 2.7235 | FALSE | Winter | Winter | 15 | Mid Peak | 0 | 0.12829 | 341.3574 | 929.6922 | 0.34939 | 0 | 0.34939
| 02/02 16:00:00 | -5 | 23 | 0.4844 | 77442.0201 | 56166 | 2.563 | 2.966 | 29064.053 | Rated | Heat Pump | 0.51747 |  | 2.872 | 0 | 0 | 0 | 2.872 | FALSE | Winter | Winter | 16 | Mid Peak | 0 | 0.12829 | 356.3279 | 1023.3646 | 0.36844 | 0 | 0.36844
| 02/02 17:00:00 | -5 | 23 | 0.50584 | 77442.0201 | 56166 | 2.563 | 2.966 | 30350.2622 | Rated | Heat Pump | 0.54037 |  | 2.9991 | 0 | 0 | 0 | 2.9991 | FALSE | Winter | Winter | 17 | On Peak | 0 | 0.17792 | 366.7395 | 1099.8781 | 0.5336 | 0 | 0.5336
| 02/02 18:00:00 | -5 | 23 | 0.49601 | 77442.0201 | 56166 | 2.563 | 2.966 | 29760.5194 | Rated | Heat Pump | 0.52987 |  | 2.9408 | 0 | 0 | 0 | 2.9408 | FALSE | Winter | Winter | 18 | On Peak | 0 | 0.17792 | 365.063 | 1073.5758 | 0.52324 | 0 | 0.52324
| 02/02 19:00:00 | -7 | 19.4 | 0.43101 | 75519.7182 | 51942 | 2.4271 | 2.8107 | 25860.4442 | Rated | Heat Pump | 0.49787 |  | 2.6966 | 0 | 0 | 0 | 2.6966 | FALSE | Winter | Winter | 19 | Off Peak | 0 | 0.099922 | 359.498 | 969.4074 | 0.26945 | 0 | 0.26945
| 02/02 20:00:00 | -7 | 19.4 | 0.43029 | 75519.7182 | 51942 | 2.4271 | 2.8107 | 25817.1176 | Rated | Heat Pump | 0.49704 |  | 2.692 | 0 | 0 | 0 | 2.692 | FALSE | Winter | Winter | 20 | Off Peak | 0 | 0.099922 | 354.5372 | 954.4285 | 0.26899 | 0 | 0.26899
| 02/02 21:00:00 | -9 | 15.8 | 0.47744 | 73710.6219 | 48358.2 | 2.3333 | 2.6943 | 28646.4279 | Rated | Heat Pump | 0.59238 |  | 3.1161 | 0 | 0 | 0 | 3.1161 | FALSE | Winter | Winter | 21 | Off Peak | 0 | 0.099922 | 347.0536 | 1081.4692 | 0.31137 | 0 | 0.31137
| 02/02 22:00:00 | -10 | 14 | 0.50427 | 72329.6196 | 45771 | 2.2744 | 2.6163 | 30256.1701 | Rated | Heat Pump | 0.66103 |  | 3.3894 | 0 | 0 | 0 | 3.3894 | FALSE | Winter | Winter | 22 | Off Peak | 0 | 0.099922 | 332.4366 | 1126.7487 | 0.33867 | 0 | 0.33867
| 02/02 23:00:00 | -10 | 14 | 0.49763 | 72329.6196 | 45771 | 2.2744 | 2.6163 | 29858.0025 | Rated | Heat Pump | 0.65233 |  | 3.3448 | 0 | 0 | 0 | 3.3448 | FALSE | Winter | Winter | 23 | Off Peak | 0 | 0.099922 | 311.7137 | 1042.6077 | 0.33422 | 0 | 0.33422
| 02/02 24:00:00 | -10 | 14 | 0.49461 | 72329.6196 | 45771 | 2.2744 | 2.6163 | 29676.6132 | Rated | Heat Pump | 0.64837 |  | 3.3244 | 0 | 0 | 0 | 3.3244 | FALSE | Winter | Winter | 24 | Off Peak | 0 | 0.099922 | 295.0107 | 980.7456 | 0.33219 | 0 | 0.33219
| 02/03 01:00:00 | -10.2 | 13.64 | 0.52566 | 72329.6196 | 45771 | 2.2744 | 2.6163 | 31539.8507 | Rated | Heat Pump | 0.68908 |  | 3.5332 | 0 | 0 | 0 | 3.5332 | FALSE | Winter | Winter | 1 | Off Peak | 0 | 0.099922 | 281.4332 | 994.3499 | 0.35304 | 0 | 0.35304
| 02/03 02:00:00 | -10.6 | 12.92 | 0.51841 | 71586.6371 | 44418 | 2.2459 | 2.5771 | 31104.8428 | Rated | Heat Pump | 0.70028 |  | 3.5374 | 0 | 0 | 0 | 3.5374 | FALSE | Winter | Winter | 2 | Off Peak | 0 | 0.099922 | 274.9115 | 972.4706 | 0.35346 | 0 | 0.35346
| 02/03 03:00:00 | -11 | 12.2 | 0.58755 | 70808.6669 | 43025.4 | 2.218 | 2.5378 | 35252.8462 | Rated | Heat Pump | 0.81935 |  | 4.0712 | 0 | 0 | 0 | 4.0712 | FALSE | Winter | Winter | 3 | Off Peak | 0 | 0.099922 | 274.4602 | 1117.3903 | 0.40681 | 0 | 0.40681
| 02/03 04:00:00 | -11 | 12.2 | 0.58028 | 70808.6669 | 43025.4 | 2.218 | 2.5378 | 34816.8612 | Rated | Heat Pump | 0.80922 |  | 4.0209 | 0 | 0 | 0 | 4.0209 | FALSE | Winter | Winter | 4 | Off Peak | 0 | 0.099922 | 279.1238 | 1122.3229 | 0.40178 | 0 | 0.40178
| 02/03 05:00:00 | -11 | 12.2 | 0.54842 | 70808.6669 | 43025.4 | 2.218 | 2.5378 | 32905.3858 | Rated | Heat Pump | 0.76479 |  | 3.8001 | 0 | 0 | 0 | 3.8001 | FALSE | Winter | Winter | 5 | Off Peak | 0 | 0.099922 | 292.8531 | 1112.8795 | 0.37972 | 0 | 0.37972
| 02/03 06:00:00 | -11 | 12.2 | 0.59551 | 70808.6669 | 43025.4 | 2.218 | 2.5378 | 35730.7637 | Rated | Heat Pump | 0.83046 |  | 4.1264 | 0 | 0 | 0 | 4.1264 | FALSE | Winter | Winter | 6 | Off Peak | 0 | 0.099922 | 313.1402 | 1292.1486 | 0.41232 | 0 | 0.41232
| 02/03 07:00:00 | -10.8 | 12.56 | 0.57471 | 71586.6371 | 44418 | 2.2459 | 2.5771 | 34482.5435 | Rated | Heat Pump | 0.77632 |  | 3.9215 | 0 | 0 | 0 | 3.9215 | FALSE | Winter | Winter | 7 | Off Peak | 1 | 0.099922 | 330.22 | 1294.9656 | 0.39185 | 0 | 0.39185
| 02/03 08:00:00 | -11 | 12.2 | 0.59442 | 70808.6669 | 43025.4 | 2.218 | 2.5378 | 35664.9284 | Rated | Heat Pump | 0.82893 |  | 4.1188 | 0 | 0 | 0 | 4.1188 | FALSE | Winter | Winter | 8 | On Peak | 1 | 0.17792 | 334.5508 | 1377.9541 | 0.73283 | 0 | 0.73283
| 02/03 09:00:00 | -11 | 12.2 | 0.40855 | 70808.6669 | 43025.4 | 2.218 | 2.5378 | 24512.7129 | Rated | Heat Pump | 0.56973 |  | 2.8309 | 0 | 0 | 0 | 2.8309 | FALSE | Winter | Winter | 9 | On Peak | 1 | 0.17792 | 334.8197 | 947.8371 | 0.50368 | 0 | 0.50368
| 02/03 10:00:00 | -10 | 14 | 0.33209 | 72329.6196 | 45771 | 2.2744 | 2.6163 | 19925.5986 | Rated | Heat Pump | 0.43533 |  | 2.2321 | 0 | 0 | 0 | 2.2321 | FALSE | Winter | Winter | 10 | On Peak | 0 | 0.17792 | 334.5688 | 746.7945 | 0.39714 | 0 | 0.39714
| 02/03 11:00:00 | -9 | 15.8 | 0.25222 | 73710.6219 | 48358.2 | 2.3333 | 2.6943 | 15133.4763 | Rated | Heat Pump | 0.31295 |  | 1.6462 | 0 | 0 | 0 | 1.6462 | FALSE | Winter | Winter | 11 | Mid Peak | 0 | 0.12829 | 334.8223 | 551.1886 | 0.21119 | 0 | 0.21119
| 02/03 12:00:00 | -8 | 17.6 | 0.21499 | 74951.6737 | 50787 | 2.3951 | 2.772 | 12899.4874 | Rated | Heat Pump | 0.25399 |  | 1.3639 | 0 | 0 | 0 | 1.3639 | FALSE | Winter | Winter | 12 | Mid Peak | 0 | 0.12829 | 331.1997 | 451.7185 | 0.17497 | 0 | 0.17497
| 02/03 13:00:00 | -7.5 | 18.5 | 0.18944 | 75519.7182 | 51942 | 2.4271 | 2.8107 | 11366.4956 | Rated | Heat Pump | 0.21883 |  | 1.1852 | 0 | 0 | 0 | 1.1852 | FALSE | Winter | Winter | 13 | Mid Peak | 0 | 0.12829 | 330.384 | 391.5791 | 0.15205 | 0 | 0.15205
| 02/03 14:00:00 | -6 | 21.2 | 0.18612 | 76550.8444 | 54133.2 | 2.4934 | 2.8882 | 11167.2149 | Rated | Heat Pump | 0.20629 |  | 1.1332 | 0 | 0 | 0 | 1.1332 | FALSE | Winter | Winter | 14 | Mid Peak | 0 | 0.12829 | 332.648 | 376.9523 | 0.14537 | 0 | 0.14537
| 02/03 15:00:00 | -6 | 21.2 | 0.21779 | 76550.8444 | 54133.2 | 2.4934 | 2.8882 | 13067.6335 | Rated | Heat Pump | 0.2414 |  | 1.326 | 0 | 0 | 0 | 1.326 | FALSE | Winter | Winter | 15 | Mid Peak | 0 | 0.12829 | 341.3574 | 452.6504 | 0.17011 | 0 | 0.17011
| 02/03 16:00:00 | -6 | 21.2 | 0.16181 | 76550.8444 | 54133.2 | 2.4934 | 2.8882 | 9708.5023 | Rated | Heat Pump | 0.17934 |  | 0.98516 | 0 | 0 | 0 | 0.98516 | FALSE | Winter | Winter | 16 | Mid Peak | 0 | 0.12829 | 356.3279 | 351.0417 | 0.12638 | 0 | 0.12638
| 02/03 17:00:00 | -7 | 19.4 | 0.24438 | 75519.7182 | 51942 | 2.4271 | 2.8107 | 14662.688 | Rated | Heat Pump | 0.28229 |  | 1.5289 | 0 | 0 | 0 | 1.5289 | FALSE | Winter | Winter | 17 | On Peak | 0 | 0.17792 | 366.7395 | 560.7188 | 0.27203 | 0 | 0.27203
| 02/03 18:00:00 | -6 | 21.2 | 0.26573 | 76550.8444 | 54133.2 | 2.4934 | 2.8882 | 15943.7372 | Rated | Heat Pump | 0.29453 |  | 1.6179 | 0 | 0 | 0 | 1.6179 | FALSE | Winter | Winter | 18 | On Peak | 0 | 0.17792 | 365.063 | 590.6287 | 0.28786 | 0 | 0.28786
| 02/03 19:00:00 | -6.4 | 20.48 | 0.277 | 76052.7751 | 53057.4 | 2.4598 | 2.8495 | 16620.2289 | Rated | Heat Pump | 0.31325 |  | 1.7095 | 0 | 0 | 0 | 1.7095 | FALSE | Winter | Winter | 19 | Off Peak | 0 | 0.099922 | 359.498 | 614.5538 | 0.17081 | 0 | 0.17081
| 02/03 20:00:00 | -7 | 19.4 | 0.34673 | 75519.7182 | 51942 | 2.4271 | 2.8107 | 20804.0084 | Rated | Heat Pump | 0.40052 |  | 2.1693 | 0 | 0 | 0 | 2.1693 | FALSE | Winter | Winter | 20 | Off Peak | 0 | 0.099922 | 354.5372 | 769.0998 | 0.21676 | 0 | 0.21676
| 02/03 21:00:00 | -7 | 19.4 | 0.35002 | 75519.7182 | 51942 | 2.4271 | 2.8107 | 21001.0444 | Rated | Heat Pump | 0.40432 |  | 2.1899 | 0 | 0 | 0 | 2.1899 | FALSE | Winter | Winter | 21 | Off Peak | 0 | 0.099922 | 347.0536 | 759.996 | 0.21882 | 0 | 0.21882
| 02/03 22:00:00 | -8 | 17.6 | 0.38369 | 74951.6737 | 50787 | 2.3951 | 2.772 | 23021.3322 | Rated | Heat Pump | 0.45329 |  | 2.4341 | 0 | 0 | 0 | 2.4341 | FALSE | Winter | Winter | 22 | Off Peak | 0 | 0.099922 | 332.4366 | 809.1792 | 0.24322 | 0 | 0.24322
| 02/03 23:00:00 | -8 | 17.6 | 0.40204 | 74951.6737 | 50787 | 2.3951 | 2.772 | 24122.536 | Rated | Heat Pump | 0.47497 |  | 2.5505 | 0 | 0 | 0 | 2.5505 | FALSE | Winter | Winter | 23 | Off Peak | 0 | 0.099922 | 311.7137 | 795.0314 | 0.25485 | 0 | 0.25485
| 02/03 24:00:00 | -8 | 17.6 | 0.45069 | 74951.6737 | 50787 | 2.3951 | 2.772 | 27041.4492 | Rated | Heat Pump | 0.53245 |  | 2.8591 | 0 | 0 | 0 | 2.8591 | FALSE | Winter | Winter | 24 | Off Peak | 0 | 0.099922 | 295.0107 | 843.4769 | 0.28569 | 0 | 0.28569
| 02/04 01:00:00 | -7.9 | 17.78 | 0.58977 | 74951.6737 | 50787 | 2.3951 | 2.772 | 35386.1078 | Rated | Heat Pump | 0.69676 |  | 3.7414 | 0 | 0 | 0 | 3.7414 | FALSE | Winter | Winter | 1 | Off Peak | 0 | 0.099922 | 281.4332 | 1052.9641 | 0.37385 | 0 | 0.37385
| 02/04 02:00:00 | -8 | 17.6 | 0.57461 | 74951.6737 | 50787 | 2.3951 | 2.772 | 34476.5627 | Rated | Heat Pump | 0.67885 |  | 3.6453 | 0 | 0 | 0 | 3.6453 | FALSE | Winter | Winter | 2 | Off Peak | 0 | 0.099922 | 274.9115 | 1002.126 | 0.36424 | 0 | 0.36424
| 02/04 03:00:00 | -8 | 17.6 | 0.62105 | 74951.6737 | 50787 | 2.3951 | 2.772 | 37263.1582 | Rated | Heat Pump | 0.73371 |  | 3.9399 | 0 | 0 | 0 | 3.9399 | FALSE | Winter | Winter | 3 | Off Peak | 0 | 0.099922 | 274.4602 | 1081.3455 | 0.39368 | 0 | 0.39368
| 02/04 04:00:00 | -8 | 17.6 | 0.5425 | 74951.6737 | 50787 | 2.3951 | 2.772 | 32549.9532 | Rated | Heat Pump | 0.64091 |  | 3.4416 | 0 | 0 | 0 | 3.4416 | FALSE | Winter | Winter | 4 | Off Peak | 0 | 0.099922 | 279.1238 | 960.6223 | 0.34389 | 0 | 0.34389
| 02/04 05:00:00 | -8 | 17.6 | 0.49011 | 74951.6737 | 50787 | 2.3951 | 2.772 | 29406.4325 | Rated | Heat Pump | 0.57901 |  | 3.1092 | 0 | 0 | 0 | 3.1092 | FALSE | Winter | Winter | 5 | Off Peak | 0 | 0.099922 | 292.8531 | 910.537 | 0.31068 | 0 | 0.31068
| 02/04 06:00:00 | -8 | 17.6 | 0.4842 | 74951.6737 | 50787 | 2.3951 | 2.772 | 29052.0307 | Rated | Heat Pump | 0.57204 |  | 3.0717 | 0 | 0 | 0 | 3.0717 | FALSE | Winter | Winter | 6 | Off Peak | 0 | 0.099922 | 313.1402 | 961.8797 | 0.30693 | 0 | 0.30693
| 02/04 07:00:00 | -7.8 | 17.96 | 0.53022 | 74951.6737 | 50787 | 2.3951 | 2.772 | 31813.461 | Rated | Heat Pump | 0.62641 |  | 3.3637 | 0 | 0 | 0 | 3.3637 | FALSE | Winter | Winter | 7 | Off Peak | 1 | 0.099922 | 330.22 | 1110.7587 | 0.33611 | 0 | 0.33611
| 02/04 08:00:00 | -8 | 17.6 | 0.60464 | 74951.6737 | 50787 | 2.3951 | 2.772 | 36278.5361 | Rated | Heat Pump | 0.71433 |  | 3.8358 | 0 | 0 | 0 | 3.8358 | FALSE | Winter | Winter | 8 | On Peak | 1 | 0.17792 | 334.5508 | 1283.2677 | 0.68248 | 0 | 0.68248
| 02/04 09:00:00 | -8 | 17.6 | 0.54908 | 74951.6737 | 50787 | 2.3951 | 2.772 | 32945.0982 | Rated | Heat Pump | 0.64869 |  | 3.4833 | 0 | 0 | 0 | 3.4833 | FALSE | Winter | Winter | 9 | On Peak | 1 | 0.17792 | 334.8197 | 1166.2919 | 0.61977 | 0 | 0.61977
| 02/04 10:00:00 | -8 | 17.6 | 0.42221 | 74951.6737 | 50787 | 2.3951 | 2.772 | 25332.3318 | Rated | Heat Pump | 0.4988 |  | 2.6784 | 0 | 0 | 0 | 2.6784 | FALSE | Winter | Winter | 10 | On Peak | 0 | 0.17792 | 334.5688 | 896.1198 | 0.47656 | 0 | 0.47656
| 02/04 11:00:00 | -7 | 19.4 | 0.2772 | 75519.7182 | 51942 | 2.4271 | 2.8107 | 16631.8988 | Rated | Heat Pump | 0.3202 |  | 1.7343 | 0 | 0 | 0 | 1.7343 | FALSE | Winter | Winter | 11 | Mid Peak | 0 | 0.12829 | 334.8223 | 580.6709 | 0.22248 | 0 | 0.22248
| 02/04 12:00:00 | -7 | 19.4 | 0.31207 | 75519.7182 | 51942 | 2.4271 | 2.8107 | 18724.3865 | Rated | Heat Pump | 0.36049 |  | 1.9525 | 0 | 0 | 0 | 1.9525 | FALSE | Winter | Winter | 12 | Mid Peak | 0 | 0.12829 | 331.1997 | 646.6531 | 0.25047 | 0 | 0.25047
| 02/04 13:00:00 | -6.8 | 19.76 | 0.27149 | 76052.7751 | 53057.4 | 2.4598 | 2.8495 | 16289.1113 | Rated | Heat Pump | 0.30701 |  | 1.6754 | 0 | 0 | 0 | 1.6754 | FALSE | Winter | Winter | 13 | Mid Peak | 0 | 0.12829 | 330.384 | 553.5321 | 0.21493 | 0 | 0.21493
| 02/04 14:00:00 | -6 | 21.2 | 0.21559 | 76550.8444 | 54133.2 | 2.4934 | 2.8882 | 12935.6313 | Rated | Heat Pump | 0.23896 |  | 1.3126 | 0 | 0 | 0 | 1.3126 | FALSE | Winter | Winter | 14 | Mid Peak | 0 | 0.12829 | 332.648 | 436.6457 | 0.16839 | 0 | 0.16839
| 02/04 15:00:00 | -6 | 21.2 | 0.20301 | 76550.8444 | 54133.2 | 2.4934 | 2.8882 | 12180.3747 | Rated | Heat Pump | 0.22501 |  | 1.236 | 0 | 0 | 0 | 1.236 | FALSE | Winter | Winter | 15 | Mid Peak | 0 | 0.12829 | 341.3574 | 421.9166 | 0.15856 | 0 | 0.15856
| 02/04 16:00:00 | -7 | 19.4 | 0.16969 | 75519.7182 | 51942 | 2.4271 | 2.8107 | 10181.3141 | Rated | Heat Pump | 0.19601 |  | 1.0616 | 0 | 0 | 0 | 1.0616 | FALSE | Winter | Winter | 16 | Mid Peak | 0 | 0.12829 | 356.3279 | 378.2923 | 0.13619 | 0 | 0.13619
| 02/04 17:00:00 | -7 | 19.4 | 0.21802 | 75519.7182 | 51942 | 2.4271 | 2.8107 | 13081.3483 | Rated | Heat Pump | 0.25185 |  | 1.364 | 0 | 0 | 0 | 1.364 | FALSE | Winter | Winter | 17 | On Peak | 0 | 0.17792 | 366.7395 | 500.2465 | 0.24269 | 0 | 0.24269
| 02/04 18:00:00 | -7 | 19.4 | 0.20905 | 75519.7182 | 51942 | 2.4271 | 2.8107 | 12543.2914 | Rated | Heat Pump | 0.24149 |  | 1.3079 | 0 | 0 | 0 | 1.3079 | FALSE | Winter | Winter | 18 | On Peak | 0 | 0.17792 | 365.063 | 477.4778 | 0.23271 | 0 | 0.23271
| 02/04 19:00:00 | -7.7 | 18.14 | 0.27374 | 74951.6737 | 50787 | 2.3951 | 2.772 | 16424.5366 | Rated | Heat Pump | 0.3234 |  | 1.7366 | 0 | 0 | 0 | 1.7366 | FALSE | Winter | Winter | 19 | Off Peak | 0 | 0.099922 | 359.498 | 624.3025 | 0.17352 | 0 | 0.17352
| 02/04 20:00:00 | -8 | 17.6 | 0.29323 | 74951.6737 | 50787 | 2.3951 | 2.772 | 17594.0715 | Rated | Heat Pump | 0.34643 |  | 1.8603 | 0 | 0 | 0 | 1.8603 | FALSE | Winter | Winter | 20 | Off Peak | 0 | 0.099922 | 354.5372 | 659.5286 | 0.18588 | 0 | 0.18588
| 02/04 21:00:00 | -8 | 17.6 | 0.31485 | 74951.6737 | 50787 | 2.3951 | 2.772 | 18890.9453 | Rated | Heat Pump | 0.37196 |  | 1.9974 | 0 | 0 | 0 | 1.9974 | FALSE | Winter | Winter | 21 | Off Peak | 0 | 0.099922 | 347.0536 | 693.1954 | 0.19958 | 0 | 0.19958
| 02/04 22:00:00 | -8 | 17.6 | 0.36961 | 74951.6737 | 50787 | 2.3951 | 2.772 | 22176.7273 | Rated | Heat Pump | 0.43666 |  | 2.3448 | 0 | 0 | 0 | 2.3448 | FALSE | Winter | Winter | 22 | Off Peak | 0 | 0.099922 | 332.4366 | 779.4921 | 0.2343 | 0 | 0.2343
| 02/04 23:00:00 | -9 | 15.8 | 0.35426 | 73710.6219 | 48358.2 | 2.3333 | 2.6943 | 21255.6272 | Rated | Heat Pump | 0.43955 |  | 2.3122 | 0 | 0 | 0 | 2.3122 | FALSE | Winter | Winter | 23 | Off Peak | 0 | 0.099922 | 311.7137 | 720.7372 | 0.23104 | 0 | 0.23104
| 02/04 24:00:00 | -9 | 15.8 | 0.38354 | 73710.6219 | 48358.2 | 2.3333 | 2.6943 | 23012.3029 | Rated | Heat Pump | 0.47587 |  | 2.5033 | 0 | 0 | 0 | 2.5033 | FALSE | Winter | Winter | 24 | Off Peak | 0 | 0.099922 | 295.0107 | 738.4906 | 0.25013 | 0 | 0.25013
| 02/05 01:00:00 | -8.7 | 16.34 | 0.3921 | 73710.6219 | 48358.2 | 2.3333 | 2.6943 | 23525.7523 | Rated | Heat Pump | 0.48649 |  | 2.5591 | 0 | 0 | 0 | 2.5591 | TRUE | Winter | Winter | 1 | Off Peak | 0 | 0.099922 | 281.4332 | 720.2213 | 0.25571 | 0 | 0.25571
| 02/05 02:00:00 | -9 | 15.8 | 0.39996 | 73710.6219 | 48358.2 | 2.3333 | 2.6943 | 23997.3113 | Rated | Heat Pump | 0.49624 |  | 2.6104 | 0 | 0 | 0 | 2.6104 | TRUE | Winter | Winter | 2 | Off Peak | 0 | 0.099922 | 274.9115 | 717.6333 | 0.26084 | 0 | 0.26084
| 02/05 03:00:00 | -10 | 14 | 0.40924 | 72329.6196 | 45771 | 2.2744 | 2.6163 | 24554.4785 | Rated | Heat Pump | 0.53646 |  | 2.7506 | 0 | 0 | 0 | 2.7506 | TRUE | Winter | Winter | 3 | Off Peak | 0 | 0.099922 | 274.4602 | 754.9433 | 0.27485 | 0 | 0.27485
| 02/05 04:00:00 | -9 | 15.8 | 0.41237 | 73710.6219 | 48358.2 | 2.3333 | 2.6943 | 24741.9697 | Rated | Heat Pump | 0.51164 |  | 2.6914 | 0 | 0 | 0 | 2.6914 | TRUE | Winter | Winter | 4 | Off Peak | 0 | 0.099922 | 279.1238 | 751.2392 | 0.26893 | 0 | 0.26893
| 02/05 05:00:00 | -10 | 14 | 0.39823 | 72329.6196 | 45771 | 2.2744 | 2.6163 | 23894.0979 | Rated | Heat Pump | 0.52204 |  | 2.6767 | 0 | 0 | 0 | 2.6767 | TRUE | Winter | Winter | 5 | Off Peak | 0 | 0.099922 | 292.8531 | 783.8712 | 0.26746 | 0 | 0.26746
| 02/05 06:00:00 | -10 | 14 | 0.43356 | 72329.6196 | 45771 | 2.2744 | 2.6163 | 26013.3691 | Rated | Heat Pump | 0.56834 |  | 2.9141 | 0 | 0 | 0 | 2.9141 | TRUE | Winter | Winter | 6 | Off Peak | 0 | 0.099922 | 313.1402 | 912.5143 | 0.29118 | 0 | 0.29118
| 02/05 07:00:00 | -9.4 | 15.08 | 0.41272 | 73037.6145 | 47084.4 | 2.3035 | 2.6553 | 24763.0485 | Rated | Heat Pump | 0.52593 |  | 2.7332 | 0 | 0 | 0 | 2.7332 | TRUE | Winter | Winter | 7 | Off Peak | 0 | 0.099922 | 330.22 | 902.5637 | 0.27311 | 0 | 0.27311
| 02/05 08:00:00 | -9 | 15.8 | 0.39653 | 73710.6219 | 48358.2 | 2.3333 | 2.6943 | 23791.5783 | Rated | Heat Pump | 0.49199 |  | 2.588 | 0 | 0 | 0 | 2.588 | TRUE | Winter | Winter | 8 | Off Peak | 0 | 0.099922 | 334.5508 | 865.8296 | 0.2586 | 0 | 0.2586
| 02/05 09:00:00 | -8 | 17.6 | 0.28986 | 74951.6737 | 50787 | 2.3951 | 2.772 | 17391.3351 | Rated | Heat Pump | 0.34244 |  | 1.8388 | 0 | 0 | 0 | 1.8388 | TRUE | Winter | Winter | 9 | Off Peak | 0 | 0.099922 | 334.8197 | 615.672 | 0.18374 | 0 | 0.18374
| 02/05 10:00:00 | -8 | 17.6 | 0.2135 | 74951.6737 | 50787 | 2.3951 | 2.772 | 12810.0965 | Rated | Heat Pump | 0.25223 |  | 1.3544 | 0 | 0 | 0 | 1.3544 | TRUE | Winter | Winter | 10 | Off Peak | 0 | 0.099922 | 334.5688 | 453.1514 | 0.13534 | 0 | 0.13534
| 02/05 11:00:00 | -7 | 19.4 | 0.1355 | 75519.7182 | 51942 | 2.4271 | 2.8107 | 8130.0142 | Rated | Heat Pump | 0.15652 |  | 0.84774 | 0 | 0 | 0 | 0.84774 | TRUE | Winter | Winter | 11 | Off Peak | 0 | 0.099922 | 334.8223 | 283.8439 | 0.084709 | 0 | 0.084709
| 02/05 12:00:00 | -6 | 21.2 | 0.13444 | 76550.8444 | 54133.2 | 2.4934 | 2.8882 | 8066.1013 | Rated | Heat Pump | 0.149 |  | 0.8185 | 0 | 0 | 0 | 0.8185 | TRUE | Winter | Winter | 12 | Off Peak | 0 | 0.099922 | 331.1997 | 271.088 | 0.081787 | 0 | 0.081787
| 02/05 13:00:00 | -5.4 | 22.28 | 0.1322 | 77013.926 | 55169.4 | 2.5277 | 2.9271 | 7931.7541 | Rated | Heat Pump | 0.14377 |  | 0.7942 | 0 | 0 | 0 | 0.7942 | TRUE | Winter | Winter | 13 | Off Peak | 0 | 0.099922 | 330.384 | 262.3894 | 0.079358 | 0 | 0.079358
| 02/05 14:00:00 | -4 | 24.8 | 0.13401 | 78193.2454 | 58040.4 | 2.6361 | 3.0441 | 8040.6202 | Rated | Heat Pump | 0.13853 |  | 0.77413 | 0 | 0 | 0 | 0.77413 | TRUE | Winter | Winter | 14 | Off Peak | 0 | 0.099922 | 332.648 | 257.5137 | 0.077353 | 0 | 0.077353
| 02/05 15:00:00 | -4 | 24.8 | 0.13262 | 78193.2454 | 58040.4 | 2.6361 | 3.0441 | 7957.0881 | Rated | Heat Pump | 0.1371 |  | 0.76609 | 0 | 0 | 0 | 0.76609 | TRUE | Winter | Winter | 15 | Off Peak | 0 | 0.099922 | 341.3574 | 261.5107 | 0.07655 | 0 | 0.07655
| 02/05 16:00:00 | -4 | 24.8 | 0.17312 | 78193.2454 | 58040.4 | 2.6361 | 3.0441 | 10387.4879 | Rated | Heat Pump | 0.17897 |  | 1.0001 | 0 | 0 | 0 | 1.0001 | TRUE | Winter | Winter | 16 | Off Peak | 0 | 0.099922 | 356.3279 | 356.3578 | 0.099931 | 0 | 0.099931
| 02/05 17:00:00 | -4 | 24.8 | 0.17283 | 78193.2454 | 58040.4 | 2.6361 | 3.0441 | 10369.6743 | Rated | Heat Pump | 0.17866 |  | 0.99837 | 0 | 0 | 0 | 0.99837 | TRUE | Winter | Winter | 17 | Off Peak | 0 | 0.099922 | 366.7395 | 366.1413 | 0.099759 | 0 | 0.099759
| 02/05 18:00:00 | -4 | 24.8 | 0.2062 | 78193.2454 | 58040.4 | 2.6361 | 3.0441 | 12372.1165 | Rated | Heat Pump | 0.21316 |  | 1.1912 | 0 | 0 | 0 | 1.1912 | TRUE | Winter | Winter | 18 | Off Peak | 0 | 0.099922 | 365.063 | 434.8483 | 0.11902 | 0 | 0.11902
| 02/05 19:00:00 | -4 | 24.8 | 0.26597 | 78193.2454 | 58040.4 | 2.6361 | 3.0441 | 15958.1276 | Rated | Heat Pump | 0.27495 |  | 1.5364 | 0 | 0 | 0 | 1.5364 | TRUE | Winter | Winter | 19 | Off Peak | 0 | 0.099922 | 359.498 | 552.3373 | 0.15352 | 0 | 0.15352
| 02/05 20:00:00 | -4 | 24.8 | 0.29335 | 78193.2454 | 58040.4 | 2.6361 | 3.0441 | 17600.7742 | Rated | Heat Pump | 0.30325 |  | 1.6946 | 0 | 0 | 0 | 1.6946 | TRUE | Winter | Winter | 20 | Off Peak | 0 | 0.099922 | 354.5372 | 600.7856 | 0.16932 | 0 | 0.16932
| 02/05 21:00:00 | -3 | 26.6 | 0.30079 | 78804.5202 | 59756.4 | 2.713 | 3.1231 | 18047.651 | Rated | Heat Pump | 0.30202 |  | 1.6937 | 0 | 0 | 0 | 1.6937 | TRUE | Winter | Winter | 21 | Off Peak | 0 | 0.099922 | 347.0536 | 587.7968 | 0.16924 | 0 | 0.16924
| 02/05 22:00:00 | -3 | 26.6 | 0.31044 | 78804.5202 | 59756.4 | 2.713 | 3.1231 | 18626.6223 | Rated | Heat Pump | 0.31171 |  | 1.748 | 0 | 0 | 0 | 1.748 | TRUE | Winter | Winter | 22 | Off Peak | 0 | 0.099922 | 332.4366 | 581.1028 | 0.17467 | 0 | 0.17467
| 02/05 23:00:00 | -3 | 26.6 | 0.2893 | 78804.5202 | 59756.4 | 2.713 | 3.1231 | 17358.0505 | Rated | Heat Pump | 0.29048 |  | 1.629 | 0 | 0 | 0 | 1.629 | TRUE | Winter | Winter | 23 | Off Peak | 0 | 0.099922 | 311.7137 | 507.7698 | 0.16277 | 0 | 0.16277
| 02/05 24:00:00 | -2 | 28.4 | 0.29158 | 79057.6762 | 60555 | 2.753 | 3.1629 | 17494.9287 | Rated | Heat Pump | 0.28891 |  | 1.6211 | 0 | 0 | 0 | 1.6211 | TRUE | Winter | Winter | 24 | Off Peak | 0 | 0.099922 | 295.0107 | 478.2493 | 0.16199 | 0 | 0.16199
| 02/06 01:00:00 | -2.1 | 28.22 | 0.32346 | 79057.6762 | 60555 | 2.753 | 3.1629 | 19407.8902 | Rated | Heat Pump | 0.3205 |  | 1.7984 | 0 | 0 | 0 | 1.7984 | TRUE | Winter | Winter | 1 | Off Peak | 0 | 0.099922 | 281.4332 | 506.1253 | 0.1797 | 0 | 0.1797
| 02/06 02:00:00 | -3 | 26.6 | 0.33133 | 78804.5202 | 59756.4 | 2.713 | 3.1231 | 19880.0609 | Rated | Heat Pump | 0.33269 |  | 1.8656 | 0 | 0 | 0 | 1.8656 | TRUE | Winter | Winter | 2 | Off Peak | 0 | 0.099922 | 274.9115 | 512.8857 | 0.18642 | 0 | 0.18642
| 02/06 03:00:00 | -4 | 24.8 | 0.34076 | 78193.2454 | 58040.4 | 2.6361 | 3.0441 | 20445.5887 | Rated | Heat Pump | 0.35226 |  | 1.9685 | 0 | 0 | 0 | 1.9685 | TRUE | Winter | Winter | 3 | Off Peak | 0 | 0.099922 | 274.4602 | 540.2626 | 0.19669 | 0 | 0.19669
| 02/06 04:00:00 | -5 | 23 | 0.35415 | 77442.0201 | 56166 | 2.563 | 2.966 | 21249.2014 | Rated | Heat Pump | 0.37833 |  | 2.0997 | 0 | 0 | 0 | 2.0997 | TRUE | Winter | Winter | 4 | Off Peak | 0 | 0.099922 | 279.1238 | 586.0894 | 0.20981 | 0 | 0.20981
| 02/06 05:00:00 | -7 | 19.4 | 0.35685 | 75519.7182 | 51942 | 2.4271 | 2.8107 | 21410.8735 | Rated | Heat Pump | 0.41221 |  | 2.2326 | 0 | 0 | 0 | 2.2326 | TRUE | Winter | Winter | 5 | Off Peak | 0 | 0.099922 | 292.8531 | 653.8198 | 0.22309 | 0 | 0.22309
| 02/06 06:00:00 | -8 | 17.6 | 0.34573 | 74951.6737 | 50787 | 2.3951 | 2.772 | 20743.85 | Rated | Heat Pump | 0.40845 |  | 2.1933 | 0 | 0 | 0 | 2.1933 | TRUE | Winter | Winter | 6 | Off Peak | 0 | 0.099922 | 313.1402 | 686.8053 | 0.21916 | 0 | 0.21916
| 02/06 07:00:00 | -8.5 | 16.7 | 0.34548 | 74348.6416 | 49592.4 | 2.3638 | 2.7331 | 20728.5817 | Rated | Heat Pump | 0.41798 |  | 2.2228 | 0 | 0 | 0 | 2.2228 | TRUE | Winter | Winter | 7 | Off Peak | 0 | 0.099922 | 330.22 | 734.0077 | 0.22211 | 0 | 0.22211
| 02/06 08:00:00 | -8 | 17.6 | 0.31957 | 74951.6737 | 50787 | 2.3951 | 2.772 | 19174.0408 | Rated | Heat Pump | 0.37754 |  | 2.0273 | 0 | 0 | 0 | 2.0273 | TRUE | Winter | Winter | 8 | Off Peak | 0 | 0.099922 | 334.5508 | 678.2365 | 0.20257 | 0 | 0.20257
| 02/06 09:00:00 | -7 | 19.4 | 0.24226 | 75519.7182 | 51942 | 2.4271 | 2.8107 | 14535.6275 | Rated | Heat Pump | 0.27984 |  | 1.5157 | 0 | 0 | 0 | 1.5157 | TRUE | Winter | Winter | 9 | Off Peak | 0 | 0.099922 | 334.8197 | 507.4797 | 0.15145 | 0 | 0.15145
| 02/06 10:00:00 | -4 | 24.8 | 0.22148 | 78193.2454 | 58040.4 | 2.6361 | 3.0441 | 13289.045 | Rated | Heat Pump | 0.22896 |  | 1.2794 | 0 | 0 | 0 | 1.2794 | TRUE | Winter | Winter | 10 | Off Peak | 0 | 0.099922 | 334.5688 | 428.0605 | 0.12784 | 0 | 0.12784
| 02/06 11:00:00 | -4 | 24.8 | 0.18194 | 78193.2454 | 58040.4 | 2.6361 | 3.0441 | 10916.3408 | Rated | Heat Pump | 0.18808 |  | 1.051 | 0 | 0 | 0 | 1.051 | TRUE | Winter | Winter | 11 | Off Peak | 0 | 0.099922 | 334.8223 | 351.8985 | 0.10502 | 0 | 0.10502
| 02/06 12:00:00 | -4 | 24.8 | 0.13847 | 78193.2454 | 58040.4 | 2.6361 | 3.0441 | 8308.4286 | Rated | Heat Pump | 0.14315 |  | 0.79992 | 0 | 0 | 0 | 0.79992 | TRUE | Winter | Winter | 12 | Off Peak | 0 | 0.099922 | 331.1997 | 264.9322 | 0.07993 | 0 | 0.07993
| 02/06 13:00:00 | -3.6 | 25.52 | 0.13566 | 78516.3766 | 58918.2 | 2.6741 | 3.0835 | 8139.6913 | Rated | Heat Pump | 0.13815 |  | 0.77367 | 0 | 0 | 0 | 0.77367 | TRUE | Winter | Winter | 13 | Off Peak | 0 | 0.099922 | 330.384 | 255.6085 | 0.077307 | 0 | 0.077307
| 02/06 14:00:00 | -3 | 26.6 | 0.099992 | 78804.5202 | 59756.4 | 2.713 | 3.1231 | 5999.5195 | Rated | Heat Pump | 0.1004 |  | 0.56302 | 0 | 0 | 0 | 0.56302 | TRUE | Winter | Winter | 14 | Off Peak | 0 | 0.099922 | 332.648 | 187.2886 | 0.056259 | 0 | 0.056259
| 02/06 15:00:00 | -3 | 26.6 | 0.097841 | 78804.5202 | 59756.4 | 2.713 | 3.1231 | 5870.4615 | Rated | Heat Pump | 0.09824 |  | 0.55091 | 0 | 0 | 0 | 0.55091 | TRUE | Winter | Winter | 15 | Off Peak | 0 | 0.099922 | 341.3574 | 188.0579 | 0.055048 | 0 | 0.055048
| 02/06 16:00:00 | -3 | 26.6 | 0.14828 | 78804.5202 | 59756.4 | 2.713 | 3.1231 | 8896.7521 | Rated | Heat Pump | 0.14888 |  | 0.83491 | 0 | 0 | 0 | 0.83491 | TRUE | Winter | Winter | 16 | Off Peak | 0 | 0.099922 | 356.3279 | 297.503 | 0.083426 | 0 | 0.083426
| 02/06 17:00:00 | -4 | 24.8 | 0.15077 | 78193.2454 | 58040.4 | 2.6361 | 3.0441 | 9045.9091 | Rated | Heat Pump | 0.15586 |  | 0.87092 | 0 | 0 | 0 | 0.87092 | TRUE | Winter | Winter | 17 | Off Peak | 0 | 0.099922 | 366.7395 | 319.4007 | 0.087024 | 0 | 0.087024
| 02/06 18:00:00 | -5 | 23 | 0.16138 | 77442.0201 | 56166 | 2.563 | 2.966 | 9682.7542 | Rated | Heat Pump | 0.1724 |  | 0.9568 | 0 | 0 | 0 | 0.9568 | TRUE | Winter | Winter | 18 | Off Peak | 0 | 0.099922 | 365.063 | 349.294 | 0.095606 | 0 | 0.095606
| 02/06 19:00:00 | -6.5 | 20.3 | 0.21396 | 76052.7751 | 53057.4 | 2.4598 | 2.8495 | 12837.3866 | Rated | Heat Pump | 0.24195 |  | 1.3204 | 0 | 0 | 0 | 1.3204 | TRUE | Winter | Winter | 19 | Off Peak | 0 | 0.099922 | 359.498 | 474.6784 | 0.13194 | 0 | 0.13194
| 02/06 20:00:00 | -8 | 17.6 | 0.18143 | 74951.6737 | 50787 | 2.3951 | 2.772 | 10885.6263 | Rated | Heat Pump | 0.21434 |  | 1.151 | 0 | 0 | 0 | 1.151 | TRUE | Winter | Winter | 20 | Off Peak | 0 | 0.099922 | 354.5372 | 408.0569 | 0.11501 | 0 | 0.11501
| 02/06 21:00:00 | -8 | 17.6 | 0.19322 | 74951.6737 | 50787 | 2.3951 | 2.772 | 11593.4624 | Rated | Heat Pump | 0.22828 |  | 1.2258 | 0 | 0 | 0 | 1.2258 | TRUE | Winter | Winter | 21 | Off Peak | 0 | 0.099922 | 347.0536 | 425.4173 | 0.12248 | 0 | 0.12248
| 02/06 22:00:00 | -7 | 19.4 | 0.23881 | 75519.7182 | 51942 | 2.4271 | 2.8107 | 14328.7918 | Rated | Heat Pump | 0.27586 |  | 1.4941 | 0 | 0 | 0 | 1.4941 | TRUE | Winter | Winter | 22 | Off Peak | 0 | 0.099922 | 332.4366 | 496.6978 | 0.1493 | 0 | 0.1493
| 02/06 23:00:00 | -8 | 17.6 | 0.23536 | 74951.6737 | 50787 | 2.3951 | 2.772 | 14121.6297 | Rated | Heat Pump | 0.27806 |  | 1.4931 | 0 | 0 | 0 | 1.4931 | TRUE | Winter | Winter | 23 | Off Peak | 0 | 0.099922 | 311.7137 | 465.4212 | 0.14919 | 0 | 0.14919
| 02/06 24:00:00 | -6 | 21.2 | 0.25861 | 76550.8444 | 54133.2 | 2.4934 | 2.8882 | 15516.7284 | Rated | Heat Pump | 0.28664 |  | 1.5746 | 0 | 0 | 0 | 1.5746 | TRUE | Winter | Winter | 24 | Off Peak | 0 | 0.099922 | 295.0107 | 464.5094 | 0.15733 | 0 | 0.15733
| 02/07 01:00:00 | -4.7 | 23.54 | 0.29063 | 77835.1265 | 57123 | 2.5991 | 3.005 | 17437.994 | Rated | Heat Pump | 0.30527 |  | 1.7008 | 0 | 0 | 0 | 1.7008 | FALSE | Winter | Winter | 1 | Off Peak | 0 | 0.099922 | 281.4332 | 478.6532 | 0.16994 | 0 | 0.16994
| 02/07 02:00:00 | -5 | 23 | 0.29582 | 77442.0201 | 56166 | 2.563 | 2.966 | 17749.1822 | Rated | Heat Pump | 0.31601 |  | 1.7539 | 0 | 0 | 0 | 1.7539 | FALSE | Winter | Winter | 2 | Off Peak | 0 | 0.099922 | 274.9115 | 482.165 | 0.17525 | 0 | 0.17525
| 02/07 03:00:00 | -4 | 24.8 | 0.30619 | 78193.2454 | 58040.4 | 2.6361 | 3.0441 | 18371.5706 | Rated | Heat Pump | 0.31653 |  | 1.7688 | 0 | 0 | 0 | 1.7688 | FALSE | Winter | Winter | 3 | Off Peak | 0 | 0.099922 | 274.4602 | 485.4579 | 0.17674 | 0 | 0.17674
| 02/07 04:00:00 | -4 | 24.8 | 0.31662 | 78193.2454 | 58040.4 | 2.6361 | 3.0441 | 18996.9456 | Rated | Heat Pump | 0.32731 |  | 1.829 | 0 | 0 | 0 | 1.829 | FALSE | Winter | Winter | 4 | Off Peak | 0 | 0.099922 | 279.1238 | 510.5128 | 0.18276 | 0 | 0.18276
| 02/07 05:00:00 | -3 | 26.6 | 0.31952 | 78804.5202 | 59756.4 | 2.713 | 3.1231 | 19171.0167 | Rated | Heat Pump | 0.32082 |  | 1.7991 | 0 | 0 | 0 | 1.7991 | FALSE | Winter | Winter | 5 | Off Peak | 0 | 0.099922 | 292.8531 | 526.8718 | 0.17977 | 0 | 0.17977
| 02/07 06:00:00 | -3 | 26.6 | 0.30219 | 78804.5202 | 59756.4 | 2.713 | 3.1231 | 18131.376 | Rated | Heat Pump | 0.30342 |  | 1.7015 | 0 | 0 | 0 | 1.7015 | FALSE | Winter | Winter | 6 | Off Peak | 0 | 0.099922 | 313.1402 | 532.8189 | 0.17002 | 0 | 0.17002
| 02/07 07:00:00 | -2.6 | 27.32 | 0.28597 | 78804.5202 | 59756.4 | 2.713 | 3.1231 | 17158.1423 | Rated | Heat Pump | 0.28713 |  | 1.6102 | 0 | 0 | 0 | 1.6102 | FALSE | Winter | Winter | 7 | Off Peak | 1 | 0.099922 | 330.22 | 531.7208 | 0.1609 | 0 | 0.1609
| 02/07 08:00:00 | -2 | 28.4 | 0.28522 | 79057.6762 | 60555 | 2.753 | 3.1629 | 17113.0738 | Rated | Heat Pump | 0.2826 |  | 1.5857 | 0 | 0 | 0 | 1.5857 | FALSE | Winter | Winter | 8 | On Peak | 1 | 0.17792 | 334.5508 | 530.5111 | 0.28214 | 0 | 0.28214
| 02/07 09:00:00 | -2 | 28.4 | 0.2466 | 79057.6762 | 60555 | 2.753 | 3.1629 | 14795.8981 | Rated | Heat Pump | 0.24434 |  | 1.371 | 0 | 0 | 0 | 1.371 | FALSE | Winter | Winter | 9 | On Peak | 1 | 0.17792 | 334.8197 | 459.0465 | 0.24394 | 0 | 0.24394
| 02/07 10:00:00 | -1 | 30.2 | 0.21478 | 79459.0254 | 62033.4 | 2.8361 | 3.2436 | 12886.8278 | Rated | Heat Pump | 0.20774 |  | 1.1644 | 0 | 0 | 0 | 1.1644 | FALSE | Winter | Winter | 10 | On Peak | 0 | 0.17792 | 334.5688 | 389.5803 | 0.20718 | 0 | 0.20718
| 02/07 11:00:00 | 0 | 32 | 0.17692 | 79720.4242 | 63353.4 | 2.9238 | 3.3259 | 10614.9372 | Rated | Heat Pump | 0.16755 |  | 0.9354 | 0 | 0 | 0 | 0.9354 | FALSE | Winter | Winter | 11 | Mid Peak | 0 | 0.12829 | 334.8223 | 313.1924 | 0.12 | 0 | 0.12
| 02/07 12:00:00 | 1 | 33.8 | 0.14966 | 79841.8725 | 64515 | 3.0164 | 3.4103 | 8979.8214 | Rated | Heat Pump | 0.13919 |  | 0.77172 | 0 | 0 | 0 | 0.77172 | FALSE | Winter | Winter | 12 | Mid Peak | 0 | 0.12829 | 331.1997 | 255.5943 | 0.099001 | 0 | 0.099001
| 02/07 13:00:00 | 1.2 | 34.16 | 0.15093 | 79841.8725 | 64515 | 3.0164 | 3.4103 | 9055.9615 | Rated | Heat Pump | 0.14037 |  | 0.77827 | 0 | 0 | 0 | 0.77827 | FALSE | Winter | Winter | 13 | Mid Peak | 0 | 0.12829 | 330.384 | 257.1267 | 0.099841 | 0 | 0.099841
| 02/07 14:00:00 | 1 | 33.8 | 0.1471 | 79841.8725 | 64515 | 3.0164 | 3.4103 | 8826.0501 | Rated | Heat Pump | 0.13681 |  | 0.75851 | 0 | 0 | 0 | 0.75851 | FALSE | Winter | Winter | 14 | Mid Peak | 0 | 0.12829 | 332.648 | 252.3161 | 0.097306 | 0 | 0.097306
| 02/07 15:00:00 | 1 | 33.8 | 0.14638 | 79841.8725 | 64515 | 3.0164 | 3.4103 | 8782.6517 | Rated | Heat Pump | 0.13613 |  | 0.75478 | 0 | 0 | 0 | 0.75478 | FALSE | Winter | Winter | 15 | Mid Peak | 0 | 0.12829 | 341.3574 | 257.6491 | 0.096828 | 0 | 0.096828
| 02/07 16:00:00 | 1 | 33.8 | 0.24016 | 79841.8725 | 64515 | 3.0164 | 3.4103 | 14409.365 | Rated | Heat Pump | 0.22335 |  | 1.2383 | 0 | 0 | 0 | 1.2383 | FALSE | Winter | Winter | 16 | Mid Peak | 0 | 0.12829 | 356.3279 | 441.2536 | 0.15886 | 0 | 0.15886
| 02/07 17:00:00 | 0 | 32 | 0.31626 | 79720.4242 | 63353.4 | 2.9238 | 3.3259 | 18975.4544 | Rated | Heat Pump | 0.29952 |  | 1.6721 | 0 | 0 | 0 | 1.6721 | FALSE | Winter | Winter | 17 | On Peak | 0 | 0.17792 | 366.7395 | 613.2384 | 0.29751 | 0 | 0.29751
| 02/07 18:00:00 | -1 | 30.2 | 0.39425 | 79459.0254 | 62033.4 | 2.8361 | 3.2436 | 23654.992 | Rated | Heat Pump | 0.38133 |  | 2.1374 | 0 | 0 | 0 | 2.1374 | FALSE | Winter | Winter | 18 | On Peak | 0 | 0.17792 | 365.063 | 780.2901 | 0.3803 | 0 | 0.3803
| 02/07 19:00:00 | -0.7 | 30.74 | 0.37722 | 79607.2186 | 62713.2 | 2.8794 | 3.2845 | 22633.3884 | Rated | Heat Pump | 0.3609 |  | 2.0196 | 0 | 0 | 0 | 2.0196 | FALSE | Winter | Winter | 19 | Off Peak | 0 | 0.099922 | 359.498 | 726.0478 | 0.2018 | 0 | 0.2018
| 02/07 20:00:00 | -1 | 30.2 | 0.42486 | 79459.0254 | 62033.4 | 2.8361 | 3.2436 | 25491.8392 | Rated | Heat Pump | 0.41094 |  | 2.3034 | 0 | 0 | 0 | 2.3034 | FALSE | Winter | Winter | 20 | Off Peak | 0 | 0.099922 | 354.5372 | 816.6359 | 0.23016 | 0 | 0.23016
| 02/07 21:00:00 | -1 | 30.2 | 0.45721 | 79459.0254 | 62033.4 | 2.8361 | 3.2436 | 27432.5655 | Rated | Heat Pump | 0.44222 |  | 2.4787 | 0 | 0 | 0 | 2.4787 | FALSE | Winter | Winter | 21 | Off Peak | 0 | 0.099922 | 347.0536 | 860.2575 | 0.24768 | 0 | 0.24768
| 02/07 22:00:00 | -1 | 30.2 | 0.49199 | 79459.0254 | 62033.4 | 2.8361 | 3.2436 | 29519.2077 | Rated | Heat Pump | 0.47586 |  | 2.6673 | 0 | 0 | 0 | 2.6673 | FALSE | Winter | Winter | 22 | Off Peak | 0 | 0.099922 | 332.4366 | 886.7047 | 0.26652 | 0 | 0.26652
| 02/07 23:00:00 | -1 | 30.2 | 0.53329 | 79459.0254 | 62033.4 | 2.8361 | 3.2436 | 31997.6643 | Rated | Heat Pump | 0.51581 |  | 2.8912 | 0 | 0 | 0 | 2.8912 | FALSE | Winter | Winter | 23 | Off Peak | 0 | 0.099922 | 311.7137 | 901.2383 | 0.2889 | 0 | 0.2889
| 02/07 24:00:00 | -1 | 30.2 | 0.52494 | 79459.0254 | 62033.4 | 2.8361 | 3.2436 | 31496.2596 | Rated | Heat Pump | 0.50773 |  | 2.8459 | 0 | 0 | 0 | 2.8459 | FALSE | Winter | Winter | 24 | Off Peak | 0 | 0.099922 | 295.0107 | 839.5803 | 0.28437 | 0 | 0.28437
| 02/08 01:00:00 | -1.5 | 29.3 | 0.50204 | 79275.8446 | 61314 | 2.794 | 3.2031 | 30122.5474 | Rated | Heat Pump | 0.49128 |  | 2.7562 | 0 | 0 | 0 | 2.7562 | FALSE | Winter | Winter | 1 | Off Peak | 0 | 0.099922 | 281.4332 | 775.6969 | 0.27541 | 0 | 0.27541
| 02/08 02:00:00 | -1 | 30.2 | 0.56854 | 79459.0254 | 62033.4 | 2.8361 | 3.2436 | 34112.4428 | Rated | Heat Pump | 0.5499 |  | 3.0823 | 0 | 0 | 0 | 3.0823 | FALSE | Winter | Winter | 2 | Off Peak | 0 | 0.099922 | 274.9115 | 847.3663 | 0.30799 | 0 | 0.30799
| 02/08 03:00:00 | 0 | 32 | 0.68501 | 79720.4242 | 63353.4 | 2.9238 | 3.3259 | 41100.328 | Rated | Heat Pump | 0.64875 |  | 3.6218 | 0 | 0 | 0 | 3.6218 | FALSE | Winter | Winter | 3 | Off Peak | 0 | 0.099922 | 274.4602 | 994.0406 | 0.3619 | 0 | 0.3619
| 02/08 04:00:00 | 0 | 32 | 0.62027 | 79720.4242 | 63353.4 | 2.9238 | 3.3259 | 37216.0119 | Rated | Heat Pump | 0.58744 |  | 3.2795 | 0 | 0 | 0 | 3.2795 | FALSE | Winter | Winter | 4 | Off Peak | 0 | 0.099922 | 279.1238 | 915.39 | 0.3277 | 0 | 0.3277
| 02/08 05:00:00 | 0 | 32 | 0.79421 | 79720.4242 | 63353.4 | 2.9238 | 3.3259 | 47652.4668 | Rated | Heat Pump | 0.75217 |  | 4.1992 | 0 | 0 | 0 | 4.1992 | FALSE | Winter | Winter | 5 | Off Peak | 0 | 0.099922 | 292.8531 | 1229.7439 | 0.41959 | 0 | 0.41959
| 02/08 06:00:00 | -1 | 30.2 | 0.73498 | 79459.0254 | 62033.4 | 2.8361 | 3.2436 | 44099.0673 | Rated | Heat Pump | 0.71089 |  | 3.9847 | 0 | 0 | 0 | 3.9847 | FALSE | Winter | Winter | 6 | Off Peak | 0 | 0.099922 | 313.1402 | 1247.7676 | 0.39816 | 0 | 0.39816
| 02/08 07:00:00 | -1.3 | 29.66 | 0.68492 | 79459.0254 | 62033.4 | 2.8361 | 3.2436 | 41095.4402 | Rated | Heat Pump | 0.66247 |  | 3.7133 | 0 | 0 | 0 | 3.7133 | FALSE | Winter | Winter | 7 | Off Peak | 1 | 0.099922 | 330.22 | 1226.2033 | 0.37104 | 0 | 0.37104
| 02/08 08:00:00 | -1 | 30.2 | 0.71301 | 79459.0254 | 62033.4 | 2.8361 | 3.2436 | 42780.7942 | Rated | Heat Pump | 0.68964 |  | 3.8656 | 0 | 0 | 0 | 3.8656 | FALSE | Winter | Winter | 8 | On Peak | 1 | 0.17792 | 334.5508 | 1293.2318 | 0.68778 | 0 | 0.68778
| 02/08 09:00:00 | -2 | 28.4 | 0.62857 | 79057.6762 | 60555 | 2.753 | 3.1629 | 37714.479 | Rated | Heat Pump | 0.62281 |  | 3.4947 | 0 | 0 | 0 | 3.4947 | FALSE | Winter | Winter | 9 | On Peak | 1 | 0.17792 | 334.8197 | 1170.1014 | 0.62179 | 0 | 0.62179
| 02/08 10:00:00 | -3 | 26.6 | 0.57081 | 78804.5202 | 59756.4 | 2.713 | 3.1231 | 34248.7418 | Rated | Heat Pump | 0.57314 |  | 3.2141 | 0 | 0 | 0 | 3.2141 | FALSE | Winter | Winter | 10 | On Peak | 0 | 0.17792 | 334.5688 | 1075.3258 | 0.57186 | 0 | 0.57186
| 02/08 11:00:00 | -2 | 28.4 | 0.42837 | 79057.6762 | 60555 | 2.753 | 3.1629 | 25702.0445 | Rated | Heat Pump | 0.42444 |  | 2.3816 | 0 | 0 | 0 | 2.3816 | FALSE | Winter | Winter | 11 | Mid Peak | 0 | 0.12829 | 334.8223 | 797.4187 | 0.30553 | 0 | 0.30553
| 02/08 12:00:00 | -2 | 28.4 | 0.38399 | 79057.6762 | 60555 | 2.753 | 3.1629 | 23039.3243 | Rated | Heat Pump | 0.38047 |  | 2.1349 | 0 | 0 | 0 | 2.1349 | FALSE | Winter | Winter | 12 | Mid Peak | 0 | 0.12829 | 331.1997 | 707.0727 | 0.27388 | 0 | 0.27388
| 02/08 13:00:00 | -2.2 | 28.04 | 0.35637 | 79057.6762 | 60555 | 2.753 | 3.1629 | 21382.1687 | Rated | Heat Pump | 0.3531 |  | 1.9813 | 0 | 0 | 0 | 1.9813 | FALSE | Winter | Winter | 13 | Mid Peak | 0 | 0.12829 | 330.384 | 654.5987 | 0.25418 | 0 | 0.25418
| 02/08 14:00:00 | -3 | 26.6 | 0.32489 | 78804.5202 | 59756.4 | 2.713 | 3.1231 | 19493.4261 | Rated | Heat Pump | 0.32621 |  | 1.8294 | 0 | 0 | 0 | 1.8294 | FALSE | Winter | Winter | 14 | Mid Peak | 0 | 0.12829 | 332.648 | 608.5315 | 0.23468 | 0 | 0.23468
| 02/08 15:00:00 | -3 | 26.6 | 0.37232 | 78804.5202 | 59756.4 | 2.713 | 3.1231 | 22339.2622 | Rated | Heat Pump | 0.37384 |  | 2.0964 | 0 | 0 | 0 | 2.0964 | FALSE | Winter | Winter | 15 | Mid Peak | 0 | 0.12829 | 341.3574 | 715.6294 | 0.26894 | 0 | 0.26894
| 02/08 16:00:00 | -3 | 26.6 | 0.37877 | 78804.5202 | 59756.4 | 2.713 | 3.1231 | 22726.3563 | Rated | Heat Pump | 0.38032 |  | 2.1327 | 0 | 0 | 0 | 2.1327 | FALSE | Winter | Winter | 16 | Mid Peak | 0 | 0.12829 | 356.3279 | 759.9581 | 0.2736 | 0 | 0.2736
| 02/08 17:00:00 | -3 | 26.6 | 0.44747 | 78804.5202 | 59756.4 | 2.713 | 3.1231 | 26848.2042 | Rated | Heat Pump | 0.44929 |  | 2.5196 | 0 | 0 | 0 | 2.5196 | FALSE | Winter | Winter | 17 | On Peak | 0 | 0.17792 | 366.7395 | 924.0233 | 0.44829 | 0 | 0.44829
| 02/08 18:00:00 | -4 | 24.8 | 0.48729 | 78193.2454 | 58040.4 | 2.6361 | 3.0441 | 29237.5374 | Rated | Heat Pump | 0.50374 |  | 2.8149 | 0 | 0 | 0 | 2.8149 | FALSE | Winter | Winter | 18 | On Peak | 0 | 0.17792 | 365.063 | 1027.6247 | 0.50084 | 0 | 0.50084
| 02/08 19:00:00 | -3.6 | 25.52 | 0.40831 | 78516.3766 | 58918.2 | 2.6741 | 3.0835 | 24498.7853 | Rated | Heat Pump | 0.41581 |  | 2.3286 | 0 | 0 | 0 | 2.3286 | FALSE | Winter | Winter | 19 | Off Peak | 0 | 0.099922 | 359.498 | 837.1232 | 0.23268 | 0 | 0.23268
| 02/08 20:00:00 | -4 | 24.8 | 0.42983 | 78193.2454 | 58040.4 | 2.6361 | 3.0441 | 25789.5434 | Rated | Heat Pump | 0.44434 |  | 2.483 | 0 | 0 | 0 | 2.483 | FALSE | Winter | Winter | 20 | Off Peak | 0 | 0.099922 | 354.5372 | 880.3014 | 0.2481 | 0 | 0.2481
| 02/08 21:00:00 | -4 | 24.8 | 0.45119 | 78193.2454 | 58040.4 | 2.6361 | 3.0441 | 27071.6185 | Rated | Heat Pump | 0.46643 |  | 2.6064 | 0 | 0 | 0 | 2.6064 | FALSE | Winter | Winter | 21 | Off Peak | 0 | 0.099922 | 347.0536 | 904.5586 | 0.26044 | 0 | 0.26044
| 02/08 22:00:00 | -4 | 24.8 | 0.47067 | 78193.2454 | 58040.4 | 2.6361 | 3.0441 | 28239.9503 | Rated | Heat Pump | 0.48656 |  | 2.7189 | 0 | 0 | 0 | 2.7189 | FALSE | Winter | Winter | 22 | Off Peak | 0 | 0.099922 | 332.4366 | 903.8549 | 0.27168 | 0 | 0.27168
| 02/08 23:00:00 | -4 | 24.8 | 0.4929 | 78193.2454 | 58040.4 | 2.6361 | 3.0441 | 29573.8418 | Rated | Heat Pump | 0.50954 |  | 2.8473 | 0 | 0 | 0 | 2.8473 | FALSE | Winter | Winter | 23 | Off Peak | 0 | 0.099922 | 311.7137 | 887.5434 | 0.28451 | 0 | 0.28451
| 02/08 24:00:00 | -4 | 24.8 | 0.50662 | 78193.2454 | 58040.4 | 2.6361 | 3.0441 | 30397.1742 | Rated | Heat Pump | 0.52372 |  | 2.9266 | 0 | 0 | 0 | 2.9266 | FALSE | Winter | Winter | 24 | Off Peak | 0 | 0.099922 | 295.0107 | 863.3699 | 0.29243 | 0 | 0.29243
| 02/09 01:00:00 | -4 | 24.8 | 0.71927 | 78193.2454 | 58040.4 | 2.6361 | 3.0441 | 43156.4232 | Rated | Heat Pump | 0.74356 |  | 4.155 | 0 | 0 | 0 | 4.155 | FALSE | Winter | Winter | 1 | Off Peak | 0 | 0.099922 | 281.4332 | 1169.3559 | 0.41518 | 0 | 0.41518
| 02/09 02:00:00 | -5 | 23 | 0.6035 | 77442.0201 | 56166 | 2.563 | 2.966 | 36209.873 | Rated | Heat Pump | 0.64469 |  | 3.5781 | 0 | 0 | 0 | 3.5781 | FALSE | Winter | Winter | 2 | Off Peak | 0 | 0.099922 | 274.9115 | 983.6584 | 0.35753 | 0 | 0.35753
| 02/09 03:00:00 | -6 | 21.2 | 0.59485 | 76550.8444 | 54133.2 | 2.4934 | 2.8882 | 35690.9009 | Rated | Heat Pump | 0.65932 |  | 3.6217 | 0 | 0 | 0 | 3.6217 | FALSE | Winter | Winter | 3 | Off Peak | 0 | 0.099922 | 274.4602 | 994.0163 | 0.36189 | 0 | 0.36189
| 02/09 04:00:00 | -7 | 19.4 | 0.60181 | 75519.7182 | 51942 | 2.4271 | 2.8107 | 36108.3785 | Rated | Heat Pump | 0.69517 |  | 3.7651 | 0 | 0 | 0 | 3.7651 | FALSE | Winter | Winter | 4 | Off Peak | 0 | 0.099922 | 279.1238 | 1050.9419 | 0.37622 | 0 | 0.37622
| 02/09 05:00:00 | -8 | 17.6 | 0.60162 | 74951.6737 | 50787 | 2.3951 | 2.772 | 36097.0981 | Rated | Heat Pump | 0.71075 |  | 3.8166 | 0 | 0 | 0 | 3.8166 | FALSE | Winter | Winter | 5 | Off Peak | 0 | 0.099922 | 292.8531 | 1117.706 | 0.38136 | 0 | 0.38136
| 02/09 06:00:00 | -8 | 17.6 | 0.59795 | 74951.6737 | 50787 | 2.3951 | 2.772 | 35877.1505 | Rated | Heat Pump | 0.70642 |  | 3.7934 | 0 | 0 | 0 | 3.7934 | FALSE | Winter | Winter | 6 | Off Peak | 0 | 0.099922 | 313.1402 | 1187.8517 | 0.37904 | 0 | 0.37904
| 02/09 07:00:00 | -9.4 | 15.08 | 0.5725 | 73037.6145 | 47084.4 | 2.3035 | 2.6553 | 34350.0526 | Rated | Heat Pump | 0.72954 |  | 3.7914 | 0 | 0 | 0 | 3.7914 | FALSE | Winter | Winter | 7 | Off Peak | 1 | 0.099922 | 330.22 | 1251.9909 | 0.37884 | 0 | 0.37884
| 02/09 08:00:00 | -9 | 15.8 | 0.58416 | 73710.6219 | 48358.2 | 2.3333 | 2.6943 | 35049.4769 | Rated | Heat Pump | 0.72479 |  | 3.8127 | 0 | 0 | 0 | 3.8127 | FALSE | Winter | Winter | 8 | On Peak | 1 | 0.17792 | 334.5508 | 1275.5302 | 0.67836 | 0 | 0.67836
| 02/09 09:00:00 | -8 | 17.6 | 0.48465 | 74951.6737 | 50787 | 2.3951 | 2.772 | 29079.2639 | Rated | Heat Pump | 0.57257 |  | 3.0746 | 0 | 0 | 0 | 3.0746 | FALSE | Winter | Winter | 9 | On Peak | 1 | 0.17792 | 334.8197 | 1029.4372 | 0.54704 | 0 | 0.54704
| 02/09 10:00:00 | -5 | 23 | 0.35616 | 77442.0201 | 56166 | 2.563 | 2.966 | 21369.4884 | Rated | Heat Pump | 0.38047 |  | 2.1116 | 0 | 0 | 0 | 2.1116 | FALSE | Winter | Winter | 10 | On Peak | 0 | 0.17792 | 334.5688 | 706.4867 | 0.37571 | 0 | 0.37571
| 02/09 11:00:00 | -4 | 24.8 | 0.29944 | 78193.2454 | 58040.4 | 2.6361 | 3.0441 | 17966.1303 | Rated | Heat Pump | 0.30955 |  | 1.7297 | 0 | 0 | 0 | 1.7297 | FALSE | Winter | Winter | 11 | Mid Peak | 0 | 0.12829 | 334.8223 | 579.1551 | 0.2219 | 0 | 0.2219
| 02/09 12:00:00 | -3 | 26.6 | 0.30889 | 78804.5202 | 59756.4 | 2.713 | 3.1231 | 18533.4151 | Rated | Heat Pump | 0.31015 |  | 1.7393 | 0 | 0 | 0 | 1.7393 | FALSE | Winter | Winter | 12 | Mid Peak | 0 | 0.12829 | 331.1997 | 576.0436 | 0.22312 | 0 | 0.22312
| 02/09 13:00:00 | -2.5 | 27.5 | 0.27475 | 79057.6762 | 60555 | 2.753 | 3.1629 | 16484.8737 | Rated | Heat Pump | 0.27223 |  | 1.5275 | 0 | 0 | 0 | 1.5275 | FALSE | Winter | Winter | 13 | Mid Peak | 0 | 0.12829 | 330.384 | 504.6718 | 0.19596 | 0 | 0.19596
| 02/09 14:00:00 | -3 | 26.6 | 0.29757 | 78804.5202 | 59756.4 | 2.713 | 3.1231 | 17853.9828 | Rated | Heat Pump | 0.29878 |  | 1.6755 | 0 | 0 | 0 | 1.6755 | FALSE | Winter | Winter | 14 | Mid Peak | 0 | 0.12829 | 332.648 | 557.3526 | 0.21494 | 0 | 0.21494
| 02/09 15:00:00 | -2 | 28.4 | 0.28227 | 79057.6762 | 60555 | 2.753 | 3.1629 | 16936.0672 | Rated | Heat Pump | 0.27968 |  | 1.5693 | 0 | 0 | 0 | 1.5693 | FALSE | Winter | Winter | 15 | Mid Peak | 0 | 0.12829 | 341.3574 | 535.7057 | 0.20132 | 0 | 0.20132
| 02/09 16:00:00 | -2 | 28.4 | 0.31261 | 79057.6762 | 60555 | 2.753 | 3.1629 | 18756.5928 | Rated | Heat Pump | 0.30974 |  | 1.738 | 0 | 0 | 0 | 1.738 | FALSE | Winter | Winter | 16 | Mid Peak | 0 | 0.12829 | 356.3279 | 619.3101 | 0.22297 | 0 | 0.22297
| 02/09 17:00:00 | -3 | 26.6 | 0.34454 | 78804.5202 | 59756.4 | 2.713 | 3.1231 | 20672.1783 | Rated | Heat Pump | 0.34594 |  | 1.94 | 0 | 0 | 0 | 1.94 | FALSE | Winter | Winter | 17 | On Peak | 0 | 0.17792 | 366.7395 | 711.4656 | 0.34517 | 0 | 0.34517
| 02/09 18:00:00 | -4 | 24.8 | 0.42814 | 78193.2454 | 58040.4 | 2.6361 | 3.0441 | 25688.3886 | Rated | Heat Pump | 0.44259 |  | 2.4732 | 0 | 0 | 0 | 2.4732 | FALSE | Winter | Winter | 18 | On Peak | 0 | 0.17792 | 365.063 | 902.8812 | 0.44004 | 0 | 0.44004
| 02/09 19:00:00 | -5.4 | 22.28 | 0.38592 | 77013.926 | 55169.4 | 2.5277 | 2.9271 | 23155.2443 | Rated | Heat Pump | 0.41971 |  | 2.3185 | 0 | 0 | 0 | 2.3185 | FALSE | Winter | Winter | 19 | Off Peak | 0 | 0.099922 | 359.498 | 833.4968 | 0.23167 | 0 | 0.23167
| 02/09 20:00:00 | -6 | 21.2 | 0.39189 | 76550.8444 | 54133.2 | 2.4934 | 2.8882 | 23513.238 | Rated | Heat Pump | 0.43436 |  | 2.386 | 0 | 0 | 0 | 2.386 | FALSE | Winter | Winter | 20 | Off Peak | 0 | 0.099922 | 354.5372 | 845.9231 | 0.23841 | 0 | 0.23841
| 02/09 21:00:00 | -7 | 19.4 | 0.40653 | 75519.7182 | 51942 | 2.4271 | 2.8107 | 24391.5054 | Rated | Heat Pump | 0.46959 |  | 2.5434 | 0 | 0 | 0 | 2.5434 | FALSE | Winter | Winter | 21 | Off Peak | 0 | 0.099922 | 347.0536 | 882.6916 | 0.25414 | 0 | 0.25414
| 02/09 22:00:00 | -7 | 19.4 | 0.4296 | 75519.7182 | 51942 | 2.4271 | 2.8107 | 25776.1351 | Rated | Heat Pump | 0.49625 |  | 2.6878 | 0 | 0 | 0 | 2.6878 | FALSE | Winter | Winter | 22 | Off Peak | 0 | 0.099922 | 332.4366 | 893.5122 | 0.26857 | 0 | 0.26857
| 02/09 23:00:00 | -7 | 19.4 | 0.50337 | 75519.7182 | 51942 | 2.4271 | 2.8107 | 30202.0498 | Rated | Heat Pump | 0.58146 |  | 3.1493 | 0 | 0 | 0 | 3.1493 | FALSE | Winter | Winter | 23 | Off Peak | 0 | 0.099922 | 311.7137 | 981.6715 | 0.31468 | 0 | 0.31468
| 02/09 24:00:00 | -8 | 17.6 | 0.54895 | 74951.6737 | 50787 | 2.3951 | 2.772 | 32936.733 | Rated | Heat Pump | 0.64853 |  | 3.4825 | 0 | 0 | 0 | 3.4825 | FALSE | Winter | Winter | 24 | Off Peak | 0 | 0.099922 | 295.0107 | 1027.3626 | 0.34798 | 0 | 0.34798
| 02/10 01:00:00 | -7.4 | 18.68 | 0.59188 | 75519.7182 | 51942 | 2.4271 | 2.8107 | 35513.0789 | Rated | Heat Pump | 0.68371 |  | 3.7031 | 0 | 0 | 0 | 3.7031 | FALSE | Winter | Winter | 1 | Off Peak | 0 | 0.099922 | 281.4332 | 1042.1675 | 0.37002 | 0 | 0.37002
| 02/10 02:00:00 | -7 | 19.4 | 0.59579 | 75519.7182 | 51942 | 2.4271 | 2.8107 | 35747.3546 | Rated | Heat Pump | 0.68822 |  | 3.7275 | 0 | 0 | 0 | 3.7275 | FALSE | Winter | Winter | 2 | Off Peak | 0 | 0.099922 | 274.9115 | 1024.7329 | 0.37246 | 0 | 0.37246
| 02/10 03:00:00 | -7 | 19.4 | 0.63942 | 75519.7182 | 51942 | 2.4271 | 2.8107 | 38365.2354 | Rated | Heat Pump | 0.73862 |  | 4.0005 | 0 | 0 | 0 | 4.0005 | FALSE | Winter | Winter | 3 | Off Peak | 0 | 0.099922 | 274.4602 | 1097.9716 | 0.39974 | 0 | 0.39974
| 02/10 04:00:00 | -6 | 21.2 | 0.62587 | 76550.8444 | 54133.2 | 2.4934 | 2.8882 | 37552.118 | Rated | Heat Pump | 0.6937 |  | 3.8106 | 0 | 0 | 0 | 3.8106 | FALSE | Winter | Winter | 4 | Off Peak | 0 | 0.099922 | 279.1238 | 1063.6235 | 0.38076 | 0 | 0.38076
| 02/10 05:00:00 | -5 | 23 | 0.61111 | 77442.0201 | 56166 | 2.563 | 2.966 | 36666.3603 | Rated | Heat Pump | 0.65282 |  | 3.6232 | 0 | 0 | 0 | 3.6232 | FALSE | Winter | Winter | 5 | Off Peak | 0 | 0.099922 | 292.8531 | 1061.0651 | 0.36204 | 0 | 0.36204
| 02/10 06:00:00 | -5 | 23 | 0.64832 | 77442.0201 | 56166 | 2.563 | 2.966 | 38899.1306 | Rated | Heat Pump | 0.69257 |  | 3.8438 | 0 | 0 | 0 | 3.8438 | FALSE | Winter | Winter | 6 | Off Peak | 0 | 0.099922 | 313.1402 | 1203.658 | 0.38408 | 0 | 0.38408
| 02/10 07:00:00 | -5.7 | 21.74 | 0.64625 | 77013.926 | 55169.4 | 2.5277 | 2.9271 | 38774.7924 | Rated | Heat Pump | 0.70283 |  | 3.8825 | 0 | 0 | 0 | 3.8825 | FALSE | Winter | Winter | 7 | Off Peak | 1 | 0.099922 | 330.22 | 1282.0677 | 0.38794 | 0 | 0.38794
| 02/10 08:00:00 | -5 | 23 | 0.655 | 77442.0201 | 56166 | 2.563 | 2.966 | 39300.1887 | Rated | Heat Pump | 0.69971 |  | 3.8835 | 0 | 0 | 0 | 3.8835 | FALSE | Winter | Winter | 8 | On Peak | 1 | 0.17792 | 334.5508 | 1299.2152 | 0.69096 | 0 | 0.69096
| 02/10 09:00:00 | -3 | 26.6 | 0.51277 | 78804.5202 | 59756.4 | 2.713 | 3.1231 | 30766.3339 | Rated | Heat Pump | 0.51486 |  | 2.8873 | 0 | 0 | 0 | 2.8873 | FALSE | Winter | Winter | 9 | On Peak | 1 | 0.17792 | 334.8197 | 966.7112 | 0.51371 | 0 | 0.51371
| 02/10 10:00:00 | -2 | 28.4 | 0.43407 | 79057.6762 | 60555 | 2.753 | 3.1629 | 26044.0819 | Rated | Heat Pump | 0.43009 |  | 2.4133 | 0 | 0 | 0 | 2.4133 | FALSE | Winter | Winter | 10 | On Peak | 0 | 0.17792 | 334.5688 | 807.4188 | 0.42938 | 0 | 0.42938
| 02/10 11:00:00 | 0 | 32 | 0.35919 | 79720.4242 | 63353.4 | 2.9238 | 3.3259 | 21551.1006 | Rated | Heat Pump | 0.34017 |  | 1.8991 | 0 | 0 | 0 | 1.8991 | FALSE | Winter | Winter | 11 | Mid Peak | 0 | 0.12829 | 334.8223 | 635.8626 | 0.24363 | 0 | 0.24363
| 02/10 12:00:00 | 1 | 33.8 | 0.35709 | 79841.8725 | 64515 | 3.0164 | 3.4103 | 21425.4087 | Rated | Heat Pump | 0.3321 |  | 1.8413 | 0 | 0 | 0 | 1.8413 | FALSE | Winter | Winter | 12 | Mid Peak | 0 | 0.12829 | 331.1997 | 609.8354 | 0.23621 | 0 | 0.23621
| 02/10 13:00:00 | 2 | 35.6 | 0.35188 | 79823.3704 | 65518.2 | 3.1144 | 3.4973 | 21112.6971 | Rated | Heat Pump | 0.32224 |  | 1.7693 | 0 | 0 | 0 | 1.7693 | FALSE | Winter | Winter | 13 | Mid Peak | 0 | 0.12829 | 330.384 | 584.5443 | 0.22698 | 0 | 0.22698
| 02/10 14:00:00 | 2 | 35.6 | 0.32042 | 79823.3704 | 65518.2 | 3.1144 | 3.4973 | 19225.2411 | Rated | Heat Pump | 0.29343 |  | 1.6111 | 0 | 0 | 0 | 1.6111 | FALSE | Winter | Winter | 14 | Mid Peak | 0 | 0.12829 | 332.648 | 535.9341 | 0.20668 | 0 | 0.20668
| 02/10 15:00:00 | 3 | 37.4 | 0.28877 | 79761.6379 | 65960.4 | 3.1656 | 3.5419 | 17326.3266 | Rated | Heat Pump | 0.26268 |  | 1.4337 | 0 | 0 | 0 | 1.4337 | FALSE | Winter | Winter | 15 | Mid Peak | 0 | 0.12829 | 341.3574 | 489.4005 | 0.18392 | 0 | 0.18392
| 02/10 16:00:00 | 2 | 35.6 | 0.29373 | 79823.3704 | 65518.2 | 3.1144 | 3.4973 | 17623.6842 | Rated | Heat Pump | 0.26899 |  | 1.4769 | 0 | 0 | 0 | 1.4769 | FALSE | Winter | Winter | 16 | Mid Peak | 0 | 0.12829 | 356.3279 | 526.2611 | 0.18947 | 0 | 0.18947
| 02/10 17:00:00 | 2 | 35.6 | 0.32122 | 79823.3704 | 65518.2 | 3.1144 | 3.4973 | 19272.9666 | Rated | Heat Pump | 0.29416 |  | 1.6151 | 0 | 0 | 0 | 1.6151 | FALSE | Winter | Winter | 17 | On Peak | 0 | 0.17792 | 366.7395 | 592.3262 | 0.28737 | 0 | 0.28737
| 02/10 18:00:00 | 3 | 37.4 | 0.35541 | 79761.6379 | 65960.4 | 3.1656 | 3.5419 | 21324.6403 | Rated | Heat Pump | 0.32329 |  | 1.7645 | 0 | 0 | 0 | 1.7645 | FALSE | Winter | Winter | 18 | On Peak | 0 | 0.17792 | 365.063 | 644.1665 | 0.31395 | 0 | 0.31395
| 02/10 19:00:00 | 3.6 | 38.48 | 0.40846 | 79664.9178 | 66363 | 3.2182 | 3.5874 | 24507.5865 | Rated | Heat Pump | 0.3693 |  | 2.0022 | 0 | 0 | 0 | 2.0022 | FALSE | Winter | Winter | 19 | Off Peak | 0 | 0.099922 | 359.498 | 719.7906 | 0.20007 | 0 | 0.20007
| 02/10 20:00:00 | 4 | 39.2 | 0.39879 | 79533.2101 | 66726 | 3.2725 | 3.6338 | 23927.4658 | Rated | Heat Pump | 0.35859 |  | 1.9299 | 0 | 0 | 0 | 1.9299 | FALSE | Winter | Winter | 20 | Off Peak | 0 | 0.099922 | 354.5372 | 684.2078 | 0.19284 | 0 | 0.19284
| 02/10 21:00:00 | 4 | 39.2 | 0.42955 | 79533.2101 | 66726 | 3.2725 | 3.6338 | 25773.2256 | Rated | Heat Pump | 0.38625 |  | 2.0787 | 0 | 0 | 0 | 2.0787 | FALSE | Winter | Winter | 21 | Off Peak | 0 | 0.099922 | 347.0536 | 721.431 | 0.20771 | 0 | 0.20771
| 02/10 22:00:00 | 4 | 39.2 | 0.50462 | 79533.2101 | 66726 | 3.2725 | 3.6338 | 30277.2051 | Rated | Heat Pump | 0.45375 |  | 2.442 | 0 | 0 | 0 | 2.442 | FALSE | Winter | Winter | 22 | Off Peak | 0 | 0.099922 | 332.4366 | 811.8095 | 0.24401 | 0 | 0.24401
| 02/10 23:00:00 | 4 | 39.2 | 0.52888 | 79533.2101 | 66726 | 3.2725 | 3.6338 | 31732.7462 | Rated | Heat Pump | 0.47557 |  | 2.5594 | 0 | 0 | 0 | 2.5594 | FALSE | Winter | Winter | 23 | Off Peak | 0 | 0.099922 | 311.7137 | 797.7982 | 0.25574 | 0 | 0.25574
| 02/10 24:00:00 | 4 | 39.2 | 0.55517 | 79533.2101 | 66726 | 3.2725 | 3.6338 | 33310.0159 | Rated | Heat Pump | 0.49921 |  | 2.6866 | 0 | 0 | 0 | 2.6866 | FALSE | Winter | Winter | 24 | Off Peak | 0 | 0.099922 | 295.0107 | 792.5782 | 0.26845 | 0 | 0.26845
| 02/11 01:00:00 | 5.7 | 42.26 | 0.60705 | 78928.1613 | 67577.4 | 3.4877 | 3.8253 | 36422.7212 | Rated | Heat Pump | 0.53898 |  | 2.7906 | 0 | 0 | 0 | 2.7906 | FALSE | Winter | Winter | 1 | Off Peak | 0 | 0.099922 | 281.4332 | 785.3699 | 0.27884 | 0 | 0.27884
| 02/11 02:00:00 | 5 | 41 | 0.60695 | 79164.8319 | 67333.2 | 3.4298 | 3.7777 | 36416.895 | Rated | Heat Pump | 0.54085 |  | 2.8253 | 0 | 0 | 0 | 2.8253 | FALSE | Winter | Winter | 2 | Off Peak | 0 | 0.099922 | 274.9115 | 776.7038 | 0.28231 | 0 | 0.28231
| 02/11 03:00:00 | 6 | 42.8 | 0.62637 | 78656.5032 | 67782 | 3.5467 | 3.8733 | 37582.2093 | Rated | Heat Pump | 0.55446 |  | 2.8437 | 0 | 0 | 0 | 2.8437 | FALSE | Winter | Winter | 3 | Off Peak | 0 | 0.099922 | 274.4602 | 780.4896 | 0.28415 | 0 | 0.28415
| 02/11 04:00:00 | 6 | 42.8 | 0.62739 | 78656.5032 | 67782 | 3.5467 | 3.8733 | 37643.3412 | Rated | Heat Pump | 0.55536 |  | 2.8484 | 0 | 0 | 0 | 2.8484 | FALSE | Winter | Winter | 4 | Off Peak | 0 | 0.099922 | 279.1238 | 795.0427 | 0.28461 | 0 | 0.28461
| 02/11 05:00:00 | 5 | 41 | 0.61296 | 79164.8319 | 67333.2 | 3.4298 | 3.7777 | 36777.7398 | Rated | Heat Pump | 0.54621 |  | 2.8533 | 0 | 0 | 0 | 2.8533 | FALSE | Winter | Winter | 5 | Off Peak | 0 | 0.099922 | 292.8531 | 835.5924 | 0.28511 | 0 | 0.28511
| 02/11 06:00:00 | 6 | 42.8 | 0.6267 | 78656.5032 | 67782 | 3.5467 | 3.8733 | 37601.8612 | Rated | Heat Pump | 0.55475 |  | 2.8452 | 0 | 0 | 0 | 2.8452 | FALSE | Winter | Winter | 6 | Off Peak | 0 | 0.099922 | 313.1402 | 890.9505 | 0.2843 | 0 | 0.2843
| 02/11 07:00:00 | 6.3 | 43.34 | 0.62067 | 78656.5032 | 67782 | 3.5467 | 3.8733 | 37240.1422 | Rated | Heat Pump | 0.54941 |  | 2.8178 | 0 | 0 | 0 | 2.8178 | FALSE | Winter | Winter | 7 | Off Peak | 1 | 0.099922 | 330.22 | 930.508 | 0.28157 | 0 | 0.28157
| 02/11 08:00:00 | 7 | 44.6 | 0.56979 | 78008.2241 | 68072.4 | 3.6685 | 3.9709 | 34187.2702 | Rated | Heat Pump | 0.50222 |  | 2.5233 | 0 | 0 | 0 | 2.5233 | FALSE | Winter | Winter | 8 | On Peak | 1 | 0.17792 | 334.5508 | 844.1645 | 0.44895 | 0 | 0.44895
| 02/11 09:00:00 | 6 | 42.8 | 0.45612 | 78656.5032 | 67782 | 3.5467 | 3.8733 | 27367.2694 | Rated | Heat Pump | 0.40375 |  | 2.0708 | 0 | 0 | 0 | 2.0708 | FALSE | Winter | Winter | 9 | On Peak | 1 | 0.17792 | 334.8197 | 693.3426 | 0.36844 | 0 | 0.36844
| 02/11 10:00:00 | 5 | 41 | 0.36807 | 79164.8319 | 67333.2 | 3.4298 | 3.7777 | 22084.1785 | Rated | Heat Pump | 0.32798 |  | 1.7133 | 0 | 0 | 0 | 1.7133 | FALSE | Winter | Winter | 10 | On Peak | 0 | 0.17792 | 334.5688 | 573.2266 | 0.30484 | 0 | 0.30484
| 02/11 11:00:00 | 4 | 39.2 | 0.2896 | 79533.2101 | 66726 | 3.2725 | 3.6338 | 17375.8429 | Rated | Heat Pump | 0.26041 |  | 1.4014 | 0 | 0 | 0 | 1.4014 | FALSE | Winter | Winter | 11 | Mid Peak | 0 | 0.12829 | 334.8223 | 469.2343 | 0.17979 | 0 | 0.17979
| 02/11 12:00:00 | 3 | 37.4 | 0.21286 | 79761.6379 | 65960.4 | 3.1656 | 3.5419 | 12771.5794 | Rated | Heat Pump | 0.19362 |  | 1.0568 | 0 | 0 | 0 | 1.0568 | FALSE | Winter | Winter | 12 | Mid Peak | 0 | 0.12829 | 331.1997 | 350.0122 | 0.13557 | 0 | 0.13557
| 02/11 13:00:00 | 2.5 | 36.5 | 0.22605 | 79761.6379 | 65960.4 | 3.1656 | 3.5419 | 13562.819 | Rated | Heat Pump | 0.20562 |  | 1.1223 | 0 | 0 | 0 | 1.1223 | FALSE | Winter | Winter | 13 | Mid Peak | 0 | 0.12829 | 330.384 | 370.7811 | 0.14397 | 0 | 0.14397
| 02/11 14:00:00 | 3 | 37.4 | 0.19714 | 79761.6379 | 65960.4 | 3.1656 | 3.5419 | 11828.2437 | Rated | Heat Pump | 0.17932 |  | 0.97874 | 0 | 0 | 0 | 0.97874 | FALSE | Winter | Winter | 14 | Mid Peak | 0 | 0.12829 | 332.648 | 325.5771 | 0.12556 | 0 | 0.12556
| 02/11 15:00:00 | 2 | 35.6 | 0.23564 | 79823.3704 | 65518.2 | 3.1144 | 3.4973 | 14138.2568 | Rated | Heat Pump | 0.21579 |  | 1.1848 | 0 | 0 | 0 | 1.1848 | FALSE | Winter | Winter | 15 | Mid Peak | 0 | 0.12829 | 341.3574 | 404.4454 | 0.152 | 0 | 0.152
| 02/11 16:00:00 | 2 | 35.6 | 0.22738 | 79823.3704 | 65518.2 | 3.1144 | 3.4973 | 13642.5262 | Rated | Heat Pump | 0.20822 |  | 1.1433 | 0 | 0 | 0 | 1.1433 | FALSE | Winter | Winter | 16 | Mid Peak | 0 | 0.12829 | 356.3279 | 407.3797 | 0.14667 | 0 | 0.14667
| 02/11 17:00:00 | 2 | 35.6 | 0.26422 | 79823.3704 | 65518.2 | 3.1144 | 3.4973 | 15853.3813 | Rated | Heat Pump | 0.24197 |  | 1.3285 | 0 | 0 | 0 | 1.3285 | FALSE | Winter | Winter | 17 | On Peak | 0 | 0.17792 | 366.7395 | 487.2303 | 0.23638 | 0 | 0.23638
| 02/11 18:00:00 | 2 | 35.6 | 0.27454 | 79823.3704 | 65518.2 | 3.1144 | 3.4973 | 16472.342 | Rated | Heat Pump | 0.25142 |  | 1.3804 | 0 | 0 | 0 | 1.3804 | FALSE | Winter | Winter | 18 | On Peak | 0 | 0.17792 | 365.063 | 503.9389 | 0.24561 | 0 | 0.24561
| 02/11 19:00:00 | 1.7 | 35.06 | 0.31862 | 79850.1152 | 65036.4 | 3.0647 | 3.4535 | 19117.1253 | Rated | Heat Pump | 0.29395 |  | 1.6224 | 0 | 0 | 0 | 1.6224 | FALSE | Winter | Winter | 19 | Off Peak | 0 | 0.099922 | 359.498 | 583.2479 | 0.16211 | 0 | 0.16211
| 02/11 20:00:00 | 2 | 35.6 | 0.31993 | 79823.3704 | 65518.2 | 3.1144 | 3.4973 | 19195.5777 | Rated | Heat Pump | 0.29298 |  | 1.6086 | 0 | 0 | 0 | 1.6086 | FALSE | Winter | Winter | 20 | Off Peak | 0 | 0.099922 | 354.5372 | 570.3188 | 0.16074 | 0 | 0.16074
| 02/11 21:00:00 | 1 | 33.8 | 0.3341 | 79841.8725 | 64515 | 3.0164 | 3.4103 | 20045.8785 | Rated | Heat Pump | 0.31072 |  | 1.7227 | 0 | 0 | 0 | 1.7227 | FALSE | Winter | Winter | 21 | Off Peak | 0 | 0.099922 | 347.0536 | 597.8817 | 0.17214 | 0 | 0.17214
| 02/11 22:00:00 | 1 | 33.8 | 0.39426 | 79841.8725 | 64515 | 3.0164 | 3.4103 | 23655.4482 | Rated | Heat Pump | 0.36667 |  | 2.0329 | 0 | 0 | 0 | 2.0329 | FALSE | Winter | Winter | 22 | Off Peak | 0 | 0.099922 | 332.4366 | 675.824 | 0.20314 | 0 | 0.20314
| 02/11 23:00:00 | 1 | 33.8 | 0.40299 | 79841.8725 | 64515 | 3.0164 | 3.4103 | 24179.2729 | Rated | Heat Pump | 0.37479 |  | 2.078 | 0 | 0 | 0 | 2.078 | FALSE | Winter | Winter | 23 | Off Peak | 0 | 0.099922 | 311.7137 | 647.7281 | 0.20763 | 0 | 0.20763
| 02/11 24:00:00 | 1 | 33.8 | 0.42438 | 79841.8725 | 64515 | 3.0164 | 3.4103 | 25462.8477 | Rated | Heat Pump | 0.39468 |  | 2.1883 | 0 | 0 | 0 | 2.1883 | FALSE | Winter | Winter | 24 | Off Peak | 0 | 0.099922 | 295.0107 | 645.5626 | 0.21866 | 0 | 0.21866
| 02/12 01:00:00 | 0.3 | 32.54 | 0.4119 | 79798.6421 | 63954 | 2.9695 | 3.3678 | 24713.8013 | Rated | Heat Pump | 0.38643 |  | 2.1507 | 0 | 0 | 0 | 2.1507 | FALSE | Winter | Winter | 1 | Off Peak | 0 | 0.099922 | 281.4332 | 605.2778 | 0.2149 | 0 | 0.2149
| 02/12 02:00:00 | 0 | 32 | 0.42235 | 79720.4242 | 63353.4 | 2.9238 | 3.3259 | 25340.7603 | Rated | Heat Pump | 0.39999 |  | 2.2331 | 0 | 0 | 0 | 2.2331 | FALSE | Winter | Winter | 2 | Off Peak | 0 | 0.099922 | 274.9115 | 613.892 | 0.22313 | 0 | 0.22313
| 02/12 03:00:00 | 0 | 32 | 0.45142 | 79720.4242 | 63353.4 | 2.9238 | 3.3259 | 27085.1154 | Rated | Heat Pump | 0.42752 |  | 2.3868 | 0 | 0 | 0 | 2.3868 | FALSE | Winter | Winter | 3 | Off Peak | 0 | 0.099922 | 274.4602 | 655.0727 | 0.23849 | 0 | 0.23849
| 02/12 04:00:00 | 0 | 32 | 0.4467 | 79720.4242 | 63353.4 | 2.9238 | 3.3259 | 26801.7712 | Rated | Heat Pump | 0.42305 |  | 2.3618 | 0 | 0 | 0 | 2.3618 | FALSE | Winter | Winter | 4 | Off Peak | 0 | 0.099922 | 279.1238 | 659.2343 | 0.236 | 0 | 0.236
| 02/12 05:00:00 | 0 | 32 | 0.42184 | 79720.4242 | 63353.4 | 2.9238 | 3.3259 | 25310.6763 | Rated | Heat Pump | 0.39952 |  | 2.2304 | 0 | 0 | 0 | 2.2304 | FALSE | Winter | Winter | 5 | Off Peak | 0 | 0.099922 | 292.8531 | 653.1802 | 0.22287 | 0 | 0.22287
| 02/12 06:00:00 | 0 | 32 | 0.39632 | 79720.4242 | 63353.4 | 2.9238 | 3.3259 | 23779.1699 | Rated | Heat Pump | 0.37534 |  | 2.0954 | 0 | 0 | 0 | 2.0954 | FALSE | Winter | Winter | 6 | Off Peak | 0 | 0.099922 | 313.1402 | 656.1679 | 0.20938 | 0 | 0.20938
| 02/12 07:00:00 | -0.5 | 31.1 | 0.36543 | 79607.2186 | 62713.2 | 2.8794 | 3.2845 | 21926.0084 | Rated | Heat Pump | 0.34962 |  | 1.9565 | 0 | 0 | 0 | 1.9565 | FALSE | Winter | Winter | 7 | Off Peak | 1 | 0.099922 | 330.22 | 646.0737 | 0.1955 | 0 | 0.1955
| 02/12 08:00:00 | 0 | 32 | 0.3184 | 79720.4242 | 63353.4 | 2.9238 | 3.3259 | 19103.992 | Rated | Heat Pump | 0.30155 |  | 1.6835 | 0 | 0 | 0 | 1.6835 | FALSE | Winter | Winter | 8 | On Peak | 1 | 0.17792 | 334.5508 | 563.2039 | 0.29953 | 0 | 0.29953
| 02/12 09:00:00 | 0 | 32 | 0.28612 | 79720.4242 | 63353.4 | 2.9238 | 3.3259 | 17166.9046 | Rated | Heat Pump | 0.27097 |  | 1.5128 | 0 | 0 | 0 | 1.5128 | FALSE | Winter | Winter | 9 | On Peak | 1 | 0.17792 | 334.8197 | 506.5035 | 0.26916 | 0 | 0.26916
| 02/12 10:00:00 | 0 | 32 | 0.23766 | 79720.4242 | 63353.4 | 2.9238 | 3.3259 | 14259.3651 | Rated | Heat Pump | 0.22508 |  | 1.2565 | 0 | 0 | 0 | 1.2565 | FALSE | Winter | Winter | 10 | On Peak | 0 | 0.17792 | 334.5688 | 420.4023 | 0.22357 | 0 | 0.22357
| 02/12 11:00:00 | 0 | 32 | 0.32663 | 79720.4242 | 63353.4 | 2.9238 | 3.3259 | 19597.6517 | Rated | Heat Pump | 0.30934 |  | 1.727 | 0 | 0 | 0 | 1.727 | FALSE | Winter | Winter | 11 | Mid Peak | 0 | 0.12829 | 334.8223 | 578.2263 | 0.22155 | 0 | 0.22155
| 02/12 12:00:00 | 0 | 32 | 0.39205 | 79720.4242 | 63353.4 | 2.9238 | 3.3259 | 23523.1617 | Rated | Heat Pump | 0.3713 |  | 2.0729 | 0 | 0 | 0 | 2.0729 | FALSE | Winter | Winter | 12 | Mid Peak | 0 | 0.12829 | 331.1997 | 686.5388 | 0.26592 | 0 | 0.26592
| 02/12 13:00:00 | 0.2 | 32.36 | 0.28344 | 79720.4242 | 63353.4 | 2.9238 | 3.3259 | 17006.2031 | Rated | Heat Pump | 0.26843 |  | 1.4986 | 0 | 0 | 0 | 1.4986 | FALSE | Winter | Winter | 13 | Mid Peak | 0 | 0.12829 | 330.384 | 495.1147 | 0.19225 | 0 | 0.19225
| 02/12 14:00:00 | 1 | 33.8 | 0.24218 | 79841.8725 | 64515 | 3.0164 | 3.4103 | 14531.0435 | Rated | Heat Pump | 0.22524 |  | 1.2488 | 0 | 0 | 0 | 1.2488 | FALSE | Winter | Winter | 14 | Mid Peak | 0 | 0.12829 | 332.648 | 415.4085 | 0.1602 | 0 | 0.1602
| 02/12 15:00:00 | 1 | 33.8 | 0.25612 | 79841.8725 | 64515 | 3.0164 | 3.4103 | 15366.9715 | Rated | Heat Pump | 0.23819 |  | 1.3206 | 0 | 0 | 0 | 1.3206 | FALSE | Winter | Winter | 15 | Mid Peak | 0 | 0.12829 | 341.3574 | 450.8076 | 0.16942 | 0 | 0.16942
| 02/12 16:00:00 | 1 | 33.8 | 0.19879 | 79841.8725 | 64515 | 3.0164 | 3.4103 | 11927.1479 | Rated | Heat Pump | 0.18487 |  | 1.025 | 0 | 0 | 0 | 1.025 | FALSE | Winter | Winter | 16 | Mid Peak | 0 | 0.12829 | 356.3279 | 365.2414 | 0.1315 | 0 | 0.1315
| 02/12 17:00:00 | 1 | 33.8 | 0.2459 | 79841.8725 | 64515 | 3.0164 | 3.4103 | 14754.2565 | Rated | Heat Pump | 0.22869 |  | 1.268 | 0 | 0 | 0 | 1.268 | FALSE | Winter | Winter | 17 | On Peak | 0 | 0.17792 | 366.7395 | 465.0168 | 0.2256 | 0 | 0.2256
| 02/12 18:00:00 | 0 | 32 | 0.25124 | 79720.4242 | 63353.4 | 2.9238 | 3.3259 | 15074.6457 | Rated | Heat Pump | 0.23795 |  | 1.3284 | 0 | 0 | 0 | 1.3284 | FALSE | Winter | Winter | 18 | On Peak | 0 | 0.17792 | 365.063 | 484.9471 | 0.23635 | 0 | 0.23635
| 02/12 19:00:00 | 0.3 | 32.54 | 0.24656 | 79798.6421 | 63954 | 2.9695 | 3.3678 | 14793.4909 | Rated | Heat Pump | 0.23131 |  | 1.2874 | 0 | 0 | 0 | 1.2874 | FALSE | Winter | Winter | 19 | Off Peak | 0 | 0.099922 | 359.498 | 462.8145 | 0.12864 | 0 | 0.12864
| 02/12 20:00:00 | 0 | 32 | 0.26993 | 79720.4242 | 63353.4 | 2.9238 | 3.3259 | 16195.9254 | Rated | Heat Pump | 0.25564 |  | 1.4272 | 0 | 0 | 0 | 1.4272 | FALSE | Winter | Winter | 20 | Off Peak | 0 | 0.099922 | 354.5372 | 505.9959 | 0.14261 | 0 | 0.14261
| 02/12 21:00:00 | 0 | 32 | 0.28357 | 79720.4242 | 63353.4 | 2.9238 | 3.3259 | 17014.3762 | Rated | Heat Pump | 0.26856 |  | 1.4993 | 0 | 0 | 0 | 1.4993 | FALSE | Winter | Winter | 21 | Off Peak | 0 | 0.099922 | 347.0536 | 520.3458 | 0.14982 | 0 | 0.14982
| 02/12 22:00:00 | -1 | 30.2 | 0.30168 | 79459.0254 | 62033.4 | 2.8361 | 3.2436 | 18100.5477 | Rated | Heat Pump | 0.29179 |  | 1.6355 | 0 | 0 | 0 | 1.6355 | FALSE | Winter | Winter | 22 | Off Peak | 0 | 0.099922 | 332.4366 | 543.7084 | 0.16343 | 0 | 0.16343
| 02/12 23:00:00 | -1 | 30.2 | 0.3165 | 79459.0254 | 62033.4 | 2.8361 | 3.2436 | 18990.1401 | Rated | Heat Pump | 0.30613 |  | 1.7159 | 0 | 0 | 0 | 1.7159 | FALSE | Winter | Winter | 23 | Off Peak | 0 | 0.099922 | 311.7137 | 534.8716 | 0.17146 | 0 | 0.17146
| 02/12 24:00:00 | -2 | 28.4 | 0.35289 | 79057.6762 | 60555 | 2.753 | 3.1629 | 21173.6043 | Rated | Heat Pump | 0.34966 |  | 1.962 | 0 | 0 | 0 | 1.962 | FALSE | Winter | Winter | 24 | Off Peak | 0 | 0.099922 | 295.0107 | 578.8112 | 0.19605 | 0 | 0.19605
| 02/13 01:00:00 | -1.9 | 28.58 | 0.37457 | 79275.8446 | 61314 | 2.794 | 3.2031 | 22474.0282 | Rated | Heat Pump | 0.36654 |  | 2.0564 | 0 | 0 | 0 | 2.0564 | FALSE | Winter | Winter | 1 | Off Peak | 0 | 0.099922 | 281.4332 | 578.7371 | 0.20548 | 0 | 0.20548
| 02/13 02:00:00 | -2 | 28.4 | 0.36693 | 79057.6762 | 60555 | 2.753 | 3.1629 | 22015.9227 | Rated | Heat Pump | 0.36357 |  | 2.0401 | 0 | 0 | 0 | 2.0401 | FALSE | Winter | Winter | 2 | Off Peak | 0 | 0.099922 | 274.9115 | 560.8338 | 0.20385 | 0 | 0.20385
| 02/13 03:00:00 | -2 | 28.4 | 0.36644 | 79057.6762 | 60555 | 2.753 | 3.1629 | 21986.4246 | Rated | Heat Pump | 0.36308 |  | 2.0373 | 0 | 0 | 0 | 2.0373 | FALSE | Winter | Winter | 3 | Off Peak | 0 | 0.099922 | 274.4602 | 559.1629 | 0.20357 | 0 | 0.20357
| 02/13 04:00:00 | -2 | 28.4 | 0.3688 | 79057.6762 | 60555 | 2.753 | 3.1629 | 22128.2193 | Rated | Heat Pump | 0.36542 |  | 2.0505 | 0 | 0 | 0 | 2.0505 | FALSE | Winter | Winter | 4 | Off Peak | 0 | 0.099922 | 279.1238 | 572.3316 | 0.20489 | 0 | 0.20489
| 02/13 05:00:00 | -3 | 26.6 | 0.37112 | 78804.5202 | 59756.4 | 2.713 | 3.1231 | 22267.3715 | Rated | Heat Pump | 0.37264 |  | 2.0897 | 0 | 0 | 0 | 2.0897 | FALSE | Winter | Winter | 5 | Off Peak | 0 | 0.099922 | 292.8531 | 611.9681 | 0.20881 | 0 | 0.20881
| 02/13 06:00:00 | -3 | 26.6 | 0.35285 | 78804.5202 | 59756.4 | 2.713 | 3.1231 | 21171.2189 | Rated | Heat Pump | 0.35429 |  | 1.9868 | 0 | 0 | 0 | 1.9868 | FALSE | Winter | Winter | 6 | Off Peak | 0 | 0.099922 | 313.1402 | 622.1494 | 0.19853 | 0 | 0.19853
| 02/13 07:00:00 | -2.7 | 27.14 | 0.34911 | 78804.5202 | 59756.4 | 2.713 | 3.1231 | 20946.4207 | Rated | Heat Pump | 0.35053 |  | 1.9657 | 0 | 0 | 0 | 1.9657 | FALSE | Winter | Winter | 7 | Off Peak | 1 | 0.099922 | 330.22 | 649.1173 | 0.19642 | 0 | 0.19642
| 02/13 08:00:00 | -3 | 26.6 | 0.30212 | 78804.5202 | 59756.4 | 2.713 | 3.1231 | 18127.144 | Rated | Heat Pump | 0.30335 |  | 1.7011 | 0 | 0 | 0 | 1.7011 | FALSE | Winter | Winter | 8 | On Peak | 1 | 0.17792 | 334.5508 | 569.1169 | 0.30267 | 0 | 0.30267
| 02/13 09:00:00 | -3 | 26.6 | 0.25095 | 78804.5202 | 59756.4 | 2.713 | 3.1231 | 15057.0597 | Rated | Heat Pump | 0.25197 |  | 1.413 | 0 | 0 | 0 | 1.413 | FALSE | Winter | Winter | 9 | On Peak | 1 | 0.17792 | 334.8197 | 473.109 | 0.25141 | 0 | 0.25141
| 02/13 10:00:00 | -3 | 26.6 | 0.21912 | 78804.5202 | 59756.4 | 2.713 | 3.1231 | 13147.4014 | Rated | Heat Pump | 0.22002 |  | 1.2338 | 0 | 0 | 0 | 1.2338 | FALSE | Winter | Winter | 10 | On Peak | 0 | 0.17792 | 334.5688 | 412.7959 | 0.21952 | 0 | 0.21952
| 02/13 11:00:00 | -2 | 28.4 | 0.18798 | 79057.6762 | 60555 | 2.753 | 3.1629 | 11278.5118 | Rated | Heat Pump | 0.18625 |  | 1.0451 | 0 | 0 | 0 | 1.0451 | FALSE | Winter | Winter | 11 | Mid Peak | 0 | 0.12829 | 334.8223 | 349.9214 | 0.13407 | 0 | 0.13407
| 02/13 12:00:00 | -2 | 28.4 | 0.17864 | 79057.6762 | 60555 | 2.753 | 3.1629 | 10718.364 | Rated | Heat Pump | 0.177 |  | 0.99319 | 0 | 0 | 0 | 0.99319 | FALSE | Winter | Winter | 12 | Mid Peak | 0 | 0.12829 | 331.1997 | 328.9446 | 0.12741 | 0 | 0.12741
| 02/13 13:00:00 | 0.1 | 32.18 | 0.16385 | 79720.4242 | 63353.4 | 2.9238 | 3.3259 | 9831.0248 | Rated | Heat Pump | 0.15518 |  | 0.86632 | 0 | 0 | 0 | 0.86632 | FALSE | Winter | Winter | 13 | Mid Peak | 0 | 0.12829 | 330.384 | 286.2182 | 0.11114 | 0 | 0.11114
| 02/13 14:00:00 | 2 | 35.6 | 0.18651 | 79823.3704 | 65518.2 | 3.1144 | 3.4973 | 11190.4267 | Rated | Heat Pump | 0.1708 |  | 0.93778 | 0 | 0 | 0 | 0.93778 | FALSE | Winter | Winter | 14 | Mid Peak | 0 | 0.12829 | 332.648 | 311.9509 | 0.1203 | 0 | 0.1203
| 02/13 15:00:00 | 2 | 35.6 | 0.20979 | 79823.3704 | 65518.2 | 3.1144 | 3.4973 | 12587.2239 | Rated | Heat Pump | 0.19212 |  | 1.0548 | 0 | 0 | 0 | 1.0548 | FALSE | Winter | Winter | 15 | Mid Peak | 0 | 0.12829 | 341.3574 | 360.0758 | 0.13532 | 0 | 0.13532
| 02/13 16:00:00 | 1 | 33.8 | 0.25377 | 79841.8725 | 64515 | 3.0164 | 3.4103 | 15226.156 | Rated | Heat Pump | 0.23601 |  | 1.3085 | 0 | 0 | 0 | 1.3085 | FALSE | Winter | Winter | 16 | Mid Peak | 0 | 0.12829 | 356.3279 | 466.266 | 0.16787 | 0 | 0.16787
| 02/13 17:00:00 | 0 | 32 | 0.28403 | 79720.4242 | 63353.4 | 2.9238 | 3.3259 | 17041.9625 | Rated | Heat Pump | 0.269 |  | 1.5018 | 0 | 0 | 0 | 1.5018 | FALSE | Winter | Winter | 17 | On Peak | 0 | 0.17792 | 366.7395 | 550.7528 | 0.2672 | 0 | 0.2672
| 02/13 18:00:00 | 0 | 32 | 0.22831 | 79720.4242 | 63353.4 | 2.9238 | 3.3259 | 13698.7866 | Rated | Heat Pump | 0.21623 |  | 1.2072 | 0 | 0 | 0 | 1.2072 | FALSE | Winter | Winter | 18 | On Peak | 0 | 0.17792 | 365.063 | 440.6861 | 0.21478 | 0 | 0.21478
| 02/13 19:00:00 | -1.6 | 29.12 | 0.2343 | 79275.8446 | 61314 | 2.794 | 3.2031 | 14058.2608 | Rated | Heat Pump | 0.22928 |  | 1.2863 | 0 | 0 | 0 | 1.2863 | FALSE | Winter | Winter | 19 | Off Peak | 0 | 0.099922 | 359.498 | 462.4376 | 0.12853 | 0 | 0.12853
| 02/13 20:00:00 | -2 | 28.4 | 0.22933 | 79057.6762 | 60555 | 2.753 | 3.1629 | 13760.0901 | Rated | Heat Pump | 0.22723 |  | 1.275 | 0 | 0 | 0 | 1.275 | FALSE | Winter | Winter | 20 | Off Peak | 0 | 0.099922 | 354.5372 | 452.051 | 0.12741 | 0 | 0.12741
| 02/13 21:00:00 | -1 | 30.2 | 0.19171 | 79459.0254 | 62033.4 | 2.8361 | 3.2436 | 11502.357 | Rated | Heat Pump | 0.18542 |  | 1.0393 | 0 | 0 | 0 | 1.0393 | FALSE | Winter | Winter | 21 | Off Peak | 0 | 0.099922 | 347.0536 | 360.7023 | 0.10385 | 0 | 0.10385
| 02/13 22:00:00 | -1 | 30.2 | 0.20155 | 79459.0254 | 62033.4 | 2.8361 | 3.2436 | 12093.2312 | Rated | Heat Pump | 0.19495 |  | 1.0927 | 0 | 0 | 0 | 1.0927 | FALSE | Winter | Winter | 22 | Off Peak | 0 | 0.099922 | 332.4366 | 363.2592 | 0.10919 | 0 | 0.10919
| 02/13 23:00:00 | -1 | 30.2 | 0.18943 | 79459.0254 | 62033.4 | 2.8361 | 3.2436 | 11365.5235 | Rated | Heat Pump | 0.18322 |  | 1.027 | 0 | 0 | 0 | 1.027 | FALSE | Winter | Winter | 23 | Off Peak | 0 | 0.099922 | 311.7137 | 320.1185 | 0.10262 | 0 | 0.10262
| 02/13 24:00:00 | -1 | 30.2 | 0.2076 | 79459.0254 | 62033.4 | 2.8361 | 3.2436 | 12456.1999 | Rated | Heat Pump | 0.2008 |  | 1.1255 | 0 | 0 | 0 | 1.1255 | FALSE | Winter | Winter | 24 | Off Peak | 0 | 0.099922 | 295.0107 | 332.0388 | 0.11246 | 0 | 0.11246
| 02/14 01:00:00 | -0.8 | 30.56 | 0.27349 | 79607.2186 | 62713.2 | 2.8794 | 3.2845 | 16409.6843 | Rated | Heat Pump | 0.26166 |  | 1.4643 | 0 | 0 | 0 | 1.4643 | FALSE | Winter | Winter | 1 | Off Peak | 0 | 0.099922 | 281.4332 | 412.0925 | 0.14631 | 0 | 0.14631
| 02/14 02:00:00 | -1 | 30.2 | 0.28666 | 79459.0254 | 62033.4 | 2.8361 | 3.2436 | 17199.7784 | Rated | Heat Pump | 0.27727 |  | 1.5541 | 0 | 0 | 0 | 1.5541 | FALSE | Winter | Winter | 2 | Off Peak | 0 | 0.099922 | 274.9115 | 427.2492 | 0.15529 | 0 | 0.15529
| 02/14 03:00:00 | -1 | 30.2 | 0.26556 | 79459.0254 | 62033.4 | 2.8361 | 3.2436 | 15933.4978 | Rated | Heat Pump | 0.25685 |  | 1.4397 | 0 | 0 | 0 | 1.4397 | FALSE | Winter | Winter | 3 | Off Peak | 0 | 0.099922 | 274.4602 | 395.1445 | 0.14386 | 0 | 0.14386
| 02/14 04:00:00 | -1 | 30.2 | 0.29371 | 79459.0254 | 62033.4 | 2.8361 | 3.2436 | 17622.4213 | Rated | Heat Pump | 0.28408 |  | 1.5923 | 0 | 0 | 0 | 1.5923 | FALSE | Winter | Winter | 4 | Off Peak | 0 | 0.099922 | 279.1238 | 444.4551 | 0.15911 | 0 | 0.15911
| 02/14 05:00:00 | -1 | 30.2 | 0.3541 | 79459.0254 | 62033.4 | 2.8361 | 3.2436 | 21245.9965 | Rated | Heat Pump | 0.34249 |  | 1.9197 | 0 | 0 | 0 | 1.9197 | FALSE | Winter | Winter | 5 | Off Peak | 0 | 0.099922 | 292.8531 | 562.202 | 0.19182 | 0 | 0.19182
| 02/14 06:00:00 | -1 | 30.2 | 0.28325 | 79459.0254 | 62033.4 | 2.8361 | 3.2436 | 16994.9253 | Rated | Heat Pump | 0.27396 |  | 1.5356 | 0 | 0 | 0 | 1.5356 | FALSE | Winter | Winter | 6 | Off Peak | 0 | 0.099922 | 313.1402 | 480.8654 | 0.15344 | 0 | 0.15344
| 02/14 07:00:00 | -0.3 | 31.46 | 0.27529 | 79607.2186 | 62713.2 | 2.8794 | 3.2845 | 16517.3554 | Rated | Heat Pump | 0.26338 |  | 1.4739 | 0 | 0 | 0 | 1.4739 | FALSE | Winter | Winter | 7 | Off Peak | 1 | 0.099922 | 330.22 | 486.7019 | 0.14727 | 0 | 0.14727
| 02/14 08:00:00 | 0 | 32 | 0.23763 | 79720.4242 | 63353.4 | 2.9238 | 3.3259 | 14257.5765 | Rated | Heat Pump | 0.22505 |  | 1.2564 | 0 | 0 | 0 | 1.2564 | FALSE | Winter | Winter | 8 | On Peak | 1 | 0.17792 | 334.5508 | 420.327 | 0.22354 | 0 | 0.22354
| 02/14 09:00:00 | 1 | 33.8 | 0.21305 | 79841.8725 | 64515 | 3.0164 | 3.4103 | 12782.79 | Rated | Heat Pump | 0.19814 |  | 1.0985 | 0 | 0 | 0 | 1.0985 | FALSE | Winter | Winter | 9 | On Peak | 1 | 0.17792 | 334.8197 | 367.8157 | 0.19546 | 0 | 0.19546
| 02/14 10:00:00 | 2 | 35.6 | 0.18646 | 79823.3704 | 65518.2 | 3.1144 | 3.4973 | 11187.4788 | Rated | Heat Pump | 0.17075 |  | 0.93753 | 0 | 0 | 0 | 0.93753 | FALSE | Winter | Winter | 10 | On Peak | 0 | 0.17792 | 334.5688 | 313.6696 | 0.16681 | 0 | 0.16681
| 02/14 11:00:00 | 2 | 35.6 | 0.17939 | 79823.3704 | 65518.2 | 3.1144 | 3.4973 | 10763.1498 | Rated | Heat Pump | 0.16428 |  | 0.90197 | 0 | 0 | 0 | 0.90197 | FALSE | Winter | Winter | 11 | Mid Peak | 0 | 0.12829 | 334.8223 | 302.0011 | 0.11571 | 0 | 0.11571
| 02/14 12:00:00 | 2 | 35.6 | 0.17183 | 79823.3704 | 65518.2 | 3.1144 | 3.4973 | 10309.736 | Rated | Heat Pump | 0.15736 |  | 0.86398 | 0 | 0 | 0 | 0.86398 | FALSE | Winter | Winter | 12 | Mid Peak | 0 | 0.12829 | 331.1997 | 286.149 | 0.11084 | 0 | 0.11084
| 02/14 13:00:00 | 2.2 | 35.96 | 0.3526 | 79823.3704 | 65518.2 | 3.1144 | 3.4973 | 21155.7233 | Rated | Heat Pump | 0.3229 |  | 1.7729 | 0 | 0 | 0 | 1.7729 | FALSE | Winter | Winter | 13 | Mid Peak | 0 | 0.12829 | 330.384 | 585.7356 | 0.22744 | 0 | 0.22744
| 02/14 14:00:00 | 3 | 37.4 | 0.43531 | 79761.6379 | 65960.4 | 3.1656 | 3.5419 | 26118.6932 | Rated | Heat Pump | 0.39598 |  | 2.1612 | 0 | 0 | 0 | 2.1612 | FALSE | Winter | Winter | 14 | Mid Peak | 0 | 0.12829 | 332.648 | 718.9273 | 0.27726 | 0 | 0.27726
| 02/14 15:00:00 | 3 | 37.4 | 0.37009 | 79761.6379 | 65960.4 | 3.1656 | 3.5419 | 22205.2186 | Rated | Heat Pump | 0.33664 |  | 1.8374 | 0 | 0 | 0 | 1.8374 | FALSE | Winter | Winter | 15 | Mid Peak | 0 | 0.12829 | 341.3574 | 627.21 | 0.23571 | 0 | 0.23571
| 02/14 16:00:00 | 3 | 37.4 | 0.41063 | 79761.6379 | 65960.4 | 3.1656 | 3.5419 | 24637.6825 | Rated | Heat Pump | 0.37352 |  | 2.0387 | 0 | 0 | 0 | 2.0387 | FALSE | Winter | Winter | 16 | Mid Peak | 0 | 0.12829 | 356.3279 | 726.4376 | 0.26153 | 0 | 0.26153
| 02/14 17:00:00 | 3 | 37.4 | 0.43559 | 79761.6379 | 65960.4 | 3.1656 | 3.5419 | 26135.1912 | Rated | Heat Pump | 0.39623 |  | 2.1626 | 0 | 0 | 0 | 2.1626 | FALSE | Winter | Winter | 17 | On Peak | 0 | 0.17792 | 366.7395 | 793.1074 | 0.38478 | 0 | 0.38478
| 02/14 18:00:00 | 4 | 39.2 | 0.5409 | 79533.2101 | 66726 | 3.2725 | 3.6338 | 32454.2191 | Rated | Heat Pump | 0.48638 |  | 2.6176 | 0 | 0 | 0 | 2.6176 | FALSE | Winter | Winter | 18 | On Peak | 0 | 0.17792 | 365.063 | 955.5831 | 0.46573 | 0 | 0.46573
| 02/14 19:00:00 | 4.1 | 39.38 | 0.46756 | 79533.2101 | 66726 | 3.2725 | 3.6338 | 28053.3409 | Rated | Heat Pump | 0.42043 |  | 2.2626 | 0 | 0 | 0 | 2.2626 | FALSE | Winter | Winter | 19 | Off Peak | 0 | 0.099922 | 359.498 | 813.412 | 0.22609 | 0 | 0.22609
| 02/14 20:00:00 | 4 | 39.2 | 0.45535 | 79533.2101 | 66726 | 3.2725 | 3.6338 | 27320.996 | Rated | Heat Pump | 0.40945 |  | 2.2036 | 0 | 0 | 0 | 2.2036 | FALSE | Winter | Winter | 20 | Off Peak | 0 | 0.099922 | 354.5372 | 781.246 | 0.22019 | 0 | 0.22019
| 02/14 21:00:00 | 4 | 39.2 | 0.47852 | 79533.2101 | 66726 | 3.2725 | 3.6338 | 28711.1648 | Rated | Heat Pump | 0.43028 |  | 2.3157 | 0 | 0 | 0 | 2.3157 | FALSE | Winter | Winter | 21 | Off Peak | 0 | 0.099922 | 347.0536 | 803.6683 | 0.23139 | 0 | 0.23139
| 02/14 22:00:00 | 3 | 37.4 | 0.41392 | 79761.6379 | 65960.4 | 3.1656 | 3.5419 | 24835.1828 | Rated | Heat Pump | 0.37652 |  | 2.055 | 0 | 0 | 0 | 2.055 | FALSE | Winter | Winter | 22 | Off Peak | 0 | 0.099922 | 332.4366 | 683.1637 | 0.20534 | 0 | 0.20534
| 02/14 23:00:00 | 2 | 35.6 | 0.50048 | 79823.3704 | 65518.2 | 3.1144 | 3.4973 | 30028.9381 | Rated | Heat Pump | 0.45833 |  | 2.5165 | 0 | 0 | 0 | 2.5165 | FALSE | Winter | Winter | 23 | Off Peak | 0 | 0.099922 | 311.7137 | 784.4235 | 0.25145 | 0 | 0.25145
| 02/14 24:00:00 | 2 | 35.6 | 0.54903 | 79823.3704 | 65518.2 | 3.1144 | 3.4973 | 32941.6692 | Rated | Heat Pump | 0.50279 |  | 2.7606 | 0 | 0 | 0 | 2.7606 | FALSE | Winter | Winter | 24 | Off Peak | 0 | 0.099922 | 295.0107 | 814.4006 | 0.27584 | 0 | 0.27584
| 02/15 01:00:00 | 1.9 | 35.42 | 0.55441 | 79850.1152 | 65036.4 | 3.0647 | 3.4535 | 33264.567 | Rated | Heat Pump | 0.51148 |  | 2.823 | 0 | 0 | 0 | 2.823 | TRUE | Winter | Winter | 1 | Off Peak | 0 | 0.099922 | 281.4332 | 794.4953 | 0.28208 | 0 | 0.28208
| 02/15 02:00:00 | 1 | 33.8 | 0.58354 | 79841.8725 | 64515 | 3.0164 | 3.4103 | 35012.6576 | Rated | Heat Pump | 0.54271 |  | 3.009 | 0 | 0 | 0 | 3.009 | TRUE | Winter | Winter | 2 | Off Peak | 0 | 0.099922 | 274.9115 | 827.202 | 0.30066 | 0 | 0.30066
| 02/15 03:00:00 | 0 | 32 | 0.57803 | 79720.4242 | 63353.4 | 2.9238 | 3.3259 | 34681.9656 | Rated | Heat Pump | 0.54744 |  | 3.0562 | 0 | 0 | 0 | 3.0562 | TRUE | Winter | Winter | 3 | Off Peak | 0 | 0.099922 | 274.4602 | 838.808 | 0.30538 | 0 | 0.30538
| 02/15 04:00:00 | 0 | 32 | 0.55767 | 79720.4242 | 63353.4 | 2.9238 | 3.3259 | 33460.3509 | Rated | Heat Pump | 0.52815 |  | 2.9486 | 0 | 0 | 0 | 2.9486 | TRUE | Winter | Winter | 4 | Off Peak | 0 | 0.099922 | 279.1238 | 823.0132 | 0.29463 | 0 | 0.29463
| 02/15 05:00:00 | -1 | 30.2 | 0.57289 | 79459.0254 | 62033.4 | 2.8361 | 3.2436 | 34373.5078 | Rated | Heat Pump | 0.55411 |  | 3.1059 | 0 | 0 | 0 | 3.1059 | TRUE | Winter | Winter | 5 | Off Peak | 0 | 0.099922 | 292.8531 | 909.5763 | 0.31035 | 0 | 0.31035
| 02/15 06:00:00 | -1 | 30.2 | 0.60231 | 79459.0254 | 62033.4 | 2.8361 | 3.2436 | 36138.8373 | Rated | Heat Pump | 0.58257 |  | 3.2654 | 0 | 0 | 0 | 3.2654 | TRUE | Winter | Winter | 6 | Off Peak | 0 | 0.099922 | 313.1402 | 1022.5357 | 0.32629 | 0 | 0.32629
| 02/15 07:00:00 | -2.1 | 28.22 | 0.57739 | 79057.6762 | 60555 | 2.753 | 3.1629 | 34643.585 | Rated | Heat Pump | 0.5721 |  | 3.2102 | 0 | 0 | 0 | 3.2102 | TRUE | Winter | Winter | 7 | Off Peak | 0 | 0.099922 | 330.22 | 1060.0603 | 0.32077 | 0 | 0.32077
| 02/15 08:00:00 | -2 | 28.4 | 0.48582 | 79057.6762 | 60555 | 2.753 | 3.1629 | 29149.2786 | Rated | Heat Pump | 0.48137 |  | 2.701 | 0 | 0 | 0 | 2.701 | TRUE | Winter | Winter | 8 | Off Peak | 0 | 0.099922 | 334.5508 | 903.6375 | 0.26989 | 0 | 0.26989
| 02/15 09:00:00 | -2 | 28.4 | 0.37066 | 79057.6762 | 60555 | 2.753 | 3.1629 | 22239.5814 | Rated | Heat Pump | 0.36726 |  | 2.0608 | 0 | 0 | 0 | 2.0608 | TRUE | Winter | Winter | 9 | Off Peak | 0 | 0.099922 | 334.8197 | 689.9887 | 0.20592 | 0 | 0.20592
| 02/15 10:00:00 | -2 | 28.4 | 0.29146 | 79057.6762 | 60555 | 2.753 | 3.1629 | 17487.3235 | Rated | Heat Pump | 0.28878 |  | 1.6204 | 0 | 0 | 0 | 1.6204 | TRUE | Winter | Winter | 10 | Off Peak | 0 | 0.099922 | 334.5688 | 542.1421 | 0.16192 | 0 | 0.16192
| 02/15 11:00:00 | -2 | 28.4 | 0.23584 | 79057.6762 | 60555 | 2.753 | 3.1629 | 14150.4474 | Rated | Heat Pump | 0.23368 |  | 1.3112 | 0 | 0 | 0 | 1.3112 | TRUE | Winter | Winter | 11 | Off Peak | 0 | 0.099922 | 334.8223 | 439.0247 | 0.13102 | 0 | 0.13102
| 02/15 12:00:00 | -2 | 28.4 | 0.1478 | 79057.6762 | 60555 | 2.753 | 3.1629 | 8867.936 | Rated | Heat Pump | 0.14644 |  | 0.82173 | 0 | 0 | 0 | 0.82173 | TRUE | Winter | Winter | 12 | Off Peak | 0 | 0.099922 | 331.1997 | 272.1553 | 0.082109 | 0 | 0.082109
| 02/15 13:00:00 | -0.1 | 31.82 | 0.15922 | 79720.4242 | 63353.4 | 2.9238 | 3.3259 | 9553.3364 | Rated | Heat Pump | 0.15079 |  | 0.84185 | 0 | 0 | 0 | 0.84185 | TRUE | Winter | Winter | 13 | Off Peak | 0 | 0.099922 | 330.384 | 278.1336 | 0.08412 | 0 | 0.08412
| 02/15 14:00:00 | -1 | 30.2 | 0.12016 | 79459.0254 | 62033.4 | 2.8361 | 3.2436 | 7209.4525 | Rated | Heat Pump | 0.11622 |  | 0.65143 | 0 | 0 | 0 | 0.65143 | TRUE | Winter | Winter | 14 | Off Peak | 0 | 0.099922 | 332.648 | 216.6969 | 0.065092 | 0 | 0.065092
| 02/15 15:00:00 | -1 | 30.2 | 0.091786 | 79459.0254 | 62033.4 | 2.8361 | 3.2436 | 5507.1649 | Rated | Heat Pump | 0.088777 |  | 0.49762 | 0 | 0 | 0 | 0.49762 | TRUE | Winter | Winter | 15 | Off Peak | 0 | 0.099922 | 341.3574 | 169.8646 | 0.049723 | 0 | 0.049723
| 02/15 16:00:00 | -1 | 30.2 | 0.10655 | 79459.0254 | 62033.4 | 2.8361 | 3.2436 | 6392.7788 | Rated | Heat Pump | 0.10305 |  | 0.57764 | 0 | 0 | 0 | 0.57764 | TRUE | Winter | Winter | 16 | Off Peak | 0 | 0.099922 | 356.3279 | 205.8282 | 0.057719 | 0 | 0.057719
| 02/15 17:00:00 | -2 | 28.4 | 0.15837 | 79057.6762 | 60555 | 2.753 | 3.1629 | 9501.9934 | Rated | Heat Pump | 0.15692 |  | 0.88048 | 0 | 0 | 0 | 0.88048 | TRUE | Winter | Winter | 17 | Off Peak | 0 | 0.099922 | 366.7395 | 322.9065 | 0.08798 | 0 | 0.08798
| 02/15 18:00:00 | -2 | 28.4 | 0.20278 | 79057.6762 | 60555 | 2.753 | 3.1629 | 12166.9278 | Rated | Heat Pump | 0.20092 |  | 1.1274 | 0 | 0 | 0 | 1.1274 | TRUE | Winter | Winter | 18 | Off Peak | 0 | 0.099922 | 365.063 | 411.5789 | 0.11265 | 0 | 0.11265
| 02/15 19:00:00 | -2.6 | 27.32 | 0.22087 | 78804.5202 | 59756.4 | 2.713 | 3.1231 | 13251.9917 | Rated | Heat Pump | 0.22177 |  | 1.2436 | 0 | 0 | 0 | 1.2436 | TRUE | Winter | Winter | 19 | Off Peak | 0 | 0.099922 | 359.498 | 447.0825 | 0.12427 | 0 | 0.12427
| 02/15 20:00:00 | -3 | 26.6 | 0.22712 | 78804.5202 | 59756.4 | 2.713 | 3.1231 | 13627.204 | Rated | Heat Pump | 0.22805 |  | 1.2788 | 0 | 0 | 0 | 1.2788 | TRUE | Winter | Winter | 20 | Off Peak | 0 | 0.099922 | 354.5372 | 453.3969 | 0.12778 | 0 | 0.12778
| 02/15 21:00:00 | -3 | 26.6 | 0.25341 | 78804.5202 | 59756.4 | 2.713 | 3.1231 | 15204.4424 | Rated | Heat Pump | 0.25444 |  | 1.4269 | 0 | 0 | 0 | 1.4269 | TRUE | Winter | Winter | 21 | Off Peak | 0 | 0.099922 | 347.0536 | 495.1959 | 0.14257 | 0 | 0.14257
| 02/15 22:00:00 | -3 | 26.6 | 0.266 | 78804.5202 | 59756.4 | 2.713 | 3.1231 | 15960.0658 | Rated | Heat Pump | 0.26709 |  | 1.4978 | 0 | 0 | 0 | 1.4978 | TRUE | Winter | Winter | 22 | Off Peak | 0 | 0.099922 | 332.4366 | 497.913 | 0.14966 | 0 | 0.14966
| 02/15 23:00:00 | -3 | 26.6 | 0.28544 | 78804.5202 | 59756.4 | 2.713 | 3.1231 | 17126.2041 | Rated | Heat Pump | 0.2866 |  | 1.6072 | 0 | 0 | 0 | 1.6072 | TRUE | Winter | Winter | 23 | Off Peak | 0 | 0.099922 | 311.7137 | 500.9876 | 0.1606 | 0 | 0.1606
| 02/15 24:00:00 | -3 | 26.6 | 0.29489 | 78804.5202 | 59756.4 | 2.713 | 3.1231 | 17693.522 | Rated | Heat Pump | 0.29609 |  | 1.6604 | 0 | 0 | 0 | 1.6604 | TRUE | Winter | Winter | 24 | Off Peak | 0 | 0.099922 | 295.0107 | 489.8488 | 0.16592 | 0 | 0.16592
| 02/16 01:00:00 | -4 | 24.8 | 0.31839 | 78193.2454 | 58040.4 | 2.6361 | 3.0441 | 19103.4229 | Rated | Heat Pump | 0.32914 |  | 1.8392 | 0 | 0 | 0 | 1.8392 | TRUE | Winter | Winter | 1 | Off Peak | 0 | 0.099922 | 281.4332 | 517.6217 | 0.18378 | 0 | 0.18378
| 02/16 02:00:00 | -4 | 24.8 | 0.32254 | 78193.2454 | 58040.4 | 2.6361 | 3.0441 | 19352.1614 | Rated | Heat Pump | 0.33343 |  | 1.8632 | 0 | 0 | 0 | 1.8632 | TRUE | Winter | Winter | 2 | Off Peak | 0 | 0.099922 | 274.9115 | 512.2103 | 0.18617 | 0 | 0.18617
| 02/16 03:00:00 | -5 | 23 | 0.35544 | 77442.0201 | 56166 | 2.563 | 2.966 | 21326.6399 | Rated | Heat Pump | 0.37971 |  | 2.1074 | 0 | 0 | 0 | 2.1074 | TRUE | Winter | Winter | 3 | Off Peak | 0 | 0.099922 | 274.4602 | 578.3972 | 0.21058 | 0 | 0.21058
| 02/16 04:00:00 | -6 | 21.2 | 0.35837 | 76550.8444 | 54133.2 | 2.4934 | 2.8882 | 21502.4813 | Rated | Heat Pump | 0.39721 |  | 2.182 | 0 | 0 | 0 | 2.182 | TRUE | Winter | Winter | 4 | Off Peak | 0 | 0.099922 | 279.1238 | 609.0347 | 0.21803 | 0 | 0.21803
| 02/16 05:00:00 | -6 | 21.2 | 0.35397 | 76550.8444 | 54133.2 | 2.4934 | 2.8882 | 21238.141 | Rated | Heat Pump | 0.39233 |  | 2.1551 | 0 | 0 | 0 | 2.1551 | TRUE | Winter | Winter | 5 | Off Peak | 0 | 0.099922 | 292.8531 | 631.136 | 0.21535 | 0 | 0.21535
| 02/16 06:00:00 | -7 | 19.4 | 0.34853 | 75519.7182 | 51942 | 2.4271 | 2.8107 | 20911.8829 | Rated | Heat Pump | 0.4026 |  | 2.1806 | 0 | 0 | 0 | 2.1806 | TRUE | Winter | Winter | 6 | Off Peak | 0 | 0.099922 | 313.1402 | 682.8193 | 0.21789 | 0 | 0.21789
| 02/16 07:00:00 | -7 | 19.4 | 0.35072 | 75519.7182 | 51942 | 2.4271 | 2.8107 | 21042.9079 | Rated | Heat Pump | 0.40512 |  | 2.1942 | 0 | 0 | 0 | 2.1942 | TRUE | Winter | Winter | 7 | Off Peak | 0 | 0.099922 | 330.22 | 724.5744 | 0.21925 | 0 | 0.21925
| 02/16 08:00:00 | -6 | 21.2 | 0.30413 | 76550.8444 | 54133.2 | 2.4934 | 2.8882 | 18247.9148 | Rated | Heat Pump | 0.33709 |  | 1.8517 | 0 | 0 | 0 | 1.8517 | TRUE | Winter | Winter | 8 | Off Peak | 0 | 0.099922 | 334.5508 | 619.4866 | 0.18503 | 0 | 0.18503
| 02/16 09:00:00 | -6 | 21.2 | 0.25695 | 76550.8444 | 54133.2 | 2.4934 | 2.8882 | 15417.1808 | Rated | Heat Pump | 0.2848 |  | 1.5644 | 0 | 0 | 0 | 1.5644 | TRUE | Winter | Winter | 9 | Off Peak | 0 | 0.099922 | 334.8197 | 523.8086 | 0.15632 | 0 | 0.15632
| 02/16 10:00:00 | -5 | 23 | 0.26571 | 77442.0201 | 56166 | 2.563 | 2.966 | 15942.642 | Rated | Heat Pump | 0.28385 |  | 1.5754 | 0 | 0 | 0 | 1.5754 | TRUE | Winter | Winter | 10 | Off Peak | 0 | 0.099922 | 334.5688 | 527.0722 | 0.15742 | 0 | 0.15742
| 02/16 11:00:00 | -3 | 26.6 | 0.22235 | 78804.5202 | 59756.4 | 2.713 | 3.1231 | 13340.7653 | Rated | Heat Pump | 0.22325 |  | 1.252 | 0 | 0 | 0 | 1.252 | TRUE | Winter | Winter | 11 | Off Peak | 0 | 0.099922 | 334.8223 | 419.1844 | 0.1251 | 0 | 0.1251
| 02/16 12:00:00 | -4 | 24.8 | 0.21148 | 78193.2454 | 58040.4 | 2.6361 | 3.0441 | 12689.0946 | Rated | Heat Pump | 0.21863 |  | 1.2217 | 0 | 0 | 0 | 1.2217 | TRUE | Winter | Winter | 12 | Off Peak | 0 | 0.099922 | 331.1997 | 404.6192 | 0.12207 | 0 | 0.12207
| 02/16 13:00:00 | -3.6 | 25.52 | 0.18495 | 78516.3766 | 58918.2 | 2.6741 | 3.0835 | 11097.1029 | Rated | Heat Pump | 0.18835 |  | 1.0548 | 0 | 0 | 0 | 1.0548 | TRUE | Winter | Winter | 13 | Off Peak | 0 | 0.099922 | 330.384 | 348.4793 | 0.1054 | 0 | 0.1054
| 02/16 14:00:00 | -4 | 24.8 | 0.15295 | 78193.2454 | 58040.4 | 2.6361 | 3.0441 | 9176.8392 | Rated | Heat Pump | 0.15811 |  | 0.88353 | 0 | 0 | 0 | 0.88353 | TRUE | Winter | Winter | 14 | Off Peak | 0 | 0.099922 | 332.648 | 293.903 | 0.088284 | 0 | 0.088284
| 02/16 15:00:00 | -5 | 23 | 0.11514 | 77442.0201 | 56166 | 2.563 | 2.966 | 6908.3816 | Rated | Heat Pump | 0.123 |  | 0.68265 | 0 | 0 | 0 | 0.68265 | TRUE | Winter | Winter | 15 | Off Peak | 0 | 0.099922 | 341.3574 | 233.029 | 0.068212 | 0 | 0.068212
| 02/16 16:00:00 | -5 | 23 | 0.090065 | 77442.0201 | 56166 | 2.563 | 2.966 | 5403.9023 | Rated | Heat Pump | 0.096213 |  | 0.53399 | 0 | 0 | 0 | 0.53399 | TRUE | Winter | Winter | 16 | Off Peak | 0 | 0.099922 | 356.3279 | 190.275 | 0.053357 | 0 | 0.053357
| 02/16 17:00:00 | -5 | 23 | 0.076537 | 77442.0201 | 56166 | 2.563 | 2.966 | 4592.2245 | Rated | Heat Pump | 0.081762 |  | 0.45378 | 0 | 0 | 0 | 0.45378 | TRUE | Winter | Winter | 17 | Off Peak | 0 | 0.099922 | 366.7395 | 166.4199 | 0.045343 | 0 | 0.045343
| 02/16 18:00:00 | -6 | 21.2 | 0.098448 | 76550.8444 | 54133.2 | 2.4934 | 2.8882 | 5906.8519 | Rated | Heat Pump | 0.10912 |  | 0.59939 | 0 | 0 | 0 | 0.59939 | TRUE | Winter | Winter | 18 | Off Peak | 0 | 0.099922 | 365.063 | 218.8167 | 0.059893 | 0 | 0.059893
| 02/16 19:00:00 | -6.1 | 21.02 | 0.097848 | 76550.8444 | 54133.2 | 2.4934 | 2.8882 | 5870.8768 | Rated | Heat Pump | 0.10845 |  | 0.59574 | 0 | 0 | 0 | 0.59574 | TRUE | Winter | Winter | 19 | Off Peak | 0 | 0.099922 | 359.498 | 214.1687 | 0.059528 | 0 | 0.059528
| 02/16 20:00:00 | -6 | 21.2 | 0.10671 | 76550.8444 | 54133.2 | 2.4934 | 2.8882 | 6402.6192 | Rated | Heat Pump | 0.11828 |  | 0.6497 | 0 | 0 | 0 | 0.6497 | TRUE | Winter | Winter | 20 | Off Peak | 0 | 0.099922 | 354.5372 | 230.3436 | 0.06492 | 0 | 0.06492
| 02/16 21:00:00 | -7 | 19.4 | 0.12253 | 75519.7182 | 51942 | 2.4271 | 2.8107 | 7351.8024 | Rated | Heat Pump | 0.14154 |  | 0.7666 | 0 | 0 | 0 | 0.7666 | TRUE | Winter | Winter | 21 | Off Peak | 0 | 0.099922 | 347.0536 | 266.0506 | 0.0766 | 0 | 0.0766
| 02/16 22:00:00 | -8 | 17.6 | 0.13883 | 74951.6737 | 50787 | 2.3951 | 2.772 | 8329.9101 | Rated | Heat Pump | 0.16402 |  | 0.88074 | 0 | 0 | 0 | 0.88074 | TRUE | Winter | Winter | 22 | Off Peak | 0 | 0.099922 | 332.4366 | 292.7889 | 0.088005 | 0 | 0.088005
| 02/16 23:00:00 | -8 | 17.6 | 0.16438 | 74951.6737 | 50787 | 2.3951 | 2.772 | 9862.9465 | Rated | Heat Pump | 0.1942 |  | 1.0428 | 0 | 0 | 0 | 1.0428 | TRUE | Winter | Winter | 23 | Off Peak | 0 | 0.099922 | 311.7137 | 325.0634 | 0.1042 | 0 | 0.1042
| 02/16 24:00:00 | -8 | 17.6 | 0.18549 | 74951.6737 | 50787 | 2.3951 | 2.772 | 11129.3448 | Rated | Heat Pump | 0.21914 |  | 1.1767 | 0 | 0 | 0 | 1.1767 | TRUE | Winter | Winter | 24 | Off Peak | 0 | 0.099922 | 295.0107 | 347.1465 | 0.11758 | 0 | 0.11758
| 02/17 01:00:00 | -9.3 | 15.26 | 0.20785 | 73037.6145 | 47084.4 | 2.3035 | 2.6553 | 12470.8115 | Rated | Heat Pump | 0.26486 |  | 1.3765 | 0 | 0 | 0 | 1.3765 | FALSE | Winter | Winter | 1 | Off Peak | 0 | 0.099922 | 281.4332 | 387.3829 | 0.13754 | 0 | 0.13754
| 02/17 02:00:00 | -8 | 17.6 | 0.22637 | 74951.6737 | 50787 | 2.3951 | 2.772 | 13581.9782 | Rated | Heat Pump | 0.26743 |  | 1.436 | 0 | 0 | 0 | 1.436 | FALSE | Winter | Winter | 2 | Off Peak | 0 | 0.099922 | 274.9115 | 394.7857 | 0.14349 | 0 | 0.14349
| 02/17 03:00:00 | -8 | 17.6 | 0.2388 | 74951.6737 | 50787 | 2.3951 | 2.772 | 14328.2297 | Rated | Heat Pump | 0.28212 |  | 1.5149 | 0 | 0 | 0 | 1.5149 | FALSE | Winter | Winter | 3 | Off Peak | 0 | 0.099922 | 274.4602 | 415.7932 | 0.15138 | 0 | 0.15138
| 02/17 04:00:00 | -9 | 15.8 | 0.24137 | 73710.6219 | 48358.2 | 2.3333 | 2.6943 | 14482.2929 | Rated | Heat Pump | 0.29948 |  | 1.5754 | 0 | 0 | 0 | 1.5754 | FALSE | Winter | Winter | 4 | Off Peak | 0 | 0.099922 | 279.1238 | 439.7252 | 0.15742 | 0 | 0.15742
| 02/17 05:00:00 | -10 | 14 | 0.25709 | 72329.6196 | 45771 | 2.2744 | 2.6163 | 15425.4933 | Rated | Heat Pump | 0.33701 |  | 1.728 | 0 | 0 | 0 | 1.728 | FALSE | Winter | Winter | 5 | Off Peak | 0 | 0.099922 | 292.8531 | 506.0497 | 0.17267 | 0 | 0.17267
| 02/17 06:00:00 | -10 | 14 | 0.23823 | 72329.6196 | 45771 | 2.2744 | 2.6163 | 14293.7674 | Rated | Heat Pump | 0.31229 |  | 1.6012 | 0 | 0 | 0 | 1.6012 | FALSE | Winter | Winter | 6 | Off Peak | 0 | 0.099922 | 313.1402 | 501.4063 | 0.16 | 0 | 0.16
| 02/17 07:00:00 | -11.3 | 11.66 | 0.22263 | 70808.6669 | 43025.4 | 2.218 | 2.5378 | 13357.8916 | Rated | Heat Pump | 0.31047 |  | 1.5427 | 0 | 0 | 0 | 1.5427 | FALSE | Winter | Winter | 7 | Off Peak | 1 | 0.099922 | 330.22 | 509.416 | 0.15415 | 0 | 0.15415
| 02/17 08:00:00 | -12 | 10.4 | 0.21222 | 69147.7638 | 40121.4 | 2.1639 | 2.4587 | 12733.1047 | Rated | Heat Pump | 0.31736 |  | 1.5178 | 0 | 0 | 0 | 1.5178 | FALSE | Winter | Winter | 8 | On Peak | 1 | 0.17792 | 334.5508 | 507.7867 | 0.27005 | 0 | 0.27005
| 02/17 09:00:00 | -11 | 12.2 | 0.1989 | 70808.6669 | 43025.4 | 2.218 | 2.5378 | 11934.1489 | Rated | Heat Pump | 0.27737 |  | 1.3782 | 0 | 0 | 0 | 1.3782 | FALSE | Winter | Winter | 9 | On Peak | 1 | 0.17792 | 334.8197 | 461.4597 | 0.24522 | 0 | 0.24522
| 02/17 10:00:00 | -10 | 14 | 0.16757 | 72329.6196 | 45771 | 2.2744 | 2.6163 | 10054.254 | Rated | Heat Pump | 0.21966 |  | 1.1263 | 0 | 0 | 0 | 1.1263 | FALSE | Winter | Winter | 10 | On Peak | 0 | 0.17792 | 334.5688 | 376.8249 | 0.2004 | 0 | 0.2004
| 02/17 11:00:00 | -9 | 15.8 | 0.1223 | 73710.6219 | 48358.2 | 2.3333 | 2.6943 | 7338.1765 | Rated | Heat Pump | 0.15175 |  | 0.79824 | 0 | 0 | 0 | 0.79824 | FALSE | Winter | Winter | 11 | Mid Peak | 0 | 0.12829 | 334.8223 | 267.2697 | 0.1024 | 0 | 0.1024
| 02/17 12:00:00 | -8 | 17.6 | 0.086652 | 74951.6737 | 50787 | 2.3951 | 2.772 | 5199.1347 | Rated | Heat Pump | 0.10237 |  | 0.54971 | 0 | 0 | 0 | 0.54971 | FALSE | Winter | Winter | 12 | Mid Peak | 0 | 0.12829 | 331.1997 | 182.065 | 0.070521 | 0 | 0.070521
| 02/17 13:00:00 | -6.7 | 19.94 | 0.081664 | 76052.7751 | 53057.4 | 2.4598 | 2.8495 | 4899.8416 | Rated | Heat Pump | 0.09235 |  | 0.50397 | 0 | 0 | 0 | 0.50397 | FALSE | Winter | Winter | 13 | Mid Peak | 0 | 0.12829 | 330.384 | 166.5051 | 0.064653 | 0 | 0.064653
| 02/17 14:00:00 | -6 | 21.2 | 0.084199 | 76550.8444 | 54133.2 | 2.4934 | 2.8882 | 5051.9413 | Rated | Heat Pump | 0.093324 |  | 0.51264 | 0 | 0 | 0 | 0.51264 | FALSE | Winter | Winter | 14 | Mid Peak | 0 | 0.12829 | 332.648 | 170.5296 | 0.065765 | 0 | 0.065765
| 02/17 15:00:00 | -6 | 21.2 | 0.090411 | 76550.8444 | 54133.2 | 2.4934 | 2.8882 | 5424.6862 | Rated | Heat Pump | 0.10021 |  | 0.55047 | 0 | 0 | 0 | 0.55047 | FALSE | Winter | Winter | 15 | Mid Peak | 0 | 0.12829 | 341.3574 | 187.906 | 0.070617 | 0 | 0.070617
| 02/17 16:00:00 | -6 | 21.2 | 0.10245 | 76550.8444 | 54133.2 | 2.4934 | 2.8882 | 6146.8983 | Rated | Heat Pump | 0.11355 |  | 0.62375 | 0 | 0 | 0 | 0.62375 | FALSE | Winter | Winter | 16 | Mid Peak | 0 | 0.12829 | 356.3279 | 222.2606 | 0.080019 | 0 | 0.080019
| 02/17 17:00:00 | -6 | 21.2 | 0.12311 | 76550.8444 | 54133.2 | 2.4934 | 2.8882 | 7386.4516 | Rated | Heat Pump | 0.13645 |  | 0.74954 | 0 | 0 | 0 | 0.74954 | FALSE | Winter | Winter | 17 | On Peak | 0 | 0.17792 | 366.7395 | 274.8844 | 0.13336 | 0 | 0.13336
| 02/17 18:00:00 | -6 | 21.2 | 0.12286 | 76550.8444 | 54133.2 | 2.4934 | 2.8882 | 7371.523 | Rated | Heat Pump | 0.13617 |  | 0.74802 | 0 | 0 | 0 | 0.74802 | FALSE | Winter | Winter | 18 | On Peak | 0 | 0.17792 | 365.063 | 273.0748 | 0.13309 | 0 | 0.13309
| 02/17 19:00:00 | -6.4 | 20.48 | 0.12222 | 76052.7751 | 53057.4 | 2.4598 | 2.8495 | 7333.0529 | Rated | Heat Pump | 0.13821 |  | 0.75424 | 0 | 0 | 0 | 0.75424 | FALSE | Winter | Winter | 19 | Off Peak | 0 | 0.099922 | 359.498 | 271.1488 | 0.075366 | 0 | 0.075366
| 02/17 20:00:00 | -10 | 14 | 0.12044 | 72329.6196 | 45771 | 2.2744 | 2.6163 | 7226.1532 | Rated | Heat Pump | 0.15788 |  | 0.80949 | 0 | 0 | 0 | 0.80949 | FALSE | Winter | Winter | 20 | Off Peak | 0 | 0.099922 | 354.5372 | 286.9943 | 0.080886 | 0 | 0.080886
| 02/17 21:00:00 | -11 | 12.2 | 0.12242 | 70808.6669 | 43025.4 | 2.218 | 2.5378 | 7345.0171 | Rated | Heat Pump | 0.17071 |  | 0.84825 | 0 | 0 | 0 | 0.84825 | FALSE | Winter | Winter | 21 | Off Peak | 0 | 0.099922 | 347.0536 | 294.3884 | 0.084759 | 0 | 0.084759
| 02/17 22:00:00 | -10 | 14 | 0.11442 | 72329.6196 | 45771 | 2.2744 | 2.6163 | 6865.1631 | Rated | Heat Pump | 0.14999 |  | 0.76905 | 0 | 0 | 0 | 0.76905 | FALSE | Winter | Winter | 22 | Off Peak | 0 | 0.099922 | 332.4366 | 255.6607 | 0.076845 | 0 | 0.076845
| 02/17 23:00:00 | -11 | 12.2 | 0.11408 | 70808.6669 | 43025.4 | 2.218 | 2.5378 | 6844.5715 | Rated | Heat Pump | 0.15908 |  | 0.79046 | 0 | 0 | 0 | 0.79046 | FALSE | Winter | Winter | 23 | Off Peak | 0 | 0.099922 | 311.7137 | 246.3959 | 0.078984 | 0 | 0.078984
| 02/17 24:00:00 | -12 | 10.4 | 0.13431 | 69147.7638 | 40121.4 | 2.1639 | 2.4587 | 8058.5504 | Rated | Heat Pump | 0.20085 |  | 0.9606 | 0 | 0 | 0 | 0.9606 | FALSE | Winter | Winter | 24 | Off Peak | 0 | 0.099922 | 295.0107 | 283.3868 | 0.095985 | 0 | 0.095985
| 02/18 01:00:00 | -11.7 | 10.94 | 0.12362 | 69995.7091 | 41593.2 | 2.1907 | 2.4983 | 7417.1642 | Rated | Heat Pump | 0.17833 |  | 0.87011 | 0 | 0 | 0 | 0.87011 | FALSE | Winter | Winter | 1 | Off Peak | 0 | 0.099922 | 281.4332 | 244.8792 | 0.086944 | 0 | 0.086944
| 02/18 02:00:00 | -11 | 12.2 | 0.1521 | 70808.6669 | 43025.4 | 2.218 | 2.5378 | 9126.1284 | Rated | Heat Pump | 0.21211 |  | 1.0539 | 0 | 0 | 0 | 1.0539 | FALSE | Winter | Winter | 2 | Off Peak | 0 | 0.099922 | 274.9115 | 289.7416 | 0.10531 | 0 | 0.10531
| 02/18 03:00:00 | -10 | 14 | 0.15196 | 72329.6196 | 45771 | 2.2744 | 2.6163 | 9117.5275 | Rated | Heat Pump | 0.1992 |  | 1.0214 | 0 | 0 | 0 | 1.0214 | FALSE | Winter | Winter | 3 | Off Peak | 0 | 0.099922 | 274.4602 | 280.3243 | 0.10206 | 0 | 0.10206
| 02/18 04:00:00 | -9 | 15.8 | 0.15396 | 73710.6219 | 48358.2 | 2.3333 | 2.6943 | 9237.5368 | Rated | Heat Pump | 0.19102 |  | 1.0049 | 0 | 0 | 0 | 1.0049 | FALSE | Winter | Winter | 4 | Off Peak | 0 | 0.099922 | 279.1238 | 280.4789 | 0.10041 | 0 | 0.10041
| 02/18 05:00:00 | -9 | 15.8 | 0.17814 | 73710.6219 | 48358.2 | 2.3333 | 2.6943 | 10688.4451 | Rated | Heat Pump | 0.22103 |  | 1.1627 | 0 | 0 | 0 | 1.1627 | FALSE | Winter | Winter | 5 | Off Peak | 0 | 0.099922 | 292.8531 | 340.4956 | 0.11618 | 0 | 0.11618
| 02/18 06:00:00 | -8 | 17.6 | 0.17967 | 74951.6737 | 50787 | 2.3951 | 2.772 | 10779.9782 | Rated | Heat Pump | 0.21226 |  | 1.1398 | 0 | 0 | 0 | 1.1398 | FALSE | Winter | Winter | 6 | Off Peak | 0 | 0.099922 | 313.1402 | 356.9128 | 0.11389 | 0 | 0.11389
| 02/18 07:00:00 | -7 | 19.4 | 0.17069 | 75519.7182 | 51942 | 2.4271 | 2.8107 | 10241.5651 | Rated | Heat Pump | 0.19717 |  | 1.0679 | 0 | 0 | 0 | 1.0679 | FALSE | Winter | Winter | 7 | Off Peak | 1 | 0.099922 | 330.22 | 352.6497 | 0.10671 | 0 | 0.10671
| 02/18 08:00:00 | -5 | 23 | 0.11442 | 77442.0201 | 56166 | 2.563 | 2.966 | 6865.3297 | Rated | Heat Pump | 0.12223 |  | 0.6784 | 0 | 0 | 0 | 0.6784 | FALSE | Winter | Winter | 8 | On Peak | 1 | 0.17792 | 334.5508 | 226.9592 | 0.1207 | 0 | 0.1207
| 02/18 09:00:00 | -4 | 24.8 | 0.094387 | 78193.2454 | 58040.4 | 2.6361 | 3.0441 | 5663.2213 | Rated | Heat Pump | 0.097574 |  | 0.54524 | 0 | 0 | 0 | 0.54524 | FALSE | Winter | Winter | 9 | On Peak | 1 | 0.17792 | 334.8197 | 182.5578 | 0.097011 | 0 | 0.097011
| 02/18 10:00:00 | -3 | 26.6 | 0.072267 | 78804.5202 | 59756.4 | 2.713 | 3.1231 | 4335.9954 | Rated | Heat Pump | 0.072561 |  | 0.40691 | 0 | 0 | 0 | 0.40691 | FALSE | Winter | Winter | 10 | On Peak | 0 | 0.17792 | 334.5688 | 136.1395 | 0.072399 | 0 | 0.072399
| 02/18 11:00:00 | -3 | 26.6 | 0 |  |  | 2.713 | 3.1231 | 0 | Rated | Off | #VALUE! |  | 0 | 0 | 0 | 0 | 0 | FALSE | Winter | Winter | 11 | Mid Peak | 0 | 0.12829 | 334.8223 | 0 | 0 | 0 | 0
| 02/18 12:00:00 | -1 | 30.2 | 0.012766 | 79459.0254 | 62033.4 | 2.8361 | 3.2436 | 765.957 | Rated | Heat Pump | 0.012347 |  | 0.06921 | 0 | 0 | 0 | 0.06921 | FALSE | Winter | Winter | 12 | Mid Peak | 0 | 0.12829 | 331.1997 | 22.9224 | 0.0088787 | 0 | 0.0088787
| 02/18 13:00:00 | 0 | 32 | 0.054097 | 79720.4242 | 63353.4 | 2.9238 | 3.3259 | 3245.8413 | Rated | Heat Pump | 0.051234 |  | 0.28603 | 0 | 0 | 0 | 0.28603 | FALSE | Winter | Winter | 13 | Mid Peak | 0 | 0.12829 | 330.384 | 94.4987 | 0.036693 | 0 | 0.036693
| 02/18 14:00:00 | 1 | 33.8 | 0.056805 | 79841.8725 | 64515 | 3.0164 | 3.4103 | 3408.3134 | Rated | Heat Pump | 0.05283 |  | 0.29291 | 0 | 0 | 0 | 0.29291 | FALSE | Winter | Winter | 14 | Mid Peak | 0 | 0.12829 | 332.648 | 97.4357 | 0.037576 | 0 | 0.037576
| 02/18 15:00:00 | 3 | 37.4 | 0.025029 | 79761.6379 | 65960.4 | 3.1656 | 3.5419 | 1501.7442 | Rated | Heat Pump | 0.022767 |  | 0.12426 | 0 | 0 | 0 | 0.12426 | FALSE | Winter | Winter | 15 | Mid Peak | 0 | 0.12829 | 341.3574 | 42.4184 | 0.015941 | 0 | 0.015941
| 02/18 16:00:00 | 3 | 37.4 | 0.0075601 | 79761.6379 | 65960.4 | 3.1656 | 3.5419 | 453.6059 | Rated | Heat Pump | 0.0068769 |  | 0.037534 | 0 | 0 | 0 | 0.037534 | FALSE | Winter | Winter | 16 | Mid Peak | 0 | 0.12829 | 356.3279 | 13.3745 | 0.0048151 | 0 | 0.0048151
| 02/18 17:00:00 | 3 | 37.4 | 0.059626 | 79761.6379 | 65960.4 | 3.1656 | 3.5419 | 3577.5364 | Rated | Heat Pump | 0.054238 |  | 0.29603 | 0 | 0 | 0 | 0.29603 | FALSE | Winter | Winter | 17 | On Peak | 0 | 0.17792 | 366.7395 | 108.5651 | 0.05267 | 0 | 0.05267
| 02/18 18:00:00 | 3 | 37.4 | 0.16896 | 79761.6379 | 65960.4 | 3.1656 | 3.5419 | 10137.4685 | Rated | Heat Pump | 0.15369 |  | 0.83884 | 0 | 0 | 0 | 0.83884 | FALSE | Winter | Winter | 18 | On Peak | 0 | 0.17792 | 365.063 | 306.2287 | 0.14925 | 0 | 0.14925
| 02/18 19:00:00 | 3.6 | 38.48 | 0.22169 | 79664.9178 | 66363 | 3.2182 | 3.5874 | 13301.159 | Rated | Heat Pump | 0.20043 |  | 1.0867 | 0 | 0 | 0 | 1.0867 | FALSE | Winter | Winter | 19 | Off Peak | 0 | 0.099922 | 359.498 | 390.6565 | 0.10858 | 0 | 0.10858
| 02/18 20:00:00 | 4 | 39.2 | 0.22123 | 79533.2101 | 66726 | 3.2725 | 3.6338 | 13273.5805 | Rated | Heat Pump | 0.19893 |  | 1.0706 | 0 | 0 | 0 | 1.0706 | FALSE | Winter | Winter | 20 | Off Peak | 0 | 0.099922 | 354.5372 | 379.5591 | 0.10697 | 0 | 0.10697
| 02/18 21:00:00 | 6 | 42.8 | 0.27922 | 78656.5032 | 67782 | 3.5467 | 3.8733 | 16753.321 | Rated | Heat Pump | 0.24716 |  | 1.2677 | 0 | 0 | 0 | 1.2677 | FALSE | Winter | Winter | 21 | Off Peak | 0 | 0.099922 | 347.0536 | 439.9496 | 0.12667 | 0 | 0.12667
| 02/18 22:00:00 | 7 | 44.6 | 0.34232 | 78008.2241 | 68072.4 | 3.6685 | 3.9709 | 20539.0424 | Rated | Heat Pump | 0.30172 |  | 1.5159 | 0 | 0 | 0 | 1.5159 | FALSE | Winter | Winter | 22 | Off Peak | 0 | 0.099922 | 332.4366 | 503.9525 | 0.15148 | 0 | 0.15148
| 02/18 23:00:00 | 7 | 44.6 | 0.36346 | 78008.2241 | 68072.4 | 3.6685 | 3.9709 | 21807.5243 | Rated | Heat Pump | 0.32036 |  | 1.6096 | 0 | 0 | 0 | 1.6096 | FALSE | Winter | Winter | 23 | Off Peak | 0 | 0.099922 | 311.7137 | 501.7217 | 0.16083 | 0 | 0.16083
| 02/18 24:00:00 | 6 | 42.8 | 0.35724 | 78656.5032 | 67782 | 3.5467 | 3.8733 | 21434.6648 | Rated | Heat Pump | 0.31623 |  | 1.6219 | 0 | 0 | 0 | 1.6219 | FALSE | Winter | Winter | 24 | Off Peak | 0 | 0.099922 | 295.0107 | 478.4757 | 0.16206 | 0 | 0.16206
| 02/19 01:00:00 | 6.6 | 43.88 | 0.36737 | 78349.8574 | 67947 | 3.607 | 3.9219 | 22042.3978 | Rated | Heat Pump | 0.32441 |  | 1.6472 | 0 | 0 | 0 | 1.6472 | FALSE | Winter | Winter | 1 | Off Peak | 0 | 0.099922 | 281.4332 | 463.5865 | 0.1646 | 0 | 0.1646
| 02/19 02:00:00 | 6 | 42.8 | 0.37173 | 78656.5032 | 67782 | 3.5467 | 3.8733 | 22303.7028 | Rated | Heat Pump | 0.32905 |  | 1.6877 | 0 | 0 | 0 | 1.6877 | FALSE | Winter | Winter | 2 | Off Peak | 0 | 0.099922 | 274.9115 | 463.9544 | 0.16863 | 0 | 0.16863
| 02/19 03:00:00 | 5 | 41 | 0.45457 | 79164.8319 | 67333.2 | 3.4298 | 3.7777 | 27273.9166 | Rated | Heat Pump | 0.40506 |  | 2.116 | 0 | 0 | 0 | 2.116 | FALSE | Winter | Winter | 3 | Off Peak | 0 | 0.099922 | 274.4602 | 580.7464 | 0.21143 | 0 | 0.21143
| 02/19 04:00:00 | 5 | 41 | 0.5717 | 79164.8319 | 67333.2 | 3.4298 | 3.7777 | 34301.8812 | Rated | Heat Pump | 0.50943 |  | 2.6612 | 0 | 0 | 0 | 2.6612 | FALSE | Winter | Winter | 4 | Off Peak | 0 | 0.099922 | 279.1238 | 742.8043 | 0.26591 | 0 | 0.26591
| 02/19 05:00:00 | 5 | 41 | 0.64641 | 79164.8319 | 67333.2 | 3.4298 | 3.7777 | 38784.4389 | Rated | Heat Pump | 0.57601 |  | 3.009 | 0 | 0 | 0 | 3.009 | FALSE | Winter | Winter | 5 | Off Peak | 0 | 0.099922 | 292.8531 | 881.1847 | 0.30066 | 0 | 0.30066
| 02/19 06:00:00 | 5 | 41 | 0.72054 | 79164.8319 | 67333.2 | 3.4298 | 3.7777 | 43232.1505 | Rated | Heat Pump | 0.64206 |  | 3.354 | 0 | 0 | 0 | 3.354 | FALSE | Winter | Winter | 6 | Off Peak | 0 | 0.099922 | 313.1402 | 1050.2805 | 0.33514 | 0 | 0.33514
| 02/19 07:00:00 | 3 | 37.4 | 0.60161 | 79761.6379 | 65960.4 | 3.1656 | 3.5419 | 36096.5849 | Rated | Heat Pump | 0.54725 |  | 2.9869 | 0 | 0 | 0 | 2.9869 | FALSE | Winter | Winter | 7 | Off Peak | 1 | 0.099922 | 330.22 | 986.3206 | 0.29845 | 0 | 0.29845
| 02/19 08:00:00 | 2 | 35.6 | 0.52437 | 79823.3704 | 65518.2 | 3.1144 | 3.4973 | 31461.9059 | Rated | Heat Pump | 0.4802 |  | 2.6366 | 0 | 0 | 0 | 2.6366 | FALSE | Winter | Winter | 8 | On Peak | 1 | 0.17792 | 334.5508 | 882.0675 | 0.46911 | 0 | 0.46911
| 02/19 09:00:00 | 0 | 32 | 0.46891 | 79720.4242 | 63353.4 | 2.9238 | 3.3259 | 28134.4239 | Rated | Heat Pump | 0.44409 |  | 2.4792 | 0 | 0 | 0 | 2.4792 | FALSE | Winter | Winter | 9 | On Peak | 1 | 0.17792 | 334.8197 | 830.0963 | 0.44111 | 0 | 0.44111
| 02/19 10:00:00 | -2 | 28.4 | 0.4169 | 79057.6762 | 60555 | 2.753 | 3.1629 | 25013.849 | Rated | Heat Pump | 0.41308 |  | 2.3178 | 0 | 0 | 0 | 2.3178 | FALSE | Winter | Winter | 10 | On Peak | 0 | 0.17792 | 334.5688 | 775.4795 | 0.4124 | 0 | 0.4124
| 02/19 11:00:00 | -2 | 28.4 | 0.28498 | 79057.6762 | 60555 | 2.753 | 3.1629 | 17098.572 | Rated | Heat Pump | 0.28236 |  | 1.5844 | 0 | 0 | 0 | 1.5844 | FALSE | Winter | Winter | 11 | Mid Peak | 0 | 0.12829 | 334.8223 | 530.4917 | 0.20326 | 0 | 0.20326
| 02/19 12:00:00 | -3 | 26.6 | 0.31773 | 78804.5202 | 59756.4 | 2.713 | 3.1231 | 19063.5519 | Rated | Heat Pump | 0.31902 |  | 1.789 | 0 | 0 | 0 | 1.789 | FALSE | Winter | Winter | 12 | Mid Peak | 0 | 0.12829 | 331.1997 | 592.521 | 0.22951 | 0 | 0.22951
| 02/19 13:00:00 | -2.9 | 26.78 | 0.38375 | 78804.5202 | 59756.4 | 2.713 | 3.1231 | 23024.9232 | Rated | Heat Pump | 0.38531 |  | 2.1608 | 0 | 0 | 0 | 2.1608 | FALSE | Winter | Winter | 13 | Mid Peak | 0 | 0.12829 | 330.384 | 713.8833 | 0.2772 | 0 | 0.2772
| 02/19 14:00:00 | -4 | 24.8 | 0.34748 | 78193.2454 | 58040.4 | 2.6361 | 3.0441 | 20848.5388 | Rated | Heat Pump | 0.35921 |  | 2.0073 | 0 | 0 | 0 | 2.0073 | FALSE | Winter | Winter | 14 | Mid Peak | 0 | 0.12829 | 332.648 | 667.7079 | 0.2575 | 0 | 0.2575
| 02/19 15:00:00 | -4 | 24.8 | 0.30653 | 78193.2454 | 58040.4 | 2.6361 | 3.0441 | 18391.7261 | Rated | Heat Pump | 0.31688 |  | 1.7707 | 0 | 0 | 0 | 1.7707 | FALSE | Winter | Winter | 15 | Mid Peak | 0 | 0.12829 | 341.3574 | 604.4463 | 0.22716 | 0 | 0.22716
| 02/19 16:00:00 | -4 | 24.8 | 0.37506 | 78193.2454 | 58040.4 | 2.6361 | 3.0441 | 22503.6565 | Rated | Heat Pump | 0.38772 |  | 2.1666 | 0 | 0 | 0 | 2.1666 | FALSE | Winter | Winter | 16 | Mid Peak | 0 | 0.12829 | 356.3279 | 772.0206 | 0.27795 | 0 | 0.27795
| 02/19 17:00:00 | -5 | 23 | 0.30146 | 77442.0201 | 56166 | 2.563 | 2.966 | 18087.5719 | Rated | Heat Pump | 0.32204 |  | 1.7873 | 0 | 0 | 0 | 1.7873 | FALSE | Winter | Winter | 17 | On Peak | 0 | 0.17792 | 366.7395 | 655.4844 | 0.31801 | 0 | 0.31801
| 02/19 18:00:00 | -5 | 23 | 0.30232 | 77442.0201 | 56166 | 2.563 | 2.966 | 18139.3843 | Rated | Heat Pump | 0.32296 |  | 1.7924 | 0 | 0 | 0 | 1.7924 | FALSE | Winter | Winter | 18 | On Peak | 0 | 0.17792 | 365.063 | 654.357 | 0.31892 | 0 | 0.31892
| 02/19 19:00:00 | -6.1 | 21.02 | 0.36266 | 76550.8444 | 54133.2 | 2.4934 | 2.8882 | 21759.8651 | Rated | Heat Pump | 0.40197 |  | 2.2081 | 0 | 0 | 0 | 2.2081 | FALSE | Winter | Winter | 19 | Off Peak | 0 | 0.099922 | 359.498 | 793.7967 | 0.22064 | 0 | 0.22064
| 02/19 20:00:00 | -7 | 19.4 | 0.36703 | 75519.7182 | 51942 | 2.4271 | 2.8107 | 22022.0965 | Rated | Heat Pump | 0.42397 |  | 2.2963 | 0 | 0 | 0 | 2.2963 | FALSE | Winter | Winter | 20 | Off Peak | 0 | 0.099922 | 354.5372 | 814.1311 | 0.22945 | 0 | 0.22945
| 02/19 21:00:00 | -7 | 19.4 | 0.41115 | 75519.7182 | 51942 | 2.4271 | 2.8107 | 24669.1041 | Rated | Heat Pump | 0.47494 |  | 2.5723 | 0 | 0 | 0 | 2.5723 | FALSE | Winter | Winter | 21 | Off Peak | 0 | 0.099922 | 347.0536 | 892.7375 | 0.25703 | 0 | 0.25703
| 02/19 22:00:00 | -7 | 19.4 | 0.40054 | 75519.7182 | 51942 | 2.4271 | 2.8107 | 24032.1302 | Rated | Heat Pump | 0.46267 |  | 2.5059 | 0 | 0 | 0 | 2.5059 | FALSE | Winter | Winter | 22 | Off Peak | 0 | 0.099922 | 332.4366 | 833.0575 | 0.2504 | 0 | 0.2504
| 02/19 23:00:00 | -7 | 19.4 | 0.38412 | 75519.7182 | 51942 | 2.4271 | 2.8107 | 23046.9141 | Rated | Heat Pump | 0.4437 |  | 2.4032 | 0 | 0 | 0 | 2.4032 | FALSE | Winter | Winter | 23 | Off Peak | 0 | 0.099922 | 311.7137 | 749.1047 | 0.24013 | 0 | 0.24013
| 02/19 24:00:00 | -7 | 19.4 | 0.36537 | 75519.7182 | 51942 | 2.4271 | 2.8107 | 21922.1355 | Rated | Heat Pump | 0.42205 |  | 2.2859 | 0 | 0 | 0 | 2.2859 | FALSE | Winter | Winter | 24 | Off Peak | 0 | 0.099922 | 295.0107 | 674.3642 | 0.22841 | 0 | 0.22841
| 02/20 01:00:00 | -6.9 | 19.58 | 0.45533 | 76052.7751 | 53057.4 | 2.4598 | 2.8495 | 27320.0877 | Rated | Heat Pump | 0.51492 |  | 2.81 | 0 | 0 | 0 | 2.81 | FALSE | Winter | Winter | 1 | Off Peak | 0 | 0.099922 | 281.4332 | 790.8312 | 0.28078 | 0 | 0.28078
| 02/20 02:00:00 | -7 | 19.4 | 0.43162 | 75519.7182 | 51942 | 2.4271 | 2.8107 | 25897.0435 | Rated | Heat Pump | 0.49858 |  | 2.7004 | 0 | 0 | 0 | 2.7004 | FALSE | Winter | Winter | 2 | Off Peak | 0 | 0.099922 | 274.9115 | 742.3641 | 0.26983 | 0 | 0.26983
| 02/20 03:00:00 | -7 | 19.4 | 0.43477 | 75519.7182 | 51942 | 2.4271 | 2.8107 | 26086.0684 | Rated | Heat Pump | 0.50222 |  | 2.7201 | 0 | 0 | 0 | 2.7201 | FALSE | Winter | Winter | 3 | Off Peak | 0 | 0.099922 | 274.4602 | 746.5551 | 0.2718 | 0 | 0.2718
| 02/20 04:00:00 | -7 | 19.4 | 0.4476 | 75519.7182 | 51942 | 2.4271 | 2.8107 | 26856.2099 | Rated | Heat Pump | 0.51704 |  | 2.8004 | 0 | 0 | 0 | 2.8004 | FALSE | Winter | Winter | 4 | Off Peak | 0 | 0.099922 | 279.1238 | 781.6556 | 0.27982 | 0 | 0.27982
| 02/20 05:00:00 | -7 | 19.4 | 0.47069 | 75519.7182 | 51942 | 2.4271 | 2.8107 | 28241.3747 | Rated | Heat Pump | 0.54371 |  | 2.9448 | 0 | 0 | 0 | 2.9448 | FALSE | Winter | Winter | 5 | Off Peak | 0 | 0.099922 | 292.8531 | 862.4015 | 0.29425 | 0 | 0.29425
| 02/20 06:00:00 | -8 | 17.6 | 0.47927 | 74951.6737 | 50787 | 2.3951 | 2.772 | 28756.3449 | Rated | Heat Pump | 0.56621 |  | 3.0405 | 0 | 0 | 0 | 3.0405 | FALSE | Winter | Winter | 6 | Off Peak | 0 | 0.099922 | 313.1402 | 952.0899 | 0.30381 | 0 | 0.30381
| 02/20 07:00:00 | -8 | 17.6 | 0.46768 | 74951.6737 | 50787 | 2.3951 | 2.772 | 28060.9743 | Rated | Heat Pump | 0.55252 |  | 2.9669 | 0 | 0 | 0 | 2.9669 | FALSE | Winter | Winter | 7 | Off Peak | 1 | 0.099922 | 330.22 | 979.7416 | 0.29646 | 0 | 0.29646
| 02/20 08:00:00 | -8 | 17.6 | 0.44564 | 74951.6737 | 50787 | 2.3951 | 2.772 | 26738.1693 | Rated | Heat Pump | 0.52648 |  | 2.8271 | 0 | 0 | 0 | 2.8271 | FALSE | Winter | Winter | 8 | On Peak | 1 | 0.17792 | 334.5508 | 945.7997 | 0.503 | 0 | 0.503
| 02/20 09:00:00 | -7 | 19.4 | 0.32355 | 75519.7182 | 51942 | 2.4271 | 2.8107 | 19413.14 | Rated | Heat Pump | 0.37375 |  | 2.0243 | 0 | 0 | 0 | 2.0243 | FALSE | Winter | Winter | 9 | On Peak | 1 | 0.17792 | 334.8197 | 677.7674 | 0.36017 | 0 | 0.36017
| 02/20 10:00:00 | -7 | 19.4 | 0.24193 | 75519.7182 | 51942 | 2.4271 | 2.8107 | 14515.8189 | Rated | Heat Pump | 0.27946 |  | 1.5136 | 0 | 0 | 0 | 1.5136 | FALSE | Winter | Winter | 10 | On Peak | 0 | 0.17792 | 334.5688 | 506.4083 | 0.26931 | 0 | 0.26931
| 02/20 11:00:00 | -6 | 21.2 | 0.13382 | 76550.8444 | 54133.2 | 2.4934 | 2.8882 | 8029.2724 | Rated | Heat Pump | 0.14832 |  | 0.81477 | 0 | 0 | 0 | 0.81477 | FALSE | Winter | Winter | 11 | Mid Peak | 0 | 0.12829 | 334.8223 | 272.8018 | 0.10452 | 0 | 0.10452
| 02/20 12:00:00 | -6 | 21.2 | 0.10324 | 76550.8444 | 54133.2 | 2.4934 | 2.8882 | 6194.2062 | Rated | Heat Pump | 0.11443 |  | 0.62855 | 0 | 0 | 0 | 0.62855 | FALSE | Winter | Winter | 12 | Mid Peak | 0 | 0.12829 | 331.1997 | 208.1767 | 0.080635 | 0 | 0.080635
| 02/20 13:00:00 | -5.9 | 21.38 | 0.12164 | 76550.8444 | 54133.2 | 2.4934 | 2.8882 | 7298.1501 | Rated | Heat Pump | 0.13482 |  | 0.74058 | 0 | 0 | 0 | 0.74058 | FALSE | Winter | Winter | 13 | Mid Peak | 0 | 0.12829 | 330.384 | 244.6743 | 0.095006 | 0 | 0.095006
| 02/20 14:00:00 | -5 | 23 | 0.11762 | 77442.0201 | 56166 | 2.563 | 2.966 | 7057.4516 | Rated | Heat Pump | 0.12565 |  | 0.69738 | 0 | 0 | 0 | 0.69738 | FALSE | Winter | Winter | 14 | Mid Peak | 0 | 0.12829 | 332.648 | 231.9836 | 0.089465 | 0 | 0.089465
| 02/20 15:00:00 | -5 | 23 | 0.14727 | 77442.0201 | 56166 | 2.563 | 2.966 | 8836.2285 | Rated | Heat Pump | 0.15732 |  | 0.87315 | 0 | 0 | 0 | 0.87315 | FALSE | Winter | Winter | 15 | Mid Peak | 0 | 0.12829 | 341.3574 | 298.0579 | 0.11201 | 0 | 0.11201
| 02/20 16:00:00 | -5 | 23 | 0.17586 | 77442.0201 | 56166 | 2.563 | 2.966 | 10551.5437 | Rated | Heat Pump | 0.18786 |  | 1.0427 | 0 | 0 | 0 | 1.0427 | FALSE | Winter | Winter | 16 | Mid Peak | 0 | 0.12829 | 356.3279 | 371.5269 | 0.13376 | 0 | 0.13376
| 02/20 17:00:00 | -5 | 23 | 0.19869 | 77442.0201 | 56166 | 2.563 | 2.966 | 11921.1051 | Rated | Heat Pump | 0.21225 |  | 1.178 | 0 | 0 | 0 | 1.178 | FALSE | Winter | Winter | 17 | On Peak | 0 | 0.17792 | 366.7395 | 432.0148 | 0.20959 | 0 | 0.20959
| 02/20 18:00:00 | -5 | 23 | 0.22046 | 77442.0201 | 56166 | 2.563 | 2.966 | 13227.4359 | Rated | Heat Pump | 0.23551 |  | 1.3071 | 0 | 0 | 0 | 1.3071 | FALSE | Winter | Winter | 18 | On Peak | 0 | 0.17792 | 365.063 | 477.1642 | 0.23256 | 0 | 0.23256
| 02/20 19:00:00 | -5.4 | 22.28 | 0.2128 | 77013.926 | 55169.4 | 2.5277 | 2.9271 | 12768.0106 | Rated | Heat Pump | 0.23143 |  | 1.2784 | 0 | 0 | 0 | 1.2784 | FALSE | Winter | Winter | 19 | Off Peak | 0 | 0.099922 | 359.498 | 459.5977 | 0.12774 | 0 | 0.12774
| 02/20 20:00:00 | -5 | 23 | 0.22677 | 77442.0201 | 56166 | 2.563 | 2.966 | 13606.0299 | Rated | Heat Pump | 0.24225 |  | 1.3445 | 0 | 0 | 0 | 1.3445 | FALSE | Winter | Winter | 20 | Off Peak | 0 | 0.099922 | 354.5372 | 476.6698 | 0.13434 | 0 | 0.13434
| 02/20 21:00:00 | -5 | 23 | 0.277 | 77442.0201 | 56166 | 2.563 | 2.966 | 16620.2103 | Rated | Heat Pump | 0.29591 |  | 1.6423 | 0 | 0 | 0 | 1.6423 | FALSE | Winter | Winter | 21 | Off Peak | 0 | 0.099922 | 347.0536 | 569.9772 | 0.16411 | 0 | 0.16411
| 02/20 22:00:00 | -5 | 23 | 0.25455 | 77442.0201 | 56166 | 2.563 | 2.966 | 15273.0652 | Rated | Heat Pump | 0.27193 |  | 1.5092 | 0 | 0 | 0 | 1.5092 | FALSE | Winter | Winter | 22 | Off Peak | 0 | 0.099922 | 332.4366 | 501.7177 | 0.1508 | 0 | 0.1508
| 02/20 23:00:00 | -5 | 23 | 0.27684 | 77442.0201 | 56166 | 2.563 | 2.966 | 16610.5578 | Rated | Heat Pump | 0.29574 |  | 1.6414 | 0 | 0 | 0 | 1.6414 | FALSE | Winter | Winter | 23 | Off Peak | 0 | 0.099922 | 311.7137 | 511.64 | 0.16401 | 0 | 0.16401
| 02/20 24:00:00 | -5 | 23 | 0.29399 | 77442.0201 | 56166 | 2.563 | 2.966 | 17639.1234 | Rated | Heat Pump | 0.31405 |  | 1.743 | 0 | 0 | 0 | 1.743 | FALSE | Winter | Winter | 24 | Off Peak | 0 | 0.099922 | 295.0107 | 514.2084 | 0.17417 | 0 | 0.17417
| 02/21 01:00:00 | -5.8 | 21.56 | 0.40878 | 77013.926 | 55169.4 | 2.5277 | 2.9271 | 24526.6841 | Rated | Heat Pump | 0.44457 |  | 2.4558 | 0 | 0 | 0 | 2.4558 | FALSE | Winter | Winter | 1 | Off Peak | 0 | 0.099922 | 281.4332 | 691.1499 | 0.24539 | 0 | 0.24539
| 02/21 02:00:00 | -6 | 21.2 | 0.4329 | 76550.8444 | 54133.2 | 2.4934 | 2.8882 | 25973.9869 | Rated | Heat Pump | 0.47982 |  | 2.6357 | 0 | 0 | 0 | 2.6357 | FALSE | Winter | Winter | 2 | Off Peak | 0 | 0.099922 | 274.9115 | 724.583 | 0.26336 | 0 | 0.26336
| 02/21 03:00:00 | -7 | 19.4 | 0.49877 | 75519.7182 | 51942 | 2.4271 | 2.8107 | 29926.1812 | Rated | Heat Pump | 0.57615 |  | 3.1205 | 0 | 0 | 0 | 3.1205 | FALSE | Winter | Winter | 3 | Off Peak | 0 | 0.099922 | 274.4602 | 856.455 | 0.31181 | 0 | 0.31181
| 02/21 04:00:00 | -7 | 19.4 | 0.43508 | 75519.7182 | 51942 | 2.4271 | 2.8107 | 26104.6068 | Rated | Heat Pump | 0.50257 |  | 2.722 | 0 | 0 | 0 | 2.722 | FALSE | Winter | Winter | 4 | Off Peak | 0 | 0.099922 | 279.1238 | 759.78 | 0.27199 | 0 | 0.27199
| 02/21 05:00:00 | -7 | 19.4 | 0.44693 | 75519.7182 | 51942 | 2.4271 | 2.8107 | 26815.9558 | Rated | Heat Pump | 0.51627 |  | 2.7962 | 0 | 0 | 0 | 2.7962 | FALSE | Winter | Winter | 5 | Off Peak | 0 | 0.099922 | 292.8531 | 818.8738 | 0.2794 | 0 | 0.2794
| 02/21 06:00:00 | -7 | 19.4 | 0.47119 | 75519.7182 | 51942 | 2.4271 | 2.8107 | 28271.2206 | Rated | Heat Pump | 0.54428 |  | 2.9479 | 0 | 0 | 0 | 2.9479 | FALSE | Winter | Winter | 6 | Off Peak | 0 | 0.099922 | 313.1402 | 923.118 | 0.29456 | 0 | 0.29456
| 02/21 07:00:00 | -6.9 | 19.58 | 0.55822 | 76052.7751 | 53057.4 | 2.4598 | 2.8495 | 33493.1386 | Rated | Heat Pump | 0.63126 |  | 3.4449 | 0 | 0 | 0 | 3.4449 | FALSE | Winter | Winter | 7 | Off Peak | 1 | 0.099922 | 330.22 | 1137.5896 | 0.34423 | 0 | 0.34423
| 02/21 08:00:00 | -7 | 19.4 | 0.49258 | 75519.7182 | 51942 | 2.4271 | 2.8107 | 29554.6197 | Rated | Heat Pump | 0.56899 |  | 3.0818 | 0 | 0 | 0 | 3.0818 | FALSE | Winter | Winter | 8 | On Peak | 1 | 0.17792 | 334.5508 | 1031.0063 | 0.54832 | 0 | 0.54832
| 02/21 09:00:00 | -7 | 19.4 | 0.46514 | 75519.7182 | 51942 | 2.4271 | 2.8107 | 27908.4173 | Rated | Heat Pump | 0.5373 |  | 2.9101 | 0 | 0 | 0 | 2.9101 | FALSE | Winter | Winter | 9 | On Peak | 1 | 0.17792 | 334.8197 | 974.3614 | 0.51778 | 0 | 0.51778
| 02/21 10:00:00 | -7 | 19.4 | 0.41728 | 75519.7182 | 51942 | 2.4271 | 2.8107 | 25036.8563 | Rated | Heat Pump | 0.48202 |  | 2.6107 | 0 | 0 | 0 | 2.6107 | FALSE | Winter | Winter | 10 | On Peak | 0 | 0.17792 | 334.5688 | 873.4521 | 0.4645 | 0 | 0.4645
| 02/21 11:00:00 | -7 | 19.4 | 0.30901 | 75519.7182 | 51942 | 2.4271 | 2.8107 | 18540.8834 | Rated | Heat Pump | 0.35695 |  | 1.9333 | 0 | 0 | 0 | 1.9333 | FALSE | Winter | Winter | 11 | Mid Peak | 0 | 0.12829 | 334.8223 | 647.3194 | 0.24802 | 0 | 0.24802
| 02/21 12:00:00 | -7 | 19.4 | 0.28216 | 75519.7182 | 51942 | 2.4271 | 2.8107 | 16929.7933 | Rated | Heat Pump | 0.32594 |  | 1.7653 | 0 | 0 | 0 | 1.7653 | FALSE | Winter | Winter | 12 | Mid Peak | 0 | 0.12829 | 331.1997 | 584.6762 | 0.22647 | 0 | 0.22647
| 02/21 13:00:00 | -5.7 | 21.74 | 0.36252 | 77013.926 | 55169.4 | 2.5277 | 2.9271 | 21751.4175 | Rated | Heat Pump | 0.39427 |  | 2.1779 | 0 | 0 | 0 | 2.1779 | FALSE | Winter | Winter | 13 | Mid Peak | 0 | 0.12829 | 330.384 | 719.5561 | 0.2794 | 0 | 0.2794
| 02/21 14:00:00 | -6 | 21.2 | 0.24142 | 76550.8444 | 54133.2 | 2.4934 | 2.8882 | 14485.3692 | Rated | Heat Pump | 0.26759 |  | 1.4699 | 0 | 0 | 0 | 1.4699 | FALSE | Winter | Winter | 14 | Mid Peak | 0 | 0.12829 | 332.648 | 488.9575 | 0.18857 | 0 | 0.18857
| 02/21 15:00:00 | -5 | 23 | 0.27318 | 77442.0201 | 56166 | 2.563 | 2.966 | 16390.5992 | Rated | Heat Pump | 0.29182 |  | 1.6196 | 0 | 0 | 0 | 1.6196 | FALSE | Winter | Winter | 15 | Mid Peak | 0 | 0.12829 | 341.3574 | 552.877 | 0.20778 | 0 | 0.20778
| 02/21 16:00:00 | -5 | 23 | 0.28394 | 77442.0201 | 56166 | 2.563 | 2.966 | 17036.5175 | Rated | Heat Pump | 0.30332 |  | 1.6835 | 0 | 0 | 0 | 1.6835 | FALSE | Winter | Winter | 16 | Mid Peak | 0 | 0.12829 | 356.3279 | 599.8671 | 0.21597 | 0 | 0.21597
| 02/21 17:00:00 | -6 | 21.2 | 0.28387 | 76550.8444 | 54133.2 | 2.4934 | 2.8882 | 17032.0765 | Rated | Heat Pump | 0.31463 |  | 1.7283 | 0 | 0 | 0 | 1.7283 | FALSE | Winter | Winter | 17 | On Peak | 0 | 0.17792 | 366.7395 | 633.8433 | 0.30751 | 0 | 0.30751
| 02/21 18:00:00 | -5 | 23 | 0.34078 | 77442.0201 | 56166 | 2.563 | 2.966 | 20446.636 | Rated | Heat Pump | 0.36404 |  | 2.0204 | 0 | 0 | 0 | 2.0204 | FALSE | Winter | Winter | 18 | On Peak | 0 | 0.17792 | 365.063 | 737.5884 | 0.35948 | 0 | 0.35948
| 02/21 19:00:00 | -5.6 | 21.92 | 0.35524 | 77013.926 | 55169.4 | 2.5277 | 2.9271 | 21314.4913 | Rated | Heat Pump | 0.38635 |  | 2.1342 | 0 | 0 | 0 | 2.1342 | FALSE | Winter | Winter | 19 | Off Peak | 0 | 0.099922 | 359.498 | 767.237 | 0.21325 | 0 | 0.21325
| 02/21 20:00:00 | -5 | 23 | 0.33887 | 77442.0201 | 56166 | 2.563 | 2.966 | 20332.2909 | Rated | Heat Pump | 0.362 |  | 2.0091 | 0 | 0 | 0 | 2.0091 | FALSE | Winter | Winter | 20 | Off Peak | 0 | 0.099922 | 354.5372 | 712.3157 | 0.20076 | 0 | 0.20076
| 02/21 21:00:00 | -5 | 23 | 0.33512 | 77442.0201 | 56166 | 2.563 | 2.966 | 20107.1177 | Rated | Heat Pump | 0.35799 |  | 1.9869 | 0 | 0 | 0 | 1.9869 | FALSE | Winter | Winter | 21 | Off Peak | 0 | 0.099922 | 347.0536 | 689.558 | 0.19853 | 0 | 0.19853
| 02/21 22:00:00 | -5 | 23 | 0.38499 | 77442.0201 | 56166 | 2.563 | 2.966 | 23099.6171 | Rated | Heat Pump | 0.41127 |  | 2.2826 | 0 | 0 | 0 | 2.2826 | FALSE | Winter | Winter | 22 | Off Peak | 0 | 0.099922 | 332.4366 | 758.8187 | 0.22808 | 0 | 0.22808
| 02/21 23:00:00 | -5 | 23 | 0.44673 | 77442.0201 | 56166 | 2.563 | 2.966 | 26803.8065 | Rated | Heat Pump | 0.47722 |  | 2.6486 | 0 | 0 | 0 | 2.6486 | FALSE | Winter | Winter | 23 | Off Peak | 0 | 0.099922 | 311.7137 | 825.6135 | 0.26466 | 0 | 0.26466
| 02/21 24:00:00 | -5 | 23 | 0.48246 | 77442.0201 | 56166 | 2.563 | 2.966 | 28947.7123 | Rated | Heat Pump | 0.5154 |  | 2.8605 | 0 | 0 | 0 | 2.8605 | FALSE | Winter | Winter | 24 | Off Peak | 0 | 0.099922 | 295.0107 | 843.8717 | 0.28583 | 0 | 0.28583
| 02/22 01:00:00 | -5.3 | 22.46 | 0.51208 | 77013.926 | 55169.4 | 2.5277 | 2.9271 | 30724.5403 | Rated | Heat Pump | 0.55691 |  | 3.0764 | 0 | 0 | 0 | 3.0764 | FALSE | Winter | Winter | 1 | Off Peak | 0 | 0.099922 | 281.4332 | 865.8025 | 0.3074 | 0 | 0.3074
| 02/22 02:00:00 | -5 | 23 | 0.54063 | 77442.0201 | 56166 | 2.563 | 2.966 | 32437.5165 | Rated | Heat Pump | 0.57753 |  | 3.2053 | 0 | 0 | 0 | 3.2053 | FALSE | Winter | Winter | 2 | Off Peak | 0 | 0.099922 | 274.9115 | 881.1805 | 0.32028 | 0 | 0.32028
| 02/22 03:00:00 | -5 | 23 | 0.57588 | 77442.0201 | 56166 | 2.563 | 2.966 | 34552.9175 | Rated | Heat Pump | 0.61519 |  | 3.4144 | 0 | 0 | 0 | 3.4144 | FALSE | Winter | Winter | 3 | Off Peak | 0 | 0.099922 | 274.4602 | 937.1055 | 0.34117 | 0 | 0.34117
| 02/22 04:00:00 | -5 | 23 | 0.52626 | 77442.0201 | 56166 | 2.563 | 2.966 | 31575.716 | Rated | Heat Pump | 0.56219 |  | 3.1202 | 0 | 0 | 0 | 3.1202 | FALSE | Winter | Winter | 4 | Off Peak | 0 | 0.099922 | 279.1238 | 870.9124 | 0.31177 | 0 | 0.31177
| 02/22 05:00:00 | -5 | 23 | 0.53966 | 77442.0201 | 56166 | 2.563 | 2.966 | 32379.647 | Rated | Heat Pump | 0.5765 |  | 3.1996 | 0 | 0 | 0 | 3.1996 | FALSE | Winter | Winter | 5 | Off Peak | 0 | 0.099922 | 292.8531 | 937.0145 | 0.31971 | 0 | 0.31971
| 02/22 06:00:00 | -4 | 24.8 | 0.56176 | 78193.2454 | 58040.4 | 2.6361 | 3.0441 | 33705.4192 | Rated | Heat Pump | 0.58072 |  | 3.2451 | 0 | 0 | 0 | 3.2451 | FALSE | Winter | Winter | 6 | Off Peak | 0 | 0.099922 | 313.1402 | 1016.1656 | 0.32426 | 0 | 0.32426
| 02/22 07:00:00 | -4.3 | 24.26 | 0.58912 | 77835.1265 | 57123 | 2.5991 | 3.005 | 35347.4273 | Rated | Heat Pump | 0.6188 |  | 3.4475 | 0 | 0 | 0 | 3.4475 | FALSE | Winter | Winter | 7 | Off Peak | 1 | 0.099922 | 330.22 | 1138.4405 | 0.34448 | 0 | 0.34448
| 02/22 08:00:00 | -5 | 23 | 0.49824 | 77442.0201 | 56166 | 2.563 | 2.966 | 29894.6622 | Rated | Heat Pump | 0.53226 |  | 2.9541 | 0 | 0 | 0 | 2.9541 | FALSE | Winter | Winter | 8 | On Peak | 1 | 0.17792 | 334.5508 | 988.2803 | 0.52559 | 0 | 0.52559
| 02/22 09:00:00 | -5 | 23 | 0.38684 | 77442.0201 | 56166 | 2.563 | 2.966 | 23210.4724 | Rated | Heat Pump | 0.41325 |  | 2.2936 | 0 | 0 | 0 | 2.2936 | FALSE | Winter | Winter | 9 | On Peak | 1 | 0.17792 | 334.8197 | 767.926 | 0.40808 | 0 | 0.40808
| 02/22 10:00:00 | -4 | 24.8 | 0.30813 | 78193.2454 | 58040.4 | 2.6361 | 3.0441 | 18487.6824 | Rated | Heat Pump | 0.31853 |  | 1.78 | 0 | 0 | 0 | 1.78 | FALSE | Winter | Winter | 10 | On Peak | 0 | 0.17792 | 334.5688 | 595.5166 | 0.3167 | 0 | 0.3167
| 02/22 11:00:00 | -3 | 26.6 | 0.22967 | 78804.5202 | 59756.4 | 2.713 | 3.1231 | 13780.2184 | Rated | Heat Pump | 0.23061 |  | 1.2932 | 0 | 0 | 0 | 1.2932 | FALSE | Winter | Winter | 11 | Mid Peak | 0 | 0.12829 | 334.8223 | 432.9926 | 0.1659 | 0 | 0.1659
| 02/22 12:00:00 | -2 | 28.4 | 0.24088 | 79057.6762 | 60555 | 2.753 | 3.1629 | 14452.7176 | Rated | Heat Pump | 0.23867 |  | 1.3392 | 0 | 0 | 0 | 1.3392 | FALSE | Winter | Winter | 12 | Mid Peak | 0 | 0.12829 | 331.1997 | 443.5513 | 0.1718 | 0 | 0.1718
| 02/22 13:00:00 | -1.6 | 29.12 | 0.21175 | 79275.8446 | 61314 | 2.794 | 3.2031 | 12705.2011 | Rated | Heat Pump | 0.20722 |  | 1.1625 | 0 | 0 | 0 | 1.1625 | FALSE | Winter | Winter | 13 | Mid Peak | 0 | 0.12829 | 330.384 | 384.0834 | 0.14914 | 0 | 0.14914
| 02/22 14:00:00 | -1 | 30.2 | 0.16721 | 79459.0254 | 62033.4 | 2.8361 | 3.2436 | 10032.7618 | Rated | Heat Pump | 0.16173 |  | 0.90654 | 0 | 0 | 0 | 0.90654 | FALSE | Winter | Winter | 14 | Mid Peak | 0 | 0.12829 | 332.648 | 301.558 | 0.1163 | 0 | 0.1163
| 02/22 15:00:00 | 0 | 32 | 0.098944 | 79720.4242 | 63353.4 | 2.9238 | 3.3259 | 5936.656 | Rated | Heat Pump | 0.093707 |  | 0.52314 | 0 | 0 | 0 | 0.52314 | FALSE | Winter | Winter | 15 | Mid Peak | 0 | 0.12829 | 341.3574 | 178.5791 | 0.067112 | 0 | 0.067112
| 02/22 16:00:00 | 0 | 32 | 0.070513 | 79720.4242 | 63353.4 | 2.9238 | 3.3259 | 4230.788 | Rated | Heat Pump | 0.066781 |  | 0.37282 | 0 | 0 | 0 | 0.37282 | FALSE | Winter | Winter | 16 | Mid Peak | 0 | 0.12829 | 356.3279 | 132.8466 | 0.047828 | 0 | 0.047828
| 02/22 17:00:00 | 0 | 32 | 0.07074 | 79720.4242 | 63353.4 | 2.9238 | 3.3259 | 4244.3969 | Rated | Heat Pump | 0.066996 |  | 0.37402 | 0 | 0 | 0 | 0.37402 | FALSE | Winter | Winter | 17 | On Peak | 0 | 0.17792 | 366.7395 | 137.1681 | 0.066547 | 0 | 0.066547
| 02/22 18:00:00 | 0 | 32 | 0.16861 | 79720.4242 | 63353.4 | 2.9238 | 3.3259 | 10116.3666 | Rated | Heat Pump | 0.15968 |  | 0.89146 | 0 | 0 | 0 | 0.89146 | FALSE | Winter | Winter | 18 | On Peak | 0 | 0.17792 | 365.063 | 325.4407 | 0.15861 | 0 | 0.15861
| 02/22 19:00:00 | 0.7 | 33.26 | 0.19438 | 79798.6421 | 63954 | 2.9695 | 3.3678 | 11663.0156 | Rated | Heat Pump | 0.18237 |  | 1.015 | 0 | 0 | 0 | 1.015 | FALSE | Winter | Winter | 19 | Off Peak | 0 | 0.099922 | 359.498 | 364.8776 | 0.10142 | 0 | 0.10142
| 02/22 20:00:00 | 1 | 33.8 | 0.21414 | 79841.8725 | 64515 | 3.0164 | 3.4103 | 12848.3354 | Rated | Heat Pump | 0.19915 |  | 1.1042 | 0 | 0 | 0 | 1.1042 | FALSE | Winter | Winter | 20 | Off Peak | 0 | 0.099922 | 354.5372 | 391.4734 | 0.11033 | 0 | 0.11033
| 02/22 21:00:00 | 2 | 35.6 | 0.25024 | 79823.3704 | 65518.2 | 3.1144 | 3.4973 | 15014.286 | Rated | Heat Pump | 0.22916 |  | 1.2582 | 0 | 0 | 0 | 1.2582 | FALSE | Winter | Winter | 21 | Off Peak | 0 | 0.099922 | 347.0536 | 436.6726 | 0.12573 | 0 | 0.12573
| 02/22 22:00:00 | 2 | 35.6 | 0.27275 | 79823.3704 | 65518.2 | 3.1144 | 3.4973 | 16365.1384 | Rated | Heat Pump | 0.24978 |  | 1.3714 | 0 | 0 | 0 | 1.3714 | FALSE | Winter | Winter | 22 | Off Peak | 0 | 0.099922 | 332.4366 | 455.9143 | 0.13704 | 0 | 0.13704
| 02/22 23:00:00 | 2 | 35.6 | 0.31603 | 79823.3704 | 65518.2 | 3.1144 | 3.4973 | 18962.0281 | Rated | Heat Pump | 0.28942 |  | 1.5891 | 0 | 0 | 0 | 1.5891 | FALSE | Winter | Winter | 23 | Off Peak | 0 | 0.099922 | 311.7137 | 495.3309 | 0.15878 | 0 | 0.15878
| 02/22 24:00:00 | 1 | 33.8 | 0.38648 | 79841.8725 | 64515 | 3.0164 | 3.4103 | 23188.6772 | Rated | Heat Pump | 0.35943 |  | 1.9928 | 0 | 0 | 0 | 1.9928 | FALSE | Winter | Winter | 24 | Off Peak | 0 | 0.099922 | 295.0107 | 587.9053 | 0.19913 | 0 | 0.19913
| 02/23 01:00:00 | 1.4 | 34.52 | 0.41394 | 79850.1152 | 65036.4 | 3.0647 | 3.4535 | 24836.4185 | Rated | Heat Pump | 0.38188 |  | 2.1078 | 0 | 0 | 0 | 2.1078 | FALSE | Winter | Winter | 1 | Off Peak | 0 | 0.099922 | 281.4332 | 593.1963 | 0.21061 | 0 | 0.21061
| 02/23 02:00:00 | 1 | 33.8 | 0.44601 | 79841.8725 | 64515 | 3.0164 | 3.4103 | 26760.8949 | Rated | Heat Pump | 0.4148 |  | 2.2998 | 0 | 0 | 0 | 2.2998 | FALSE | Winter | Winter | 2 | Off Peak | 0 | 0.099922 | 274.9115 | 632.2475 | 0.2298 | 0 | 0.2298
| 02/23 03:00:00 | 1 | 33.8 | 0.46301 | 79841.8725 | 64515 | 3.0164 | 3.4103 | 27780.4053 | Rated | Heat Pump | 0.4306 |  | 2.3874 | 0 | 0 | 0 | 2.3874 | FALSE | Winter | Winter | 3 | Off Peak | 0 | 0.099922 | 274.4602 | 655.2568 | 0.23856 | 0 | 0.23856
| 02/23 04:00:00 | 1 | 33.8 | 0.47558 | 79841.8725 | 64515 | 3.0164 | 3.4103 | 28534.5406 | Rated | Heat Pump | 0.44229 |  | 2.4522 | 0 | 0 | 0 | 2.4522 | FALSE | Winter | Winter | 4 | Off Peak | 0 | 0.099922 | 279.1238 | 684.481 | 0.24503 | 0 | 0.24503
| 02/23 05:00:00 | 1 | 33.8 | 0.48658 | 79841.8725 | 64515 | 3.0164 | 3.4103 | 29194.8985 | Rated | Heat Pump | 0.45253 |  | 2.509 | 0 | 0 | 0 | 2.509 | FALSE | Winter | Winter | 5 | Off Peak | 0 | 0.099922 | 292.8531 | 734.7683 | 0.25071 | 0 | 0.25071
| 02/23 06:00:00 | 0 | 32 | 0.46799 | 79720.4242 | 63353.4 | 2.9238 | 3.3259 | 28079.1677 | Rated | Heat Pump | 0.44321 |  | 2.4744 | 0 | 0 | 0 | 2.4744 | FALSE | Winter | Winter | 6 | Off Peak | 0 | 0.099922 | 313.1402 | 774.823 | 0.24724 | 0 | 0.24724
| 02/23 07:00:00 | -0.7 | 30.74 | 0.47981 | 79607.2186 | 62713.2 | 2.8794 | 3.2845 | 28788.7739 | Rated | Heat Pump | 0.45905 |  | 2.5689 | 0 | 0 | 0 | 2.5689 | FALSE | Winter | Winter | 7 | Off Peak | 1 | 0.099922 | 330.22 | 848.2926 | 0.25669 | 0 | 0.25669
| 02/23 08:00:00 | -2 | 28.4 | 0.3788 | 79057.6762 | 60555 | 2.753 | 3.1629 | 22728.0994 | Rated | Heat Pump | 0.37533 |  | 2.106 | 0 | 0 | 0 | 2.106 | FALSE | Winter | Winter | 8 | On Peak | 1 | 0.17792 | 334.5508 | 704.5788 | 0.37471 | 0 | 0.37471
| 02/23 09:00:00 | -1 | 30.2 | 0.27678 | 79459.0254 | 62033.4 | 2.8361 | 3.2436 | 16606.9529 | Rated | Heat Pump | 0.26771 |  | 1.5006 | 0 | 0 | 0 | 1.5006 | FALSE | Winter | Winter | 9 | On Peak | 1 | 0.17792 | 334.8197 | 502.4194 | 0.26699 | 0 | 0.26699
| 02/23 10:00:00 | -1 | 30.2 | 0.18775 | 79459.0254 | 62033.4 | 2.8361 | 3.2436 | 11265.2194 | Rated | Heat Pump | 0.1816 |  | 1.0179 | 0 | 0 | 0 | 1.0179 | FALSE | Winter | Winter | 10 | On Peak | 0 | 0.17792 | 334.5688 | 340.5576 | 0.18111 | 0 | 0.18111
| 02/23 11:00:00 | 0 | 32 | 0.12728 | 79720.4242 | 63353.4 | 2.9238 | 3.3259 | 7636.9502 | Rated | Heat Pump | 0.12055 |  | 0.67298 | 0 | 0 | 0 | 0.67298 | FALSE | Winter | Winter | 11 | Mid Peak | 0 | 0.12829 | 334.8223 | 225.3273 | 0.086334 | 0 | 0.086334
| 02/23 12:00:00 | 0 | 32 | 0.098495 | 79720.4242 | 63353.4 | 2.9238 | 3.3259 | 5909.6977 | Rated | Heat Pump | 0.093281 |  | 0.52077 | 0 | 0 | 0 | 0.52077 | FALSE | Winter | Winter | 12 | Mid Peak | 0 | 0.12829 | 331.1997 | 172.4784 | 0.066807 | 0 | 0.066807
| 02/23 13:00:00 | 0.6 | 33.08 | 0.088641 | 79798.6421 | 63954 | 2.9695 | 3.3678 | 5318.4484 | Rated | Heat Pump | 0.083161 |  | 0.46283 | 0 | 0 | 0 | 0.46283 | FALSE | Winter | Winter | 13 | Mid Peak | 0 | 0.12829 | 330.384 | 152.9128 | 0.059375 | 0 | 0.059375
| 02/23 14:00:00 | 0 | 32 | 0.055524 | 79720.4242 | 63353.4 | 2.9238 | 3.3259 | 3331.4119 | Rated | Heat Pump | 0.052585 |  | 0.29357 | 0 | 0 | 0 | 0.29357 | FALSE | Winter | Winter | 14 | Mid Peak | 0 | 0.12829 | 332.648 | 97.6546 | 0.037661 | 0 | 0.037661
| 02/23 15:00:00 | 0 | 32 | 0 |  |  | 2.9238 | 3.3259 | 0 | Rated | Off | #VALUE! |  | 0 | 0 | 0 | 0 | 0 | FALSE | Winter | Winter | 15 | Mid Peak | 0 | 0.12829 | 341.3574 | 0 | 0 | 0 | 0
| 02/23 16:00:00 | 0 | 32 | 0 |  |  | 2.9238 | 3.3259 | 0 | Rated | Off | #VALUE! |  | 0 | 0 | 0 | 0 | 0 | FALSE | Winter | Winter | 16 | Mid Peak | 0 | 0.12829 | 356.3279 | 0 | 0 | 0 | 0
| 02/23 17:00:00 | -1 | 30.2 | 0.055227 | 79459.0254 | 62033.4 | 2.8361 | 3.2436 | 3313.6171 | Rated | Heat Pump | 0.053417 |  | 0.29941 | 0 | 0 | 0 | 0.29941 | FALSE | Winter | Winter | 17 | On Peak | 0 | 0.17792 | 366.7395 | 109.8059 | 0.053272 | 0 | 0.053272
| 02/23 18:00:00 | -1 | 30.2 | 0.11389 | 79459.0254 | 62033.4 | 2.8361 | 3.2436 | 6833.4448 | Rated | Heat Pump | 0.11016 |  | 0.61745 | 0 | 0 | 0 | 0.61745 | FALSE | Winter | Winter | 18 | On Peak | 0 | 0.17792 | 365.063 | 225.4099 | 0.10986 | 0 | 0.10986
| 02/23 19:00:00 | -1.2 | 29.84 | 0.13915 | 79459.0254 | 62033.4 | 2.8361 | 3.2436 | 8349.1919 | Rated | Heat Pump | 0.13459 |  | 0.75441 | 0 | 0 | 0 | 0.75441 | FALSE | Winter | Winter | 19 | Off Peak | 0 | 0.099922 | 359.498 | 271.2104 | 0.075383 | 0 | 0.075383
| 02/23 20:00:00 | -1 | 30.2 | 0.14776 | 79459.0254 | 62033.4 | 2.8361 | 3.2436 | 8865.8968 | Rated | Heat Pump | 0.14292 |  | 0.8011 | 0 | 0 | 0 | 0.8011 | FALSE | Winter | Winter | 20 | Off Peak | 0 | 0.099922 | 354.5372 | 284.0207 | 0.080048 | 0 | 0.080048
| 02/23 21:00:00 | -2 | 28.4 | 0.1728 | 79057.6762 | 60555 | 2.753 | 3.1629 | 10368.0501 | Rated | Heat Pump | 0.17122 |  | 0.96073 | 0 | 0 | 0 | 0.96073 | FALSE | Winter | Winter | 21 | Off Peak | 0 | 0.099922 | 347.0536 | 333.4249 | 0.095998 | 0 | 0.095998
| 02/23 22:00:00 | -3 | 26.6 | 0.19735 | 78804.5202 | 59756.4 | 2.713 | 3.1231 | 11840.8295 | Rated | Heat Pump | 0.19815 |  | 1.1112 | 0 | 0 | 0 | 1.1112 | FALSE | Winter | Winter | 22 | Off Peak | 0 | 0.099922 | 332.4366 | 369.4035 | 0.11103 | 0 | 0.11103
| 02/23 23:00:00 | -4 | 24.8 | 0.23522 | 78193.2454 | 58040.4 | 2.6361 | 3.0441 | 14113.3582 | Rated | Heat Pump | 0.24316 |  | 1.3588 | 0 | 0 | 0 | 1.3588 | FALSE | Winter | Winter | 23 | Off Peak | 0 | 0.099922 | 311.7137 | 423.5573 | 0.13577 | 0 | 0.13577
| 02/23 24:00:00 | -3 | 26.6 | 0.25924 | 78804.5202 | 59756.4 | 2.713 | 3.1231 | 15554.5278 | Rated | Heat Pump | 0.2603 |  | 1.4597 | 0 | 0 | 0 | 1.4597 | FALSE | Winter | Winter | 24 | Off Peak | 0 | 0.099922 | 295.0107 | 430.6303 | 0.14586 | 0 | 0.14586
| 02/24 01:00:00 | -3.2 | 26.24 | 0.29334 | 78516.3766 | 58918.2 | 2.6741 | 3.0835 | 17600.2478 | Rated | Heat Pump | 0.29872 |  | 1.6729 | 0 | 0 | 0 | 1.6729 | FALSE | Winter | Winter | 1 | Off Peak | 0 | 0.099922 | 281.4332 | 470.8065 | 0.16716 | 0 | 0.16716
| 02/24 02:00:00 | -3 | 26.6 | 0.32447 | 78804.5202 | 59756.4 | 2.713 | 3.1231 | 19468.4326 | Rated | Heat Pump | 0.3258 |  | 1.827 | 0 | 0 | 0 | 1.827 | FALSE | Winter | Winter | 2 | Off Peak | 0 | 0.099922 | 274.9115 | 502.2661 | 0.18256 | 0 | 0.18256
| 02/24 03:00:00 | -3 | 26.6 | 0.33737 | 78804.5202 | 59756.4 | 2.713 | 3.1231 | 20242.276 | Rated | Heat Pump | 0.33875 |  | 1.8996 | 0 | 0 | 0 | 1.8996 | FALSE | Winter | Winter | 3 | Off Peak | 0 | 0.099922 | 274.4602 | 521.3732 | 0.18982 | 0 | 0.18982
| 02/24 04:00:00 | -4 | 24.8 | 0.34507 | 78193.2454 | 58040.4 | 2.6361 | 3.0441 | 20704.1566 | Rated | Heat Pump | 0.35672 |  | 1.9933 | 0 | 0 | 0 | 1.9933 | FALSE | Winter | Winter | 4 | Off Peak | 0 | 0.099922 | 279.1238 | 556.3913 | 0.19918 | 0 | 0.19918
| 02/24 05:00:00 | -4 | 24.8 | 0.32785 | 78193.2454 | 58040.4 | 2.6361 | 3.0441 | 19670.9992 | Rated | Heat Pump | 0.33892 |  | 1.8939 | 0 | 0 | 0 | 1.8939 | FALSE | Winter | Winter | 5 | Off Peak | 0 | 0.099922 | 292.8531 | 554.6285 | 0.18924 | 0 | 0.18924
| 02/24 06:00:00 | -4 | 24.8 | 0.31743 | 78193.2454 | 58040.4 | 2.6361 | 3.0441 | 19045.9766 | Rated | Heat Pump | 0.32815 |  | 1.8337 | 0 | 0 | 0 | 1.8337 | FALSE | Winter | Winter | 6 | Off Peak | 0 | 0.099922 | 313.1402 | 574.2064 | 0.18323 | 0 | 0.18323
| 02/24 07:00:00 | -3.9 | 24.98 | 0.31145 | 78193.2454 | 58040.4 | 2.6361 | 3.0441 | 18686.9566 | Rated | Heat Pump | 0.32196 |  | 1.7991 | 0 | 0 | 0 | 1.7991 | FALSE | Winter | Winter | 7 | Off Peak | 1 | 0.099922 | 330.22 | 594.1114 | 0.17977 | 0 | 0.17977
| 02/24 08:00:00 | -4 | 24.8 | 0.27953 | 78193.2454 | 58040.4 | 2.6361 | 3.0441 | 16771.6901 | Rated | Heat Pump | 0.28897 |  | 1.6147 | 0 | 0 | 0 | 1.6147 | FALSE | Winter | Winter | 8 | On Peak | 1 | 0.17792 | 334.5508 | 540.2128 | 0.2873 | 0 | 0.2873
| 02/24 09:00:00 | -3 | 26.6 | 0.26726 | 78804.5202 | 59756.4 | 2.713 | 3.1231 | 16035.5644 | Rated | Heat Pump | 0.26835 |  | 1.5049 | 0 | 0 | 0 | 1.5049 | FALSE | Winter | Winter | 9 | On Peak | 1 | 0.17792 | 334.8197 | 503.8546 | 0.26775 | 0 | 0.26775
| 02/24 10:00:00 | -2 | 28.4 | 0.23265 | 79057.6762 | 60555 | 2.753 | 3.1629 | 13959.0727 | Rated | Heat Pump | 0.23052 |  | 1.2935 | 0 | 0 | 0 | 1.2935 | FALSE | Winter | Winter | 10 | On Peak | 0 | 0.17792 | 334.5688 | 432.7593 | 0.23014 | 0 | 0.23014
| 02/24 11:00:00 | 0 | 32 | 0.19368 | 79720.4242 | 63353.4 | 2.9238 | 3.3259 | 11620.9315 | Rated | Heat Pump | 0.18343 |  | 1.024 | 0 | 0 | 0 | 1.024 | FALSE | Winter | Winter | 11 | Mid Peak | 0 | 0.12829 | 334.8223 | 342.8742 | 0.13137 | 0 | 0.13137
| 02/24 12:00:00 | 0 | 32 | 0.15678 | 79720.4242 | 63353.4 | 2.9238 | 3.3259 | 9406.9941 | Rated | Heat Pump | 0.14848 |  | 0.82895 | 0 | 0 | 0 | 0.82895 | FALSE | Winter | Winter | 12 | Mid Peak | 0 | 0.12829 | 331.1997 | 274.5493 | 0.10634 | 0 | 0.10634
| 02/24 13:00:00 | 0.4 | 32.72 | 0.12383 | 79798.6421 | 63954 | 2.9695 | 3.3678 | 7429.9044 | Rated | Heat Pump | 0.11618 |  | 0.64658 | 0 | 0 | 0 | 0.64658 | FALSE | Winter | Winter | 13 | Mid Peak | 0 | 0.12829 | 330.384 | 213.6201 | 0.082948 | 0 | 0.082948
| 02/24 14:00:00 | 2 | 35.6 | 0.070997 | 79823.3704 | 65518.2 | 3.1144 | 3.4973 | 4259.8099 | Rated | Heat Pump | 0.065017 |  | 0.35698 | 0 | 0 | 0 | 0.35698 | FALSE | Winter | Winter | 14 | Mid Peak | 0 | 0.12829 | 332.648 | 118.749 | 0.045796 | 0 | 0.045796
| 02/24 15:00:00 | 2 | 35.6 | 0.052283 | 79823.3704 | 65518.2 | 3.1144 | 3.4973 | 3136.9848 | Rated | Heat Pump | 0.04788 |  | 0.26289 | 0 | 0 | 0 | 0.26289 | FALSE | Winter | Winter | 15 | Mid Peak | 0 | 0.12829 | 341.3574 | 89.738 | 0.033725 | 0 | 0.033725
| 02/24 16:00:00 | 2 | 35.6 | 0.09173 | 79823.3704 | 65518.2 | 3.1144 | 3.4973 | 5503.8164 | Rated | Heat Pump | 0.084004 |  | 0.46123 | 0 | 0 | 0 | 0.46123 | FALSE | Winter | Winter | 16 | Mid Peak | 0 | 0.12829 | 356.3279 | 164.3495 | 0.05917 | 0 | 0.05917
| 02/24 17:00:00 | 2 | 35.6 | 0.087814 | 79823.3704 | 65518.2 | 3.1144 | 3.4973 | 5268.8618 | Rated | Heat Pump | 0.080418 |  | 0.44154 | 0 | 0 | 0 | 0.44154 | FALSE | Winter | Winter | 17 | On Peak | 0 | 0.17792 | 366.7395 | 161.9307 | 0.078561 | 0 | 0.078561
| 02/24 18:00:00 | 2 | 35.6 | 0.11545 | 79823.3704 | 65518.2 | 3.1144 | 3.4973 | 6927.276 | Rated | Heat Pump | 0.10573 |  | 0.58052 | 0 | 0 | 0 | 0.58052 | FALSE | Winter | Winter | 18 | On Peak | 0 | 0.17792 | 365.063 | 211.9264 | 0.10329 | 0 | 0.10329
| 02/24 19:00:00 | 0.9 | 33.62 | 0.12441 | 79841.8725 | 64515 | 3.0164 | 3.4103 | 7464.5834 | Rated | Heat Pump | 0.1157 |  | 0.6415 | 0 | 0 | 0 | 0.6415 | FALSE | Winter | Winter | 19 | Off Peak | 0 | 0.099922 | 359.498 | 230.6193 | 0.064101 | 0 | 0.064101
| 02/24 20:00:00 | 0 | 32 | 0.15832 | 79720.4242 | 63353.4 | 2.9238 | 3.3259 | 9499.41 | Rated | Heat Pump | 0.14994 |  | 0.8371 | 0 | 0 | 0 | 0.8371 | FALSE | Winter | Winter | 20 | Off Peak | 0 | 0.099922 | 354.5372 | 296.7822 | 0.083645 | 0 | 0.083645
| 02/24 21:00:00 | 0 | 32 | 0.19446 | 79720.4242 | 63353.4 | 2.9238 | 3.3259 | 11667.8706 | Rated | Heat Pump | 0.18417 |  | 1.0282 | 0 | 0 | 0 | 1.0282 | FALSE | Winter | Winter | 21 | Off Peak | 0 | 0.099922 | 347.0536 | 356.8351 | 0.10274 | 0 | 0.10274
| 02/24 22:00:00 | -3 | 26.6 | 0.17978 | 78804.5202 | 59756.4 | 2.713 | 3.1231 | 10786.9214 | Rated | Heat Pump | 0.18051 |  | 1.0123 | 0 | 0 | 0 | 1.0123 | FALSE | Winter | Winter | 22 | Off Peak | 0 | 0.099922 | 332.4366 | 336.5242 | 0.10115 | 0 | 0.10115
| 02/24 23:00:00 | -3 | 26.6 | 0.20455 | 78804.5202 | 59756.4 | 2.713 | 3.1231 | 12272.9529 | Rated | Heat Pump | 0.20538 |  | 1.1518 | 0 | 0 | 0 | 1.1518 | FALSE | Winter | Winter | 23 | Off Peak | 0 | 0.099922 | 311.7137 | 359.017 | 0.11509 | 0 | 0.11509
| 02/24 24:00:00 | -3 | 26.6 | 0.23009 | 78804.5202 | 59756.4 | 2.713 | 3.1231 | 13805.182 | Rated | Heat Pump | 0.23102 |  | 1.2955 | 0 | 0 | 0 | 1.2955 | FALSE | Winter | Winter | 24 | Off Peak | 0 | 0.099922 | 295.0107 | 382.1993 | 0.12945 | 0 | 0.12945
| 02/25 01:00:00 | -3.9 | 24.98 | 0.24964 | 78193.2454 | 58040.4 | 2.6361 | 3.0441 | 14978.5883 | Rated | Heat Pump | 0.25807 |  | 1.4421 | 0 | 0 | 0 | 1.4421 | TRUE | Winter | Winter | 1 | Off Peak | 0 | 0.099922 | 281.4332 | 405.8562 | 0.1441 | 0 | 0.1441
| 02/25 02:00:00 | -4 | 24.8 | 0.275 | 78193.2454 | 58040.4 | 2.6361 | 3.0441 | 16499.9726 | Rated | Heat Pump | 0.28428 |  | 1.5886 | 0 | 0 | 0 | 1.5886 | TRUE | Winter | Winter | 2 | Off Peak | 0 | 0.099922 | 274.9115 | 436.719 | 0.15873 | 0 | 0.15873
| 02/25 03:00:00 | -5 | 23 | 0.26504 | 77442.0201 | 56166 | 2.563 | 2.966 | 15902.2815 | Rated | Heat Pump | 0.28313 |  | 1.5714 | 0 | 0 | 0 | 1.5714 | TRUE | Winter | Winter | 3 | Off Peak | 0 | 0.099922 | 274.4602 | 431.2839 | 0.15702 | 0 | 0.15702
| 02/25 04:00:00 | -4 | 24.8 | 0.33495 | 78193.2454 | 58040.4 | 2.6361 | 3.0441 | 20097.0196 | Rated | Heat Pump | 0.34626 |  | 1.9349 | 0 | 0 | 0 | 1.9349 | TRUE | Winter | Winter | 4 | Off Peak | 0 | 0.099922 | 279.1238 | 540.0755 | 0.19334 | 0 | 0.19334
| 02/25 05:00:00 | -6 | 21.2 | 0.34833 | 76550.8444 | 54133.2 | 2.4934 | 2.8882 | 20899.5061 | Rated | Heat Pump | 0.38608 |  | 2.1208 | 0 | 0 | 0 | 2.1208 | TRUE | Winter | Winter | 5 | Off Peak | 0 | 0.099922 | 292.8531 | 621.0727 | 0.21191 | 0 | 0.21191
| 02/25 06:00:00 | -6 | 21.2 | 0.33601 | 76550.8444 | 54133.2 | 2.4934 | 2.8882 | 20160.4864 | Rated | Heat Pump | 0.37242 |  | 2.0458 | 0 | 0 | 0 | 2.0458 | TRUE | Winter | Winter | 6 | Off Peak | 0 | 0.099922 | 313.1402 | 640.614 | 0.20442 | 0 | 0.20442
| 02/25 07:00:00 | -7.2 | 19.04 | 0.36582 | 75519.7182 | 51942 | 2.4271 | 2.8107 | 21949.48 | Rated | Heat Pump | 0.42258 |  | 2.2887 | 0 | 0 | 0 | 2.2887 | TRUE | Winter | Winter | 7 | Off Peak | 0 | 0.099922 | 330.22 | 755.7906 | 0.2287 | 0 | 0.2287
| 02/25 08:00:00 | -5 | 23 | 0.37458 | 77442.0201 | 56166 | 2.563 | 2.966 | 22474.9306 | Rated | Heat Pump | 0.40015 |  | 2.2209 | 0 | 0 | 0 | 2.2209 | TRUE | Winter | Winter | 8 | Off Peak | 0 | 0.099922 | 334.5508 | 742.9932 | 0.22191 | 0 | 0.22191
| 02/25 09:00:00 | -1 | 30.2 | 0.4407 | 79459.0254 | 62033.4 | 2.8361 | 3.2436 | 26441.9739 | Rated | Heat Pump | 0.42625 |  | 2.3892 | 0 | 0 | 0 | 2.3892 | TRUE | Winter | Winter | 9 | Off Peak | 0 | 0.099922 | 334.8197 | 799.9638 | 0.23874 | 0 | 0.23874
| 02/25 10:00:00 | 0 | 32 | 0.42817 | 79720.4242 | 63353.4 | 2.9238 | 3.3259 | 25690.112 | Rated | Heat Pump | 0.4055 |  | 2.2638 | 0 | 0 | 0 | 2.2638 | TRUE | Winter | Winter | 10 | Off Peak | 0 | 0.099922 | 334.5688 | 757.4098 | 0.22621 | 0 | 0.22621
| 02/25 11:00:00 | 1 | 33.8 | 0.36718 | 79841.8725 | 64515 | 3.0164 | 3.4103 | 22030.6748 | Rated | Heat Pump | 0.34148 |  | 1.8933 | 0 | 0 | 0 | 1.8933 | TRUE | Winter | Winter | 11 | Off Peak | 0 | 0.099922 | 334.8223 | 633.922 | 0.18918 | 0 | 0.18918
| 02/25 12:00:00 | 2 | 35.6 | 0.31119 | 79823.3704 | 65518.2 | 3.1144 | 3.4973 | 18671.6763 | Rated | Heat Pump | 0.28498 |  | 1.5647 | 0 | 0 | 0 | 1.5647 | TRUE | Winter | Winter | 12 | Off Peak | 0 | 0.099922 | 331.1997 | 518.2365 | 0.15635 | 0 | 0.15635
| 02/25 13:00:00 | 2.7 | 36.86 | 0.25298 | 79761.6379 | 65960.4 | 3.1656 | 3.5419 | 15178.7763 | Rated | Heat Pump | 0.23012 |  | 1.256 | 0 | 0 | 0 | 1.256 | TRUE | Winter | Winter | 13 | Off Peak | 0 | 0.099922 | 330.384 | 414.9582 | 0.1255 | 0 | 0.1255
| 02/25 14:00:00 | 3 | 37.4 | 0.26277 | 79761.6379 | 65960.4 | 3.1656 | 3.5419 | 15766.425 | Rated | Heat Pump | 0.23903 |  | 1.3046 | 0 | 0 | 0 | 1.3046 | TRUE | Winter | Winter | 14 | Off Peak | 0 | 0.099922 | 332.648 | 433.9771 | 0.13036 | 0 | 0.13036
| 02/25 15:00:00 | 3 | 37.4 | 0.23335 | 79761.6379 | 65960.4 | 3.1656 | 3.5419 | 14000.9345 | Rated | Heat Pump | 0.21226 |  | 1.1585 | 0 | 0 | 0 | 1.1585 | TRUE | Winter | Winter | 15 | Off Peak | 0 | 0.099922 | 341.3574 | 395.4713 | 0.11576 | 0 | 0.11576
| 02/25 16:00:00 | 3 | 37.4 | 0.24885 | 79761.6379 | 65960.4 | 3.1656 | 3.5419 | 14930.826 | Rated | Heat Pump | 0.22636 |  | 1.2355 | 0 | 0 | 0 | 1.2355 | TRUE | Winter | Winter | 16 | Off Peak | 0 | 0.099922 | 356.3279 | 440.2327 | 0.12345 | 0 | 0.12345
| 02/25 17:00:00 | 2 | 35.6 | 0.21225 | 79823.3704 | 65518.2 | 3.1144 | 3.4973 | 12735.0462 | Rated | Heat Pump | 0.19437 |  | 1.0672 | 0 | 0 | 0 | 1.0672 | TRUE | Winter | Winter | 17 | Off Peak | 0 | 0.099922 | 366.7395 | 391.3929 | 0.10664 | 0 | 0.10664
| 02/25 18:00:00 | 1 | 33.8 | 0.3226 | 79841.8725 | 64515 | 3.0164 | 3.4103 | 19356.0496 | Rated | Heat Pump | 0.30002 |  | 1.6635 | 0 | 0 | 0 | 1.6635 | TRUE | Winter | Winter | 18 | Off Peak | 0 | 0.099922 | 365.063 | 607.2649 | 0.16622 | 0 | 0.16622
| 02/25 19:00:00 | 0.3 | 32.54 | 0.30133 | 79798.6421 | 63954 | 2.9695 | 3.3678 | 18079.7411 | Rated | Heat Pump | 0.2827 |  | 1.5734 | 0 | 0 | 0 | 1.5734 | TRUE | Winter | Winter | 19 | Off Peak | 0 | 0.099922 | 359.498 | 565.6249 | 0.15722 | 0 | 0.15722
| 02/25 20:00:00 | -1 | 30.2 | 0.32081 | 79459.0254 | 62033.4 | 2.8361 | 3.2436 | 19248.3503 | Rated | Heat Pump | 0.31029 |  | 1.7392 | 0 | 0 | 0 | 1.7392 | TRUE | Winter | Winter | 20 | Off Peak | 0 | 0.099922 | 354.5372 | 616.6245 | 0.17379 | 0 | 0.17379
| 02/25 21:00:00 | -1 | 30.2 | 0.30106 | 79459.0254 | 62033.4 | 2.8361 | 3.2436 | 18063.5999 | Rated | Heat Pump | 0.29119 |  | 1.6322 | 0 | 0 | 0 | 1.6322 | TRUE | Winter | Winter | 21 | Off Peak | 0 | 0.099922 | 347.0536 | 566.4562 | 0.16309 | 0 | 0.16309
| 02/25 22:00:00 | -1 | 30.2 | 0.39806 | 79459.0254 | 62033.4 | 2.8361 | 3.2436 | 23883.6815 | Rated | Heat Pump | 0.38501 |  | 2.1581 | 0 | 0 | 0 | 2.1581 | TRUE | Winter | Winter | 22 | Off Peak | 0 | 0.099922 | 332.4366 | 717.4235 | 0.21564 | 0 | 0.21564
| 02/25 23:00:00 | -1 | 30.2 | 0.32803 | 79459.0254 | 62033.4 | 2.8361 | 3.2436 | 19681.9464 | Rated | Heat Pump | 0.31728 |  | 1.7784 | 0 | 0 | 0 | 1.7784 | TRUE | Winter | Winter | 23 | Off Peak | 0 | 0.099922 | 311.7137 | 554.3568 | 0.1777 | 0 | 0.1777
| 02/25 24:00:00 | -2 | 28.4 | 0.36235 | 79057.6762 | 60555 | 2.753 | 3.1629 | 21741.0607 | Rated | Heat Pump | 0.35903 |  | 2.0146 | 0 | 0 | 0 | 2.0146 | TRUE | Winter | Winter | 24 | Off Peak | 0 | 0.099922 | 295.0107 | 594.3235 | 0.2013 | 0 | 0.2013
| 02/26 01:00:00 | -2.3 | 27.86 | 0.40397 | 79057.6762 | 60555 | 2.753 | 3.1629 | 24237.9259 | Rated | Heat Pump | 0.40026 |  | 2.2459 | 0 | 0 | 0 | 2.2459 | TRUE | Winter | Winter | 1 | Off Peak | 0 | 0.099922 | 281.4332 | 632.0845 | 0.22442 | 0 | 0.22442
| 02/26 02:00:00 | -3 | 26.6 | 0.4303 | 78804.5202 | 59756.4 | 2.713 | 3.1231 | 25817.7752 | Rated | Heat Pump | 0.43205 |  | 2.4229 | 0 | 0 | 0 | 2.4229 | TRUE | Winter | Winter | 2 | Off Peak | 0 | 0.099922 | 274.9115 | 666.0728 | 0.2421 | 0 | 0.2421
| 02/26 03:00:00 | -2 | 28.4 | 0.43126 | 79057.6762 | 60555 | 2.753 | 3.1629 | 25875.6705 | Rated | Heat Pump | 0.42731 |  | 2.3977 | 0 | 0 | 0 | 2.3977 | TRUE | Winter | Winter | 3 | Off Peak | 0 | 0.099922 | 274.4602 | 658.075 | 0.23958 | 0 | 0.23958
| 02/26 04:00:00 | -2 | 28.4 | 0.42973 | 79057.6762 | 60555 | 2.753 | 3.1629 | 25783.9845 | Rated | Heat Pump | 0.42579 |  | 2.3892 | 0 | 0 | 0 | 2.3892 | TRUE | Winter | Winter | 4 | Off Peak | 0 | 0.099922 | 279.1238 | 666.8855 | 0.23874 | 0 | 0.23874
| 02/26 05:00:00 | -2 | 28.4 | 0.41624 | 79057.6762 | 60555 | 2.753 | 3.1629 | 24974.5126 | Rated | Heat Pump | 0.41243 |  | 2.3142 | 0 | 0 | 0 | 2.3142 | TRUE | Winter | Winter | 5 | Off Peak | 0 | 0.099922 | 292.8531 | 677.7214 | 0.23124 | 0 | 0.23124
| 02/26 06:00:00 | -2 | 28.4 | 0.40614 | 79057.6762 | 60555 | 2.753 | 3.1629 | 24368.5118 | Rated | Heat Pump | 0.40242 |  | 2.258 | 0 | 0 | 0 | 2.258 | TRUE | Winter | Winter | 6 | Off Peak | 0 | 0.099922 | 313.1402 | 707.086 | 0.22563 | 0 | 0.22563
| 02/26 07:00:00 | -1.6 | 29.12 | 0.40441 | 79275.8446 | 61314 | 2.794 | 3.2031 | 24264.8161 | Rated | Heat Pump | 0.39575 |  | 2.2203 | 0 | 0 | 0 | 2.2203 | TRUE | Winter | Winter | 7 | Off Peak | 0 | 0.099922 | 330.22 | 733.1712 | 0.22185 | 0 | 0.22185
| 02/26 08:00:00 | -1 | 30.2 | 0.33928 | 79459.0254 | 62033.4 | 2.8361 | 3.2436 | 20357.0197 | Rated | Heat Pump | 0.32816 |  | 1.8394 | 0 | 0 | 0 | 1.8394 | TRUE | Winter | Winter | 8 | Off Peak | 0 | 0.099922 | 334.5508 | 615.3777 | 0.1838 | 0 | 0.1838
| 02/26 09:00:00 | -1 | 30.2 | 0.29933 | 79459.0254 | 62033.4 | 2.8361 | 3.2436 | 17959.837 | Rated | Heat Pump | 0.28952 |  | 1.6228 | 0 | 0 | 0 | 1.6228 | TRUE | Winter | Winter | 9 | Off Peak | 0 | 0.099922 | 334.8197 | 543.349 | 0.16216 | 0 | 0.16216
| 02/26 10:00:00 | -1 | 30.2 | 0.25568 | 79459.0254 | 62033.4 | 2.8361 | 3.2436 | 15341.0974 | Rated | Heat Pump | 0.2473 |  | 1.3862 | 0 | 0 | 0 | 1.3862 | TRUE | Winter | Winter | 10 | Off Peak | 0 | 0.099922 | 334.5688 | 463.775 | 0.13851 | 0 | 0.13851
| 02/26 11:00:00 | 1 | 33.8 | 0.19068 | 79841.8725 | 64515 | 3.0164 | 3.4103 | 11440.5026 | Rated | Heat Pump | 0.17733 |  | 0.98319 | 0 | 0 | 0 | 0.98319 | TRUE | Winter | Winter | 11 | Off Peak | 0 | 0.099922 | 334.8223 | 329.1949 | 0.098243 | 0 | 0.098243
| 02/26 12:00:00 | 1 | 33.8 | 0.16986 | 79841.8725 | 64515 | 3.0164 | 3.4103 | 10191.4057 | Rated | Heat Pump | 0.15797 |  | 0.87585 | 0 | 0 | 0 | 0.87585 | TRUE | Winter | Winter | 12 | Off Peak | 0 | 0.099922 | 331.1997 | 290.0799 | 0.087517 | 0 | 0.087517
| 02/26 13:00:00 | 0.9 | 33.62 | 0.15602 | 79841.8725 | 64515 | 3.0164 | 3.4103 | 9361.4355 | Rated | Heat Pump | 0.1451 |  | 0.80452 | 0 | 0 | 0 | 0.80452 | TRUE | Winter | Winter | 13 | Off Peak | 0 | 0.099922 | 330.384 | 265.8001 | 0.080389 | 0 | 0.080389
| 02/26 14:00:00 | 1 | 33.8 | 0.16521 | 79841.8725 | 64515 | 3.0164 | 3.4103 | 9912.7372 | Rated | Heat Pump | 0.15365 |  | 0.8519 | 0 | 0 | 0 | 0.8519 | TRUE | Winter | Winter | 14 | Off Peak | 0 | 0.099922 | 332.648 | 283.3819 | 0.085124 | 0 | 0.085124
| 02/26 15:00:00 | 1 | 33.8 | 0.19096 | 79841.8725 | 64515 | 3.0164 | 3.4103 | 11457.4192 | Rated | Heat Pump | 0.17759 |  | 0.98465 | 0 | 0 | 0 | 0.98465 | TRUE | Winter | Winter | 15 | Off Peak | 0 | 0.099922 | 341.3574 | 336.1164 | 0.098388 | 0 | 0.098388
| 02/26 16:00:00 | 1 | 33.8 | 0.20025 | 79841.8725 | 64515 | 3.0164 | 3.4103 | 12014.8341 | Rated | Heat Pump | 0.18623 |  | 1.0326 | 0 | 0 | 0 | 1.0326 | TRUE | Winter | Winter | 16 | Off Peak | 0 | 0.099922 | 356.3279 | 367.9266 | 0.10317 | 0 | 0.10317
| 02/26 17:00:00 | 1 | 33.8 | 0.21358 | 79841.8725 | 64515 | 3.0164 | 3.4103 | 12814.8535 | Rated | Heat Pump | 0.19863 |  | 1.1013 | 0 | 0 | 0 | 1.1013 | TRUE | Winter | Winter | 17 | Off Peak | 0 | 0.099922 | 366.7395 | 403.8917 | 0.11004 | 0 | 0.11004
| 02/26 18:00:00 | 1 | 33.8 | 0.21106 | 79841.8725 | 64515 | 3.0164 | 3.4103 | 12663.7712 | Rated | Heat Pump | 0.19629 |  | 1.0883 | 0 | 0 | 0 | 1.0883 | TRUE | Winter | Winter | 18 | Off Peak | 0 | 0.099922 | 365.063 | 397.3054 | 0.10875 | 0 | 0.10875
| 02/26 19:00:00 | 0.9 | 33.62 | 0.20298 | 79841.8725 | 64515 | 3.0164 | 3.4103 | 12179.0569 | Rated | Heat Pump | 0.18878 |  | 1.0467 | 0 | 0 | 0 | 1.0467 | TRUE | Winter | Winter | 19 | Off Peak | 0 | 0.099922 | 359.498 | 376.2736 | 0.10459 | 0 | 0.10459
| 02/26 20:00:00 | 0 | 32 | 0.20126 | 79720.4242 | 63353.4 | 2.9238 | 3.3259 | 12075.3322 | Rated | Heat Pump | 0.1906 |  | 1.0641 | 0 | 0 | 0 | 1.0641 | TRUE | Winter | Winter | 20 | Off Peak | 0 | 0.099922 | 354.5372 | 377.2597 | 0.10633 | 0 | 0.10633
| 02/26 21:00:00 | 0 | 32 | 0.23449 | 79720.4242 | 63353.4 | 2.9238 | 3.3259 | 14069.1773 | Rated | Heat Pump | 0.22207 |  | 1.2398 | 0 | 0 | 0 | 1.2398 | TRUE | Winter | Winter | 21 | Off Peak | 0 | 0.099922 | 347.0536 | 430.2736 | 0.12388 | 0 | 0.12388
| 02/26 22:00:00 | 1 | 33.8 | 0.22296 | 79841.8725 | 64515 | 3.0164 | 3.4103 | 13377.3299 | Rated | Heat Pump | 0.20735 |  | 1.1496 | 0 | 0 | 0 | 1.1496 | TRUE | Winter | Winter | 22 | Off Peak | 0 | 0.099922 | 332.4366 | 382.1835 | 0.11488 | 0 | 0.11488
| 02/26 23:00:00 | 1 | 33.8 | 0.23776 | 79841.8725 | 64515 | 3.0164 | 3.4103 | 14265.5094 | Rated | Heat Pump | 0.22112 |  | 1.226 | 0 | 0 | 0 | 1.226 | TRUE | Winter | Winter | 23 | Off Peak | 0 | 0.099922 | 311.7137 | 382.1526 | 0.1225 | 0 | 0.1225
| 02/26 24:00:00 | 1 | 33.8 | 0.25774 | 79841.8725 | 64515 | 3.0164 | 3.4103 | 15464.3811 | Rated | Heat Pump | 0.2397 |  | 1.329 | 0 | 0 | 0 | 1.329 | TRUE | Winter | Winter | 24 | Off Peak | 0 | 0.099922 | 295.0107 | 392.0703 | 0.1328 | 0 | 0.1328
| 02/27 01:00:00 | 0.9 | 33.62 | 0.2755 | 79841.8725 | 64515 | 3.0164 | 3.4103 | 16530.1533 | Rated | Heat Pump | 0.25622 |  | 1.4206 | 0 | 0 | 0 | 1.4206 | FALSE | Winter | Winter | 1 | Off Peak | 0 | 0.099922 | 281.4332 | 399.8028 | 0.14195 | 0 | 0.14195
| 02/27 02:00:00 | 1 | 33.8 | 0.29059 | 79841.8725 | 64515 | 3.0164 | 3.4103 | 17435.4674 | Rated | Heat Pump | 0.27025 |  | 1.4984 | 0 | 0 | 0 | 1.4984 | FALSE | Winter | Winter | 2 | Off Peak | 0 | 0.099922 | 274.9115 | 411.9269 | 0.14972 | 0 | 0.14972
| 02/27 03:00:00 | 1 | 33.8 | 0.29706 | 79841.8725 | 64515 | 3.0164 | 3.4103 | 17823.7523 | Rated | Heat Pump | 0.27627 |  | 1.5318 | 0 | 0 | 0 | 1.5318 | FALSE | Winter | Winter | 3 | Off Peak | 0 | 0.099922 | 274.4602 | 420.4091 | 0.15306 | 0 | 0.15306
| 02/27 04:00:00 | 1 | 33.8 | 0.31295 | 79841.8725 | 64515 | 3.0164 | 3.4103 | 18777.0652 | Rated | Heat Pump | 0.29105 |  | 1.6137 | 0 | 0 | 0 | 1.6137 | FALSE | Winter | Winter | 4 | Off Peak | 0 | 0.099922 | 279.1238 | 450.4206 | 0.16124 | 0 | 0.16124
| 02/27 05:00:00 | 1 | 33.8 | 0.3094 | 79841.8725 | 64515 | 3.0164 | 3.4103 | 18563.9847 | Rated | Heat Pump | 0.28775 |  | 1.5954 | 0 | 0 | 0 | 1.5954 | FALSE | Winter | Winter | 5 | Off Peak | 0 | 0.099922 | 292.8531 | 467.2127 | 0.15941 | 0 | 0.15941
| 02/27 06:00:00 | 2 | 35.6 | 0.30745 | 79823.3704 | 65518.2 | 3.1144 | 3.4973 | 18446.92 | Rated | Heat Pump | 0.28155 |  | 1.5459 | 0 | 0 | 0 | 1.5459 | FALSE | Winter | Winter | 6 | Off Peak | 0 | 0.099922 | 313.1402 | 484.0803 | 0.15447 | 0 | 0.15447
| 02/27 07:00:00 | 1.7 | 35.06 | 0.30898 | 79850.1152 | 65036.4 | 3.0647 | 3.4535 | 18538.9336 | Rated | Heat Pump | 0.28505 |  | 1.5733 | 0 | 0 | 0 | 1.5733 | FALSE | Winter | Winter | 7 | Off Peak | 1 | 0.099922 | 330.22 | 519.5439 | 0.15721 | 0 | 0.15721
| 02/27 08:00:00 | 2 | 35.6 | 0.23208 | 79823.3704 | 65518.2 | 3.1144 | 3.4973 | 13924.8822 | Rated | Heat Pump | 0.21253 |  | 1.1669 | 0 | 0 | 0 | 1.1669 | FALSE | Winter | Winter | 8 | On Peak | 1 | 0.17792 | 334.5508 | 390.3987 | 0.20762 | 0 | 0.20762
| 02/27 09:00:00 | 2 | 35.6 | 0.16785 | 79823.3704 | 65518.2 | 3.1144 | 3.4973 | 10070.9119 | Rated | Heat Pump | 0.15371 |  | 0.84396 | 0 | 0 | 0 | 0.84396 | FALSE | Winter | Winter | 9 | On Peak | 1 | 0.17792 | 334.8197 | 282.5755 | 0.15016 | 0 | 0.15016
| 02/27 10:00:00 | 2 | 35.6 | 0.14141 | 79823.3704 | 65518.2 | 3.1144 | 3.4973 | 8484.7377 | Rated | Heat Pump | 0.1295 |  | 0.71104 | 0 | 0 | 0 | 0.71104 | FALSE | Winter | Winter | 10 | On Peak | 0 | 0.17792 | 334.5688 | 237.8913 | 0.12651 | 0 | 0.12651
| 02/27 11:00:00 | 3 | 37.4 | 0.11523 | 79761.6379 | 65960.4 | 3.1656 | 3.5419 | 6913.5449 | Rated | Heat Pump | 0.10481 |  | 0.57207 | 0 | 0 | 0 | 0.57207 | FALSE | Winter | Winter | 11 | Mid Peak | 0 | 0.12829 | 334.8223 | 191.5419 | 0.073389 | 0 | 0.073389
| 02/27 12:00:00 | 3 | 37.4 | 0.11777 | 79761.6379 | 65960.4 | 3.1656 | 3.5419 | 7065.9216 | Rated | Heat Pump | 0.10712 |  | 0.58468 | 0 | 0 | 0 | 0.58468 | FALSE | Winter | Winter | 12 | Mid Peak | 0 | 0.12829 | 331.1997 | 193.6455 | 0.075006 | 0 | 0.075006
| 02/27 13:00:00 | 2.7 | 36.86 | 0.10247 | 79761.6379 | 65960.4 | 3.1656 | 3.5419 | 6148.1903 | Rated | Heat Pump | 0.09321 |  | 0.50874 | 0 | 0 | 0 | 0.50874 | FALSE | Winter | Winter | 13 | Mid Peak | 0 | 0.12829 | 330.384 | 168.0796 | 0.065264 | 0 | 0.065264
| 02/27 14:00:00 | 3 | 37.4 | 0.11639 | 79761.6379 | 65960.4 | 3.1656 | 3.5419 | 6983.3573 | Rated | Heat Pump | 0.10587 |  | 0.57785 | 0 | 0 | 0 | 0.57785 | FALSE | Winter | Winter | 14 | Mid Peak | 0 | 0.12829 | 332.648 | 192.2197 | 0.07413 | 0 | 0.07413
| 02/27 15:00:00 | 2 | 35.6 | 0.15717 | 79823.3704 | 65518.2 | 3.1144 | 3.4973 | 9429.965 | Rated | Heat Pump | 0.14393 |  | 0.79025 | 0 | 0 | 0 | 0.79025 | FALSE | Winter | Winter | 15 | Mid Peak | 0 | 0.12829 | 341.3574 | 269.7579 | 0.10138 | 0 | 0.10138
| 02/27 16:00:00 | 1 | 33.8 | 0.15574 | 79841.8725 | 64515 | 3.0164 | 3.4103 | 9344.4467 | Rated | Heat Pump | 0.14484 |  | 0.80306 | 0 | 0 | 0 | 0.80306 | FALSE | Winter | Winter | 16 | Mid Peak | 0 | 0.12829 | 356.3279 | 286.1522 | 0.10302 | 0 | 0.10302
| 02/27 17:00:00 | 1 | 33.8 | 0.15219 | 79841.8725 | 64515 | 3.0164 | 3.4103 | 9131.5316 | Rated | Heat Pump | 0.14154 |  | 0.78476 | 0 | 0 | 0 | 0.78476 | FALSE | Winter | Winter | 17 | On Peak | 0 | 0.17792 | 366.7395 | 287.8027 | 0.13963 | 0 | 0.13963
| 02/27 18:00:00 | 0 | 32 | 0.16153 | 79720.4242 | 63353.4 | 2.9238 | 3.3259 | 9691.6174 | Rated | Heat Pump | 0.15298 |  | 0.85404 | 0 | 0 | 0 | 0.85404 | FALSE | Winter | Winter | 18 | On Peak | 0 | 0.17792 | 365.063 | 311.7766 | 0.15195 | 0 | 0.15195
| 02/27 19:00:00 | 0.5 | 32.9 | 0.15928 | 79798.6421 | 63954 | 2.9695 | 3.3678 | 9556.599 | Rated | Heat Pump | 0.14943 |  | 0.83165 | 0 | 0 | 0 | 0.83165 | FALSE | Winter | Winter | 19 | Off Peak | 0 | 0.099922 | 359.498 | 298.9783 | 0.083101 | 0 | 0.083101
| 02/27 20:00:00 | 0 | 32 | 0.15206 | 79720.4242 | 63353.4 | 2.9238 | 3.3259 | 9123.6452 | Rated | Heat Pump | 0.14401 |  | 0.80398 | 0 | 0 | 0 | 0.80398 | FALSE | Winter | Winter | 20 | Off Peak | 0 | 0.099922 | 354.5372 | 285.0425 | 0.080336 | 0 | 0.080336
| 02/27 21:00:00 | 0 | 32 | 0.14597 | 79720.4242 | 63353.4 | 2.9238 | 3.3259 | 8757.9321 | Rated | Heat Pump | 0.13824 |  | 0.77176 | 0 | 0 | 0 | 0.77176 | FALSE | Winter | Winter | 21 | Off Peak | 0 | 0.099922 | 347.0536 | 267.8413 | 0.077116 | 0 | 0.077116
| 02/27 22:00:00 | 0 | 32 | 0.15961 | 79720.4242 | 63353.4 | 2.9238 | 3.3259 | 9576.5253 | Rated | Heat Pump | 0.15116 |  | 0.84389 | 0 | 0 | 0 | 0.84389 | FALSE | Winter | Winter | 22 | Off Peak | 0 | 0.099922 | 332.4366 | 280.5409 | 0.084324 | 0 | 0.084324
| 02/27 23:00:00 | 0 | 32 | 0.17616 | 79720.4242 | 63353.4 | 2.9238 | 3.3259 | 10569.4862 | Rated | Heat Pump | 0.16683 |  | 0.93139 | 0 | 0 | 0 | 0.93139 | FALSE | Winter | Winter | 23 | Off Peak | 0 | 0.099922 | 311.7137 | 290.3282 | 0.093067 | 0 | 0.093067
| 02/27 24:00:00 | 1 | 33.8 | 0.20325 | 79841.8725 | 64515 | 3.0164 | 3.4103 | 12195.1777 | Rated | Heat Pump | 0.18903 |  | 1.048 | 0 | 0 | 0 | 1.048 | FALSE | Winter | Winter | 24 | Off Peak | 0 | 0.099922 | 295.0107 | 309.1858 | 0.10472 | 0 | 0.10472
| 02/28 01:00:00 | 0.5 | 32.9 | 0.21424 | 79798.6421 | 63954 | 2.9695 | 3.3678 | 12854.6696 | Rated | Heat Pump | 0.201 |  | 1.1187 | 0 | 0 | 0 | 1.1187 | FALSE | Winter | Winter | 1 | Off Peak | 0 | 0.099922 | 281.4332 | 314.83 | 0.11178 | 0 | 0.11178
| 02/28 02:00:00 | 1 | 33.8 | 0.24189 | 79841.8725 | 64515 | 3.0164 | 3.4103 | 14513.6818 | Rated | Heat Pump | 0.22497 |  | 1.2473 | 0 | 0 | 0 | 1.2473 | FALSE | Winter | Winter | 2 | Off Peak | 0 | 0.099922 | 274.9115 | 342.8973 | 0.12463 | 0 | 0.12463
| 02/28 03:00:00 | 0 | 32 | 0.23614 | 79720.4242 | 63353.4 | 2.9238 | 3.3259 | 14168.3975 | Rated | Heat Pump | 0.22364 |  | 1.2485 | 0 | 0 | 0 | 1.2485 | FALSE | Winter | Winter | 3 | Off Peak | 0 | 0.099922 | 274.4602 | 342.6727 | 0.12476 | 0 | 0.12476
| 02/28 04:00:00 | 0 | 32 | 0.25586 | 79720.4242 | 63353.4 | 2.9238 | 3.3259 | 15351.3619 | Rated | Heat Pump | 0.24231 |  | 1.3528 | 0 | 0 | 0 | 1.3528 | FALSE | Winter | Winter | 4 | Off Peak | 0 | 0.099922 | 279.1238 | 377.5924 | 0.13517 | 0 | 0.13517
| 02/28 05:00:00 | 0 | 32 | 0.27165 | 79720.4242 | 63353.4 | 2.9238 | 3.3259 | 16299.1183 | Rated | Heat Pump | 0.25727 |  | 1.4363 | 0 | 0 | 0 | 1.4363 | FALSE | Winter | Winter | 5 | Off Peak | 0 | 0.099922 | 292.8531 | 420.6234 | 0.14352 | 0 | 0.14352
| 02/28 06:00:00 | 1 | 33.8 | 0.27442 | 79841.8725 | 64515 | 3.0164 | 3.4103 | 16464.9286 | Rated | Heat Pump | 0.25521 |  | 1.415 | 0 | 0 | 0 | 1.415 | FALSE | Winter | Winter | 6 | Off Peak | 0 | 0.099922 | 313.1402 | 443.0903 | 0.14139 | 0 | 0.14139
| 02/28 07:00:00 | 0.6 | 33.08 | 0.24387 | 79798.6421 | 63954 | 2.9695 | 3.3678 | 14632.3424 | Rated | Heat Pump | 0.22879 |  | 1.2734 | 0 | 0 | 0 | 1.2734 | FALSE | Winter | Winter | 7 | Off Peak | 1 | 0.099922 | 330.22 | 420.4913 | 0.12724 | 0 | 0.12724
| 02/28 08:00:00 | 1 | 33.8 | 0.26492 | 79841.8725 | 64515 | 3.0164 | 3.4103 | 15895.3161 | Rated | Heat Pump | 0.24638 |  | 1.366 | 0 | 0 | 0 | 1.366 | FALSE | Winter | Winter | 8 | On Peak | 1 | 0.17792 | 334.5508 | 457.0091 | 0.24305 | 0 | 0.24305
| 02/28 09:00:00 | 1 | 33.8 | 0.3231 | 79841.8725 | 64515 | 3.0164 | 3.4103 | 19386.0342 | Rated | Heat Pump | 0.30049 |  | 1.666 | 0 | 0 | 0 | 1.666 | FALSE | Winter | Winter | 9 | On Peak | 1 | 0.17792 | 334.8197 | 557.8194 | 0.29643 | 0 | 0.29643
| 02/28 10:00:00 | 1 | 33.8 | 0.38068 | 79841.8725 | 64515 | 3.0164 | 3.4103 | 22840.556 | Rated | Heat Pump | 0.35403 |  | 1.9629 | 0 | 0 | 0 | 1.9629 | FALSE | Winter | Winter | 10 | On Peak | 0 | 0.17792 | 334.5688 | 656.7283 | 0.34925 | 0 | 0.34925
| 02/28 11:00:00 | 2 | 35.6 | 0.34065 | 79823.3704 | 65518.2 | 3.1144 | 3.4973 | 20439.2152 | Rated | Heat Pump | 0.31196 |  | 1.7128 | 0 | 0 | 0 | 1.7128 | FALSE | Winter | Winter | 11 | Mid Peak | 0 | 0.12829 | 334.8223 | 573.4998 | 0.21974 | 0 | 0.21974
| 02/28 12:00:00 | 3 | 37.4 | 0.33166 | 79761.6379 | 65960.4 | 3.1656 | 3.5419 | 19899.6513 | Rated | Heat Pump | 0.30169 |  | 1.6466 | 0 | 0 | 0 | 1.6466 | FALSE | Winter | Winter | 12 | Mid Peak | 0 | 0.12829 | 331.1997 | 545.3609 | 0.21124 | 0 | 0.21124
| 02/28 13:00:00 | 3.1 | 37.58 | 0.29593 | 79664.9178 | 66363 | 3.2182 | 3.5874 | 17755.8725 | Rated | Heat Pump | 0.26756 |  | 1.4506 | 0 | 0 | 0 | 1.4506 | FALSE | Winter | Winter | 13 | Mid Peak | 0 | 0.12829 | 330.384 | 479.2589 | 0.18609 | 0 | 0.18609
| 02/28 14:00:00 | 3 | 37.4 | 0.23899 | 79761.6379 | 65960.4 | 3.1656 | 3.5419 | 14339.3716 | Rated | Heat Pump | 0.21739 |  | 1.1865 | 0 | 0 | 0 | 1.1865 | FALSE | Winter | Winter | 14 | Mid Peak | 0 | 0.12829 | 332.648 | 394.6968 | 0.15222 | 0 | 0.15222
| 02/28 15:00:00 | 2 | 35.6 | 0.21042 | 79823.3704 | 65518.2 | 3.1144 | 3.4973 | 12625.4473 | Rated | Heat Pump | 0.1927 |  | 1.058 | 0 | 0 | 0 | 1.058 | FALSE | Winter | Winter | 15 | Mid Peak | 0 | 0.12829 | 341.3574 | 361.1693 | 0.13573 | 0 | 0.13573
| 02/28 16:00:00 | 2 | 35.6 | 0.19989 | 79823.3704 | 65518.2 | 3.1144 | 3.4973 | 11993.1347 | Rated | Heat Pump | 0.18305 |  | 1.005 | 0 | 0 | 0 | 1.005 | FALSE | Winter | Winter | 16 | Mid Peak | 0 | 0.12829 | 356.3279 | 358.1272 | 0.12893 | 0 | 0.12893
| 02/28 17:00:00 | 1 | 33.8 | 0.18436 | 79841.8725 | 64515 | 3.0164 | 3.4103 | 11061.6418 | Rated | Heat Pump | 0.17146 |  | 0.95063 | 0 | 0 | 0 | 0.95063 | FALSE | Winter | Winter | 17 | On Peak | 0 | 0.17792 | 366.7395 | 348.6349 | 0.16914 | 0 | 0.16914
| 02/28 18:00:00 | 1 | 33.8 | 0.27026 | 79841.8725 | 64515 | 3.0164 | 3.4103 | 16215.8672 | Rated | Heat Pump | 0.25135 |  | 1.3936 | 0 | 0 | 0 | 1.3936 | FALSE | Winter | Winter | 18 | On Peak | 0 | 0.17792 | 365.063 | 508.7467 | 0.24795 | 0 | 0.24795
| 02/28 19:00:00 | 0.1 | 32.18 | 0.27774 | 79720.4242 | 63353.4 | 2.9238 | 3.3259 | 16664.6091 | Rated | Heat Pump | 0.26304 |  | 1.4685 | 0 | 0 | 0 | 1.4685 | FALSE | Winter | Winter | 19 | Off Peak | 0 | 0.099922 | 359.498 | 527.9236 | 0.14674 | 0 | 0.14674
| 02/28 20:00:00 | -0.2 | 31.64 | 0.30162 | 79720.4242 | 63353.4 | 2.9238 | 3.3259 | 18097.0065 | Rated | Heat Pump | 0.28565 |  | 1.5947 | 0 | 0 | 0 | 1.5947 | FALSE | Winter | Winter | 20 | Off Peak | 0 | 0.099922 | 354.5372 | 565.3899 | 0.15935 | 0 | 0.15935
| 02/28 21:00:00 | -0.5 | 31.1 | 0.33004 | 79607.2186 | 62713.2 | 2.8794 | 3.2845 | 19802.3628 | Rated | Heat Pump | 0.31576 |  | 1.767 | 0 | 0 | 0 | 1.767 | FALSE | Winter | Winter | 21 | Off Peak | 0 | 0.099922 | 347.0536 | 613.2431 | 0.17656 | 0 | 0.17656
| 02/28 22:00:00 | -0.4 | 31.28 | 0.34361 | 79607.2186 | 62713.2 | 2.8794 | 3.2845 | 20616.5936 | Rated | Heat Pump | 0.32874 |  | 1.8397 | 0 | 0 | 0 | 1.8397 | FALSE | Winter | Winter | 22 | Off Peak | 0 | 0.099922 | 332.4366 | 611.5682 | 0.18382 | 0 | 0.18382
| 02/28 23:00:00 | -0.4 | 31.28 | 0.34861 | 79607.2186 | 62713.2 | 2.8794 | 3.2845 | 20916.5571 | Rated | Heat Pump | 0.33353 |  | 1.8664 | 0 | 0 | 0 | 1.8664 | FALSE | Winter | Winter | 23 | Off Peak | 0 | 0.099922 | 311.7137 | 581.7886 | 0.1865 | 0 | 0.1865
| 02/28 24:00:00 | -0.2 | 31.64 | 0.35831 | 79720.4242 | 63353.4 | 2.9238 | 3.3259 | 21498.5899 | Rated | Heat Pump | 0.33934 |  | 1.8945 | 0 | 0 | 0 | 1.8945 | FALSE | Winter | Winter | 24 | Off Peak | 0 | 0.099922 | 295.0107 | 558.8911 | 0.1893 | 0 | 0.1893
| 03/01 01:00:00 | 0.1 | 32.18 | 0.36271 | 79720.4242 | 63353.4 | 2.9238 | 3.3259 | 21762.8776 | Rated | Heat Pump | 0.34352 |  | 1.9178 | 0 | 0 | 0 | 1.9178 | FALSE | Winter | Winter | 1 | Off Peak | 0 | 0.099922 | 281.4332 | 539.7232 | 0.19163 | 0 | 0.19163
| 03/01 02:00:00 | 0 | 32 | 0.37601 | 79720.4242 | 63353.4 | 2.9238 | 3.3259 | 22560.3247 | Rated | Heat Pump | 0.3561 |  | 1.988 | 0 | 0 | 0 | 1.988 | FALSE | Winter | Winter | 2 | Off Peak | 0 | 0.099922 | 274.9115 | 546.5347 | 0.19865 | 0 | 0.19865
| 03/01 03:00:00 | 0 | 32 | 0.38853 | 79720.4242 | 63353.4 | 2.9238 | 3.3259 | 23311.783 | Rated | Heat Pump | 0.36796 |  | 2.0543 | 0 | 0 | 0 | 2.0543 | FALSE | Winter | Winter | 3 | Off Peak | 0 | 0.099922 | 274.4602 | 563.812 | 0.20527 | 0 | 0.20527
| 03/01 04:00:00 | 0.1 | 32.18 | 0.38401 | 79720.4242 | 63353.4 | 2.9238 | 3.3259 | 23040.4738 | Rated | Heat Pump | 0.36368 |  | 2.0303 | 0 | 0 | 0 | 2.0303 | FALSE | Winter | Winter | 4 | Off Peak | 0 | 0.099922 | 279.1238 | 566.7189 | 0.20288 | 0 | 0.20288
| 03/01 05:00:00 | 0.1 | 32.18 | 0.39236 | 79720.4242 | 63353.4 | 2.9238 | 3.3259 | 23541.3784 | Rated | Heat Pump | 0.37159 |  | 2.0745 | 0 | 0 | 0 | 2.0745 | FALSE | Winter | Winter | 5 | Off Peak | 0 | 0.099922 | 292.8531 | 607.5208 | 0.20729 | 0 | 0.20729
| 03/01 06:00:00 | 0.1 | 32.18 | 0.37587 | 79720.4242 | 63353.4 | 2.9238 | 3.3259 | 22552.2955 | Rated | Heat Pump | 0.35598 |  | 1.9873 | 0 | 0 | 0 | 1.9873 | FALSE | Winter | Winter | 6 | Off Peak | 0 | 0.099922 | 313.1402 | 622.3132 | 0.19858 | 0 | 0.19858
| 03/01 07:00:00 | 0.2 | 32.36 | 0.35773 | 79720.4242 | 63353.4 | 2.9238 | 3.3259 | 21463.7624 | Rated | Heat Pump | 0.33879 |  | 1.8914 | 0 | 0 | 0 | 1.8914 | FALSE | Winter | Winter | 7 | Off Peak | 1 | 0.099922 | 330.22 | 624.5809 | 0.18899 | 0 | 0.18899
| 03/01 08:00:00 | 0 | 32 | 0.31014 | 79720.4242 | 63353.4 | 2.9238 | 3.3259 | 18608.5661 | Rated | Heat Pump | 0.29373 |  | 1.6398 | 0 | 0 | 0 | 1.6398 | FALSE | Winter | Winter | 8 | On Peak | 1 | 0.17792 | 334.5508 | 548.5983 | 0.29176 | 0 | 0.29176
| 03/01 09:00:00 | 0 | 32 | 0.29675 | 79720.4242 | 63353.4 | 2.9238 | 3.3259 | 17805.2025 | Rated | Heat Pump | 0.28105 |  | 1.569 | 0 | 0 | 0 | 1.569 | FALSE | Winter | Winter | 9 | On Peak | 1 | 0.17792 | 334.8197 | 525.3363 | 0.27916 | 0 | 0.27916
| 03/01 10:00:00 | 1 | 33.8 | 0.23368 | 79841.8725 | 64515 | 3.0164 | 3.4103 | 14020.8446 | Rated | Heat Pump | 0.21733 |  | 1.2049 | 0 | 0 | 0 | 1.2049 | FALSE | Winter | Winter | 10 | On Peak | 0 | 0.17792 | 334.5688 | 403.1375 | 0.21439 | 0 | 0.21439
| 03/01 11:00:00 | 1 | 33.8 | 0.28702 | 79841.8725 | 64515 | 3.0164 | 3.4103 | 17221.1732 | Rated | Heat Pump | 0.26693 |  | 1.48 | 0 | 0 | 0 | 1.48 | FALSE | Winter | Winter | 11 | Mid Peak | 0 | 0.12829 | 334.8223 | 495.5309 | 0.18986 | 0 | 0.18986
| 03/01 12:00:00 | 0.9 | 33.62 | 0.24733 | 79841.8725 | 64515 | 3.0164 | 3.4103 | 14840.0497 | Rated | Heat Pump | 0.23002 |  | 1.2753 | 0 | 0 | 0 | 1.2753 | FALSE | Winter | Winter | 12 | Mid Peak | 0 | 0.12829 | 331.1997 | 422.3951 | 0.16361 | 0 | 0.16361
| 03/01 13:00:00 | 0.9 | 33.62 | 0.27205 | 79841.8725 | 64515 | 3.0164 | 3.4103 | 16322.9224 | Rated | Heat Pump | 0.25301 |  | 1.4028 | 0 | 0 | 0 | 1.4028 | FALSE | Winter | Winter | 13 | Mid Peak | 0 | 0.12829 | 330.384 | 463.4582 | 0.17996 | 0 | 0.17996
| 03/01 14:00:00 | 1 | 33.8 | 0.30945 | 79841.8725 | 64515 | 3.0164 | 3.4103 | 18567.1363 | Rated | Heat Pump | 0.2878 |  | 1.5957 | 0 | 0 | 0 | 1.5957 | FALSE | Winter | Winter | 14 | Mid Peak | 0 | 0.12829 | 332.648 | 530.7909 | 0.2047 | 0 | 0.2047
| 03/01 15:00:00 | 1 | 33.8 | 0.30974 | 79841.8725 | 64515 | 3.0164 | 3.4103 | 18584.3546 | Rated | Heat Pump | 0.28806 |  | 1.5971 | 0 | 0 | 0 | 1.5971 | FALSE | Winter | Winter | 15 | Mid Peak | 0 | 0.12829 | 341.3574 | 545.1932 | 0.20489 | 0 | 0.20489
| 03/01 16:00:00 | 1 | 33.8 | 0.33549 | 79841.8725 | 64515 | 3.0164 | 3.4103 | 20129.3045 | Rated | Heat Pump | 0.31201 |  | 1.7299 | 0 | 0 | 0 | 1.7299 | FALSE | Winter | Winter | 16 | Mid Peak | 0 | 0.12829 | 356.3279 | 616.4136 | 0.22192 | 0 | 0.22192
| 03/01 17:00:00 | 1.3 | 34.34 | 0.36049 | 79841.8725 | 64515 | 3.0164 | 3.4103 | 21629.5589 | Rated | Heat Pump | 0.33526 |  | 1.8588 | 0 | 0 | 0 | 1.8588 | FALSE | Winter | Winter | 17 | On Peak | 0 | 0.17792 | 366.7395 | 681.7089 | 0.33073 | 0 | 0.33073
| 03/01 18:00:00 | 1.5 | 34.7 | 0.33935 | 79850.1152 | 65036.4 | 3.0647 | 3.4535 | 20360.7293 | Rated | Heat Pump | 0.31307 |  | 1.7279 | 0 | 0 | 0 | 1.7279 | FALSE | Winter | Winter | 18 | On Peak | 0 | 0.17792 | 365.063 | 630.8052 | 0.30744 | 0 | 0.30744
| 03/01 19:00:00 | 1.8 | 35.24 | 0.31873 | 79850.1152 | 65036.4 | 3.0647 | 3.4535 | 19123.5533 | Rated | Heat Pump | 0.29404 |  | 1.6229 | 0 | 0 | 0 | 1.6229 | FALSE | Winter | Winter | 19 | Off Peak | 0 | 0.099922 | 359.498 | 583.444 | 0.16217 | 0 | 0.16217
| 03/01 20:00:00 | 1.9 | 35.42 | 0.31009 | 79850.1152 | 65036.4 | 3.0647 | 3.4535 | 18605.4133 | Rated | Heat Pump | 0.28608 |  | 1.579 | 0 | 0 | 0 | 1.579 | FALSE | Winter | Winter | 20 | Off Peak | 0 | 0.099922 | 354.5372 | 559.8031 | 0.15777 | 0 | 0.15777
| 03/01 21:00:00 | 2 | 35.6 | 0.35678 | 79823.3704 | 65518.2 | 3.1144 | 3.4973 | 21406.8902 | Rated | Heat Pump | 0.32673 |  | 1.7939 | 0 | 0 | 0 | 1.7939 | FALSE | Winter | Winter | 21 | Off Peak | 0 | 0.099922 | 347.0536 | 622.5939 | 0.17925 | 0 | 0.17925
| 03/01 22:00:00 | 2 | 35.6 | 0.34173 | 79823.3704 | 65518.2 | 3.1144 | 3.4973 | 20503.9395 | Rated | Heat Pump | 0.31295 |  | 1.7183 | 0 | 0 | 0 | 1.7183 | FALSE | Winter | Winter | 22 | Off Peak | 0 | 0.099922 | 332.4366 | 571.2166 | 0.17169 | 0 | 0.17169
| 03/01 23:00:00 | 3 | 37.4 | 0.37804 | 79761.6379 | 65960.4 | 3.1656 | 3.5419 | 22682.4364 | Rated | Heat Pump | 0.34388 |  | 1.8769 | 0 | 0 | 0 | 1.8769 | FALSE | Winter | Winter | 23 | Off Peak | 0 | 0.099922 | 311.7137 | 585.0517 | 0.18754 | 0 | 0.18754
| 03/01 24:00:00 | 2 | 35.6 | 0.35791 | 79823.3704 | 65518.2 | 3.1144 | 3.4973 | 21474.578 | Rated | Heat Pump | 0.32777 |  | 1.7996 | 0 | 0 | 0 | 1.7996 | FALSE | Winter | Winter | 24 | Off Peak | 0 | 0.099922 | 295.0107 | 530.9054 | 0.17982 | 0 | 0.17982
| 03/02 01:00:00 | 3 | 37.4 | 0.35354 | 79761.6379 | 65960.4 | 3.1656 | 3.5419 | 21212.4494 | Rated | Heat Pump | 0.32159 |  | 1.7553 | 0 | 0 | 0 | 1.7553 | FALSE | Winter | Winter | 1 | Off Peak | 0 | 0.099922 | 281.4332 | 493.9861 | 0.17539 | 0 | 0.17539
| 03/02 02:00:00 | 3 | 37.4 | 0.33911 | 79761.6379 | 65960.4 | 3.1656 | 3.5419 | 20346.6391 | Rated | Heat Pump | 0.30847 |  | 1.6836 | 0 | 0 | 0 | 1.6836 | FALSE | Winter | Winter | 2 | Off Peak | 0 | 0.099922 | 274.9115 | 462.8435 | 0.16823 | 0 | 0.16823
| 03/02 03:00:00 | 3 | 37.4 | 0.33176 | 79761.6379 | 65960.4 | 3.1656 | 3.5419 | 19905.535 | Rated | Heat Pump | 0.30178 |  | 1.6471 | 0 | 0 | 0 | 1.6471 | FALSE | Winter | Winter | 3 | Off Peak | 0 | 0.099922 | 274.4602 | 452.066 | 0.16458 | 0 | 0.16458
| 03/02 04:00:00 | 2 | 35.6 | 0.33759 | 79823.3704 | 65518.2 | 3.1144 | 3.4973 | 20255.2665 | Rated | Heat Pump | 0.30915 |  | 1.6974 | 0 | 0 | 0 | 1.6974 | FALSE | Winter | Winter | 4 | Off Peak | 0 | 0.099922 | 279.1238 | 473.794 | 0.16961 | 0 | 0.16961
| 03/02 05:00:00 | 2 | 35.6 | 0.32979 | 79823.3704 | 65518.2 | 3.1144 | 3.4973 | 19787.2091 | Rated | Heat Pump | 0.30201 |  | 1.6582 | 0 | 0 | 0 | 1.6582 | FALSE | Winter | Winter | 5 | Off Peak | 0 | 0.099922 | 292.8531 | 485.6116 | 0.16569 | 0 | 0.16569
| 03/02 06:00:00 | 2 | 35.6 | 0.29162 | 79823.3704 | 65518.2 | 3.1144 | 3.4973 | 17496.992 | Rated | Heat Pump | 0.26706 |  | 1.4663 | 0 | 0 | 0 | 1.4663 | FALSE | Winter | Winter | 6 | Off Peak | 0 | 0.099922 | 313.1402 | 459.1525 | 0.14651 | 0 | 0.14651
| 03/02 07:00:00 | 2 | 35.6 | 0.28719 | 79823.3704 | 65518.2 | 3.1144 | 3.4973 | 17231.2027 | Rated | Heat Pump | 0.263 |  | 1.444 | 0 | 0 | 0 | 1.444 | FALSE | Winter | Winter | 7 | Off Peak | 1 | 0.099922 | 330.22 | 476.8411 | 0.14429 | 0 | 0.14429
| 03/02 08:00:00 | 2 | 35.6 | 0.25236 | 79823.3704 | 65518.2 | 3.1144 | 3.4973 | 15141.7181 | Rated | Heat Pump | 0.23111 |  | 1.2689 | 0 | 0 | 0 | 1.2689 | FALSE | Winter | Winter | 8 | On Peak | 1 | 0.17792 | 334.5508 | 424.5139 | 0.22577 | 0 | 0.22577
| 03/02 09:00:00 | 1 | 33.8 | 0.22627 | 79841.8725 | 64515 | 3.0164 | 3.4103 | 13576.128 | Rated | Heat Pump | 0.21043 |  | 1.1667 | 0 | 0 | 0 | 1.1667 | FALSE | Winter | Winter | 9 | On Peak | 1 | 0.17792 | 334.8197 | 390.6434 | 0.20759 | 0 | 0.20759
| 03/02 10:00:00 | 0 | 32 | 0.22656 | 79720.4242 | 63353.4 | 2.9238 | 3.3259 | 13593.6762 | Rated | Heat Pump | 0.21457 |  | 1.1979 | 0 | 0 | 0 | 1.1979 | FALSE | Winter | Winter | 10 | On Peak | 0 | 0.17792 | 334.5688 | 400.7761 | 0.21313 | 0 | 0.21313
| 03/02 11:00:00 | 2 | 35.6 | 0.22398 | 79823.3704 | 65518.2 | 3.1144 | 3.4973 | 13438.5013 | Rated | Heat Pump | 0.20511 |  | 1.1262 | 0 | 0 | 0 | 1.1262 | FALSE | Winter | Winter | 11 | Mid Peak | 0 | 0.12829 | 334.8223 | 377.0682 | 0.14447 | 0 | 0.14447
| 03/02 12:00:00 | 1 | 33.8 | 0.18444 | 79841.8725 | 64515 | 3.0164 | 3.4103 | 11066.2129 | Rated | Heat Pump | 0.17153 |  | 0.95103 | 0 | 0 | 0 | 0.95103 | FALSE | Winter | Winter | 12 | Mid Peak | 0 | 0.12829 | 331.1997 | 314.9797 | 0.122 | 0 | 0.122
| 03/02 13:00:00 | 2.5 | 36.5 | 0.17803 | 79761.6379 | 65960.4 | 3.1656 | 3.5419 | 10682.0007 | Rated | Heat Pump | 0.16195 |  | 0.8839 | 0 | 0 | 0 | 0.8839 | FALSE | Winter | Winter | 13 | Mid Peak | 0 | 0.12829 | 330.384 | 292.0251 | 0.11339 | 0 | 0.11339
| 03/02 14:00:00 | 3 | 37.4 | 0.18247 | 79761.6379 | 65960.4 | 3.1656 | 3.5419 | 10948.2862 | Rated | Heat Pump | 0.16598 |  | 0.90593 | 0 | 0 | 0 | 0.90593 | FALSE | Winter | Winter | 14 | Mid Peak | 0 | 0.12829 | 332.648 | 301.3559 | 0.11622 | 0 | 0.11622
| 03/02 15:00:00 | 2 | 35.6 | 0.18381 | 79823.3704 | 65518.2 | 3.1144 | 3.4973 | 11028.558 | Rated | Heat Pump | 0.16833 |  | 0.92422 | 0 | 0 | 0 | 0.92422 | FALSE | Winter | Winter | 15 | Mid Peak | 0 | 0.12829 | 341.3574 | 315.4879 | 0.11856 | 0 | 0.11856
| 03/02 16:00:00 | 3 | 37.4 | 0.16983 | 79761.6379 | 65960.4 | 3.1656 | 3.5419 | 10190.0326 | Rated | Heat Pump | 0.15449 |  | 0.84319 | 0 | 0 | 0 | 0.84319 | FALSE | Winter | Winter | 16 | Mid Peak | 0 | 0.12829 | 356.3279 | 300.4513 | 0.10817 | 0 | 0.10817
| 03/02 17:00:00 | 2 | 35.6 | 0.24631 | 79823.3704 | 65518.2 | 3.1144 | 3.4973 | 14778.721 | Rated | Heat Pump | 0.22557 |  | 1.2385 | 0 | 0 | 0 | 1.2385 | FALSE | Winter | Winter | 17 | On Peak | 0 | 0.17792 | 366.7395 | 454.2022 | 0.22036 | 0 | 0.22036
| 03/02 18:00:00 | 2 | 35.6 | 0.18311 | 79823.3704 | 65518.2 | 3.1144 | 3.4973 | 10986.7514 | Rated | Heat Pump | 0.16769 |  | 0.92071 | 0 | 0 | 0 | 0.92071 | FALSE | Winter | Winter | 18 | On Peak | 0 | 0.17792 | 365.063 | 336.118 | 0.16382 | 0 | 0.16382
| 03/02 19:00:00 | 1.4 | 34.52 | 0.19291 | 79850.1152 | 65036.4 | 3.0647 | 3.4535 | 11574.6835 | Rated | Heat Pump | 0.17797 |  | 0.9823 | 0 | 0 | 0 | 0.9823 | FALSE | Winter | Winter | 19 | Off Peak | 0 | 0.099922 | 359.498 | 353.1342 | 0.098153 | 0 | 0.098153
| 03/02 20:00:00 | 1 | 33.8 | 0.18845 | 79841.8725 | 64515 | 3.0164 | 3.4103 | 11307.1693 | Rated | Heat Pump | 0.17526 |  | 0.97173 | 0 | 0 | 0 | 0.97173 | FALSE | Winter | Winter | 20 | Off Peak | 0 | 0.099922 | 354.5372 | 344.5159 | 0.097098 | 0 | 0.097098
| 03/02 21:00:00 | 1 | 33.8 | 0.26955 | 79841.8725 | 64515 | 3.0164 | 3.4103 | 16173.2317 | Rated | Heat Pump | 0.25069 |  | 1.3899 | 0 | 0 | 0 | 1.3899 | FALSE | Winter | Winter | 21 | Off Peak | 0 | 0.099922 | 347.0536 | 482.3774 | 0.13888 | 0 | 0.13888
| 03/02 22:00:00 | 0 | 32 | 0.22 | 79720.4242 | 63353.4 | 2.9238 | 3.3259 | 13199.7449 | Rated | Heat Pump | 0.20835 |  | 1.1632 | 0 | 0 | 0 | 1.1632 | FALSE | Winter | Winter | 22 | Off Peak | 0 | 0.099922 | 332.4366 | 386.6819 | 0.11623 | 0 | 0.11623
| 03/02 23:00:00 | 0 | 32 | 0.26798 | 79720.4242 | 63353.4 | 2.9238 | 3.3259 | 16078.6647 | Rated | Heat Pump | 0.25379 |  | 1.4169 | 0 | 0 | 0 | 1.4169 | FALSE | Winter | Winter | 23 | Off Peak | 0 | 0.099922 | 311.7137 | 441.6572 | 0.14158 | 0 | 0.14158
| 03/02 24:00:00 | 0 | 32 | 0.25347 | 79720.4242 | 63353.4 | 2.9238 | 3.3259 | 15208.0093 | Rated | Heat Pump | 0.24005 |  | 1.3401 | 0 | 0 | 0 | 1.3401 | FALSE | Winter | Winter | 24 | Off Peak | 0 | 0.099922 | 295.0107 | 395.3572 | 0.13391 | 0 | 0.13391
| 03/03 01:00:00 | -0.6 | 30.92 | 0.28521 | 79607.2186 | 62713.2 | 2.8794 | 3.2845 | 17112.3676 | Rated | Heat Pump | 0.27287 |  | 1.527 | 0 | 0 | 0 | 1.527 | FALSE | Winter | Winter | 1 | Off Peak | 0 | 0.099922 | 281.4332 | 429.7388 | 0.15258 | 0 | 0.15258
| 03/03 02:00:00 | -1 | 30.2 | 0.30249 | 79459.0254 | 62033.4 | 2.8361 | 3.2436 | 18149.332 | Rated | Heat Pump | 0.29257 |  | 1.6399 | 0 | 0 | 0 | 1.6399 | FALSE | Winter | Winter | 2 | Off Peak | 0 | 0.099922 | 274.9115 | 450.8365 | 0.16387 | 0 | 0.16387
| 03/03 03:00:00 | -1 | 30.2 | 0.34109 | 79459.0254 | 62033.4 | 2.8361 | 3.2436 | 20465.2107 | Rated | Heat Pump | 0.32991 |  | 1.8492 | 0 | 0 | 0 | 1.8492 | FALSE | Winter | Winter | 3 | Off Peak | 0 | 0.099922 | 274.4602 | 507.5292 | 0.18478 | 0 | 0.18478
| 03/03 04:00:00 | -2 | 28.4 | 0.37723 | 79057.6762 | 60555 | 2.753 | 3.1629 | 22633.9691 | Rated | Heat Pump | 0.37378 |  | 2.0973 | 0 | 0 | 0 | 2.0973 | FALSE | Winter | Winter | 4 | Off Peak | 0 | 0.099922 | 279.1238 | 585.4125 | 0.20957 | 0 | 0.20957
| 03/03 05:00:00 | -2 | 28.4 | 0.35357 | 79057.6762 | 60555 | 2.753 | 3.1629 | 21214.0058 | Rated | Heat Pump | 0.35033 |  | 1.9657 | 0 | 0 | 0 | 1.9657 | FALSE | Winter | Winter | 5 | Off Peak | 0 | 0.099922 | 292.8531 | 575.6744 | 0.19642 | 0 | 0.19642
| 03/03 06:00:00 | -2 | 28.4 | 0.35845 | 79057.6762 | 60555 | 2.753 | 3.1629 | 21506.7642 | Rated | Heat Pump | 0.35516 |  | 1.9929 | 0 | 0 | 0 | 1.9929 | FALSE | Winter | Winter | 6 | Off Peak | 0 | 0.099922 | 313.1402 | 624.0484 | 0.19913 | 0 | 0.19913
| 03/03 07:00:00 | -2.1 | 28.22 | 0.35483 | 79057.6762 | 60555 | 2.753 | 3.1629 | 21290.0533 | Rated | Heat Pump | 0.35158 |  | 1.9728 | 0 | 0 | 0 | 1.9728 | FALSE | Winter | Winter | 7 | Off Peak | 1 | 0.099922 | 330.22 | 651.4551 | 0.19713 | 0 | 0.19713
| 03/03 08:00:00 | -2 | 28.4 | 0.28287 | 79057.6762 | 60555 | 2.753 | 3.1629 | 16972.2894 | Rated | Heat Pump | 0.28028 |  | 1.5727 | 0 | 0 | 0 | 1.5727 | FALSE | Winter | Winter | 8 | On Peak | 1 | 0.17792 | 334.5508 | 526.1467 | 0.27982 | 0 | 0.27982
| 03/03 09:00:00 | -2 | 28.4 | 0.31717 | 79057.6762 | 60555 | 2.753 | 3.1629 | 19030.0574 | Rated | Heat Pump | 0.31426 |  | 1.7634 | 0 | 0 | 0 | 1.7634 | FALSE | Winter | Winter | 9 | On Peak | 1 | 0.17792 | 334.8197 | 590.4124 | 0.31375 | 0 | 0.31375
| 03/03 10:00:00 | -1 | 30.2 | 0.25832 | 79459.0254 | 62033.4 | 2.8361 | 3.2436 | 15499.3108 | Rated | Heat Pump | 0.24985 |  | 1.4005 | 0 | 0 | 0 | 1.4005 | FALSE | Winter | Winter | 10 | On Peak | 0 | 0.17792 | 334.5688 | 468.5579 | 0.24918 | 0 | 0.24918
| 03/03 11:00:00 | -1 | 30.2 | 0.26669 | 79459.0254 | 62033.4 | 2.8361 | 3.2436 | 16001.1714 | Rated | Heat Pump | 0.25794 |  | 1.4458 | 0 | 0 | 0 | 1.4458 | FALSE | Winter | Winter | 11 | Mid Peak | 0 | 0.12829 | 334.8223 | 484.0961 | 0.18548 | 0 | 0.18548
| 03/03 12:00:00 | -1 | 30.2 | 0.32219 | 79459.0254 | 62033.4 | 2.8361 | 3.2436 | 19331.6459 | Rated | Heat Pump | 0.31163 |  | 1.7468 | 0 | 0 | 0 | 1.7468 | FALSE | Winter | Winter | 12 | Mid Peak | 0 | 0.12829 | 331.1997 | 578.5278 | 0.22409 | 0 | 0.22409
| 03/03 13:00:00 | -0.1 | 31.82 | 0.22182 | 79720.4242 | 63353.4 | 2.9238 | 3.3259 | 13309.4482 | Rated | Heat Pump | 0.21008 |  | 1.1728 | 0 | 0 | 0 | 1.1728 | FALSE | Winter | Winter | 13 | Mid Peak | 0 | 0.12829 | 330.384 | 387.4882 | 0.15046 | 0 | 0.15046
| 03/03 14:00:00 | 0 | 32 | 0.22064 | 79720.4242 | 63353.4 | 2.9238 | 3.3259 | 13238.4394 | Rated | Heat Pump | 0.20896 |  | 1.1666 | 0 | 0 | 0 | 1.1666 | FALSE | Winter | Winter | 14 | Mid Peak | 0 | 0.12829 | 332.648 | 388.062 | 0.14966 | 0 | 0.14966
| 03/03 15:00:00 | 0 | 32 | 0.25397 | 79720.4242 | 63353.4 | 2.9238 | 3.3259 | 15238.2687 | Rated | Heat Pump | 0.24053 |  | 1.3428 | 0 | 0 | 0 | 1.3428 | FALSE | Winter | Winter | 15 | Mid Peak | 0 | 0.12829 | 341.3574 | 458.3787 | 0.17226 | 0 | 0.17226
| 03/03 16:00:00 | 0 | 32 | 0.27062 | 79720.4242 | 63353.4 | 2.9238 | 3.3259 | 16237.2321 | Rated | Heat Pump | 0.2563 |  | 1.4308 | 0 | 0 | 0 | 1.4308 | FALSE | Winter | Winter | 16 | Mid Peak | 0 | 0.12829 | 356.3279 | 509.8487 | 0.18356 | 0 | 0.18356
| 03/03 17:00:00 | -1 | 30.2 | 0.24063 | 79459.0254 | 62033.4 | 2.8361 | 3.2436 | 14438.0751 | Rated | Heat Pump | 0.23275 |  | 1.3046 | 0 | 0 | 0 | 1.3046 | FALSE | Winter | Winter | 17 | On Peak | 0 | 0.17792 | 366.7395 | 478.4455 | 0.23212 | 0 | 0.23212
| 03/03 18:00:00 | -2 | 28.4 | 0.33519 | 79057.6762 | 60555 | 2.753 | 3.1629 | 20111.1311 | Rated | Heat Pump | 0.33211 |  | 1.8635 | 0 | 0 | 0 | 1.8635 | FALSE | Winter | Winter | 18 | On Peak | 0 | 0.17792 | 365.063 | 680.3129 | 0.33157 | 0 | 0.33157
| 03/03 19:00:00 | -1.5 | 29.3 | 0.20817 | 79275.8446 | 61314 | 2.794 | 3.2031 | 12490.458 | Rated | Heat Pump | 0.20371 |  | 1.1429 | 0 | 0 | 0 | 1.1429 | FALSE | Winter | Winter | 19 | Off Peak | 0 | 0.099922 | 359.498 | 410.8657 | 0.1142 | 0 | 0.1142
| 03/03 20:00:00 | -2 | 28.4 | 0.24494 | 79057.6762 | 60555 | 2.753 | 3.1629 | 14696.4846 | Rated | Heat Pump | 0.2427 |  | 1.3618 | 0 | 0 | 0 | 1.3618 | FALSE | Winter | Winter | 20 | Off Peak | 0 | 0.099922 | 354.5372 | 482.8138 | 0.13608 | 0 | 0.13608
| 03/03 21:00:00 | -2 | 28.4 | 0.2292 | 79057.6762 | 60555 | 2.753 | 3.1629 | 13751.9703 | Rated | Heat Pump | 0.2271 |  | 1.2743 | 0 | 0 | 0 | 1.2743 | FALSE | Winter | Winter | 21 | Off Peak | 0 | 0.099922 | 347.0536 | 442.248 | 0.12733 | 0 | 0.12733
| 03/03 22:00:00 | -3 | 26.6 | 0.25943 | 78804.5202 | 59756.4 | 2.713 | 3.1231 | 15566.0467 | Rated | Heat Pump | 0.26049 |  | 1.4608 | 0 | 0 | 0 | 1.4608 | FALSE | Winter | Winter | 22 | Off Peak | 0 | 0.099922 | 332.4366 | 485.6207 | 0.14597 | 0 | 0.14597
| 03/03 23:00:00 | -3 | 26.6 | 0.29844 | 78804.5202 | 59756.4 | 2.713 | 3.1231 | 17906.4672 | Rated | Heat Pump | 0.29966 |  | 1.6804 | 0 | 0 | 0 | 1.6804 | FALSE | Winter | Winter | 23 | Off Peak | 0 | 0.099922 | 311.7137 | 523.8124 | 0.16791 | 0 | 0.16791
| 03/03 24:00:00 | -3 | 26.6 | 0.31795 | 78804.5202 | 59756.4 | 2.713 | 3.1231 | 19076.8751 | Rated | Heat Pump | 0.31924 |  | 1.7903 | 0 | 0 | 0 | 1.7903 | FALSE | Winter | Winter | 24 | Off Peak | 0 | 0.099922 | 295.0107 | 528.1472 | 0.17889 | 0 | 0.17889
| 03/04 01:00:00 | -2.9 | 26.78 | 0.33124 | 78804.5202 | 59756.4 | 2.713 | 3.1231 | 19874.4239 | Rated | Heat Pump | 0.33259 |  | 1.8651 | 0 | 0 | 0 | 1.8651 | FALSE | Winter | Winter | 1 | Off Peak | 0 | 0.099922 | 281.4332 | 524.904 | 0.18637 | 0 | 0.18637
| 03/04 02:00:00 | -3 | 26.6 | 0.36545 | 78804.5202 | 59756.4 | 2.713 | 3.1231 | 21926.9103 | Rated | Heat Pump | 0.36694 |  | 2.0577 | 0 | 0 | 0 | 2.0577 | FALSE | Winter | Winter | 2 | Off Peak | 0 | 0.099922 | 274.9115 | 565.6924 | 0.20561 | 0 | 0.20561
| 03/04 03:00:00 | -3 | 26.6 | 0.35215 | 78804.5202 | 59756.4 | 2.713 | 3.1231 | 21129.0038 | Rated | Heat Pump | 0.35359 |  | 1.9828 | 0 | 0 | 0 | 1.9828 | FALSE | Winter | Winter | 3 | Off Peak | 0 | 0.099922 | 274.4602 | 544.2124 | 0.19813 | 0 | 0.19813
| 03/04 04:00:00 | -3 | 26.6 | 0.38367 | 78804.5202 | 59756.4 | 2.713 | 3.1231 | 23020.2617 | Rated | Heat Pump | 0.38524 |  | 2.1603 | 0 | 0 | 0 | 2.1603 | FALSE | Winter | Winter | 4 | Off Peak | 0 | 0.099922 | 279.1238 | 602.9997 | 0.21587 | 0 | 0.21587
| 03/04 05:00:00 | -3 | 26.6 | 0.39653 | 78804.5202 | 59756.4 | 2.713 | 3.1231 | 23791.6085 | Rated | Heat Pump | 0.39814 |  | 2.2327 | 0 | 0 | 0 | 2.2327 | FALSE | Winter | Winter | 5 | Off Peak | 0 | 0.099922 | 292.8531 | 653.8583 | 0.2231 | 0 | 0.2231
| 03/04 06:00:00 | -3 | 26.6 | 0.39194 | 78804.5202 | 59756.4 | 2.713 | 3.1231 | 23516.2076 | Rated | Heat Pump | 0.39353 |  | 2.2069 | 0 | 0 | 0 | 2.2069 | FALSE | Winter | Winter | 6 | Off Peak | 0 | 0.099922 | 313.1402 | 691.0606 | 0.22052 | 0 | 0.22052
| 03/04 07:00:00 | -3.1 | 26.42 | 0.37252 | 78516.3766 | 58918.2 | 2.6741 | 3.0835 | 22350.9596 | Rated | Heat Pump | 0.37936 |  | 2.1244 | 0 | 0 | 0 | 2.1244 | FALSE | Winter | Winter | 7 | Off Peak | 1 | 0.099922 | 330.22 | 701.5327 | 0.21228 | 0 | 0.21228
| 03/04 08:00:00 | -3 | 26.6 | 0.29457 | 78804.5202 | 59756.4 | 2.713 | 3.1231 | 17673.9969 | Rated | Heat Pump | 0.29577 |  | 1.6586 | 0 | 0 | 0 | 1.6586 | FALSE | Winter | Winter | 8 | On Peak | 1 | 0.17792 | 334.5508 | 554.8899 | 0.29511 | 0 | 0.29511
| 03/04 09:00:00 | -3 | 26.6 | 0.37418 | 78804.5202 | 59756.4 | 2.713 | 3.1231 | 22450.6239 | Rated | Heat Pump | 0.3757 |  | 2.1069 | 0 | 0 | 0 | 2.1069 | FALSE | Winter | Winter | 9 | On Peak | 1 | 0.17792 | 334.8197 | 705.4227 | 0.37486 | 0 | 0.37486
| 03/04 10:00:00 | -2 | 28.4 | 0.40036 | 79057.6762 | 60555 | 2.753 | 3.1629 | 24021.7572 | Rated | Heat Pump | 0.39669 |  | 2.2259 | 0 | 0 | 0 | 2.2259 | FALSE | Winter | Winter | 10 | On Peak | 0 | 0.17792 | 334.5688 | 744.7227 | 0.39604 | 0 | 0.39604
| 03/04 11:00:00 | -1 | 30.2 | 0.29437 | 79459.0254 | 62033.4 | 2.8361 | 3.2436 | 17662.3051 | Rated | Heat Pump | 0.28472 |  | 1.5959 | 0 | 0 | 0 | 1.5959 | FALSE | Winter | Winter | 11 | Mid Peak | 0 | 0.12829 | 334.8223 | 534.3517 | 0.20474 | 0 | 0.20474
| 03/04 12:00:00 | -1 | 30.2 | 0.33273 | 79459.0254 | 62033.4 | 2.8361 | 3.2436 | 19963.8319 | Rated | Heat Pump | 0.32182 |  | 1.8039 | 0 | 0 | 0 | 1.8039 | FALSE | Winter | Winter | 12 | Mid Peak | 0 | 0.12829 | 331.1997 | 597.4469 | 0.23141 | 0 | 0.23141
| 03/04 13:00:00 | -1 | 30.2 | 0.2583 | 79459.0254 | 62033.4 | 2.8361 | 3.2436 | 15498.2271 | Rated | Heat Pump | 0.24984 |  | 1.4004 | 0 | 0 | 0 | 1.4004 | FALSE | Winter | Winter | 13 | Mid Peak | 0 | 0.12829 | 330.384 | 462.6648 | 0.17965 | 0 | 0.17965
| 03/04 14:00:00 | 0 | 32 | 0.29919 | 79720.4242 | 63353.4 | 2.9238 | 3.3259 | 17951.2436 | Rated | Heat Pump | 0.28335 |  | 1.5819 | 0 | 0 | 0 | 1.5819 | FALSE | Winter | Winter | 14 | Mid Peak | 0 | 0.12829 | 332.648 | 526.2098 | 0.20293 | 0 | 0.20293
| 03/04 15:00:00 | 0 | 32 | 0.2888 | 79720.4242 | 63353.4 | 2.9238 | 3.3259 | 17327.7186 | Rated | Heat Pump | 0.27351 |  | 1.5269 | 0 | 0 | 0 | 1.5269 | FALSE | Winter | Winter | 15 | Mid Peak | 0 | 0.12829 | 341.3574 | 521.2309 | 0.19589 | 0 | 0.19589
| 03/04 16:00:00 | 0 | 32 | 0.2776 | 79720.4242 | 63353.4 | 2.9238 | 3.3259 | 16655.9721 | Rated | Heat Pump | 0.26291 |  | 1.4677 | 0 | 0 | 0 | 1.4677 | FALSE | Winter | Winter | 16 | Mid Peak | 0 | 0.12829 | 356.3279 | 522.9971 | 0.18829 | 0 | 0.18829
| 03/04 17:00:00 | 0 | 32 | 0.24503 | 79720.4242 | 63353.4 | 2.9238 | 3.3259 | 14702.0666 | Rated | Heat Pump | 0.23206 |  | 1.2956 | 0 | 0 | 0 | 1.2956 | FALSE | Winter | Winter | 17 | On Peak | 0 | 0.17792 | 366.7395 | 475.1334 | 0.23051 | 0 | 0.23051
| 03/04 18:00:00 | 0 | 32 | 0.26257 | 79720.4242 | 63353.4 | 2.9238 | 3.3259 | 15754.333 | Rated | Heat Pump | 0.24867 |  | 1.3883 | 0 | 0 | 0 | 1.3883 | FALSE | Winter | Winter | 18 | On Peak | 0 | 0.17792 | 365.063 | 506.8125 | 0.24701 | 0 | 0.24701
| 03/04 19:00:00 | -0.9 | 30.38 | 0.23972 | 79459.0254 | 62033.4 | 2.8361 | 3.2436 | 14383.3656 | Rated | Heat Pump | 0.23186 |  | 1.2996 | 0 | 0 | 0 | 1.2996 | FALSE | Winter | Winter | 19 | Off Peak | 0 | 0.099922 | 359.498 | 467.2211 | 0.12986 | 0 | 0.12986
| 03/04 20:00:00 | -2 | 28.4 | 0.25927 | 79057.6762 | 60555 | 2.753 | 3.1629 | 15556.2883 | Rated | Heat Pump | 0.2569 |  | 1.4415 | 0 | 0 | 0 | 1.4415 | FALSE | Winter | Winter | 20 | Off Peak | 0 | 0.099922 | 354.5372 | 511.0603 | 0.14404 | 0 | 0.14404
| 03/04 21:00:00 | -2 | 28.4 | 0.25931 | 79057.6762 | 60555 | 2.753 | 3.1629 | 15558.363 | Rated | Heat Pump | 0.25693 |  | 1.4417 | 0 | 0 | 0 | 1.4417 | FALSE | Winter | Winter | 21 | Off Peak | 0 | 0.099922 | 347.0536 | 500.3396 | 0.14406 | 0 | 0.14406
| 03/04 22:00:00 | -2 | 28.4 | 0.30632 | 79057.6762 | 60555 | 2.753 | 3.1629 | 18379.3368 | Rated | Heat Pump | 0.30351 |  | 1.7031 | 0 | 0 | 0 | 1.7031 | FALSE | Winter | Winter | 22 | Off Peak | 0 | 0.099922 | 332.4366 | 566.165 | 0.17018 | 0 | 0.17018
| 03/04 23:00:00 | -2.5 | 27.5 | 0.30656 | 79057.6762 | 60555 | 2.753 | 3.1629 | 18393.3869 | Rated | Heat Pump | 0.30375 |  | 1.7044 | 0 | 0 | 0 | 1.7044 | FALSE | Winter | Winter | 23 | Off Peak | 0 | 0.099922 | 311.7137 | 531.2782 | 0.17031 | 0 | 0.17031
| 03/04 24:00:00 | -3 | 26.6 | 0.33413 | 78804.5202 | 59756.4 | 2.713 | 3.1231 | 20047.9423 | Rated | Heat Pump | 0.33549 |  | 1.8814 | 0 | 0 | 0 | 1.8814 | FALSE | Winter | Winter | 24 | Off Peak | 0 | 0.099922 | 295.0107 | 555.0314 | 0.18799 | 0 | 0.18799
| 03/05 01:00:00 | -2.3 | 27.86 | 0.38649 | 79057.6762 | 60555 | 2.753 | 3.1629 | 23189.4393 | Rated | Heat Pump | 0.38295 |  | 2.1488 | 0 | 0 | 0 | 2.1488 | TRUE | Winter | Winter | 1 | Off Peak | 0 | 0.099922 | 281.4332 | 604.7418 | 0.21471 | 0 | 0.21471
| 03/05 02:00:00 | -2.2 | 28.04 | 0.41129 | 79057.6762 | 60555 | 2.753 | 3.1629 | 24677.371 | Rated | Heat Pump | 0.40752 |  | 2.2867 | 0 | 0 | 0 | 2.2867 | TRUE | Winter | Winter | 2 | Off Peak | 0 | 0.099922 | 274.9115 | 628.6316 | 0.22849 | 0 | 0.22849
| 03/05 03:00:00 | -2 | 28.4 | 0.40857 | 79057.6762 | 60555 | 2.753 | 3.1629 | 24514.3939 | Rated | Heat Pump | 0.40483 |  | 2.2716 | 0 | 0 | 0 | 2.2716 | TRUE | Winter | Winter | 3 | Off Peak | 0 | 0.099922 | 274.4602 | 623.4547 | 0.22698 | 0 | 0.22698
| 03/05 04:00:00 | -2 | 28.4 | 0.44644 | 79057.6762 | 60555 | 2.753 | 3.1629 | 26786.4213 | Rated | Heat Pump | 0.44235 |  | 2.4821 | 0 | 0 | 0 | 2.4821 | TRUE | Winter | Winter | 4 | Off Peak | 0 | 0.099922 | 279.1238 | 692.8129 | 0.24802 | 0 | 0.24802
| 03/05 05:00:00 | -2 | 28.4 | 0.4459 | 79057.6762 | 60555 | 2.753 | 3.1629 | 26753.9877 | Rated | Heat Pump | 0.44181 |  | 2.4791 | 0 | 0 | 0 | 2.4791 | TRUE | Winter | Winter | 5 | Off Peak | 0 | 0.099922 | 292.8531 | 726.0102 | 0.24772 | 0 | 0.24772
| 03/05 06:00:00 | -2 | 28.4 | 0.39386 | 79057.6762 | 60555 | 2.753 | 3.1629 | 23631.7463 | Rated | Heat Pump | 0.39025 |  | 2.1898 | 0 | 0 | 0 | 2.1898 | TRUE | Winter | Winter | 6 | Off Peak | 0 | 0.099922 | 313.1402 | 685.7077 | 0.21881 | 0 | 0.21881
| 03/05 07:00:00 | -0.8 | 30.56 | 0.3911 | 79607.2186 | 62713.2 | 2.8794 | 3.2845 | 23465.8465 | Rated | Heat Pump | 0.37418 |  | 2.0939 | 0 | 0 | 0 | 2.0939 | TRUE | Winter | Winter | 7 | Off Peak | 0 | 0.099922 | 330.22 | 691.4467 | 0.20923 | 0 | 0.20923
| 03/05 08:00:00 | -1 | 30.2 | 0.39493 | 79459.0254 | 62033.4 | 2.8361 | 3.2436 | 23695.8375 | Rated | Heat Pump | 0.38199 |  | 2.1411 | 0 | 0 | 0 | 2.1411 | TRUE | Winter | Winter | 8 | Off Peak | 0 | 0.099922 | 334.5508 | 716.3077 | 0.21394 | 0 | 0.21394
| 03/05 09:00:00 | -1 | 30.2 | 0.40604 | 79459.0254 | 62033.4 | 2.8361 | 3.2436 | 24362.6508 | Rated | Heat Pump | 0.39273 |  | 2.2014 | 0 | 0 | 0 | 2.2014 | TRUE | Winter | Winter | 9 | Off Peak | 0 | 0.099922 | 334.8197 | 737.0569 | 0.21996 | 0 | 0.21996
| 03/05 10:00:00 | -1 | 30.2 | 0.45845 | 79459.0254 | 62033.4 | 2.8361 | 3.2436 | 27506.9598 | Rated | Heat Pump | 0.44342 |  | 2.4855 | 0 | 0 | 0 | 2.4855 | TRUE | Winter | Winter | 10 | Off Peak | 0 | 0.099922 | 334.5688 | 831.5598 | 0.24835 | 0 | 0.24835
| 03/05 11:00:00 | -2 | 28.4 | 0.40212 | 79057.6762 | 60555 | 2.753 | 3.1629 | 24127.3134 | Rated | Heat Pump | 0.39844 |  | 2.2357 | 0 | 0 | 0 | 2.2357 | TRUE | Winter | Winter | 11 | Off Peak | 0 | 0.099922 | 334.8223 | 748.5619 | 0.2234 | 0 | 0.2234
| 03/05 12:00:00 | -3 | 26.6 | 0.39095 | 78804.5202 | 59756.4 | 2.713 | 3.1231 | 23456.8999 | Rated | Heat Pump | 0.39254 |  | 2.2013 | 0 | 0 | 0 | 2.2013 | TRUE | Winter | Winter | 12 | Off Peak | 0 | 0.099922 | 331.1997 | 729.0722 | 0.21996 | 0 | 0.21996
| 03/05 13:00:00 | -2.9 | 26.78 | 0.40682 | 78804.5202 | 59756.4 | 2.713 | 3.1231 | 24409.1098 | Rated | Heat Pump | 0.40848 |  | 2.2907 | 0 | 0 | 0 | 2.2907 | TRUE | Winter | Winter | 13 | Off Peak | 0 | 0.099922 | 330.384 | 756.7997 | 0.22889 | 0 | 0.22889
| 03/05 14:00:00 | -3 | 26.6 | 0.45924 | 78804.5202 | 59756.4 | 2.713 | 3.1231 | 27554.2897 | Rated | Heat Pump | 0.46111 |  | 2.5858 | 0 | 0 | 0 | 2.5858 | TRUE | Winter | Winter | 14 | Off Peak | 0 | 0.099922 | 332.648 | 860.1697 | 0.25838 | 0 | 0.25838
| 03/05 15:00:00 | -3 | 26.6 | 0.4771 | 78804.5202 | 59756.4 | 2.713 | 3.1231 | 28626.2173 | Rated | Heat Pump | 0.47905 |  | 2.6864 | 0 | 0 | 0 | 2.6864 | TRUE | Winter | Winter | 15 | Off Peak | 0 | 0.099922 | 341.3574 | 917.0295 | 0.26843 | 0 | 0.26843
| 03/05 16:00:00 | -3 | 26.6 | 0.47756 | 78804.5202 | 59756.4 | 2.713 | 3.1231 | 28653.3415 | Rated | Heat Pump | 0.4795 |  | 2.689 | 0 | 0 | 0 | 2.689 | TRUE | Winter | Winter | 16 | Off Peak | 0 | 0.099922 | 356.3279 | 958.1535 | 0.26869 | 0 | 0.26869
| 03/05 17:00:00 | -4 | 24.8 | 0.48286 | 78193.2454 | 58040.4 | 2.6361 | 3.0441 | 28971.5166 | Rated | Heat Pump | 0.49916 |  | 2.7893 | 0 | 0 | 0 | 2.7893 | TRUE | Winter | Winter | 17 | Off Peak | 0 | 0.099922 | 366.7395 | 1022.9511 | 0.27871 | 0 | 0.27871
| 03/05 18:00:00 | -5.1 | 22.82 | 0.54634 | 77442.0201 | 56166 | 2.563 | 2.966 | 32780.6794 | Rated | Heat Pump | 0.58364 |  | 3.2392 | 0 | 0 | 0 | 3.2392 | TRUE | Winter | Winter | 18 | Off Peak | 0 | 0.099922 | 365.063 | 1182.5246 | 0.32367 | 0 | 0.32367
| 03/05 19:00:00 | -6.1 | 21.02 | 0.60691 | 76550.8444 | 54133.2 | 2.4934 | 2.8882 | 36414.7764 | Rated | Heat Pump | 0.67269 |  | 3.6952 | 0 | 0 | 0 | 3.6952 | TRUE | Winter | Winter | 19 | Off Peak | 0 | 0.099922 | 359.498 | 1328.4057 | 0.36923 | 0 | 0.36923
| 03/05 20:00:00 | -7 | 19.4 | 0.67805 | 75519.7182 | 51942 | 2.4271 | 2.8107 | 40682.7342 | Rated | Heat Pump | 0.78323 |  | 4.2421 | 0 | 0 | 0 | 4.2421 | TRUE | Winter | Winter | 20 | Off Peak | 0 | 0.099922 | 354.5372 | 1503.9929 | 0.42388 | 0 | 0.42388
| 03/05 21:00:00 | -8 | 17.6 | 0.65183 | 74951.6737 | 50787 | 2.3951 | 2.772 | 39109.6298 | Rated | Heat Pump | 0.77007 |  | 4.1351 | 0 | 0 | 0 | 4.1351 | TRUE | Winter | Winter | 21 | Off Peak | 0 | 0.099922 | 347.0536 | 1435.1117 | 0.41319 | 0 | 0.41319
| 03/05 22:00:00 | -9 | 15.8 | 0.68606 | 73710.6219 | 48358.2 | 2.3333 | 2.6943 | 41163.7965 | Rated | Heat Pump | 0.85123 |  | 4.4778 | 0 | 0 | 0 | 4.4778 | TRUE | Winter | Winter | 22 | Off Peak | 0 | 0.099922 | 332.4366 | 1488.5772 | 0.44743 | 0 | 0.44743
| 03/05 23:00:00 | -10 | 14 | 0.74691 | 72329.6196 | 45771 | 2.2744 | 2.6163 | 44814.6905 | Rated | Heat Pump | 0.97911 |  | 5.0202 | 0 | 0 | 0 | 5.0202 | TRUE | Winter | Winter | 23 | Off Peak | 0 | 0.099922 | 311.7137 | 1564.8783 | 0.50163 | 0 | 0.50163
| 03/05 24:00:00 | -10 | 14 | 0.78167 | 72329.6196 | 45771 | 2.2744 | 2.6163 | 46899.9532 | Max | Heat Pump | 0.64842 |  | 6.0437 | 0 | 0 | 0 | 6.0437 | TRUE | Winter | Winter | 24 | Off Peak | 0 | 0.099922 | 295.0107 | 1782.9555 | 0.6039 | 0 | 0.6039
| 03/06 01:00:00 | -11.5 | 11.3 | 0.8368 | 69995.7091 | 41593.2 | 2.1907 | 2.4983 | 50207.7147 | Max | Heat Pump | 0.7173 |  | 6.7171 | 0 | 0 | 0 | 6.7171 | TRUE | Winter | Winter | 1 | Off Peak | 0 | 0.099922 | 281.4332 | 1890.416 | 0.67119 | 0 | 0.67119
| 03/06 02:00:00 | -12 | 10.4 | 0.89071 | 69147.7638 | 40121.4 | 2.1639 | 2.4587 | 53442.8249 | Max | Heat Pump | 0.77288 |  | 7.2382 | 0 | 0 | 0 | 7.2382 | TRUE | Winter | Winter | 2 | Off Peak | 0 | 0.099922 | 274.9115 | 1989.8768 | 0.72326 | 0 | 0.72326
| 03/06 03:00:00 | -13 | 8.6 | 0.87464 | 68264.8308 | 38610 | 2.1378 | 2.4189 | 52478.2849 | Max | Heat Pump | 0.76875 |  | 7.1947 | 0 | 0 | 0 | 7.1947 | TRUE | Winter | Winter | 3 | Off Peak | 0 | 0.099922 | 274.4602 | 1974.6626 | 0.71891 | 0 | 0.71891
| 03/06 04:00:00 | -13 | 8.6 | 0.86634 | 68264.8308 | 38610 | 2.1378 | 2.4189 | 51980.4091 | Max | Heat Pump | 0.76145 |  | 7.1265 | 0 | 0 | 0 | 7.1265 | TRUE | Winter | Winter | 4 | Off Peak | 0 | 0.099922 | 279.1238 | 1989.1634 | 0.71209 | 0 | 0.71209
| 03/06 05:00:00 | -13 | 8.6 | 0.85592 | 68264.8308 | 38610 | 2.1378 | 2.4189 | 51355.4557 | Max | Heat Pump | 0.7523 |  | 7.0408 | 0 | 0 | 0 | 7.0408 | TRUE | Winter | Winter | 5 | Off Peak | 0 | 0.099922 | 292.8531 | 2061.9129 | 0.70353 | 0 | 0.70353
| 03/06 06:00:00 | -13 | 8.6 | 0.80844 | 68264.8308 | 38610 | 2.1378 | 2.4189 | 48506.595 | Max | Heat Pump | 0.71056 |  | 6.6502 | 0 | 0 | 0 | 6.6502 | TRUE | Winter | Winter | 6 | Off Peak | 0 | 0.099922 | 313.1402 | 2082.4449 | 0.6645 | 0 | 0.6645
| 03/06 07:00:00 | -13.5 | 7.7 | 0.89608 | 67346.9102 | 37059 | 2.1121 | 2.3788 | 53764.6432 | Max | Heat Pump | 0.79832 |  | 7.4607 | 0 | 0 | 0 | 7.4607 | TRUE | Winter | Winter | 7 | Off Peak | 0 | 0.099922 | 330.22 | 2463.6877 | 0.7455 | 0 | 0.7455
| 03/06 08:00:00 | -13 | 8.6 | 0.75758 | 68264.8308 | 38610 | 2.1378 | 2.4189 | 45454.6568 | Max | Heat Pump | 0.66586 |  | 6.2318 | 0 | 0 | 0 | 6.2318 | TRUE | Winter | Winter | 8 | Off Peak | 0 | 0.099922 | 334.5508 | 2084.8478 | 0.62269 | 0 | 0.62269
| 03/06 09:00:00 | -12 | 10.4 | 0.65011 | 69147.7638 | 40121.4 | 2.1639 | 2.4587 | 39006.3808 | Rated | Heat Pump | 0.97221 |  | 4.6497 | 0 | 0 | 0 | 4.6497 | TRUE | Winter | Winter | 9 | Off Peak | 0 | 0.099922 | 334.8197 | 1556.7956 | 0.4646 | 0 | 0.4646
| 03/06 10:00:00 | -11 | 12.2 | 0.54512 | 70808.6669 | 43025.4 | 2.218 | 2.5378 | 32706.9496 | Rated | Heat Pump | 0.76018 |  | 3.7772 | 0 | 0 | 0 | 3.7772 | TRUE | Winter | Winter | 10 | Off Peak | 0 | 0.099922 | 334.5688 | 1263.7373 | 0.37743 | 0 | 0.37743
| 03/06 11:00:00 | -9 | 15.8 | 0.4639 | 73710.6219 | 48358.2 | 2.3333 | 2.6943 | 27833.7921 | Rated | Heat Pump | 0.57558 |  | 3.0277 | 0 | 0 | 0 | 3.0277 | TRUE | Winter | Winter | 11 | Off Peak | 0 | 0.099922 | 334.8223 | 1013.757 | 0.30254 | 0 | 0.30254
| 03/06 12:00:00 | -8 | 17.6 | 0.36641 | 74951.6737 | 50787 | 2.3951 | 2.772 | 21984.7436 | Rated | Heat Pump | 0.43288 |  | 2.3245 | 0 | 0 | 0 | 2.3245 | TRUE | Winter | Winter | 12 | Off Peak | 0 | 0.099922 | 331.1997 | 769.8689 | 0.23227 | 0 | 0.23227
| 03/06 13:00:00 | -8.3 | 17.06 | 0.36342 | 74348.6416 | 49592.4 | 2.3638 | 2.7331 | 21805.3994 | Rated | Heat Pump | 0.43969 |  | 2.3383 | 0 | 0 | 0 | 2.3383 | TRUE | Winter | Winter | 13 | Off Peak | 0 | 0.099922 | 330.384 | 772.5218 | 0.23364 | 0 | 0.23364
| 03/06 14:00:00 | -7 | 19.4 | 0.3179 | 75519.7182 | 51942 | 2.4271 | 2.8107 | 19074.1393 | Rated | Heat Pump | 0.36722 |  | 1.9889 | 0 | 0 | 0 | 1.9889 | TRUE | Winter | Winter | 14 | Off Peak | 0 | 0.099922 | 332.648 | 661.6125 | 0.19874 | 0 | 0.19874
| 03/06 15:00:00 | -7 | 19.4 | 0.31172 | 75519.7182 | 51942 | 2.4271 | 2.8107 | 18703.2753 | Rated | Heat Pump | 0.36008 |  | 1.9503 | 0 | 0 | 0 | 1.9503 | TRUE | Winter | Winter | 15 | Off Peak | 0 | 0.099922 | 341.3574 | 665.7342 | 0.19487 | 0 | 0.19487
| 03/06 16:00:00 | -6 | 21.2 | 0.25573 | 76550.8444 | 54133.2 | 2.4934 | 2.8882 | 15344.0709 | Rated | Heat Pump | 0.28345 |  | 1.557 | 0 | 0 | 0 | 1.557 | TRUE | Winter | Winter | 16 | Off Peak | 0 | 0.099922 | 356.3279 | 554.8135 | 0.15558 | 0 | 0.15558
| 03/06 17:00:00 | -7 | 19.4 | 0.30621 | 75519.7182 | 51942 | 2.4271 | 2.8107 | 18372.3199 | Rated | Heat Pump | 0.35371 |  | 1.9157 | 0 | 0 | 0 | 1.9157 | TRUE | Winter | Winter | 17 | Off Peak | 0 | 0.099922 | 366.7395 | 702.5796 | 0.19143 | 0 | 0.19143
| 03/06 18:00:00 | -8 | 17.6 | 0.37165 | 74951.6737 | 50787 | 2.3951 | 2.772 | 22299.0216 | Rated | Heat Pump | 0.43907 |  | 2.3577 | 0 | 0 | 0 | 2.3577 | TRUE | Winter | Winter | 18 | Off Peak | 0 | 0.099922 | 365.063 | 860.7144 | 0.23559 | 0 | 0.23559
| 03/06 19:00:00 | -8.2 | 17.24 | 0.3798 | 74348.6416 | 49592.4 | 2.3638 | 2.7331 | 22787.9838 | Rated | Heat Pump | 0.45951 |  | 2.4436 | 0 | 0 | 0 | 2.4436 | TRUE | Winter | Winter | 19 | Off Peak | 0 | 0.099922 | 359.498 | 878.4763 | 0.24417 | 0 | 0.24417
| 03/06 20:00:00 | -9 | 15.8 | 0.40281 | 73710.6219 | 48358.2 | 2.3333 | 2.6943 | 24168.5954 | Rated | Heat Pump | 0.49978 |  | 2.629 | 0 | 0 | 0 | 2.629 | TRUE | Winter | Winter | 20 | Off Peak | 0 | 0.099922 | 354.5372 | 932.0953 | 0.2627 | 0 | 0.2627
| 03/06 21:00:00 | -9 | 15.8 | 0.43066 | 73710.6219 | 48358.2 | 2.3333 | 2.6943 | 25839.7592 | Rated | Heat Pump | 0.53434 |  | 2.8108 | 0 | 0 | 0 | 2.8108 | TRUE | Winter | Winter | 21 | Off Peak | 0 | 0.099922 | 347.0536 | 975.5109 | 0.28087 | 0 | 0.28087
| 03/06 22:00:00 | -9 | 15.8 | 0.45443 | 73710.6219 | 48358.2 | 2.3333 | 2.6943 | 27265.7138 | Rated | Heat Pump | 0.56383 |  | 2.966 | 0 | 0 | 0 | 2.966 | TRUE | Winter | Winter | 22 | Off Peak | 0 | 0.099922 | 332.4366 | 985.9907 | 0.29636 | 0 | 0.29636
| 03/06 23:00:00 | -9 | 15.8 | 0.46346 | 73710.6219 | 48358.2 | 2.3333 | 2.6943 | 27807.8488 | Rated | Heat Pump | 0.57504 |  | 3.0249 | 0 | 0 | 0 | 3.0249 | TRUE | Winter | Winter | 23 | Off Peak | 0 | 0.099922 | 311.7137 | 942.9103 | 0.30226 | 0 | 0.30226
| 03/06 24:00:00 | -9.2 | 15.44 | 0.4803 | 73037.6145 | 47084.4 | 2.3035 | 2.6553 | 28818.2155 | Rated | Heat Pump | 0.61205 |  | 3.1808 | 0 | 0 | 0 | 3.1808 | TRUE | Winter | Winter | 24 | Off Peak | 0 | 0.099922 | 295.0107 | 938.3725 | 0.31783 | 0 | 0.31783
| 03/07 01:00:00 | -9.5 | 14.9 | 0.50485 | 73037.6145 | 47084.4 | 2.3035 | 2.6553 | 30290.8383 | Rated | Heat Pump | 0.64333 |  | 3.3433 | 0 | 0 | 0 | 3.3433 | FALSE | Winter | Winter | 1 | Off Peak | 0 | 0.099922 | 281.4332 | 940.9294 | 0.33408 | 0 | 0.33408
| 03/07 02:00:00 | -9 | 15.8 | 0.52537 | 73710.6219 | 48358.2 | 2.3333 | 2.6943 | 31522.0566 | Rated | Heat Pump | 0.65185 |  | 3.429 | 0 | 0 | 0 | 3.429 | FALSE | Winter | Winter | 2 | Off Peak | 0 | 0.099922 | 274.9115 | 942.6589 | 0.34263 | 0 | 0.34263
| 03/07 03:00:00 | -9 | 15.8 | 0.51993 | 73710.6219 | 48358.2 | 2.3333 | 2.6943 | 31195.9801 | Rated | Heat Pump | 0.6451 |  | 3.3935 | 0 | 0 | 0 | 3.3935 | FALSE | Winter | Winter | 3 | Off Peak | 0 | 0.099922 | 274.4602 | 931.3762 | 0.33908 | 0 | 0.33908
| 03/07 04:00:00 | -9 | 15.8 | 0.52966 | 73710.6219 | 48358.2 | 2.3333 | 2.6943 | 31779.3146 | Rated | Heat Pump | 0.65716 |  | 3.4569 | 0 | 0 | 0 | 3.4569 | FALSE | Winter | Winter | 4 | Off Peak | 0 | 0.099922 | 279.1238 | 964.9138 | 0.34543 | 0 | 0.34543
| 03/07 05:00:00 | -9 | 15.8 | 0.53414 | 73710.6219 | 48358.2 | 2.3333 | 2.6943 | 32048.6087 | Rated | Heat Pump | 0.66273 |  | 3.4862 | 0 | 0 | 0 | 3.4862 | FALSE | Winter | Winter | 5 | Off Peak | 0 | 0.099922 | 292.8531 | 1020.9539 | 0.34835 | 0 | 0.34835
| 03/07 06:00:00 | -10 | 14 | 0.54182 | 72329.6196 | 45771 | 2.2744 | 2.6163 | 32509.2993 | Rated | Heat Pump | 0.71026 |  | 3.6418 | 0 | 0 | 0 | 3.6418 | FALSE | Winter | Winter | 6 | Off Peak | 0 | 0.099922 | 313.1402 | 1140.3829 | 0.36389 | 0 | 0.36389
| 03/07 07:00:00 | -9.4 | 15.08 | 0.519 | 73037.6145 | 47084.4 | 2.3035 | 2.6553 | 31140.1358 | Rated | Heat Pump | 0.66137 |  | 3.4371 | 0 | 0 | 0 | 3.4371 | FALSE | Winter | Winter | 7 | Off Peak | 1 | 0.099922 | 330.22 | 1134.9959 | 0.34344 | 0 | 0.34344
| 03/07 08:00:00 | -9 | 15.8 | 0.44608 | 73710.6219 | 48358.2 | 2.3333 | 2.6943 | 26764.6135 | Rated | Heat Pump | 0.55347 |  | 2.9114 | 0 | 0 | 0 | 2.9114 | FALSE | Winter | Winter | 8 | On Peak | 1 | 0.17792 | 334.5508 | 974.0251 | 0.51801 | 0 | 0.51801
| 03/07 09:00:00 | -9 | 15.8 | 0.35166 | 73710.6219 | 48358.2 | 2.3333 | 2.6943 | 21099.5831 | Rated | Heat Pump | 0.43632 |  | 2.2952 | 0 | 0 | 0 | 2.2952 | FALSE | Winter | Winter | 9 | On Peak | 1 | 0.17792 | 334.8197 | 768.479 | 0.40837 | 0 | 0.40837
| 03/07 10:00:00 | -8 | 17.6 | 0.27983 | 74951.6737 | 50787 | 2.3951 | 2.772 | 16789.5909 | Rated | Heat Pump | 0.33059 |  | 1.7752 | 0 | 0 | 0 | 1.7752 | FALSE | Winter | Winter | 10 | On Peak | 0 | 0.17792 | 334.5688 | 593.9242 | 0.31585 | 0 | 0.31585
| 03/07 11:00:00 | -7 | 19.4 | 0.22604 | 75519.7182 | 51942 | 2.4271 | 2.8107 | 13562.3114 | Rated | Heat Pump | 0.2611 |  | 1.4142 | 0 | 0 | 0 | 1.4142 | FALSE | Winter | Winter | 11 | Mid Peak | 0 | 0.12829 | 334.8223 | 473.5021 | 0.18142 | 0 | 0.18142
| 03/07 12:00:00 | -7 | 19.4 | 0.18689 | 75519.7182 | 51942 | 2.4271 | 2.8107 | 11213.6922 | Rated | Heat Pump | 0.21589 |  | 1.1693 | 0 | 0 | 0 | 1.1693 | FALSE | Winter | Winter | 12 | Mid Peak | 0 | 0.12829 | 331.1997 | 387.2687 | 0.15 | 0 | 0.15
| 03/07 13:00:00 | -6.6 | 20.12 | 0.1796 | 76052.7751 | 53057.4 | 2.4598 | 2.8495 | 10776.1019 | Rated | Heat Pump | 0.2031 |  | 1.1084 | 0 | 0 | 0 | 1.1084 | FALSE | Winter | Winter | 13 | Mid Peak | 0 | 0.12829 | 330.384 | 366.1905 | 0.14219 | 0 | 0.14219
| 03/07 14:00:00 | -6 | 21.2 | 0.15359 | 76550.8444 | 54133.2 | 2.4934 | 2.8882 | 9215.4607 | Rated | Heat Pump | 0.17024 |  | 0.93513 | 0 | 0 | 0 | 0.93513 | FALSE | Winter | Winter | 14 | Mid Peak | 0 | 0.12829 | 332.648 | 311.0703 | 0.11996 | 0 | 0.11996
| 03/07 15:00:00 | -6 | 21.2 | 0.14688 | 76550.8444 | 54133.2 | 2.4934 | 2.8882 | 8812.8821 | Rated | Heat Pump | 0.1628 |  | 0.89428 | 0 | 0 | 0 | 0.89428 | FALSE | Winter | Winter | 15 | Mid Peak | 0 | 0.12829 | 341.3574 | 305.2698 | 0.11472 | 0 | 0.11472
| 03/07 16:00:00 | -5 | 23 | 0.16292 | 77442.0201 | 56166 | 2.563 | 2.966 | 9775.2341 | Rated | Heat Pump | 0.17404 |  | 0.96594 | 0 | 0 | 0 | 0.96594 | FALSE | Winter | Winter | 16 | Mid Peak | 0 | 0.12829 | 356.3279 | 344.1925 | 0.12392 | 0 | 0.12392
| 03/07 17:00:00 | -5 | 23 | 0.23595 | 77442.0201 | 56166 | 2.563 | 2.966 | 14157.2671 | Rated | Heat Pump | 0.25206 |  | 1.399 | 0 | 0 | 0 | 1.399 | FALSE | Winter | Winter | 17 | On Peak | 0 | 0.17792 | 366.7395 | 513.0522 | 0.24891 | 0 | 0.24891
| 03/07 18:00:00 | -6 | 21.2 | 0.25489 | 76550.8444 | 54133.2 | 2.4934 | 2.8882 | 15293.1673 | Rated | Heat Pump | 0.28251 |  | 1.5519 | 0 | 0 | 0 | 1.5519 | FALSE | Winter | Winter | 18 | On Peak | 0 | 0.17792 | 365.063 | 566.5287 | 0.27611 | 0 | 0.27611
| 03/07 19:00:00 | -6.6 | 20.12 | 0.27544 | 76052.7751 | 53057.4 | 2.4598 | 2.8495 | 16526.501 | Rated | Heat Pump | 0.31148 |  | 1.6998 | 0 | 0 | 0 | 1.6998 | FALSE | Winter | Winter | 19 | Off Peak | 0 | 0.099922 | 359.498 | 611.088 | 0.16985 | 0 | 0.16985
| 03/07 20:00:00 | -7 | 19.4 | 0.30815 | 75519.7182 | 51942 | 2.4271 | 2.8107 | 18488.7471 | Rated | Heat Pump | 0.35595 |  | 1.9279 | 0 | 0 | 0 | 1.9279 | FALSE | Winter | Winter | 20 | Off Peak | 0 | 0.099922 | 354.5372 | 683.5073 | 0.19264 | 0 | 0.19264
| 03/07 21:00:00 | -8 | 17.6 | 0.30677 | 74951.6737 | 50787 | 2.3951 | 2.772 | 18406.0657 | Rated | Heat Pump | 0.36242 |  | 1.9461 | 0 | 0 | 0 | 1.9461 | FALSE | Winter | Winter | 21 | Off Peak | 0 | 0.099922 | 347.0536 | 675.403 | 0.19446 | 0 | 0.19446
| 03/07 22:00:00 | -8 | 17.6 | 0.3731 | 74951.6737 | 50787 | 2.3951 | 2.772 | 22385.7257 | Rated | Heat Pump | 0.44078 |  | 2.3669 | 0 | 0 | 0 | 2.3669 | FALSE | Winter | Winter | 22 | Off Peak | 0 | 0.099922 | 332.4366 | 786.8382 | 0.2365 | 0 | 0.2365
| 03/07 23:00:00 | -8 | 17.6 | 0.38175 | 74951.6737 | 50787 | 2.3951 | 2.772 | 22904.8029 | Rated | Heat Pump | 0.451 |  | 2.4218 | 0 | 0 | 0 | 2.4218 | FALSE | Winter | Winter | 23 | Off Peak | 0 | 0.099922 | 311.7137 | 754.8973 | 0.24199 | 0 | 0.24199
| 03/07 24:00:00 | -9 | 15.8 | 0.43009 | 73710.6219 | 48358.2 | 2.3333 | 2.6943 | 25805.1341 | Rated | Heat Pump | 0.53362 |  | 2.8071 | 0 | 0 | 0 | 2.8071 | FALSE | Winter | Winter | 24 | Off Peak | 0 | 0.099922 | 295.0107 | 828.1157 | 0.28049 | 0 | 0.28049
| 03/08 01:00:00 | -9 | 15.8 | 0.49918 | 73710.6219 | 48358.2 | 2.3333 | 2.6943 | 29951.0536 | Rated | Heat Pump | 0.61936 |  | 3.2581 | 0 | 0 | 0 | 3.2581 | FALSE | Winter | Winter | 1 | Off Peak | 0 | 0.099922 | 281.4332 | 916.9266 | 0.32555 | 0 | 0.32555
| 03/08 02:00:00 | -9 | 15.8 | 0.51473 | 73710.6219 | 48358.2 | 2.3333 | 2.6943 | 30883.6959 | Rated | Heat Pump | 0.63864 |  | 3.3595 | 0 | 0 | 0 | 3.3595 | FALSE | Winter | Winter | 2 | Off Peak | 0 | 0.099922 | 274.9115 | 923.5689 | 0.33569 | 0 | 0.33569
| 03/08 03:00:00 | -9 | 15.8 | 0.5258 | 73710.6219 | 48358.2 | 2.3333 | 2.6943 | 31547.7036 | Rated | Heat Pump | 0.65238 |  | 3.4317 | 0 | 0 | 0 | 3.4317 | FALSE | Winter | Winter | 3 | Off Peak | 0 | 0.099922 | 274.4602 | 941.8771 | 0.34291 | 0 | 0.34291
| 03/08 04:00:00 | -9 | 15.8 | 0.53504 | 73710.6219 | 48358.2 | 2.3333 | 2.6943 | 32102.5188 | Rated | Heat Pump | 0.66385 |  | 3.4921 | 0 | 0 | 0 | 3.4921 | FALSE | Winter | Winter | 4 | Off Peak | 0 | 0.099922 | 279.1238 | 974.7272 | 0.34894 | 0 | 0.34894
| 03/08 05:00:00 | -9 | 15.8 | 0.56084 | 73710.6219 | 48358.2 | 2.3333 | 2.6943 | 33650.1065 | Rated | Heat Pump | 0.69585 |  | 3.6604 | 0 | 0 | 0 | 3.6604 | FALSE | Winter | Winter | 5 | Off Peak | 0 | 0.099922 | 292.8531 | 1071.9719 | 0.36576 | 0 | 0.36576
| 03/08 06:00:00 | -9 | 15.8 | 0.505 | 73710.6219 | 48358.2 | 2.3333 | 2.6943 | 30299.8077 | Rated | Heat Pump | 0.62657 |  | 3.296 | 0 | 0 | 0 | 3.296 | FALSE | Winter | Winter | 6 | Off Peak | 0 | 0.099922 | 313.1402 | 1032.1096 | 0.32934 | 0 | 0.32934
| 03/08 07:00:00 | -9.3 | 15.26 | 0.51869 | 73037.6145 | 47084.4 | 2.3035 | 2.6553 | 31121.2989 | Rated | Heat Pump | 0.66097 |  | 3.435 | 0 | 0 | 0 | 3.435 | FALSE | Winter | Winter | 7 | Off Peak | 1 | 0.099922 | 330.22 | 1134.3093 | 0.34323 | 0 | 0.34323
| 03/08 08:00:00 | -8 | 17.6 | 0.41514 | 74951.6737 | 50787 | 2.3951 | 2.772 | 24908.6233 | Rated | Heat Pump | 0.49045 |  | 2.6336 | 0 | 0 | 0 | 2.6336 | FALSE | Winter | Winter | 8 | On Peak | 1 | 0.17792 | 334.5508 | 881.0839 | 0.46858 | 0 | 0.46858
| 03/08 09:00:00 | -5 | 23 | 0.33748 | 77442.0201 | 56166 | 2.563 | 2.966 | 20249.0467 | Rated | Heat Pump | 0.36052 |  | 2.0009 | 0 | 0 | 0 | 2.0009 | FALSE | Winter | Winter | 9 | On Peak | 1 | 0.17792 | 334.8197 | 669.9463 | 0.35601 | 0 | 0.35601
| 03/08 10:00:00 | -5 | 23 | 0.25172 | 77442.0201 | 56166 | 2.563 | 2.966 | 15102.9894 | Rated | Heat Pump | 0.2689 |  | 1.4924 | 0 | 0 | 0 | 1.4924 | FALSE | Winter | Winter | 10 | On Peak | 0 | 0.17792 | 334.5688 | 499.3129 | 0.26553 | 0 | 0.26553
| 03/08 11:00:00 | -3.5 | 25.7 | 0.24044 | 78516.3766 | 58918.2 | 2.6741 | 3.0835 | 14426.5019 | Rated | Heat Pump | 0.24486 |  | 1.3712 | 0 | 0 | 0 | 1.3712 | FALSE | Winter | Winter | 11 | Mid Peak | 0 | 0.12829 | 334.8223 | 459.1174 | 0.17591 | 0 | 0.17591
| 03/08 12:00:00 | -2 | 28.4 | 0.17969 | 79057.6762 | 60555 | 2.753 | 3.1629 | 10781.6937 | Rated | Heat Pump | 0.17805 |  | 0.99906 | 0 | 0 | 0 | 0.99906 | FALSE | Winter | Winter | 12 | Mid Peak | 0 | 0.12829 | 331.1997 | 330.8882 | 0.12817 | 0 | 0.12817
| 03/08 13:00:00 | -1.9 | 28.58 | 0.14933 | 79275.8446 | 61314 | 2.794 | 3.2031 | 8959.5947 | Rated | Heat Pump | 0.14613 |  | 0.81981 | 0 | 0 | 0 | 0.81981 | FALSE | Winter | Winter | 13 | Mid Peak | 0 | 0.12829 | 330.384 | 270.8522 | 0.10517 | 0 | 0.10517
| 03/08 14:00:00 | 0 | 32 | 0.13046 | 79720.4242 | 63353.4 | 2.9238 | 3.3259 | 7827.3276 | Rated | Heat Pump | 0.12355 |  | 0.68975 | 0 | 0 | 0 | 0.68975 | FALSE | Winter | Winter | 14 | Mid Peak | 0 | 0.12829 | 332.648 | 229.4446 | 0.088486 | 0 | 0.088486
| 03/08 15:00:00 | -1 | 30.2 | 0.073754 | 79459.0254 | 62033.4 | 2.8361 | 3.2436 | 4425.2568 | Rated | Heat Pump | 0.071337 |  | 0.39986 | 0 | 0 | 0 | 0.39986 | FALSE | Winter | Winter | 15 | Mid Peak | 0 | 0.12829 | 341.3574 | 136.4939 | 0.051296 | 0 | 0.051296
| 03/08 16:00:00 | 0 | 32 | 0.039504 | 79720.4242 | 63353.4 | 2.9238 | 3.3259 | 2370.2119 | Rated | Heat Pump | 0.037413 |  | 0.20887 | 0 | 0 | 0 | 0.20887 | FALSE | Winter | Winter | 16 | Mid Peak | 0 | 0.12829 | 356.3279 | 74.4246 | 0.026795 | 0 | 0.026795
| 03/08 17:00:00 | -1 | 30.2 | 0.052222 | 79459.0254 | 62033.4 | 2.8361 | 3.2436 | 3133.2965 | Rated | Heat Pump | 0.05051 |  | 0.28312 | 0 | 0 | 0 | 0.28312 | FALSE | Winter | Winter | 17 | On Peak | 0 | 0.17792 | 366.7395 | 103.8304 | 0.050373 | 0 | 0.050373
| 03/08 18:00:00 | -2 | 28.4 | 0.11432 | 79057.6762 | 60555 | 2.753 | 3.1629 | 6859.3894 | Rated | Heat Pump | 0.11328 |  | 0.63561 | 0 | 0 | 0 | 0.63561 | FALSE | Winter | Winter | 18 | On Peak | 0 | 0.17792 | 365.063 | 232.0372 | 0.11309 | 0 | 0.11309
| 03/08 19:00:00 | -3 | 26.6 | 0.16421 | 78804.5202 | 59756.4 | 2.713 | 3.1231 | 9852.5405 | Rated | Heat Pump | 0.16488 |  | 0.92461 | 0 | 0 | 0 | 0.92461 | FALSE | Winter | Winter | 19 | Off Peak | 0 | 0.099922 | 359.498 | 332.3952 | 0.092389 | 0 | 0.092389
| 03/08 20:00:00 | -4 | 24.8 | 0.17765 | 78193.2454 | 58040.4 | 2.6361 | 3.0441 | 10659.0276 | Rated | Heat Pump | 0.18365 |  | 1.0262 | 0 | 0 | 0 | 1.0262 | FALSE | Winter | Winter | 20 | Off Peak | 0 | 0.099922 | 354.5372 | 363.8357 | 0.10254 | 0 | 0.10254
| 03/08 21:00:00 | -4 | 24.8 | 0.2095 | 78193.2454 | 58040.4 | 2.6361 | 3.0441 | 12569.9256 | Rated | Heat Pump | 0.21657 |  | 1.2102 | 0 | 0 | 0 | 1.2102 | FALSE | Winter | Winter | 21 | Off Peak | 0 | 0.099922 | 347.0536 | 420.0057 | 0.12093 | 0 | 0.12093
| 03/08 22:00:00 | -5 | 23 | 0.24102 | 77442.0201 | 56166 | 2.563 | 2.966 | 14461.223 | Rated | Heat Pump | 0.25747 |  | 1.429 | 0 | 0 | 0 | 1.429 | FALSE | Winter | Winter | 22 | Off Peak | 0 | 0.099922 | 332.4366 | 475.0488 | 0.14279 | 0 | 0.14279
| 03/08 23:00:00 | -5 | 23 | 0.28585 | 77442.0201 | 56166 | 2.563 | 2.966 | 17151.2582 | Rated | Heat Pump | 0.30537 |  | 1.6948 | 0 | 0 | 0 | 1.6948 | FALSE | Winter | Winter | 23 | Off Peak | 0 | 0.099922 | 311.7137 | 528.2947 | 0.16935 | 0 | 0.16935
| 03/08 24:00:00 | -5 | 23 | 0.31929 | 77442.0201 | 56166 | 2.563 | 2.966 | 19157.4754 | Rated | Heat Pump | 0.34109 |  | 1.8931 | 0 | 0 | 0 | 1.8931 | FALSE | Winter | Winter | 24 | Off Peak | 0 | 0.099922 | 295.0107 | 558.4708 | 0.18916 | 0 | 0.18916
| 03/09 01:00:00 | -5 | 23 | 0.34245 | 77442.0201 | 56166 | 2.563 | 2.966 | 20546.9825 | Rated | Heat Pump | 0.36583 |  | 2.0304 | 0 | 0 | 0 | 2.0304 | FALSE | Winter | Winter | 1 | Off Peak | 0 | 0.099922 | 281.4332 | 571.4099 | 0.20288 | 0 | 0.20288
| 03/09 02:00:00 | -5 | 23 | 0.36563 | 77442.0201 | 56166 | 2.563 | 2.966 | 21937.5488 | Rated | Heat Pump | 0.39058 |  | 2.1678 | 0 | 0 | 0 | 2.1678 | FALSE | Winter | Winter | 2 | Off Peak | 0 | 0.099922 | 274.9115 | 595.9439 | 0.21661 | 0 | 0.21661
| 03/09 03:00:00 | -5 | 23 | 0.39465 | 77442.0201 | 56166 | 2.563 | 2.966 | 23678.7949 | Rated | Heat Pump | 0.42159 |  | 2.3398 | 0 | 0 | 0 | 2.3398 | FALSE | Winter | Winter | 3 | Off Peak | 0 | 0.099922 | 274.4602 | 642.1898 | 0.2338 | 0 | 0.2338
| 03/09 04:00:00 | -6 | 21.2 | 0.39475 | 76550.8444 | 54133.2 | 2.4934 | 2.8882 | 23684.9449 | Rated | Heat Pump | 0.43753 |  | 2.4034 | 0 | 0 | 0 | 2.4034 | FALSE | Winter | Winter | 4 | Off Peak | 0 | 0.099922 | 279.1238 | 670.8507 | 0.24015 | 0 | 0.24015
| 03/09 05:00:00 | -5 | 23 | 0.39198 | 77442.0201 | 56166 | 2.563 | 2.966 | 23518.5316 | Rated | Heat Pump | 0.41873 |  | 2.324 | 0 | 0 | 0 | 2.324 | FALSE | Winter | Winter | 5 | Off Peak | 0 | 0.099922 | 292.8531 | 680.5882 | 0.23222 | 0 | 0.23222
| 03/09 06:00:00 | -5 | 23 | 0.40045 | 77442.0201 | 56166 | 2.563 | 2.966 | 24027.0846 | Rated | Heat Pump | 0.42779 |  | 2.3742 | 0 | 0 | 0 | 2.3742 | FALSE | Winter | Winter | 6 | Off Peak | 0 | 0.099922 | 313.1402 | 743.4715 | 0.23724 | 0 | 0.23724
| 03/09 07:00:00 | -4.9 | 23.18 | 0.39765 | 77442.0201 | 56166 | 2.563 | 2.966 | 23858.8418 | Rated | Heat Pump | 0.42479 |  | 2.3576 | 0 | 0 | 0 | 2.3576 | FALSE | Winter | Winter | 7 | Off Peak | 1 | 0.099922 | 330.22 | 778.5332 | 0.23558 | 0 | 0.23558
| 03/09 08:00:00 | -4 | 24.8 | 0.28675 | 78193.2454 | 58040.4 | 2.6361 | 3.0441 | 17205.036 | Rated | Heat Pump | 0.29643 |  | 1.6565 | 0 | 0 | 0 | 1.6565 | FALSE | Winter | Winter | 8 | On Peak | 1 | 0.17792 | 334.5508 | 554.1708 | 0.29472 | 0 | 0.29472
| 03/09 09:00:00 | -3 | 26.6 | 0.20463 | 78804.5202 | 59756.4 | 2.713 | 3.1231 | 12277.8586 | Rated | Heat Pump | 0.20547 |  | 1.1522 | 0 | 0 | 0 | 1.1522 | FALSE | Winter | Winter | 9 | On Peak | 1 | 0.17792 | 334.8197 | 385.7835 | 0.20501 | 0 | 0.20501
| 03/09 10:00:00 | 0 | 32 | 0.22144 | 79720.4242 | 63353.4 | 2.9238 | 3.3259 | 13286.5167 | Rated | Heat Pump | 0.20972 |  | 1.1708 | 0 | 0 | 0 | 1.1708 | FALSE | Winter | Winter | 10 | On Peak | 0 | 0.17792 | 334.5688 | 391.7203 | 0.20832 | 0 | 0.20832
| 03/09 11:00:00 | 3 | 37.4 | 0.17224 | 79761.6379 | 65960.4 | 3.1656 | 3.5419 | 10334.1835 | Rated | Heat Pump | 0.15667 |  | 0.85512 | 0 | 0 | 0 | 0.85512 | FALSE | Winter | Winter | 11 | Mid Peak | 0 | 0.12829 | 334.8223 | 286.3117 | 0.1097 | 0 | 0.1097
| 03/09 12:00:00 | 3 | 37.4 | 0.11284 | 79761.6379 | 65960.4 | 3.1656 | 3.5419 | 6770.1775 | Rated | Heat Pump | 0.10264 |  | 0.56021 | 0 | 0 | 0 | 0.56021 | FALSE | Winter | Winter | 12 | Mid Peak | 0 | 0.12829 | 331.1997 | 185.5405 | 0.071867 | 0 | 0.071867
| 03/09 13:00:00 | 3.3 | 37.94 | 0.098375 | 79664.9178 | 66363 | 3.2182 | 3.5874 | 5902.4809 | Rated | Heat Pump | 0.088942 |  | 0.48222 | 0 | 0 | 0 | 0.48222 | FALSE | Winter | Winter | 13 | Mid Peak | 0 | 0.12829 | 330.384 | 159.3172 | 0.061862 | 0 | 0.061862
| 03/09 14:00:00 | 4 | 39.2 | 0.075043 | 79533.2101 | 66726 | 3.2725 | 3.6338 | 4502.6025 | Rated | Heat Pump | 0.067479 |  | 0.36316 | 0 | 0 | 0 | 0.36316 | FALSE | Winter | Winter | 14 | Mid Peak | 0 | 0.12829 | 332.648 | 120.8031 | 0.046588 | 0 | 0.046588
| 03/09 15:00:00 | 6 | 42.8 | 0.012858 | 78656.5032 | 67782 | 3.5467 | 3.8733 | 771.5054 | Rated | Heat Pump | 0.011382 |  | 0.058377 | 0 | 0 | 0 | 0.058377 | FALSE | Winter | Winter | 15 | Mid Peak | 0 | 0.12829 | 341.3574 | 19.9275 | 0.007489 | 0 | 0.007489
| 03/09 16:00:00 | 6 | 42.8 | 0.020488 | 78656.5032 | 67782 | 3.5467 | 3.8733 | 1229.274 | Rated | Heat Pump | 0.018136 |  | 0.093015 | 0 | 0 | 0 | 0.093015 | FALSE | Winter | Winter | 16 | Mid Peak | 0 | 0.12829 | 356.3279 | 33.1439 | 0.011933 | 0 | 0.011933
| 03/09 17:00:00 | 6 | 42.8 | 0.037513 | 78656.5032 | 67782 | 3.5467 | 3.8733 | 2250.7625 | Rated | Heat Pump | 0.033206 |  | 0.17031 | 0 | 0 | 0 | 0.17031 | FALSE | Winter | Winter | 17 | On Peak | 0 | 0.17792 | 366.7395 | 62.4587 | 0.030302 | 0 | 0.030302
| 03/09 18:00:00 | 5 | 41 | 0.065915 | 79164.8319 | 67333.2 | 3.4298 | 3.7777 | 3954.8973 | Rated | Heat Pump | 0.058736 |  | 0.30683 | 0 | 0 | 0 | 0.30683 | FALSE | Winter | Winter | 18 | On Peak | 0 | 0.17792 | 365.063 | 112.0115 | 0.054592 | 0 | 0.054592
| 03/09 19:00:00 | 3.5 | 38.3 | 0.12314 | 79664.9178 | 66363 | 3.2182 | 3.5874 | 7388.5688 | Rated | Heat Pump | 0.11134 |  | 0.60363 | 0 | 0 | 0 | 0.60363 | FALSE | Winter | Winter | 19 | Off Peak | 0 | 0.099922 | 359.498 | 217.0031 | 0.060316 | 0 | 0.060316
| 03/09 20:00:00 | 2 | 35.6 | 0.13127 | 79823.3704 | 65518.2 | 3.1144 | 3.4973 | 7876.0618 | Rated | Heat Pump | 0.12021 |  | 0.66003 | 0 | 0 | 0 | 0.66003 | FALSE | Winter | Winter | 20 | Off Peak | 0 | 0.099922 | 354.5372 | 234.0053 | 0.065952 | 0 | 0.065952
| 03/09 21:00:00 | 1 | 33.8 | 0.14324 | 79841.8725 | 64515 | 3.0164 | 3.4103 | 8594.5481 | Rated | Heat Pump | 0.13322 |  | 0.73861 | 0 | 0 | 0 | 0.73861 | FALSE | Winter | Winter | 21 | Off Peak | 0 | 0.099922 | 347.0536 | 256.3381 | 0.073804 | 0 | 0.073804
| 03/09 22:00:00 | 0 | 32 | 0.16116 | 79720.4242 | 63353.4 | 2.9238 | 3.3259 | 9669.4098 | Rated | Heat Pump | 0.15263 |  | 0.85208 | 0 | 0 | 0 | 0.85208 | FALSE | Winter | Winter | 22 | Off Peak | 0 | 0.099922 | 332.4366 | 283.262 | 0.085142 | 0 | 0.085142
| 03/09 23:00:00 | 2 | 35.6 | 0.18923 | 79823.3704 | 65518.2 | 3.1144 | 3.4973 | 11354.012 | Rated | Heat Pump | 0.1733 |  | 0.95149 | 0 | 0 | 0 | 0.95149 | FALSE | Winter | Winter | 23 | Off Peak | 0 | 0.099922 | 311.7137 | 296.5924 | 0.095075 | 0 | 0.095075
| 03/09 24:00:00 | 1 | 33.8 | 0.2193 | 79841.8725 | 64515 | 3.0164 | 3.4103 | 13158.0619 | Rated | Heat Pump | 0.20395 |  | 1.1308 | 0 | 0 | 0 | 1.1308 | FALSE | Winter | Winter | 24 | Off Peak | 0 | 0.099922 | 295.0107 | 333.5979 | 0.11299 | 0 | 0.11299
| 03/10 01:00:00 | 1 | 33.8 | 0.25089 | 79841.8725 | 64515 | 3.0164 | 3.4103 | 15053.4859 | Rated | Heat Pump | 0.23333 |  | 1.2937 | 0 | 0 | 0 | 1.2937 | FALSE | Winter | Winter | 1 | Off Peak | 0 | 0.099922 | 281.4332 | 364.0877 | 0.12927 | 0 | 0.12927
| 03/10 02:00:00 | 1 | 33.8 | 0.27633 | 79841.8725 | 64515 | 3.0164 | 3.4103 | 16580.0262 | Rated | Heat Pump | 0.25699 |  | 1.4249 | 0 | 0 | 0 | 1.4249 | FALSE | Winter | Winter | 2 | Off Peak | 0 | 0.099922 | 274.9115 | 391.7164 | 0.14238 | 0 | 0.14238
| 03/10 03:00:00 | 2 | 35.6 | 0.30086 | 79823.3704 | 65518.2 | 3.1144 | 3.4973 | 18051.6632 | Rated | Heat Pump | 0.27552 |  | 1.5128 | 0 | 0 | 0 | 1.5128 | FALSE | Winter | Winter | 3 | Off Peak | 0 | 0.099922 | 274.4602 | 415.1942 | 0.15116 | 0 | 0.15116
| 03/10 04:00:00 | 7 | 44.6 | 0.29226 | 78008.2241 | 68072.4 | 3.6685 | 3.9709 | 17535.3957 | Rated | Heat Pump | 0.2576 |  | 1.2942 | 0 | 0 | 0 | 1.2942 | FALSE | Winter | Winter | 4 | Off Peak | 0 | 0.099922 | 279.1238 | 361.2543 | 0.12932 | 0 | 0.12932
| 03/10 05:00:00 | 7 | 44.6 | 0.28374 | 78008.2241 | 68072.4 | 3.6685 | 3.9709 | 17024.3828 | Rated | Heat Pump | 0.25009 |  | 1.2565 | 0 | 0 | 0 | 1.2565 | FALSE | Winter | Winter | 5 | Off Peak | 0 | 0.099922 | 292.8531 | 367.978 | 0.12556 | 0 | 0.12556
| 03/10 06:00:00 | 6 | 42.8 | 0.26818 | 78656.5032 | 67782 | 3.5467 | 3.8733 | 16091.0017 | Rated | Heat Pump | 0.23739 |  | 1.2176 | 0 | 0 | 0 | 1.2176 | FALSE | Winter | Winter | 6 | Off Peak | 0 | 0.099922 | 313.1402 | 381.2653 | 0.12166 | 0 | 0.12166
| 03/10 07:00:00 | 7.4 | 45.32 | 0.27557 | 78008.2241 | 68072.4 | 3.6685 | 3.9709 | 16534.0783 | Rated | Heat Pump | 0.24289 |  | 1.2203 | 0 | 0 | 0 | 1.2203 | FALSE | Winter | Winter | 7 | Off Peak | 1 | 0.099922 | 330.22 | 402.9804 | 0.12194 | 0 | 0.12194
| 03/10 08:00:00 | 7 | 44.6 | 0.28883 | 78008.2241 | 68072.4 | 3.6685 | 3.9709 | 17329.9185 | Rated | Heat Pump | 0.25458 |  | 1.2791 | 0 | 0 | 0 | 1.2791 | FALSE | Winter | Winter | 8 | On Peak | 1 | 0.17792 | 334.5508 | 427.9167 | 0.22758 | 0 | 0.22758
| 03/10 09:00:00 | 8 | 46.4 | 0.26139 | 77631.6031 | 68158.2 | 3.7312 | 4.0204 | 15683.3617 | Rated | Heat Pump | 0.2301 |  | 1.1433 | 0 | 0 | 0 | 1.1433 | FALSE | Winter | Winter | 9 | On Peak | 1 | 0.17792 | 334.8197 | 382.7964 | 0.20342 | 0 | 0.20342
| 03/10 10:00:00 | 8 | 46.4 | 0.23706 | 77631.6031 | 68158.2 | 3.7312 | 4.0204 | 14223.8905 | Rated | Heat Pump | 0.20869 |  | 1.0369 | 0 | 0 | 0 | 1.0369 | FALSE | Winter | Winter | 10 | On Peak | 0 | 0.17792 | 334.5688 | 346.9137 | 0.18449 | 0 | 0.18449
| 03/10 11:00:00 | 8 | 46.4 | 0.24231 | 77631.6031 | 68158.2 | 3.7312 | 4.0204 | 14538.3813 | Rated | Heat Pump | 0.2133 |  | 1.0598 | 0 | 0 | 0 | 1.0598 | FALSE | Winter | Winter | 11 | Mid Peak | 0 | 0.12829 | 334.8223 | 354.8527 | 0.13596 | 0 | 0.13596
| 03/10 12:00:00 | 9 | 48.2 | 0.17649 | 76773.3984 | 68211 | 3.8603 | 4.121 | 10589.3137 | Rated | Heat Pump | 0.15524 |  | 0.75311 | 0 | 0 | 0 | 0.75311 | FALSE | Winter | Winter | 12 | Mid Peak | 0 | 0.12829 | 331.1997 | 249.4308 | 0.096614 | 0 | 0.096614
| 03/10 13:00:00 | 9.7 | 49.46 | 0.15161 | 76291.8146 | 68178 | 3.9267 | 4.172 | 9096.3955 | Rated | Heat Pump | 0.13342 |  | 0.63903 | 0 | 0 | 0 | 0.63903 | FALSE | Winter | Winter | 13 | Mid Peak | 0 | 0.12829 | 330.384 | 211.1246 | 0.081979 | 0 | 0.081979
| 03/10 14:00:00 | 11 | 51.8 | 0.13282 | 74637.1375 | 67841.4 | 4.1332 | 4.3279 | 7969.1042 | Rated | Heat Pump | 0.11747 |  | 0.53966 | 0 | 0 | 0 | 0.53966 | FALSE | Winter | Winter | 14 | Mid Peak | 0 | 0.12829 | 332.648 | 179.5174 | 0.069231 | 0 | 0.069231
| 03/10 15:00:00 | 12 | 53.6 | 0.087494 | 73359.0814 | 67419 | 4.2769 | 4.4343 | 5249.6307 | Rated | Heat Pump | 0.077866 |  | 0.34697 | 0 | 0 | 0 | 0.34697 | FALSE | Winter | Winter | 15 | Mid Peak | 0 | 0.12829 | 341.3574 | 118.4403 | 0.044511 | 0 | 0.044511
| 03/10 16:00:00 | 12 | 53.6 | 0.063965 | 73359.0814 | 67419 | 4.2769 | 4.4343 | 3837.9216 | Rated | Heat Pump | 0.056926 |  | 0.25366 | 0 | 0 | 0 | 0.25366 | FALSE | Winter | Winter | 16 | Mid Peak | 0 | 0.12829 | 356.3279 | 90.3873 | 0.032542 | 0 | 0.032542
| 03/10 17:00:00 | 12 | 53.6 | 0.075846 | 73359.0814 | 67419 | 4.2769 | 4.4343 | 4550.739 | Rated | Heat Pump | 0.067499 |  | 0.30078 | 0 | 0 | 0 | 0.30078 | FALSE | Winter | Winter | 17 | On Peak | 0 | 0.17792 | 366.7395 | 110.3065 | 0.053515 | 0 | 0.053515
| 03/10 18:00:00 | 10 | 50 | 0.10018 | 75775.2432 | 68105.4 | 3.9943 | 4.2235 | 6010.57 | Rated | Heat Pump | 0.088254 |  | 0.4171 | 0 | 0 | 0 | 0.4171 | FALSE | Winter | Winter | 18 | On Peak | 0 | 0.17792 | 365.063 | 152.2672 | 0.074212 | 0 | 0.074212
| 03/10 19:00:00 | 8.3 | 46.94 | 0.12128 | 77219.9945 | 68204.4 | 3.7952 | 4.0705 | 7276.7204 | Rated | Heat Pump | 0.10669 |  | 0.52394 | 0 | 0 | 0 | 0.52394 | FALSE | Winter | Winter | 19 | Off Peak | 0 | 0.099922 | 359.498 | 188.3563 | 0.052354 | 0 | 0.052354
| 03/10 20:00:00 | 7 | 44.6 | 0.15145 | 78008.2241 | 68072.4 | 3.6685 | 3.9709 | 9086.9751 | Rated | Heat Pump | 0.13349 |  | 0.67069 | 0 | 0 | 0 | 0.67069 | FALSE | Winter | Winter | 20 | Off Peak | 0 | 0.099922 | 354.5372 | 237.7835 | 0.067017 | 0 | 0.067017
| 03/10 21:00:00 | 5 | 41 | 0.15561 | 79164.8319 | 67333.2 | 3.4298 | 3.7777 | 9336.8229 | Rated | Heat Pump | 0.13867 |  | 0.72437 | 0 | 0 | 0 | 0.72437 | FALSE | Winter | Winter | 21 | Off Peak | 0 | 0.099922 | 347.0536 | 251.3942 | 0.07238 | 0 | 0.07238
| 03/10 22:00:00 | 5 | 41 | 0.16802 | 79164.8319 | 67333.2 | 3.4298 | 3.7777 | 10081.3815 | Rated | Heat Pump | 0.14972 |  | 0.78213 | 0 | 0 | 0 | 0.78213 | FALSE | Winter | Winter | 22 | Off Peak | 0 | 0.099922 | 332.4366 | 260.0091 | 0.078152 | 0 | 0.078152
| 03/10 23:00:00 | 4 | 39.2 | 0.19005 | 79533.2101 | 66726 | 3.2725 | 3.6338 | 11403.2996 | Rated | Heat Pump | 0.1709 |  | 0.91973 | 0 | 0 | 0 | 0.91973 | FALSE | Winter | Winter | 23 | Off Peak | 0 | 0.099922 | 311.7137 | 286.6922 | 0.091901 | 0 | 0.091901
| 03/10 24:00:00 | 4 | 39.2 | 0.23057 | 79533.2101 | 66726 | 3.2725 | 3.6338 | 13834.2447 | Rated | Heat Pump | 0.20733 |  | 1.1158 | 0 | 0 | 0 | 1.1158 | FALSE | Winter | Winter | 24 | Off Peak | 0 | 0.099922 | 295.0107 | 329.1719 | 0.11149 | 0 | 0.11149
| 03/11 01:00:00 | 3.5 | 38.3 | 0.25315 | 79664.9178 | 66363 | 3.2182 | 3.5874 | 15189.2609 | Rated | Heat Pump | 0.22888 |  | 1.2409 | 0 | 0 | 0 | 1.2409 | FALSE | Winter | Winter | 1 | Off Peak | 0 | 0.099922 | 281.4332 | 349.2377 | 0.124 | 0 | 0.124
| 03/11 02:00:00 | 3 | 37.4 | 0.29369 | 79761.6379 | 65960.4 | 3.1656 | 3.5419 | 17621.214 | Rated | Heat Pump | 0.26715 |  | 1.4581 | 0 | 0 | 0 | 1.4581 | FALSE | Winter | Winter | 2 | Off Peak | 0 | 0.099922 | 274.9115 | 400.8458 | 0.1457 | 0 | 0.1457
| 03/11 03:00:00 | 2 | 35.6 | 0.30656 | 79823.3704 | 65518.2 | 3.1144 | 3.4973 | 18393.5036 | Rated | Heat Pump | 0.28074 |  | 1.5414 | 0 | 0 | 0 | 1.5414 | FALSE | Winter | Winter | 3 | Off Peak | 0 | 0.099922 | 274.4602 | 423.0567 | 0.15402 | 0 | 0.15402
| 03/11 04:00:00 | 1 | 33.8 | 0.33333 | 79841.8725 | 64515 | 3.0164 | 3.4103 | 19999.75 | Rated | Heat Pump | 0.31 |  | 1.7188 | 0 | 0 | 0 | 1.7188 | FALSE | Winter | Winter | 4 | Off Peak | 0 | 0.099922 | 279.1238 | 479.7501 | 0.17174 | 0 | 0.17174
| 03/11 05:00:00 | 1 | 33.8 | 0.43473 | 79841.8725 | 64515 | 3.0164 | 3.4103 | 26083.5811 | Rated | Heat Pump | 0.4043 |  | 2.2416 | 0 | 0 | 0 | 2.2416 | FALSE | Winter | Winter | 5 | Off Peak | 0 | 0.099922 | 292.8531 | 656.4636 | 0.22399 | 0 | 0.22399
| 03/11 06:00:00 | 1 | 33.8 | 0.38022 | 79841.8725 | 64515 | 3.0164 | 3.4103 | 22813.2428 | Rated | Heat Pump | 0.35361 |  | 1.9606 | 0 | 0 | 0 | 1.9606 | FALSE | Winter | Winter | 6 | Off Peak | 0 | 0.099922 | 313.1402 | 613.9309 | 0.1959 | 0 | 0.1959
| 03/11 07:00:00 | 1.1 | 33.98 | 0.32713 | 79841.8725 | 64515 | 3.0164 | 3.4103 | 19627.5465 | Rated | Heat Pump | 0.30423 |  | 1.6868 | 0 | 0 | 0 | 1.6868 | FALSE | Winter | Winter | 7 | Off Peak | 1 | 0.099922 | 330.22 | 557.01 | 0.16855 | 0 | 0.16855
| 03/11 08:00:00 | 2 | 35.6 | 0.24135 | 79823.3704 | 65518.2 | 3.1144 | 3.4973 | 14480.8214 | Rated | Heat Pump | 0.22102 |  | 1.2135 | 0 | 0 | 0 | 1.2135 | FALSE | Winter | Winter | 8 | On Peak | 1 | 0.17792 | 334.5508 | 405.985 | 0.21591 | 0 | 0.21591
| 03/11 09:00:00 | 2 | 35.6 | 0.21658 | 79823.3704 | 65518.2 | 3.1144 | 3.4973 | 12994.7971 | Rated | Heat Pump | 0.19834 |  | 1.089 | 0 | 0 | 0 | 1.089 | FALSE | Winter | Winter | 9 | On Peak | 1 | 0.17792 | 334.8197 | 364.6156 | 0.19376 | 0 | 0.19376
| 03/11 10:00:00 | 4 | 39.2 | 0.14928 | 79533.2101 | 66726 | 3.2725 | 3.6338 | 8956.8777 | Rated | Heat Pump | 0.13423 |  | 0.72241 | 0 | 0 | 0 | 0.72241 | FALSE | Winter | Winter | 10 | On Peak | 0 | 0.17792 | 334.5688 | 241.6972 | 0.12853 | 0 | 0.12853
| 03/11 11:00:00 | 5 | 41 | 0.047597 | 79164.8319 | 67333.2 | 3.4298 | 3.7777 | 2855.82 | Rated | Heat Pump | 0.042413 |  | 0.22156 | 0 | 0 | 0 | 0.22156 | FALSE | Winter | Winter | 11 | Mid Peak | 0 | 0.12829 | 334.8223 | 74.1831 | 0.028423 | 0 | 0.028423
| 03/11 12:00:00 | 7 | 44.6 | 0.029124 | 78008.2241 | 68072.4 | 3.6685 | 3.9709 | 1747.4291 | Rated | Heat Pump | 0.02567 |  | 0.12897 | 0 | 0 | 0 | 0.12897 | FALSE | Winter | Winter | 12 | Mid Peak | 0 | 0.12829 | 331.1997 | 42.716 | 0.016546 | 0 | 0.016546
| 03/11 13:00:00 | 8.3 | 46.94 | 0.025723 | 77219.9945 | 68204.4 | 3.7952 | 4.0705 | 1543.3832 | Rated | Heat Pump | 0.022629 |  | 0.11113 | 0 | 0 | 0 | 0.11113 | FALSE | Winter | Winter | 13 | Mid Peak | 0 | 0.12829 | 330.384 | 36.7148 | 0.014256 | 0 | 0.014256
| 03/11 14:00:00 | 10 | 50 | 0 |  |  | 3.9943 | 4.2235 | 0 | Rated | Off | #VALUE! |  | 0 | 0 | 0 | 0 | 0 | FALSE | Winter | Winter | 14 | Mid Peak | 0 | 0.12829 | 332.648 | 0 | 0 | 0 | 0
| 03/11 15:00:00 | 10 | 50 | 0 |  |  | 3.9943 | 4.2235 | 0 | Rated | Off | #VALUE! |  | 0 | 0 | 0 | 0 | 0 | FALSE | Winter | Winter | 15 | Mid Peak | 0 | 0.12829 | 341.3574 | 0 | 0 | 0 | 0
| 03/11 16:00:00 | 7 | 44.6 | 0 |  |  | 3.6685 | 3.9709 | 0 | Rated | Off | #VALUE! |  | 0 | 0 | 0 | 0 | 0 | FALSE | Winter | Winter | 16 | Mid Peak | 0 | 0.12829 | 356.3279 | 0 | 0 | 0 | 0
| 03/11 17:00:00 | 6 | 42.8 | 0 |  |  | 3.5467 | 3.8733 | 0 | Rated | Off | #VALUE! |  | 0 | 0 | 0 | 0 | 0 | FALSE | Winter | Winter | 17 | On Peak | 0 | 0.17792 | 366.7395 | 0 | 0 | 0 | 0
| 03/11 18:00:00 | 5 | 41 | 0 |  |  | 3.4298 | 3.7777 | 0 | Rated | Off | #VALUE! |  | 0 | 0 | 0 | 0 | 0 | FALSE | Winter | Winter | 18 | On Peak | 0 | 0.17792 | 365.063 | 0 | 0 | 0 | 0
| 03/11 19:00:00 | 3 | 37.4 | 0.0098049 | 79761.6379 | 65960.4 | 3.1656 | 3.5419 | 588.2912 | Rated | Heat Pump | 0.0089189 |  | 0.048679 | 0 | 0 | 0 | 0.048679 | FALSE | Winter | Winter | 19 | Off Peak | 0 | 0.099922 | 359.498 | 17.5 | 0.0048641 | 0 | 0.0048641
| 03/11 20:00:00 | 1 | 33.8 | 0.060468 | 79841.8725 | 64515 | 3.0164 | 3.4103 | 3628.1052 | Rated | Heat Pump | 0.056237 |  | 0.3118 | 0 | 0 | 0 | 0.3118 | FALSE | Winter | Winter | 20 | Off Peak | 0 | 0.099922 | 354.5372 | 110.544 | 0.031156 | 0 | 0.031156
| 03/11 21:00:00 | 0 | 32 | 0.11277 | 79720.4242 | 63353.4 | 2.9238 | 3.3259 | 6766.1873 | Rated | Heat Pump | 0.1068 |  | 0.59624 | 0 | 0 | 0 | 0.59624 | FALSE | Winter | Winter | 21 | Off Peak | 0 | 0.099922 | 347.0536 | 206.9284 | 0.059578 | 0 | 0.059578
| 03/11 22:00:00 | 0 | 32 | 0.13695 | 79720.4242 | 63353.4 | 2.9238 | 3.3259 | 8217.1626 | Rated | Heat Pump | 0.1297 |  | 0.7241 | 0 | 0 | 0 | 0.7241 | FALSE | Winter | Winter | 22 | Off Peak | 0 | 0.099922 | 332.4366 | 240.7189 | 0.072354 | 0 | 0.072354
| 03/11 23:00:00 | 1 | 33.8 | 0.16707 | 79841.8725 | 64515 | 3.0164 | 3.4103 | 10024.2595 | Rated | Heat Pump | 0.15538 |  | 0.86148 | 0 | 0 | 0 | 0.86148 | FALSE | Winter | Winter | 23 | Off Peak | 0 | 0.099922 | 311.7137 | 268.5356 | 0.086081 | 0 | 0.086081
| 03/11 24:00:00 | 1 | 33.8 | 0.21233 | 79841.8725 | 64515 | 3.0164 | 3.4103 | 12739.794 | Rated | Heat Pump | 0.19747 |  | 1.0949 | 0 | 0 | 0 | 1.0949 | FALSE | Winter | Winter | 24 | Off Peak | 0 | 0.099922 | 295.0107 | 322.9935 | 0.1094 | 0 | 0.1094
| 03/12 01:00:00 | 0.9 | 33.62 | 0.23299 | 79841.8725 | 64515 | 3.0164 | 3.4103 | 13979.2492 | Rated | Heat Pump | 0.21668 |  | 1.2014 | 0 | 0 | 0 | 1.2014 | FALSE | Winter | Winter | 1 | Off Peak | 0 | 0.099922 | 281.4332 | 338.1059 | 0.12004 | 0 | 0.12004
| 03/12 02:00:00 | 1 | 33.8 | 0.25359 | 79841.8725 | 64515 | 3.0164 | 3.4103 | 15215.3354 | Rated | Heat Pump | 0.23584 |  | 1.3076 | 0 | 0 | 0 | 1.3076 | FALSE | Winter | Winter | 2 | Off Peak | 0 | 0.099922 | 274.9115 | 359.4745 | 0.13066 | 0 | 0.13066
| 03/12 03:00:00 | 1 | 33.8 | 0.27197 | 79841.8725 | 64515 | 3.0164 | 3.4103 | 16318.4124 | Rated | Heat Pump | 0.25294 |  | 1.4024 | 0 | 0 | 0 | 1.4024 | FALSE | Winter | Winter | 3 | Off Peak | 0 | 0.099922 | 274.4602 | 384.9026 | 0.14013 | 0 | 0.14013
| 03/12 04:00:00 | 1 | 33.8 | 0.27589 | 79841.8725 | 64515 | 3.0164 | 3.4103 | 16553.6781 | Rated | Heat Pump | 0.25659 |  | 1.4226 | 0 | 0 | 0 | 1.4226 | FALSE | Winter | Winter | 4 | Off Peak | 0 | 0.099922 | 279.1238 | 397.0864 | 0.14215 | 0 | 0.14215
| 03/12 05:00:00 | 1 | 33.8 | 0.28517 | 79841.8725 | 64515 | 3.0164 | 3.4103 | 17110.4124 | Rated | Heat Pump | 0.26522 |  | 1.4705 | 0 | 0 | 0 | 1.4705 | FALSE | Winter | Winter | 5 | Off Peak | 0 | 0.099922 | 292.8531 | 430.6296 | 0.14693 | 0 | 0.14693
| 03/12 06:00:00 | 1 | 33.8 | 0.27533 | 79841.8725 | 64515 | 3.0164 | 3.4103 | 16520.0444 | Rated | Heat Pump | 0.25607 |  | 1.4197 | 0 | 0 | 0 | 1.4197 | FALSE | Winter | Winter | 6 | Off Peak | 0 | 0.099922 | 313.1402 | 444.5736 | 0.14186 | 0 | 0.14186
| 03/12 07:00:00 | 1.5 | 34.7 | 0.26352 | 79850.1152 | 65036.4 | 3.0647 | 3.4535 | 15811.0082 | Rated | Heat Pump | 0.24311 |  | 1.3418 | 0 | 0 | 0 | 1.3418 | FALSE | Winter | Winter | 7 | Off Peak | 1 | 0.099922 | 330.22 | 443.0952 | 0.13408 | 0 | 0.13408
| 03/12 08:00:00 | 3 | 37.4 | 0.21485 | 79761.6379 | 65960.4 | 3.1656 | 3.5419 | 12891.1634 | Rated | Heat Pump | 0.19544 |  | 1.0667 | 0 | 0 | 0 | 1.0667 | FALSE | Winter | Winter | 8 | On Peak | 1 | 0.17792 | 334.5508 | 356.8641 | 0.18979 | 0 | 0.18979
| 03/12 09:00:00 | 3 | 37.4 | 0.18092 | 79761.6379 | 65960.4 | 3.1656 | 3.5419 | 10855.0979 | Rated | Heat Pump | 0.16457 |  | 0.89822 | 0 | 0 | 0 | 0.89822 | FALSE | Winter | Winter | 9 | On Peak | 1 | 0.17792 | 334.8197 | 300.7415 | 0.15981 | 0 | 0.15981
| 03/12 10:00:00 | 4 | 39.2 | 0.14821 | 79533.2101 | 66726 | 3.2725 | 3.6338 | 8892.5672 | Rated | Heat Pump | 0.13327 |  | 0.71723 | 0 | 0 | 0 | 0.71723 | FALSE | Winter | Winter | 10 | On Peak | 0 | 0.17792 | 334.5688 | 239.9618 | 0.12761 | 0 | 0.12761
| 03/12 11:00:00 | 5 | 41 | 0.10998 | 79164.8319 | 67333.2 | 3.4298 | 3.7777 | 6599.042 | Rated | Heat Pump | 0.098006 |  | 0.51197 | 0 | 0 | 0 | 0.51197 | FALSE | Winter | Winter | 11 | Mid Peak | 0 | 0.12829 | 334.8223 | 171.4174 | 0.065678 | 0 | 0.065678
| 03/12 12:00:00 | 5 | 41 | 0.09617 | 79164.8319 | 67333.2 | 3.4298 | 3.7777 | 5770.1794 | Rated | Heat Pump | 0.085696 |  | 0.44766 | 0 | 0 | 0 | 0.44766 | FALSE | Winter | Winter | 12 | Mid Peak | 0 | 0.12829 | 331.1997 | 148.2651 | 0.057429 | 0 | 0.057429
| 03/12 13:00:00 | 4.1 | 39.38 | 0.083221 | 79533.2101 | 66726 | 3.2725 | 3.6338 | 4993.2698 | Rated | Heat Pump | 0.074832 |  | 0.40273 | 0 | 0 | 0 | 0.40273 | FALSE | Winter | Winter | 13 | Mid Peak | 0 | 0.12829 | 330.384 | 133.0557 | 0.051665 | 0 | 0.051665
| 03/12 14:00:00 | 6 | 42.8 | 0.080534 | 78656.5032 | 67782 | 3.5467 | 3.8733 | 4832.0209 | Rated | Heat Pump | 0.071288 |  | 0.36562 | 0 | 0 | 0 | 0.36562 | FALSE | Winter | Winter | 14 | Mid Peak | 0 | 0.12829 | 332.648 | 121.624 | 0.046905 | 0 | 0.046905
| 03/12 15:00:00 | 7 | 44.6 | 0.060841 | 78008.2241 | 68072.4 | 3.6685 | 3.9709 | 3650.4498 | Rated | Heat Pump | 0.053626 |  | 0.26943 | 0 | 0 | 0 | 0.26943 | FALSE | Winter | Winter | 15 | Mid Peak | 0 | 0.12829 | 341.3574 | 91.9721 | 0.034564 | 0 | 0.034564
| 03/12 16:00:00 | 8 | 46.4 | 0.090577 | 77631.6031 | 68158.2 | 3.7312 | 4.0204 | 5434.637 | Rated | Heat Pump | 0.079736 |  | 0.39618 | 0 | 0 | 0 | 0.39618 | FALSE | Winter | Winter | 16 | Mid Peak | 0 | 0.12829 | 356.3279 | 141.1686 | 0.050824 | 0 | 0.050824
| 03/12 17:00:00 | 8 | 46.4 | 0.073754 | 77631.6031 | 68158.2 | 3.7312 | 4.0204 | 4425.2224 | Rated | Heat Pump | 0.064926 |  | 0.32259 | 0 | 0 | 0 | 0.32259 | FALSE | Winter | Winter | 17 | On Peak | 0 | 0.17792 | 366.7395 | 118.307 | 0.057397 | 0 | 0.057397
| 03/12 18:00:00 | 7 | 44.6 | 0.08817 | 78008.2241 | 68072.4 | 3.6685 | 3.9709 | 5290.1908 | Rated | Heat Pump | 0.077714 |  | 0.39046 | 0 | 0 | 0 | 0.39046 | FALSE | Winter | Winter | 18 | On Peak | 0 | 0.17792 | 365.063 | 142.541 | 0.069471 | 0 | 0.069471
| 03/12 19:00:00 | 6.2 | 43.16 | 0.079103 | 78656.5032 | 67782 | 3.5467 | 3.8733 | 4746.181 | Rated | Heat Pump | 0.070021 |  | 0.35913 | 0 | 0 | 0 | 0.35913 | FALSE | Winter | Winter | 19 | Off Peak | 0 | 0.099922 | 359.498 | 129.1059 | 0.035885 | 0 | 0.035885
| 03/12 20:00:00 | 6 | 42.8 | 0.083675 | 78656.5032 | 67782 | 3.5467 | 3.8733 | 5020.5032 | Rated | Heat Pump | 0.074068 |  | 0.37989 | 0 | 0 | 0 | 0.37989 | FALSE | Winter | Winter | 20 | Off Peak | 0 | 0.099922 | 354.5372 | 134.6835 | 0.037959 | 0 | 0.037959
| 03/12 21:00:00 | 6 | 42.8 | 0.10292 | 78656.5032 | 67782 | 3.5467 | 3.8733 | 6175.249 | Rated | Heat Pump | 0.091105 |  | 0.46726 | 0 | 0 | 0 | 0.46726 | FALSE | Winter | Winter | 21 | Off Peak | 0 | 0.099922 | 347.0536 | 162.1647 | 0.04669 | 0 | 0.04669
| 03/12 22:00:00 | 6 | 42.8 | 0.097778 | 78656.5032 | 67782 | 3.5467 | 3.8733 | 5866.6745 | Rated | Heat Pump | 0.086552 |  | 0.44391 | 0 | 0 | 0 | 0.44391 | FALSE | Winter | Winter | 22 | Off Peak | 0 | 0.099922 | 332.4366 | 147.5728 | 0.044357 | 0 | 0.044357
| 03/12 23:00:00 | 5 | 41 | 0.12313 | 79164.8319 | 67333.2 | 3.4298 | 3.7777 | 7387.6598 | Rated | Heat Pump | 0.10972 |  | 0.57315 | 0 | 0 | 0 | 0.57315 | FALSE | Winter | Winter | 23 | Off Peak | 0 | 0.099922 | 311.7137 | 178.658 | 0.05727 | 0 | 0.05727
| 03/12 24:00:00 | 5 | 41 | 0.14977 | 79164.8319 | 67333.2 | 3.4298 | 3.7777 | 8986.4702 | Rated | Heat Pump | 0.13346 |  | 0.69719 | 0 | 0 | 0 | 0.69719 | FALSE | Winter | Winter | 24 | Off Peak | 0 | 0.099922 | 295.0107 | 205.6774 | 0.069664 | 0 | 0.069664
| 03/13 01:00:00 | 5.1 | 41.18 | 0.17669 | 79164.8319 | 67333.2 | 3.4298 | 3.7777 | 10601.6599 | Rated | Heat Pump | 0.15745 |  | 0.8225 | 0 | 0 | 0 | 0.8225 | FALSE | Winter | Winter | 1 | Off Peak | 0 | 0.099922 | 281.4332 | 231.4775 | 0.082186 | 0 | 0.082186
| 03/13 02:00:00 | 5 | 41 | 0.17701 | 79164.8319 | 67333.2 | 3.4298 | 3.7777 | 10620.8615 | Rated | Heat Pump | 0.15774 |  | 0.82399 | 0 | 0 | 0 | 0.82399 | FALSE | Winter | Winter | 2 | Off Peak | 0 | 0.099922 | 274.9115 | 226.523 | 0.082335 | 0 | 0.082335
| 03/13 03:00:00 | 5 | 41 | 0.18462 | 79164.8319 | 67333.2 | 3.4298 | 3.7777 | 11076.9942 | Rated | Heat Pump | 0.16451 |  | 0.85937 | 0 | 0 | 0 | 0.85937 | FALSE | Winter | Winter | 3 | Off Peak | 0 | 0.099922 | 274.4602 | 235.8636 | 0.085871 | 0 | 0.085871
| 03/13 04:00:00 | 5 | 41 | 0.19162 | 79164.8319 | 67333.2 | 3.4298 | 3.7777 | 11497.3545 | Rated | Heat Pump | 0.17075 |  | 0.89198 | 0 | 0 | 0 | 0.89198 | FALSE | Winter | Winter | 4 | Off Peak | 0 | 0.099922 | 279.1238 | 248.9742 | 0.089129 | 0 | 0.089129
| 03/13 05:00:00 | 4 | 39.2 | 0.18464 | 79533.2101 | 66726 | 3.2725 | 3.6338 | 11078.4633 | Rated | Heat Pump | 0.16603 |  | 0.89353 | 0 | 0 | 0 | 0.89353 | FALSE | Winter | Winter | 5 | Off Peak | 0 | 0.099922 | 292.8531 | 261.673 | 0.089284 | 0 | 0.089284
| 03/13 06:00:00 | 5 | 41 | 0.17639 | 79164.8319 | 67333.2 | 3.4298 | 3.7777 | 10583.3027 | Rated | Heat Pump | 0.15718 |  | 0.82107 | 0 | 0 | 0 | 0.82107 | FALSE | Winter | Winter | 6 | Off Peak | 0 | 0.099922 | 313.1402 | 257.1104 | 0.082043 | 0 | 0.082043
| 03/13 07:00:00 | 4.4 | 39.92 | 0.17458 | 79366.5148 | 67049.4 | 3.3732 | 3.7307 | 10475.055 | Rated | Heat Pump | 0.15623 |  | 0.82293 | 0 | 0 | 0 | 0.82293 | FALSE | Winter | Winter | 7 | Off Peak | 1 | 0.099922 | 330.22 | 271.7465 | 0.082229 | 0 | 0.082229
| 03/13 08:00:00 | 7 | 44.6 | 0.13214 | 78008.2241 | 68072.4 | 3.6685 | 3.9709 | 7928.6724 | Rated | Heat Pump | 0.11647 |  | 0.5852 | 0 | 0 | 0 | 0.5852 | FALSE | Winter | Winter | 8 | On Peak | 1 | 0.17792 | 334.5508 | 195.7777 | 0.10412 | 0 | 0.10412
| 03/13 09:00:00 | 10 | 50 | 0.098596 | 75775.2432 | 68105.4 | 3.9943 | 4.2235 | 5915.7338 | Rated | Heat Pump | 0.086861 |  | 0.41052 | 0 | 0 | 0 | 0.41052 | FALSE | Winter | Winter | 9 | On Peak | 1 | 0.17792 | 334.8197 | 137.4493 | 0.073041 | 0 | 0.073041
| 03/13 10:00:00 | 13 | 55.4 | 0.045478 | 72667.572 | 67148.4 | 4.3506 | 4.4883 | 2728.6539 | Rated | Heat Pump | 0.040636 |  | 0.17818 | 0 | 0 | 0 | 0.17818 | FALSE | Winter | Winter | 10 | On Peak | 0 | 0.17792 | 334.5688 | 59.6133 | 0.031702 | 0 | 0.031702
| 03/13 11:00:00 | 15 | 59 | 0 |  |  | 4.6576 | 4.709 | 0 | Rated | Off | #VALUE! |  | 0 | 0 | 0 | 0 | 0 | FALSE | Winter | Winter | 11 | Mid Peak | 0 | 0.12829 | 334.8223 | 0 | 0 | 0 | 0
| 03/13 12:00:00 | 18 | 64.4 | 0 |  |  |  |  | 0 | Rated | Off | #VALUE! |  | 0 | 0 | 0 | 0 | 0 | FALSE | Winter | Winter | 12 | Mid Peak | 0 | 0.12829 | 331.1997 | 0 | 0 | 0 | 0
| 03/13 13:00:00 | 19.8 | 67.64 | 0 |  |  |  |  | 0 | Rated | Off | #VALUE! |  | 0 | 0 | 0 | 0 | 0 | FALSE | Winter | Winter | 13 | Mid Peak | 0 | 0.12829 | 330.384 | 0 | 0 | 0 | 0
| 03/13 14:00:00 | 20 | 68 | 0 |  |  |  |  | 0 | Rated | Off | #VALUE! |  | 0 | 0 | 0 | 0 | 0 | FALSE | Winter | Winter | 14 | Mid Peak | 0 | 0.12829 | 332.648 | 0 | 0 | 0 | 0
| 03/13 15:00:00 | 21 | 69.8 | 0 |  |  |  |  | 0 | Rated | Off | #VALUE! |  | 0 | 0 | 0 | 0 | 0 | FALSE | Winter | Winter | 15 | Mid Peak | 0 | 0.12829 | 341.3574 | 0 | 0 | 0 | 0
| 03/13 16:00:00 | 22 | 71.6 | 0 |  |  |  |  | 0 | Rated | Off | #VALUE! |  | 0 | 0 | 0 | 0 | 0 | FALSE | Winter | Winter | 16 | Mid Peak | 0 | 0.12829 | 356.3279 | 0 | 0 | 0 | 0
| 03/13 17:00:00 | 21 | 69.8 | 0 |  |  |  |  | 0 | Rated | Off | #VALUE! |  | 0 | 0 | 0 | 0 | 0 | FALSE | Winter | Winter | 17 | On Peak | 0 | 0.17792 | 366.7395 | 0 | 0 | 0 | 0
| 03/13 18:00:00 | 20 | 68 | 0 |  |  |  |  | 0 | Rated | Off | #VALUE! |  | 0 | 0 | 0 | 0 | 0 | FALSE | Winter | Winter | 18 | On Peak | 0 | 0.17792 | 365.063 | 0 | 0 | 0 | 0
| 03/13 19:00:00 | 18.2 | 64.76 | 0 |  |  |  |  | 0 | Rated | Off | #VALUE! |  | 0 | 0 | 0 | 0 | 0 | FALSE | Winter | Winter | 19 | Off Peak | 0 | 0.099922 | 359.498 | 0 | 0 | 0 | 0
| 03/13 20:00:00 | 17 | 62.6 | 0 |  |  |  |  | 0 | Rated | Off | #VALUE! |  | 0 | 0 | 0 | 0 | 0 | FALSE | Winter | Winter | 20 | Off Peak | 0 | 0.099922 | 354.5372 | 0 | 0 | 0 | 0
| 03/13 21:00:00 | 15 | 59 | 0 |  |  | 4.6576 | 4.709 | 0 | Rated | Off | #VALUE! |  | 0 | 0 | 0 | 0 | 0 | FALSE | Winter | Winter | 21 | Off Peak | 0 | 0.099922 | 347.0536 | 0 | 0 | 0 | 0
| 03/13 22:00:00 | 15 | 59 | 0 |  |  | 4.6576 | 4.709 | 0 | Rated | Off | #VALUE! |  | 0 | 0 | 0 | 0 | 0 | FALSE | Winter | Winter | 22 | Off Peak | 0 | 0.099922 | 332.4366 | 0 | 0 | 0 | 0
| 03/13 23:00:00 | 14 | 57.2 | 0.0053229 | 71179.5902 | 66488.4 | 4.5017 | 4.5977 | 319.375 | Rated | Heat Pump | 0.0048035 |  | 0.020359 | 0 | 0 | 0 | 0.020359 | FALSE | Winter | Winter | 23 | Off Peak | 0 | 0.099922 | 311.7137 | 6.3461 | 0.0020343 | 0 | 0.0020343
| 03/13 24:00:00 | 14 | 57.2 | 0.034281 | 71179.5902 | 66488.4 | 4.5017 | 4.5977 | 2056.8852 | Rated | Heat Pump | 0.030936 |  | 0.13112 | 0 | 0 | 0 | 0.13112 | FALSE | Winter | Winter | 24 | Off Peak | 0 | 0.099922 | 295.0107 | 38.6812 | 0.013102 | 0 | 0.013102
| 03/14 01:00:00 | 13.3 | 55.94 | 0.037768 | 71941.0749 | 66838.2 | 4.4255 | 4.5427 | 2266.065 | Rated | Heat Pump | 0.033904 |  | 0.1462 | 0 | 0 | 0 | 0.1462 | FALSE | Winter | Winter | 1 | Off Peak | 0 | 0.099922 | 281.4332 | 41.1453 | 0.014609 | 0 | 0.014609
| 03/14 02:00:00 | 12 | 53.6 | 0.05952 | 73359.0814 | 67419 | 4.2769 | 4.4343 | 3571.2292 | Rated | Heat Pump | 0.052971 |  | 0.23604 | 0 | 0 | 0 | 0.23604 | FALSE | Winter | Winter | 2 | Off Peak | 0 | 0.099922 | 274.9115 | 64.8891 | 0.023585 | 0 | 0.023585
| 03/14 03:00:00 | 12 | 53.6 | 0.067562 | 73359.0814 | 67419 | 4.2769 | 4.4343 | 4053.7175 | Rated | Heat Pump | 0.060127 |  | 0.26793 | 0 | 0 | 0 | 0.26793 | FALSE | Winter | Winter | 3 | Off Peak | 0 | 0.099922 | 274.4602 | 73.535 | 0.026772 | 0 | 0.026772
| 03/14 04:00:00 | 12 | 53.6 | 0.088571 | 73359.0814 | 67419 | 4.2769 | 4.4343 | 5314.2364 | Rated | Heat Pump | 0.078824 |  | 0.35124 | 0 | 0 | 0 | 0.35124 | FALSE | Winter | Winter | 4 | Off Peak | 0 | 0.099922 | 279.1238 | 98.0391 | 0.035097 | 0 | 0.035097
| 03/14 05:00:00 | 12 | 53.6 | 0.088672 | 73359.0814 | 67419 | 4.2769 | 4.4343 | 5320.2994 | Rated | Heat Pump | 0.078914 |  | 0.35164 | 0 | 0 | 0 | 0.35164 | FALSE | Winter | Winter | 5 | Off Peak | 0 | 0.099922 | 292.8531 | 102.9787 | 0.035137 | 0 | 0.035137
| 03/14 06:00:00 | 12 | 53.6 | 0.089661 | 73359.0814 | 67419 | 4.2769 | 4.4343 | 5379.6849 | Rated | Heat Pump | 0.079795 |  | 0.35556 | 0 | 0 | 0 | 0.35556 | FALSE | Winter | Winter | 6 | Off Peak | 0 | 0.099922 | 313.1402 | 111.3415 | 0.035529 | 0 | 0.035529
| 03/14 07:00:00 | 12.4 | 54.32 | 0.080012 | 73359.0814 | 67419 | 4.2769 | 4.4343 | 4800.7275 | Rated | Heat Pump | 0.071207 |  | 0.3173 | 0 | 0 | 0 | 0.3173 | FALSE | Winter | Winter | 7 | Off Peak | 1 | 0.099922 | 330.22 | 104.7784 | 0.031705 | 0 | 0.031705
| 03/14 08:00:00 | 13 | 55.4 | 0.073025 | 72667.572 | 67148.4 | 4.3506 | 4.4883 | 4381.5242 | Rated | Heat Pump | 0.065251 |  | 0.28611 | 0 | 0 | 0 | 0.28611 | FALSE | Winter | Winter | 8 | On Peak | 1 | 0.17792 | 334.5508 | 95.7186 | 0.050906 | 0 | 0.050906
| 03/14 09:00:00 | 15 | 59 | 0.054752 | 69551.6581 | 65670 | 4.6576 | 4.709 | 3285.1343 | Rated | Heat Pump | 0.050025 |  | 0.20446 | 0 | 0 | 0 | 0.20446 | FALSE | Winter | Winter | 9 | On Peak | 1 | 0.17792 | 334.8197 | 68.4579 | 0.036379 | 0 | 0.036379
| 03/14 10:00:00 | 16 | 60.8 | 0.053351 |  |  |  |  | 3201.053 | Rated | Heat Pump | #VALUE! |  | 0 | 0 | 0 | 0 | 0 | FALSE | Winter | Winter | 10 | On Peak | 0 | 0.17792 | 334.5688 | 0 | 0 | 0 | 0
| 03/14 11:00:00 | 17 | 62.6 | 0.053668 |  |  |  |  | 3220.096 | Rated | Heat Pump | #VALUE! |  | 0 | 0 | 0 | 0 | 0 | FALSE | Winter | Winter | 11 | Mid Peak | 0 | 0.12829 | 334.8223 | 0 | 0 | 0 | 0
| 03/14 12:00:00 | 19 | 66.2 | 0.060919 |  |  |  |  | 3655.1448 | Rated | Heat Pump | #VALUE! |  | 0 | 0 | 0 | 0 | 0 | FALSE | Winter | Winter | 12 | Mid Peak | 0 | 0.12829 | 331.1997 | 0 | 0 | 0 | 0
| 03/14 13:00:00 | 18.8 | 65.84 | 0.070475 |  |  |  |  | 4228.4753 | Rated | Heat Pump | #VALUE! |  | 0 | 0 | 0 | 0 | 0 | FALSE | Winter | Winter | 13 | Mid Peak | 0 | 0.12829 | 330.384 | 0 | 0 | 0 | 0
| 03/14 14:00:00 | 19 | 66.2 | 0.069853 |  |  |  |  | 4191.2003 | Rated | Heat Pump | #VALUE! |  | 0 | 0 | 0 | 0 | 0 | FALSE | Winter | Winter | 14 | Mid Peak | 0 | 0.12829 | 332.648 | 0 | 0 | 0 | 0
| 03/14 15:00:00 | 19 | 66.2 | 0.068437 |  |  |  |  | 4106.2036 | Rated | Heat Pump | #VALUE! |  | 0 | 0 | 0 | 0 | 0 | FALSE | Winter | Winter | 15 | Mid Peak | 0 | 0.12829 | 341.3574 | 0 | 0 | 0 | 0
| 03/14 16:00:00 | 19 | 66.2 | 0.054921 |  |  |  |  | 3295.2452 | Rated | Heat Pump | #VALUE! |  | 0 | 0 | 0 | 0 | 0 | FALSE | Winter | Winter | 16 | Mid Peak | 0 | 0.12829 | 356.3279 | 0 | 0 | 0 | 0
| 03/14 17:00:00 | 17 | 62.6 | 0.058165 |  |  |  |  | 3489.8708 | Rated | Heat Pump | #VALUE! |  | 0 | 0 | 0 | 0 | 0 | FALSE | Winter | Winter | 17 | On Peak | 0 | 0.17792 | 366.7395 | 0 | 0 | 0 | 0
| 03/14 18:00:00 | 14 | 57.2 | 0.040601 | 71179.5902 | 66488.4 | 4.5017 | 4.5977 | 2436.0538 | Rated | Heat Pump | 0.036639 |  | 0.15529 | 0 | 0 | 0 | 0.15529 | FALSE | Winter | Winter | 18 | On Peak | 0 | 0.17792 | 365.063 | 56.6901 | 0.027629 | 0 | 0.027629
| 03/14 19:00:00 | 8.8 | 47.84 | 0.040554 | 76773.3984 | 68211 | 3.8603 | 4.121 | 2433.262 | Rated | Heat Pump | 0.035673 |  | 0.17305 | 0 | 0 | 0 | 0.17305 | FALSE | Winter | Winter | 19 | Off Peak | 0 | 0.099922 | 359.498 | 62.2125 | 0.017292 | 0 | 0.017292
| 03/14 20:00:00 | 6 | 42.8 | 0.089523 | 78656.5032 | 67782 | 3.5467 | 3.8733 | 5371.3671 | Rated | Heat Pump | 0.079245 |  | 0.40643 | 0 | 0 | 0 | 0.40643 | FALSE | Winter | Winter | 20 | Off Peak | 0 | 0.099922 | 354.5372 | 144.096 | 0.040612 | 0 | 0.040612
| 03/14 21:00:00 | 5 | 41 | 0.10151 | 79164.8319 | 67333.2 | 3.4298 | 3.7777 | 6090.8205 | Rated | Heat Pump | 0.090458 |  | 0.47254 | 0 | 0 | 0 | 0.47254 | FALSE | Winter | Winter | 21 | Off Peak | 0 | 0.099922 | 347.0536 | 163.9955 | 0.047217 | 0 | 0.047217
| 03/14 22:00:00 | 4 | 39.2 | 0.12816 | 79533.2101 | 66726 | 3.2725 | 3.6338 | 7689.3548 | Rated | Heat Pump | 0.11524 |  | 0.62018 | 0 | 0 | 0 | 0.62018 | FALSE | Winter | Winter | 22 | Off Peak | 0 | 0.099922 | 332.4366 | 206.1713 | 0.06197 | 0 | 0.06197
| 03/14 23:00:00 | 3 | 37.4 | 0.15322 | 79761.6379 | 65960.4 | 3.1656 | 3.5419 | 9193.3744 | Rated | Heat Pump | 0.13938 |  | 0.76072 | 0 | 0 | 0 | 0.76072 | FALSE | Winter | Winter | 23 | Off Peak | 0 | 0.099922 | 311.7137 | 237.1262 | 0.076013 | 0 | 0.076013
| 03/14 24:00:00 | 1 | 33.8 | 0.17671 | 79841.8725 | 64515 | 3.0164 | 3.4103 | 10602.3759 | Rated | Heat Pump | 0.16434 |  | 0.91116 | 0 | 0 | 0 | 0.91116 | FALSE | Winter | Winter | 24 | Off Peak | 0 | 0.099922 | 295.0107 | 268.8033 | 0.091046 | 0 | 0.091046
| 03/15 01:00:00 | 0.9 | 33.62 | 0.19292 | 79841.8725 | 64515 | 3.0164 | 3.4103 | 11575.3814 | Rated | Heat Pump | 0.17942 |  | 0.99478 | 0 | 0 | 0 | 0.99478 | TRUE | Winter | Winter | 1 | Off Peak | 0 | 0.099922 | 281.4332 | 279.9653 | 0.099401 | 0 | 0.099401
| 03/15 02:00:00 | 1 | 33.8 | 0.22605 | 79841.8725 | 64515 | 3.0164 | 3.4103 | 13563.1158 | Rated | Heat Pump | 0.21023 |  | 1.1656 | 0 | 0 | 0 | 1.1656 | TRUE | Winter | Winter | 2 | Off Peak | 0 | 0.099922 | 274.9115 | 320.4395 | 0.11647 | 0 | 0.11647
| 03/15 03:00:00 | 0 | 32 | 0.2459 | 79720.4242 | 63353.4 | 2.9238 | 3.3259 | 14754.2113 | Rated | Heat Pump | 0.23289 |  | 1.3002 | 0 | 0 | 0 | 1.3002 | TRUE | Winter | Winter | 3 | Off Peak | 0 | 0.099922 | 274.4602 | 356.8411 | 0.12991 | 0 | 0.12991
| 03/15 04:00:00 | 0 | 32 | 0.27724 | 79720.4242 | 63353.4 | 2.9238 | 3.3259 | 16634.2208 | Rated | Heat Pump | 0.26256 |  | 1.4658 | 0 | 0 | 0 | 1.4658 | TRUE | Winter | Winter | 4 | Off Peak | 0 | 0.099922 | 279.1238 | 409.1465 | 0.14647 | 0 | 0.14647
| 03/15 05:00:00 | 0 | 32 | 0.26509 | 79720.4242 | 63353.4 | 2.9238 | 3.3259 | 15905.5528 | Rated | Heat Pump | 0.25106 |  | 1.4016 | 0 | 0 | 0 | 1.4016 | TRUE | Winter | Winter | 5 | Off Peak | 0 | 0.099922 | 292.8531 | 410.4668 | 0.14005 | 0 | 0.14005
| 03/15 06:00:00 | 0 | 32 | 0.26222 | 79720.4242 | 63353.4 | 2.9238 | 3.3259 | 15733.0971 | Rated | Heat Pump | 0.24834 |  | 1.3864 | 0 | 0 | 0 | 1.3864 | TRUE | Winter | Winter | 6 | Off Peak | 0 | 0.099922 | 313.1402 | 434.1427 | 0.13853 | 0 | 0.13853
| 03/15 07:00:00 | 0.6 | 33.08 | 0.2185 | 79798.6421 | 63954 | 2.9695 | 3.3678 | 13110.1947 | Rated | Heat Pump | 0.20499 |  | 1.1409 | 0 | 0 | 0 | 1.1409 | TRUE | Winter | Winter | 7 | Off Peak | 0 | 0.099922 | 330.22 | 376.7492 | 0.114 | 0 | 0.114
| 03/15 08:00:00 | 1 | 33.8 | 0.21642 | 79841.8725 | 64515 | 3.0164 | 3.4103 | 12985.4085 | Rated | Heat Pump | 0.20128 |  | 1.116 | 0 | 0 | 0 | 1.116 | TRUE | Winter | Winter | 8 | Off Peak | 0 | 0.099922 | 334.5508 | 373.3458 | 0.11151 | 0 | 0.11151
| 03/15 09:00:00 | 0 | 32 | 0.28239 | 79720.4242 | 63353.4 | 2.9238 | 3.3259 | 16943.1996 | Rated | Heat Pump | 0.26744 |  | 1.4931 | 0 | 0 | 0 | 1.4931 | TRUE | Winter | Winter | 9 | Off Peak | 0 | 0.099922 | 334.8197 | 499.9032 | 0.14919 | 0 | 0.14919
| 03/15 10:00:00 | 1 | 33.8 | 0.26264 | 79841.8725 | 64515 | 3.0164 | 3.4103 | 15758.41 | Rated | Heat Pump | 0.24426 |  | 1.3543 | 0 | 0 | 0 | 1.3543 | TRUE | Winter | Winter | 10 | Off Peak | 0 | 0.099922 | 334.5688 | 453.0973 | 0.13532 | 0 | 0.13532
| 03/15 11:00:00 | 0 | 32 | 0.20835 | 79720.4242 | 63353.4 | 2.9238 | 3.3259 | 12500.961 | Rated | Heat Pump | 0.19732 |  | 1.1016 | 0 | 0 | 0 | 1.1016 | TRUE | Winter | Winter | 11 | Off Peak | 0 | 0.099922 | 334.8223 | 368.8393 | 0.11007 | 0 | 0.11007
| 03/15 12:00:00 | 1 | 33.8 | 0.19365 | 79841.8725 | 64515 | 3.0164 | 3.4103 | 11619.0772 | Rated | Heat Pump | 0.1801 |  | 0.99854 | 0 | 0 | 0 | 0.99854 | TRUE | Winter | Winter | 12 | Off Peak | 0 | 0.099922 | 331.1997 | 330.716 | 0.099776 | 0 | 0.099776
| 03/15 13:00:00 | 0.9 | 33.62 | 0.17687 | 79841.8725 | 64515 | 3.0164 | 3.4103 | 10612.0744 | Rated | Heat Pump | 0.16449 |  | 0.912 | 0 | 0 | 0 | 0.912 | TRUE | Winter | Winter | 13 | Off Peak | 0 | 0.099922 | 330.384 | 301.3096 | 0.091129 | 0 | 0.091129
| 03/15 14:00:00 | 1 | 33.8 | 0.15538 | 79841.8725 | 64515 | 3.0164 | 3.4103 | 9322.7342 | Rated | Heat Pump | 0.1445 |  | 0.80119 | 0 | 0 | 0 | 0.80119 | TRUE | Winter | Winter | 14 | Off Peak | 0 | 0.099922 | 332.648 | 266.5151 | 0.080057 | 0 | 0.080057
| 03/15 15:00:00 | 0 | 32 | 0.13279 | 79720.4242 | 63353.4 | 2.9238 | 3.3259 | 7967.3686 | Rated | Heat Pump | 0.12576 |  | 0.70209 | 0 | 0 | 0 | 0.70209 | TRUE | Winter | Winter | 15 | Off Peak | 0 | 0.099922 | 341.3574 | 239.6645 | 0.070155 | 0 | 0.070155
| 03/15 16:00:00 | 0 | 32 | 0.071275 | 79720.4242 | 63353.4 | 2.9238 | 3.3259 | 4276.5041 | Rated | Heat Pump | 0.067502 |  | 0.37685 | 0 | 0 | 0 | 0.37685 | TRUE | Winter | Winter | 16 | Off Peak | 0 | 0.099922 | 356.3279 | 134.2821 | 0.037656 | 0 | 0.037656
| 03/15 17:00:00 | -1 | 30.2 | 0.10473 | 79459.0254 | 62033.4 | 2.8361 | 3.2436 | 6283.6681 | Rated | Heat Pump | 0.10129 |  | 0.56778 | 0 | 0 | 0 | 0.56778 | TRUE | Winter | Winter | 17 | Off Peak | 0 | 0.099922 | 366.7395 | 208.2267 | 0.056734 | 0 | 0.056734
| 03/15 18:00:00 | -1 | 30.2 | 0.14496 | 79459.0254 | 62033.4 | 2.8361 | 3.2436 | 8697.6487 | Rated | Heat Pump | 0.14021 |  | 0.7859 | 0 | 0 | 0 | 0.7859 | TRUE | Winter | Winter | 18 | Off Peak | 0 | 0.099922 | 365.063 | 286.903 | 0.078529 | 0 | 0.078529
| 03/15 19:00:00 | -2.3 | 27.86 | 0.24469 | 79057.6762 | 60555 | 2.753 | 3.1629 | 14681.4576 | Rated | Heat Pump | 0.24245 |  | 1.3604 | 0 | 0 | 0 | 1.3604 | TRUE | Winter | Winter | 19 | Off Peak | 0 | 0.099922 | 359.498 | 489.0689 | 0.13594 | 0 | 0.13594
| 03/15 20:00:00 | -3 | 26.6 | 0.27218 | 78804.5202 | 59756.4 | 2.713 | 3.1231 | 16330.7545 | Rated | Heat Pump | 0.27329 |  | 1.5326 | 0 | 0 | 0 | 1.5326 | TRUE | Winter | Winter | 20 | Off Peak | 0 | 0.099922 | 354.5372 | 543.348 | 0.15314 | 0 | 0.15314
| 03/15 21:00:00 | -3 | 26.6 | 0.29163 | 78804.5202 | 59756.4 | 2.713 | 3.1231 | 17497.9317 | Rated | Heat Pump | 0.29282 |  | 1.6421 | 0 | 0 | 0 | 1.6421 | TRUE | Winter | Winter | 21 | Off Peak | 0 | 0.099922 | 347.0536 | 569.8929 | 0.16408 | 0 | 0.16408
| 03/15 22:00:00 | -3 | 26.6 | 0.30043 | 78804.5202 | 59756.4 | 2.713 | 3.1231 | 18025.8726 | Rated | Heat Pump | 0.30166 |  | 1.6916 | 0 | 0 | 0 | 1.6916 | TRUE | Winter | Winter | 22 | Off Peak | 0 | 0.099922 | 332.4366 | 562.3609 | 0.16903 | 0 | 0.16903
| 03/15 23:00:00 | -3 | 26.6 | 0.33045 | 78804.5202 | 59756.4 | 2.713 | 3.1231 | 19826.772 | Rated | Heat Pump | 0.33179 |  | 1.8606 | 0 | 0 | 0 | 1.8606 | TRUE | Winter | Winter | 23 | Off Peak | 0 | 0.099922 | 311.7137 | 579.9865 | 0.18592 | 0 | 0.18592
| 03/15 24:00:00 | -3 | 26.6 | 0.2891 | 78804.5202 | 59756.4 | 2.713 | 3.1231 | 17345.8321 | Rated | Heat Pump | 0.29028 |  | 1.6278 | 0 | 0 | 0 | 1.6278 | TRUE | Winter | Winter | 24 | Off Peak | 0 | 0.099922 | 295.0107 | 480.2229 | 0.16266 | 0 | 0.16266
| 03/16 01:00:00 | -3.3 | 26.06 | 0.29821 | 78516.3766 | 58918.2 | 2.6741 | 3.0835 | 17892.8164 | Rated | Heat Pump | 0.30369 |  | 1.7007 | 0 | 0 | 0 | 1.7007 | TRUE | Winter | Winter | 1 | Off Peak | 0 | 0.099922 | 281.4332 | 478.6327 | 0.16994 | 0 | 0.16994
| 03/16 02:00:00 | -3 | 26.6 | 0.33663 | 78804.5202 | 59756.4 | 2.713 | 3.1231 | 20197.9757 | Rated | Heat Pump | 0.33801 |  | 1.8955 | 0 | 0 | 0 | 1.8955 | TRUE | Winter | Winter | 2 | Off Peak | 0 | 0.099922 | 274.9115 | 521.0876 | 0.1894 | 0 | 0.1894
| 03/16 03:00:00 | -4 | 24.8 | 0.36708 | 78193.2454 | 58040.4 | 2.6361 | 3.0441 | 22025.0939 | Rated | Heat Pump | 0.37948 |  | 2.1205 | 0 | 0 | 0 | 2.1205 | TRUE | Winter | Winter | 3 | Off Peak | 0 | 0.099922 | 274.4602 | 582.0001 | 0.21189 | 0 | 0.21189
| 03/16 04:00:00 | -3 | 26.6 | 0.36301 | 78804.5202 | 59756.4 | 2.713 | 3.1231 | 21780.7619 | Rated | Heat Pump | 0.36449 |  | 2.044 | 0 | 0 | 0 | 2.044 | TRUE | Winter | Winter | 4 | Off Peak | 0 | 0.099922 | 279.1238 | 570.5319 | 0.20424 | 0 | 0.20424
| 03/16 05:00:00 | -3 | 26.6 | 0.3884 | 78804.5202 | 59756.4 | 2.713 | 3.1231 | 23303.8753 | Rated | Heat Pump | 0.38998 |  | 2.1869 | 0 | 0 | 0 | 2.1869 | TRUE | Winter | Winter | 5 | Off Peak | 0 | 0.099922 | 292.8531 | 640.454 | 0.21852 | 0 | 0.21852
| 03/16 06:00:00 | -3 | 26.6 | 0.42121 | 78804.5202 | 59756.4 | 2.713 | 3.1231 | 25272.7023 | Rated | Heat Pump | 0.42293 |  | 2.3717 | 0 | 0 | 0 | 2.3717 | TRUE | Winter | Winter | 6 | Off Peak | 0 | 0.099922 | 313.1402 | 742.6779 | 0.23699 | 0 | 0.23699
| 03/16 07:00:00 | -2.9 | 26.78 | 0.38549 | 78804.5202 | 59756.4 | 2.713 | 3.1231 | 23129.3965 | Rated | Heat Pump | 0.38706 |  | 2.1706 | 0 | 0 | 0 | 2.1706 | TRUE | Winter | Winter | 7 | Off Peak | 0 | 0.099922 | 330.22 | 716.7665 | 0.21689 | 0 | 0.21689
| 03/16 08:00:00 | -2 | 28.4 | 0.35025 | 79057.6762 | 60555 | 2.753 | 3.1629 | 21015.2607 | Rated | Heat Pump | 0.34704 |  | 1.9473 | 0 | 0 | 0 | 1.9473 | TRUE | Winter | Winter | 8 | Off Peak | 0 | 0.099922 | 334.5508 | 651.4802 | 0.19458 | 0 | 0.19458
| 03/16 09:00:00 | -2 | 28.4 | 0.30494 | 79057.6762 | 60555 | 2.753 | 3.1629 | 18296.6826 | Rated | Heat Pump | 0.30215 |  | 1.6954 | 0 | 0 | 0 | 1.6954 | TRUE | Winter | Winter | 9 | Off Peak | 0 | 0.099922 | 334.8197 | 567.6593 | 0.16941 | 0 | 0.16941
| 03/16 10:00:00 | 0 | 32 | 0.28246 | 79720.4242 | 63353.4 | 2.9238 | 3.3259 | 16947.7893 | Rated | Heat Pump | 0.26751 |  | 1.4935 | 0 | 0 | 0 | 1.4935 | TRUE | Winter | Winter | 10 | Off Peak | 0 | 0.099922 | 334.5688 | 499.6639 | 0.14923 | 0 | 0.14923
| 03/16 11:00:00 | 0 | 32 | 0.28062 | 79720.4242 | 63353.4 | 2.9238 | 3.3259 | 16837.4022 | Rated | Heat Pump | 0.26577 |  | 1.4837 | 0 | 0 | 0 | 1.4837 | TRUE | Winter | Winter | 11 | Off Peak | 0 | 0.099922 | 334.8223 | 496.7855 | 0.14826 | 0 | 0.14826
| 03/16 12:00:00 | 0 | 32 | 0.2469 | 79720.4242 | 63353.4 | 2.9238 | 3.3259 | 14813.9451 | Rated | Heat Pump | 0.23383 |  | 1.3054 | 0 | 0 | 0 | 1.3054 | TRUE | Winter | Winter | 12 | Off Peak | 0 | 0.099922 | 331.1997 | 432.3546 | 0.13044 | 0 | 0.13044
| 03/16 13:00:00 | 0.3 | 32.54 | 0.22724 | 79798.6421 | 63954 | 2.9695 | 3.3678 | 13634.2316 | Rated | Heat Pump | 0.21319 |  | 1.1865 | 0 | 0 | 0 | 1.1865 | TRUE | Winter | Winter | 13 | Off Peak | 0 | 0.099922 | 330.384 | 392.0031 | 0.11856 | 0 | 0.11856
| 03/16 14:00:00 | 1 | 33.8 | 0.22215 | 79841.8725 | 64515 | 3.0164 | 3.4103 | 13328.7346 | Rated | Heat Pump | 0.2066 |  | 1.1455 | 0 | 0 | 0 | 1.1455 | TRUE | Winter | Winter | 14 | Off Peak | 0 | 0.099922 | 332.648 | 381.0373 | 0.11446 | 0 | 0.11446
| 03/16 15:00:00 | 1 | 33.8 | 0.29734 | 79841.8725 | 64515 | 3.0164 | 3.4103 | 17840.6591 | Rated | Heat Pump | 0.27654 |  | 1.5332 | 0 | 0 | 0 | 1.5332 | TRUE | Winter | Winter | 15 | Off Peak | 0 | 0.099922 | 341.3574 | 523.376 | 0.1532 | 0 | 0.1532
| 03/16 16:00:00 | 1 | 33.8 | 0.25435 | 79841.8725 | 64515 | 3.0164 | 3.4103 | 15261.0683 | Rated | Heat Pump | 0.23655 |  | 1.3115 | 0 | 0 | 0 | 1.3115 | TRUE | Winter | Winter | 16 | Off Peak | 0 | 0.099922 | 356.3279 | 467.3351 | 0.13105 | 0 | 0.13105
| 03/16 17:00:00 | 1 | 33.8 | 0.28857 | 79841.8725 | 64515 | 3.0164 | 3.4103 | 17314.4401 | Rated | Heat Pump | 0.26838 |  | 1.488 | 0 | 0 | 0 | 1.488 | TRUE | Winter | Winter | 17 | Off Peak | 0 | 0.099922 | 366.7395 | 545.7073 | 0.14868 | 0 | 0.14868
| 03/16 18:00:00 | -1 | 30.2 | 0.25412 | 79459.0254 | 62033.4 | 2.8361 | 3.2436 | 15247.1954 | Rated | Heat Pump | 0.24579 |  | 1.3777 | 0 | 0 | 0 | 1.3777 | TRUE | Winter | Winter | 18 | Off Peak | 0 | 0.099922 | 365.063 | 502.9482 | 0.13766 | 0 | 0.13766
| 03/16 19:00:00 | -1.2 | 29.84 | 0.29081 | 79459.0254 | 62033.4 | 2.8361 | 3.2436 | 17448.5246 | Rated | Heat Pump | 0.28128 |  | 1.5766 | 0 | 0 | 0 | 1.5766 | TRUE | Winter | Winter | 19 | Off Peak | 0 | 0.099922 | 359.498 | 566.788 | 0.15754 | 0 | 0.15754
| 03/16 20:00:00 | -1 | 30.2 | 0.2989 | 79459.0254 | 62033.4 | 2.8361 | 3.2436 | 17934.1339 | Rated | Heat Pump | 0.2891 |  | 1.6205 | 0 | 0 | 0 | 1.6205 | TRUE | Winter | Winter | 20 | Off Peak | 0 | 0.099922 | 354.5372 | 574.5234 | 0.16192 | 0 | 0.16192
| 03/16 21:00:00 | -1 | 30.2 | 0.31221 | 79459.0254 | 62033.4 | 2.8361 | 3.2436 | 18732.747 | Rated | Heat Pump | 0.30198 |  | 1.6926 | 0 | 0 | 0 | 1.6926 | TRUE | Winter | Winter | 21 | Off Peak | 0 | 0.099922 | 347.0536 | 587.44 | 0.16913 | 0 | 0.16913
| 03/16 22:00:00 | -2 | 28.4 | 0.36913 | 79057.6762 | 60555 | 2.753 | 3.1629 | 22147.9754 | Rated | Heat Pump | 0.36575 |  | 2.0523 | 0 | 0 | 0 | 2.0523 | TRUE | Winter | Winter | 22 | Off Peak | 0 | 0.099922 | 332.4366 | 682.2558 | 0.20507 | 0 | 0.20507
| 03/16 23:00:00 | -2 | 28.4 | 0.41436 | 79057.6762 | 60555 | 2.753 | 3.1629 | 24861.8345 | Rated | Heat Pump | 0.41057 |  | 2.3038 | 0 | 0 | 0 | 2.3038 | TRUE | Winter | Winter | 23 | Off Peak | 0 | 0.099922 | 311.7137 | 718.1141 | 0.2302 | 0 | 0.2302
| 03/16 24:00:00 | -3 | 26.6 | 0.45059 | 78804.5202 | 59756.4 | 2.713 | 3.1231 | 27035.2544 | Rated | Heat Pump | 0.45242 |  | 2.5371 | 0 | 0 | 0 | 2.5371 | TRUE | Winter | Winter | 24 | Off Peak | 0 | 0.099922 | 295.0107 | 748.4766 | 0.25351 | 0 | 0.25351
| 03/17 01:00:00 | -3 | 26.6 | 0.45339 | 78804.5202 | 59756.4 | 2.713 | 3.1231 | 27203.3029 | Rated | Heat Pump | 0.45524 |  | 2.5529 | 0 | 0 | 0 | 2.5529 | FALSE | Winter | Winter | 1 | Off Peak | 0 | 0.099922 | 281.4332 | 718.4672 | 0.25509 | 0 | 0.25509
| 03/17 02:00:00 | -3 | 26.6 | 0.46584 | 78804.5202 | 59756.4 | 2.713 | 3.1231 | 27950.3501 | Rated | Heat Pump | 0.46774 |  | 2.623 | 0 | 0 | 0 | 2.623 | FALSE | Winter | Winter | 2 | Off Peak | 0 | 0.099922 | 274.9115 | 721.0911 | 0.2621 | 0 | 0.2621
| 03/17 03:00:00 | -4 | 24.8 | 0.50944 | 78193.2454 | 58040.4 | 2.6361 | 3.0441 | 30566.1485 | Rated | Heat Pump | 0.52664 |  | 2.9428 | 0 | 0 | 0 | 2.9428 | FALSE | Winter | Winter | 3 | Off Peak | 0 | 0.099922 | 274.4602 | 807.6925 | 0.29406 | 0 | 0.29406
| 03/17 04:00:00 | -3 | 26.6 | 0.50253 | 78804.5202 | 59756.4 | 2.713 | 3.1231 | 30151.6943 | Rated | Heat Pump | 0.50458 |  | 2.8296 | 0 | 0 | 0 | 2.8296 | FALSE | Winter | Winter | 4 | Off Peak | 0 | 0.099922 | 279.1238 | 789.8027 | 0.28274 | 0 | 0.28274
| 03/17 05:00:00 | -3 | 26.6 | 0.51919 | 78804.5202 | 59756.4 | 2.713 | 3.1231 | 31151.1236 | Rated | Heat Pump | 0.5213 |  | 2.9234 | 0 | 0 | 0 | 2.9234 | FALSE | Winter | Winter | 5 | Off Peak | 0 | 0.099922 | 292.8531 | 856.1178 | 0.29211 | 0 | 0.29211
| 03/17 06:00:00 | -3 | 26.6 | 0.51365 | 78804.5202 | 59756.4 | 2.713 | 3.1231 | 30819.0398 | Rated | Heat Pump | 0.51574 |  | 2.8922 | 0 | 0 | 0 | 2.8922 | FALSE | Winter | Winter | 6 | Off Peak | 0 | 0.099922 | 313.1402 | 905.6657 | 0.289 | 0 | 0.289
| 03/17 07:00:00 | -3.3 | 26.06 | 0.52078 | 78516.3766 | 58918.2 | 2.6741 | 3.0835 | 31246.8364 | Rated | Heat Pump | 0.53034 |  | 2.97 | 0 | 0 | 0 | 2.97 | FALSE | Winter | Winter | 7 | Off Peak | 1 | 0.099922 | 330.22 | 980.7488 | 0.29677 | 0 | 0.29677
| 03/17 08:00:00 | -3 | 26.6 | 0.39341 | 78804.5202 | 59756.4 | 2.713 | 3.1231 | 23604.395 | Rated | Heat Pump | 0.39501 |  | 2.2151 | 0 | 0 | 0 | 2.2151 | FALSE | Winter | Winter | 8 | On Peak | 1 | 0.17792 | 334.5508 | 741.0797 | 0.39413 | 0 | 0.39413
| 03/17 09:00:00 | -2 | 28.4 | 0.39559 | 79057.6762 | 60555 | 2.753 | 3.1629 | 23735.2814 | Rated | Heat Pump | 0.39196 |  | 2.1994 | 0 | 0 | 0 | 2.1994 | FALSE | Winter | Winter | 9 | On Peak | 1 | 0.17792 | 334.8197 | 736.3932 | 0.39132 | 0 | 0.39132
| 03/17 10:00:00 | 0 | 32 | 0.26887 | 79720.4242 | 63353.4 | 2.9238 | 3.3259 | 16132.0901 | Rated | Heat Pump | 0.25464 |  | 1.4216 | 0 | 0 | 0 | 1.4216 | FALSE | Winter | Winter | 10 | On Peak | 0 | 0.17792 | 334.5688 | 475.615 | 0.25293 | 0 | 0.25293
| 03/17 11:00:00 | 1 | 33.8 | 0.29384 | 79841.8725 | 64515 | 3.0164 | 3.4103 | 17630.2143 | Rated | Heat Pump | 0.27327 |  | 1.5151 | 0 | 0 | 0 | 1.5151 | FALSE | Winter | Winter | 11 | Mid Peak | 0 | 0.12829 | 334.8223 | 507.3008 | 0.19437 | 0 | 0.19437
| 03/17 12:00:00 | 1 | 33.8 | 0.25498 | 79841.8725 | 64515 | 3.0164 | 3.4103 | 15299.0382 | Rated | Heat Pump | 0.23714 |  | 1.3148 | 0 | 0 | 0 | 1.3148 | FALSE | Winter | Winter | 12 | Mid Peak | 0 | 0.12829 | 331.1997 | 435.4594 | 0.16867 | 0 | 0.16867
| 03/17 13:00:00 | 1.7 | 35.06 | 0.22929 | 79850.1152 | 65036.4 | 3.0647 | 3.4535 | 13757.6374 | Rated | Heat Pump | 0.21154 |  | 1.1676 | 0 | 0 | 0 | 1.1676 | FALSE | Winter | Winter | 13 | Mid Peak | 0 | 0.12829 | 330.384 | 385.7421 | 0.14978 | 0 | 0.14978
| 03/17 14:00:00 | 2 | 35.6 | 0.18277 | 79823.3704 | 65518.2 | 3.1144 | 3.4973 | 10966.1582 | Rated | Heat Pump | 0.16738 |  | 0.91899 | 0 | 0 | 0 | 0.91899 | FALSE | Winter | Winter | 14 | Mid Peak | 0 | 0.12829 | 332.648 | 305.6991 | 0.11789 | 0 | 0.11789
| 03/17 15:00:00 | 2 | 35.6 | 0.16303 | 79823.3704 | 65518.2 | 3.1144 | 3.4973 | 9781.7667 | Rated | Heat Pump | 0.1493 |  | 0.81973 | 0 | 0 | 0 | 0.81973 | FALSE | Winter | Winter | 15 | Mid Peak | 0 | 0.12829 | 341.3574 | 279.8217 | 0.10516 | 0 | 0.10516
| 03/17 16:00:00 | 2 | 35.6 | 0.16106 | 79823.3704 | 65518.2 | 3.1144 | 3.4973 | 9663.3611 | Rated | Heat Pump | 0.14749 |  | 0.80981 | 0 | 0 | 0 | 0.80981 | FALSE | Winter | Winter | 16 | Mid Peak | 0 | 0.12829 | 356.3279 | 288.5578 | 0.10389 | 0 | 0.10389
| 03/17 17:00:00 | 2 | 35.6 | 0.16803 | 79823.3704 | 65518.2 | 3.1144 | 3.4973 | 10081.9662 | Rated | Heat Pump | 0.15388 |  | 0.84489 | 0 | 0 | 0 | 0.84489 | FALSE | Winter | Winter | 17 | On Peak | 0 | 0.17792 | 366.7395 | 309.8544 | 0.15033 | 0 | 0.15033
| 03/17 18:00:00 | 2 | 35.6 | 0.2469 | 79823.3704 | 65518.2 | 3.1144 | 3.4973 | 14814.1446 | Rated | Heat Pump | 0.22611 |  | 1.2415 | 0 | 0 | 0 | 1.2415 | FALSE | Winter | Winter | 18 | On Peak | 0 | 0.17792 | 365.063 | 453.2096 | 0.22088 | 0 | 0.22088
| 03/17 19:00:00 | 1.5 | 34.7 | 0.38418 | 79850.1152 | 65036.4 | 3.0647 | 3.4535 | 23050.5422 | Rated | Heat Pump | 0.35443 |  | 1.9562 | 0 | 0 | 0 | 1.9562 | FALSE | Winter | Winter | 19 | Off Peak | 0 | 0.099922 | 359.498 | 703.2533 | 0.19547 | 0 | 0.19547
| 03/17 20:00:00 | 1 | 33.8 | 0.35776 | 79841.8725 | 64515 | 3.0164 | 3.4103 | 21465.5272 | Rated | Heat Pump | 0.33272 |  | 1.8447 | 0 | 0 | 0 | 1.8447 | FALSE | Winter | Winter | 20 | Off Peak | 0 | 0.099922 | 354.5372 | 654.029 | 0.18433 | 0 | 0.18433
| 03/17 21:00:00 | 1 | 33.8 | 0.34191 | 79841.8725 | 64515 | 3.0164 | 3.4103 | 20514.4087 | Rated | Heat Pump | 0.31798 |  | 1.763 | 0 | 0 | 0 | 1.763 | FALSE | Winter | Winter | 21 | Off Peak | 0 | 0.099922 | 347.0536 | 611.8559 | 0.17616 | 0 | 0.17616
| 03/17 22:00:00 | 1 | 33.8 | 0.3285 | 79841.8725 | 64515 | 3.0164 | 3.4103 | 19710.0942 | Rated | Heat Pump | 0.30551 |  | 1.6939 | 0 | 0 | 0 | 1.6939 | FALSE | Winter | Winter | 22 | Off Peak | 0 | 0.099922 | 332.4366 | 563.1073 | 0.16926 | 0 | 0.16926
| 03/17 23:00:00 | 0 | 32 | 0.38487 | 79720.4242 | 63353.4 | 2.9238 | 3.3259 | 23091.9191 | Rated | Heat Pump | 0.36449 |  | 2.0349 | 0 | 0 | 0 | 2.0349 | FALSE | Winter | Winter | 23 | Off Peak | 0 | 0.099922 | 311.7137 | 634.301 | 0.20333 | 0 | 0.20333
| 03/17 24:00:00 | -1 | 30.2 | 0.37901 | 79459.0254 | 62033.4 | 2.8361 | 3.2436 | 22740.8336 | Rated | Heat Pump | 0.36659 |  | 2.0548 | 0 | 0 | 0 | 2.0548 | FALSE | Winter | Winter | 24 | Off Peak | 0 | 0.099922 | 295.0107 | 606.1912 | 0.20532 | 0 | 0.20532
| 03/18 01:00:00 | -1.5 | 29.3 | 0.38503 | 79275.8446 | 61314 | 2.794 | 3.2031 | 23101.9078 | Rated | Heat Pump | 0.37678 |  | 2.1138 | 0 | 0 | 0 | 2.1138 | FALSE | Winter | Winter | 1 | Off Peak | 0 | 0.099922 | 281.4332 | 594.9058 | 0.21122 | 0 | 0.21122
| 03/18 02:00:00 | -2 | 28.4 | 0.39427 | 79057.6762 | 60555 | 2.753 | 3.1629 | 23656.373 | Rated | Heat Pump | 0.39066 |  | 2.1921 | 0 | 0 | 0 | 2.1921 | FALSE | Winter | Winter | 2 | Off Peak | 0 | 0.099922 | 274.9115 | 602.6226 | 0.21904 | 0 | 0.21904
| 03/18 03:00:00 | -2 | 28.4 | 0.39751 | 79057.6762 | 60555 | 2.753 | 3.1629 | 23850.6444 | Rated | Heat Pump | 0.39387 |  | 2.2101 | 0 | 0 | 0 | 2.2101 | FALSE | Winter | Winter | 3 | Off Peak | 0 | 0.099922 | 274.4602 | 606.5741 | 0.22083 | 0 | 0.22083
| 03/18 04:00:00 | -3 | 26.6 | 0.45819 | 78804.5202 | 59756.4 | 2.713 | 3.1231 | 27491.5342 | Rated | Heat Pump | 0.46006 |  | 2.5799 | 0 | 0 | 0 | 2.5799 | FALSE | Winter | Winter | 4 | Off Peak | 0 | 0.099922 | 279.1238 | 720.1216 | 0.25779 | 0 | 0.25779
| 03/18 05:00:00 | -3 | 26.6 | 0.37893 | 78804.5202 | 59756.4 | 2.713 | 3.1231 | 22736.0412 | Rated | Heat Pump | 0.38048 |  | 2.1337 | 0 | 0 | 0 | 2.1337 | FALSE | Winter | Winter | 5 | Off Peak | 0 | 0.099922 | 292.8531 | 624.8484 | 0.2132 | 0 | 0.2132
| 03/18 06:00:00 | -3 | 26.6 | 0.43261 | 78804.5202 | 59756.4 | 2.713 | 3.1231 | 25956.8121 | Rated | Heat Pump | 0.43438 |  | 2.4359 | 0 | 0 | 0 | 2.4359 | FALSE | Winter | Winter | 6 | Off Peak | 0 | 0.099922 | 313.1402 | 762.7815 | 0.2434 | 0 | 0.2434
| 03/18 07:00:00 | -3.6 | 25.52 | 0.43864 | 78516.3766 | 58918.2 | 2.6741 | 3.0835 | 26318.1551 | Rated | Heat Pump | 0.44669 |  | 2.5015 | 0 | 0 | 0 | 2.5015 | FALSE | Winter | Winter | 7 | Off Peak | 1 | 0.099922 | 330.22 | 826.0516 | 0.24996 | 0 | 0.24996
| 03/18 08:00:00 | -3 | 26.6 | 0.35017 | 78804.5202 | 59756.4 | 2.713 | 3.1231 | 21010.4016 | Rated | Heat Pump | 0.3516 |  | 1.9717 | 0 | 0 | 0 | 1.9717 | FALSE | Winter | Winter | 8 | On Peak | 1 | 0.17792 | 334.5508 | 659.6392 | 0.35081 | 0 | 0.35081
| 03/18 09:00:00 | -1 | 30.2 | 0.27389 | 79459.0254 | 62033.4 | 2.8361 | 3.2436 | 16433.4875 | Rated | Heat Pump | 0.26491 |  | 1.4849 | 0 | 0 | 0 | 1.4849 | FALSE | Winter | Winter | 9 | On Peak | 1 | 0.17792 | 334.8197 | 497.1715 | 0.2642 | 0 | 0.2642
| 03/18 10:00:00 | 0 | 32 | 0.22048 | 79720.4242 | 63353.4 | 2.9238 | 3.3259 | 13228.5135 | Rated | Heat Pump | 0.20881 |  | 1.1657 | 0 | 0 | 0 | 1.1657 | FALSE | Winter | Winter | 10 | On Peak | 0 | 0.17792 | 334.5688 | 390.0102 | 0.20741 | 0 | 0.20741
| 03/18 11:00:00 | 1 | 33.8 | 0.24292 | 79841.8725 | 64515 | 3.0164 | 3.4103 | 14575.1689 | Rated | Heat Pump | 0.22592 |  | 1.2526 | 0 | 0 | 0 | 1.2526 | FALSE | Winter | Winter | 11 | Mid Peak | 0 | 0.12829 | 334.8223 | 419.3934 | 0.16069 | 0 | 0.16069
| 03/18 12:00:00 | 2 | 35.6 | 0.22919 | 79823.3704 | 65518.2 | 3.1144 | 3.4973 | 13751.2502 | Rated | Heat Pump | 0.20988 |  | 1.1524 | 0 | 0 | 0 | 1.1524 | FALSE | Winter | Winter | 12 | Mid Peak | 0 | 0.12829 | 331.1997 | 381.669 | 0.14783 | 0 | 0.14783
| 03/18 13:00:00 | 3 | 37.4 | 0.20549 | 79761.6379 | 65960.4 | 3.1656 | 3.5419 | 12329.3744 | Rated | Heat Pump | 0.18692 |  | 1.0202 | 0 | 0 | 0 | 1.0202 | FALSE | Winter | Winter | 13 | Mid Peak | 0 | 0.12829 | 330.384 | 337.0611 | 0.13088 | 0 | 0.13088
| 03/18 14:00:00 | 4 | 39.2 | 0.19516 | 79533.2101 | 66726 | 3.2725 | 3.6338 | 11709.647 | Rated | Heat Pump | 0.17549 |  | 0.94444 | 0 | 0 | 0 | 0.94444 | FALSE | Winter | Winter | 14 | Mid Peak | 0 | 0.12829 | 332.648 | 314.1653 | 0.12116 | 0 | 0.12116
| 03/18 15:00:00 | 4 | 39.2 | 0.15523 | 79533.2101 | 66726 | 3.2725 | 3.6338 | 9313.8825 | Rated | Heat Pump | 0.13958 |  | 0.75121 | 0 | 0 | 0 | 0.75121 | FALSE | Winter | Winter | 15 | Mid Peak | 0 | 0.12829 | 341.3574 | 256.4304 | 0.09637 | 0 | 0.09637
| 03/18 16:00:00 | 4 | 39.2 | 0.12721 | 79533.2101 | 66726 | 3.2725 | 3.6338 | 7632.5795 | Rated | Heat Pump | 0.11439 |  | 0.6156 | 0 | 0 | 0 | 0.6156 | FALSE | Winter | Winter | 16 | Mid Peak | 0 | 0.12829 | 356.3279 | 219.3566 | 0.078973 | 0 | 0.078973
| 03/18 17:00:00 | 4 | 39.2 | 0.17455 | 79533.2101 | 66726 | 3.2725 | 3.6338 | 10473.2021 | Rated | Heat Pump | 0.15696 |  | 0.84471 | 0 | 0 | 0 | 0.84471 | FALSE | Winter | Winter | 17 | On Peak | 0 | 0.17792 | 366.7395 | 309.7895 | 0.15029 | 0 | 0.15029
| 03/18 18:00:00 | 4 | 39.2 | 0.2179 | 79533.2101 | 66726 | 3.2725 | 3.6338 | 13073.7095 | Rated | Heat Pump | 0.19593 |  | 1.0545 | 0 | 0 | 0 | 1.0545 | FALSE | Winter | Winter | 18 | On Peak | 0 | 0.17792 | 365.063 | 384.9428 | 0.18761 | 0 | 0.18761
| 03/18 19:00:00 | 2.7 | 36.86 | 0.24134 | 79761.6379 | 65960.4 | 3.1656 | 3.5419 | 14480.2869 | Rated | Heat Pump | 0.21953 |  | 1.1982 | 0 | 0 | 0 | 1.1982 | FALSE | Winter | Winter | 19 | Off Peak | 0 | 0.099922 | 359.498 | 430.747 | 0.11973 | 0 | 0.11973
| 03/18 20:00:00 | 1 | 33.8 | 0.18953 | 79841.8725 | 64515 | 3.0164 | 3.4103 | 11371.8065 | Rated | Heat Pump | 0.17627 |  | 0.97729 | 0 | 0 | 0 | 0.97729 | FALSE | Winter | Winter | 20 | Off Peak | 0 | 0.099922 | 354.5372 | 346.4854 | 0.097653 | 0 | 0.097653
| 03/18 21:00:00 | 0 | 32 | 0.22728 | 79720.4242 | 63353.4 | 2.9238 | 3.3259 | 13636.5456 | Rated | Heat Pump | 0.21525 |  | 1.2017 | 0 | 0 | 0 | 1.2017 | FALSE | Winter | Winter | 21 | Off Peak | 0 | 0.099922 | 347.0536 | 417.0426 | 0.12007 | 0 | 0.12007
| 03/18 22:00:00 | 0 | 32 | 0.22303 | 79720.4242 | 63353.4 | 2.9238 | 3.3259 | 13381.6776 | Rated | Heat Pump | 0.21122 |  | 1.1792 | 0 | 0 | 0 | 1.1792 | FALSE | Winter | Winter | 22 | Off Peak | 0 | 0.099922 | 332.4366 | 392.0115 | 0.11783 | 0 | 0.11783
| 03/18 23:00:00 | 0 | 32 | 0.26235 | 79720.4242 | 63353.4 | 2.9238 | 3.3259 | 15741.1961 | Rated | Heat Pump | 0.24847 |  | 1.3871 | 0 | 0 | 0 | 1.3871 | FALSE | Winter | Winter | 23 | Off Peak | 0 | 0.099922 | 311.7137 | 432.3874 | 0.13861 | 0 | 0.13861
| 03/18 24:00:00 | 0 | 32 | 0.3104 | 79720.4242 | 63353.4 | 2.9238 | 3.3259 | 18624.1104 | Rated | Heat Pump | 0.29397 |  | 1.6412 | 0 | 0 | 0 | 1.6412 | FALSE | Winter | Winter | 24 | Off Peak | 0 | 0.099922 | 295.0107 | 484.1643 | 0.16399 | 0 | 0.16399
| 03/19 01:00:00 | 0.9 | 33.62 | 0.30081 | 79841.8725 | 64515 | 3.0164 | 3.4103 | 18048.8921 | Rated | Heat Pump | 0.27976 |  | 1.5511 | 0 | 0 | 0 | 1.5511 | FALSE | Winter | Winter | 1 | Off Peak | 0 | 0.099922 | 281.4332 | 436.5354 | 0.15499 | 0 | 0.15499
| 03/19 02:00:00 | 2 | 35.6 | 0.31816 | 79823.3704 | 65518.2 | 3.1144 | 3.4973 | 19089.3303 | Rated | Heat Pump | 0.29136 |  | 1.5997 | 0 | 0 | 0 | 1.5997 | FALSE | Winter | Winter | 2 | Off Peak | 0 | 0.099922 | 274.9115 | 439.7829 | 0.15985 | 0 | 0.15985
| 03/19 03:00:00 | 2 | 35.6 | 0.32959 | 79823.3704 | 65518.2 | 3.1144 | 3.4973 | 19775.4369 | Rated | Heat Pump | 0.30183 |  | 1.6572 | 0 | 0 | 0 | 1.6572 | FALSE | Winter | Winter | 3 | Off Peak | 0 | 0.099922 | 274.4602 | 454.8416 | 0.16559 | 0 | 0.16559
| 03/19 04:00:00 | 2 | 35.6 | 0.33705 | 79823.3704 | 65518.2 | 3.1144 | 3.4973 | 20222.8585 | Rated | Heat Pump | 0.30866 |  | 1.6947 | 0 | 0 | 0 | 1.6947 | FALSE | Winter | Winter | 4 | Off Peak | 0 | 0.099922 | 279.1238 | 473.0359 | 0.16934 | 0 | 0.16934
| 03/19 05:00:00 | 2 | 35.6 | 0.34332 | 79823.3704 | 65518.2 | 3.1144 | 3.4973 | 20598.9454 | Rated | Heat Pump | 0.3144 |  | 1.7262 | 0 | 0 | 0 | 1.7262 | FALSE | Winter | Winter | 5 | Off Peak | 0 | 0.099922 | 292.8531 | 505.533 | 0.17249 | 0 | 0.17249
| 03/19 06:00:00 | 2 | 35.6 | 0.3388 | 79823.3704 | 65518.2 | 3.1144 | 3.4973 | 20328.1314 | Rated | Heat Pump | 0.31027 |  | 1.7035 | 0 | 0 | 0 | 1.7035 | FALSE | Winter | Winter | 6 | Off Peak | 0 | 0.099922 | 313.1402 | 533.4467 | 0.17022 | 0 | 0.17022
| 03/19 07:00:00 | -0.6 | 30.92 | 0.32607 | 79607.2186 | 62713.2 | 2.8794 | 3.2845 | 19564.3293 | Rated | Heat Pump | 0.31197 |  | 1.7458 | 0 | 0 | 0 | 1.7458 | FALSE | Winter | Winter | 7 | Off Peak | 1 | 0.099922 | 330.22 | 576.4843 | 0.17444 | 0 | 0.17444
| 03/19 08:00:00 | -1 | 30.2 | 0.30613 | 79459.0254 | 62033.4 | 2.8361 | 3.2436 | 18367.5689 | Rated | Heat Pump | 0.29609 |  | 1.6597 | 0 | 0 | 0 | 1.6597 | FALSE | Winter | Winter | 8 | On Peak | 1 | 0.17792 | 334.5508 | 555.2381 | 0.29529 | 0 | 0.29529
| 03/19 09:00:00 | 0 | 32 | 0.29191 | 79720.4242 | 63353.4 | 2.9238 | 3.3259 | 17514.7365 | Rated | Heat Pump | 0.27646 |  | 1.5434 | 0 | 0 | 0 | 1.5434 | FALSE | Winter | Winter | 9 | On Peak | 1 | 0.17792 | 334.8197 | 516.7662 | 0.27461 | 0 | 0.27461
| 03/19 10:00:00 | 0 | 32 | 0.30224 | 79720.4242 | 63353.4 | 2.9238 | 3.3259 | 18134.2785 | Rated | Heat Pump | 0.28624 |  | 1.598 | 0 | 0 | 0 | 1.598 | FALSE | Winter | Winter | 10 | On Peak | 0 | 0.17792 | 334.5688 | 534.6446 | 0.28432 | 0 | 0.28432
| 03/19 11:00:00 | 0 | 32 | 0.24189 | 79720.4242 | 63353.4 | 2.9238 | 3.3259 | 14513.384 | Rated | Heat Pump | 0.22909 |  | 1.2789 | 0 | 0 | 0 | 1.2789 | FALSE | Winter | Winter | 11 | Mid Peak | 0 | 0.12829 | 334.8223 | 428.2156 | 0.16407 | 0 | 0.16407
| 03/19 12:00:00 | 1 | 33.8 | 0.25302 | 79841.8725 | 64515 | 3.0164 | 3.4103 | 15181.1913 | Rated | Heat Pump | 0.23531 |  | 1.3047 | 0 | 0 | 0 | 1.3047 | FALSE | Winter | Winter | 12 | Mid Peak | 0 | 0.12829 | 331.1997 | 432.1051 | 0.16737 | 0 | 0.16737
| 03/19 13:00:00 | 2 | 35.6 | 0.28999 | 79823.3704 | 65518.2 | 3.1144 | 3.4973 | 17399.2842 | Rated | Heat Pump | 0.26556 |  | 1.4581 | 0 | 0 | 0 | 1.4581 | FALSE | Winter | Winter | 13 | Mid Peak | 0 | 0.12829 | 330.384 | 481.7316 | 0.18705 | 0 | 0.18705
| 03/19 14:00:00 | 3 | 37.4 | 0.2522 | 79761.6379 | 65960.4 | 3.1656 | 3.5419 | 15131.8052 | Rated | Heat Pump | 0.22941 |  | 1.2521 | 0 | 0 | 0 | 1.2521 | FALSE | Winter | Winter | 14 | Mid Peak | 0 | 0.12829 | 332.648 | 416.5089 | 0.16063 | 0 | 0.16063
| 03/19 15:00:00 | 4 | 39.2 | 0.22723 | 79533.2101 | 66726 | 3.2725 | 3.6338 | 13633.5277 | Rated | Heat Pump | 0.20432 |  | 1.0996 | 0 | 0 | 0 | 1.0996 | FALSE | Winter | Winter | 15 | Mid Peak | 0 | 0.12829 | 341.3574 | 375.3592 | 0.14106 | 0 | 0.14106
| 03/19 16:00:00 | 5 | 41 | 0.19892 | 79164.8319 | 67333.2 | 3.4298 | 3.7777 | 11934.997 | Rated | Heat Pump | 0.17725 |  | 0.92594 | 0 | 0 | 0 | 0.92594 | FALSE | Winter | Winter | 16 | Mid Peak | 0 | 0.12829 | 356.3279 | 329.9376 | 0.11879 | 0 | 0.11879
| 03/19 17:00:00 | 6 | 42.8 | 0.19964 | 78656.5032 | 67782 | 3.5467 | 3.8733 | 11978.5232 | Rated | Heat Pump | 0.17672 |  | 0.90638 | 0 | 0 | 0 | 0.90638 | FALSE | Winter | Winter | 17 | On Peak | 0 | 0.17792 | 366.7395 | 332.4041 | 0.16127 | 0 | 0.16127
| 03/19 18:00:00 | 6 | 42.8 | 0.21156 | 78656.5032 | 67782 | 3.5467 | 3.8733 | 12693.4684 | Rated | Heat Pump | 0.18727 |  | 0.96047 | 0 | 0 | 0 | 0.96047 | FALSE | Winter | Winter | 18 | On Peak | 0 | 0.17792 | 365.063 | 350.6336 | 0.17089 | 0 | 0.17089
| 03/19 19:00:00 | 5.6 | 42.08 | 0.19037 | 78928.1613 | 67577.4 | 3.4877 | 3.8253 | 11422.4131 | Rated | Heat Pump | 0.16903 |  | 0.87515 | 0 | 0 | 0 | 0.87515 | FALSE | Winter | Winter | 19 | Off Peak | 0 | 0.099922 | 359.498 | 314.6161 | 0.087447 | 0 | 0.087447
| 03/19 20:00:00 | 6 | 42.8 | 0.15474 | 78656.5032 | 67782 | 3.5467 | 3.8733 | 9284.4349 | Rated | Heat Pump | 0.13697 |  | 0.70252 | 0 | 0 | 0 | 0.70252 | FALSE | Winter | Winter | 20 | Off Peak | 0 | 0.099922 | 354.5372 | 249.0707 | 0.070198 | 0 | 0.070198
| 03/19 21:00:00 | 8 | 46.4 | 0.16438 | 77631.6031 | 68158.2 | 3.7312 | 4.0204 | 9862.9701 | Rated | Heat Pump | 0.14471 |  | 0.71899 | 0 | 0 | 0 | 0.71899 | FALSE | Winter | Winter | 21 | Off Peak | 0 | 0.099922 | 347.0536 | 249.5295 | 0.071844 | 0 | 0.071844
| 03/19 22:00:00 | 6 | 42.8 | 0.18096 | 78656.5032 | 67782 | 3.5467 | 3.8733 | 10857.4498 | Rated | Heat Pump | 0.16018 |  | 0.82155 | 0 | 0 | 0 | 0.82155 | FALSE | Winter | Winter | 22 | Off Peak | 0 | 0.099922 | 332.4366 | 273.1128 | 0.082091 | 0 | 0.082091
| 03/19 23:00:00 | 6 | 42.8 | 0.27194 | 78656.5032 | 67782 | 3.5467 | 3.8733 | 16316.1924 | Rated | Heat Pump | 0.24072 |  | 1.2346 | 0 | 0 | 0 | 1.2346 | FALSE | Winter | Winter | 23 | Off Peak | 0 | 0.099922 | 311.7137 | 384.8399 | 0.12336 | 0 | 0.12336
| 03/19 24:00:00 | 5 | 41 | 0.24963 | 79164.8319 | 67333.2 | 3.4298 | 3.7777 | 14978.0521 | Rated | Heat Pump | 0.22245 |  | 1.162 | 0 | 0 | 0 | 1.162 | FALSE | Winter | Winter | 24 | Off Peak | 0 | 0.099922 | 295.0107 | 342.8094 | 0.11611 | 0 | 0.11611
| 03/20 01:00:00 | 3 | 37.4 | 0.34327 | 79761.6379 | 65960.4 | 3.1656 | 3.5419 | 20596.2931 | Rated | Heat Pump | 0.31225 |  | 1.7043 | 0 | 0 | 0 | 1.7043 | FALSE | Winter | Winter | 1 | Off Peak | 0 | 0.099922 | 281.4332 | 479.6374 | 0.17029 | 0 | 0.17029
| 03/20 02:00:00 | 3 | 37.4 | 0.40555 | 79761.6379 | 65960.4 | 3.1656 | 3.5419 | 24333.1838 | Rated | Heat Pump | 0.36891 |  | 2.0135 | 0 | 0 | 0 | 2.0135 | FALSE | Winter | Winter | 2 | Off Peak | 0 | 0.099922 | 274.9115 | 553.5291 | 0.20119 | 0 | 0.20119
| 03/20 03:00:00 | 2 | 35.6 | 0.35797 | 79823.3704 | 65518.2 | 3.1144 | 3.4973 | 21478.4788 | Rated | Heat Pump | 0.32782 |  | 1.7999 | 0 | 0 | 0 | 1.7999 | FALSE | Winter | Winter | 3 | Off Peak | 0 | 0.099922 | 274.4602 | 494.0121 | 0.17985 | 0 | 0.17985
| 03/20 04:00:00 | 0 | 32 | 0.41483 | 79720.4242 | 63353.4 | 2.9238 | 3.3259 | 24889.9107 | Rated | Heat Pump | 0.39287 |  | 2.1933 | 0 | 0 | 0 | 2.1933 | FALSE | Winter | Winter | 4 | Off Peak | 0 | 0.099922 | 279.1238 | 612.2089 | 0.21916 | 0 | 0.21916
| 03/20 05:00:00 | -1 | 30.2 | 0.5569 | 79459.0254 | 62033.4 | 2.8361 | 3.2436 | 33414.177 | Rated | Heat Pump | 0.53865 |  | 3.0192 | 0 | 0 | 0 | 3.0192 | FALSE | Winter | Winter | 5 | Off Peak | 0 | 0.099922 | 292.8531 | 884.191 | 0.30169 | 0 | 0.30169
| 03/20 06:00:00 | -2 | 28.4 | 0.59691 | 79057.6762 | 60555 | 2.753 | 3.1629 | 35814.7762 | Rated | Heat Pump | 0.59144 |  | 3.3187 | 0 | 0 | 0 | 3.3187 | FALSE | Winter | Winter | 6 | Off Peak | 0 | 0.099922 | 313.1402 | 1039.2151 | 0.33161 | 0 | 0.33161
| 03/20 07:00:00 | -2.7 | 27.14 | 0.53569 | 78804.5202 | 59756.4 | 2.713 | 3.1231 | 32141.5144 | Rated | Heat Pump | 0.53788 |  | 3.0163 | 0 | 0 | 0 | 3.0163 | FALSE | Winter | Winter | 7 | Off Peak | 1 | 0.099922 | 330.22 | 996.0467 | 0.3014 | 0 | 0.3014
| 03/20 08:00:00 | -2 | 28.4 | 0.53694 | 79057.6762 | 60555 | 2.753 | 3.1629 | 32216.4102 | Rated | Heat Pump | 0.53202 |  | 2.9853 | 0 | 0 | 0 | 2.9853 | FALSE | Winter | Winter | 8 | On Peak | 1 | 0.17792 | 334.5508 | 998.7197 | 0.53115 | 0 | 0.53115
| 03/20 09:00:00 | -2 | 28.4 | 0.48812 | 79057.6762 | 60555 | 2.753 | 3.1629 | 29287.1793 | Rated | Heat Pump | 0.48365 |  | 2.7138 | 0 | 0 | 0 | 2.7138 | FALSE | Winter | Winter | 9 | On Peak | 1 | 0.17792 | 334.8197 | 908.6423 | 0.48285 | 0 | 0.48285
| 03/20 10:00:00 | -2 | 28.4 | 0.33925 | 79057.6762 | 60555 | 2.753 | 3.1629 | 20355.2633 | Rated | Heat Pump | 0.33615 |  | 1.8862 | 0 | 0 | 0 | 1.8862 | FALSE | Winter | Winter | 10 | On Peak | 0 | 0.17792 | 334.5688 | 631.054 | 0.33559 | 0 | 0.33559
| 03/20 11:00:00 | -2 | 28.4 | 0.31223 | 79057.6762 | 60555 | 2.753 | 3.1629 | 18733.5433 | Rated | Heat Pump | 0.30936 |  | 1.7359 | 0 | 0 | 0 | 1.7359 | FALSE | Winter | Winter | 11 | Mid Peak | 0 | 0.12829 | 334.8223 | 581.2175 | 0.22269 | 0 | 0.22269
| 03/20 12:00:00 | -1 | 30.2 | 0.21941 | 79459.0254 | 62033.4 | 2.8361 | 3.2436 | 13164.7464 | Rated | Heat Pump | 0.21222 |  | 1.1895 | 0 | 0 | 0 | 1.1895 | FALSE | Winter | Winter | 12 | Mid Peak | 0 | 0.12829 | 331.1997 | 393.9743 | 0.1526 | 0 | 0.1526
| 03/20 13:00:00 | -1.3 | 29.66 | 0.25616 | 79459.0254 | 62033.4 | 2.8361 | 3.2436 | 15369.708 | Rated | Heat Pump | 0.24777 |  | 1.3888 | 0 | 0 | 0 | 1.3888 | FALSE | Winter | Winter | 13 | Mid Peak | 0 | 0.12829 | 330.384 | 458.8282 | 0.17816 | 0 | 0.17816
| 03/20 14:00:00 | -1 | 30.2 | 0.17786 | 79459.0254 | 62033.4 | 2.8361 | 3.2436 | 10671.8951 | Rated | Heat Pump | 0.17203 |  | 0.96429 | 0 | 0 | 0 | 0.96429 | FALSE | Winter | Winter | 14 | Mid Peak | 0 | 0.12829 | 332.648 | 320.7687 | 0.12371 | 0 | 0.12371
| 03/20 15:00:00 | 0 | 32 | 0.10469 | 79720.4242 | 63353.4 | 2.9238 | 3.3259 | 6281.1106 | Rated | Heat Pump | 0.099144 |  | 0.5535 | 0 | 0 | 0 | 0.5535 | FALSE | Winter | Winter | 15 | Mid Peak | 0 | 0.12829 | 341.3574 | 188.9406 | 0.071006 | 0 | 0.071006
| 03/20 16:00:00 | 0 | 32 | 0.10355 | 79720.4242 | 63353.4 | 2.9238 | 3.3259 | 6212.7218 | Rated | Heat Pump | 0.098065 |  | 0.54747 | 0 | 0 | 0 | 0.54747 | FALSE | Winter | Winter | 16 | Mid Peak | 0 | 0.12829 | 356.3279 | 195.0793 | 0.070233 | 0 | 0.070233
| 03/20 17:00:00 | 0 | 32 | 0.073322 | 79720.4242 | 63353.4 | 2.9238 | 3.3259 | 4399.3177 | Rated | Heat Pump | 0.069441 |  | 0.38767 | 0 | 0 | 0 | 0.38767 | FALSE | Winter | Winter | 17 | On Peak | 0 | 0.17792 | 366.7395 | 142.1747 | 0.068976 | 0 | 0.068976
| 03/20 18:00:00 | 0 | 32 | 0.14182 | 79720.4242 | 63353.4 | 2.9238 | 3.3259 | 8508.9999 | Rated | Heat Pump | 0.13431 |  | 0.74982 | 0 | 0 | 0 | 0.74982 | FALSE | Winter | Winter | 18 | On Peak | 0 | 0.17792 | 365.063 | 273.7321 | 0.13341 | 0 | 0.13341
| 03/20 19:00:00 | -0.5 | 31.1 | 0.16732 | 79607.2186 | 62713.2 | 2.8794 | 3.2845 | 10038.99 | Rated | Heat Pump | 0.16008 |  | 0.8958 | 0 | 0 | 0 | 0.8958 | FALSE | Winter | Winter | 19 | Off Peak | 0 | 0.099922 | 359.498 | 322.0369 | 0.08951 | 0 | 0.08951
| 03/20 20:00:00 | -1 | 30.2 | 0.20008 | 79459.0254 | 62033.4 | 2.8361 | 3.2436 | 12004.6303 | Rated | Heat Pump | 0.19352 |  | 1.0847 | 0 | 0 | 0 | 1.0847 | FALSE | Winter | Winter | 20 | Off Peak | 0 | 0.099922 | 354.5372 | 384.5706 | 0.10839 | 0 | 0.10839
| 03/20 21:00:00 | -2 | 28.4 | 0.26393 | 79057.6762 | 60555 | 2.753 | 3.1629 | 15836.0494 | Rated | Heat Pump | 0.26152 |  | 1.4674 | 0 | 0 | 0 | 1.4674 | FALSE | Winter | Winter | 21 | Off Peak | 0 | 0.099922 | 347.0536 | 509.2696 | 0.14663 | 0 | 0.14663
| 03/20 22:00:00 | -2 | 28.4 | 0.26965 | 79057.6762 | 60555 | 2.753 | 3.1629 | 16178.8759 | Rated | Heat Pump | 0.26718 |  | 1.4992 | 0 | 0 | 0 | 1.4992 | FALSE | Winter | Winter | 22 | Off Peak | 0 | 0.099922 | 332.4366 | 498.3811 | 0.1498 | 0 | 0.1498
| 03/20 23:00:00 | -2 | 28.4 | 0.29333 | 79057.6762 | 60555 | 2.753 | 3.1629 | 17599.9622 | Rated | Heat Pump | 0.29064 |  | 1.6309 | 0 | 0 | 0 | 1.6309 | FALSE | Winter | Winter | 23 | Off Peak | 0 | 0.099922 | 311.7137 | 508.3607 | 0.16296 | 0 | 0.16296
| 03/20 24:00:00 | -2 | 28.4 | 0.31004 | 79057.6762 | 60555 | 2.753 | 3.1629 | 18602.2248 | Rated | Heat Pump | 0.3072 |  | 1.7237 | 0 | 0 | 0 | 1.7237 | FALSE | Winter | Winter | 24 | Off Peak | 0 | 0.099922 | 295.0107 | 508.5188 | 0.17224 | 0 | 0.17224
| 03/21 01:00:00 | -2.5 | 27.5 | 0.3479 | 79057.6762 | 60555 | 2.753 | 3.1629 | 20874.0351 | Rated | Heat Pump | 0.34471 |  | 1.9342 | 0 | 0 | 0 | 1.9342 | FALSE | Winter | Spring | 1 | Off Peak | 0 | 0.099922 | 260.9629 | 504.7654 | 0.19327 | 0 | 0.19327
| 03/21 02:00:00 | -3 | 26.6 | 0.37509 | 78804.5202 | 59756.4 | 2.713 | 3.1231 | 22505.558 | Rated | Heat Pump | 0.37662 |  | 2.112 | 0 | 0 | 0 | 2.112 | FALSE | Winter | Spring | 2 | Off Peak | 0 | 0.099922 | 258.1523 | 545.225 | 0.21104 | 0 | 0.21104
| 03/21 03:00:00 | -2 | 28.4 | 0.39391 | 79057.6762 | 60555 | 2.753 | 3.1629 | 23634.3896 | Rated | Heat Pump | 0.3903 |  | 2.19 | 0 | 0 | 0 | 2.19 | FALSE | Winter | Spring | 3 | Off Peak | 0 | 0.099922 | 259.3657 | 568.017 | 0.21883 | 0 | 0.21883
| 03/21 04:00:00 | -2 | 28.4 | 0.38322 | 79057.6762 | 60555 | 2.753 | 3.1629 | 22993.0476 | Rated | Heat Pump | 0.37971 |  | 2.1306 | 0 | 0 | 0 | 2.1306 | FALSE | Winter | Spring | 4 | Off Peak | 0 | 0.099922 | 268.9435 | 573.0097 | 0.21289 | 0 | 0.21289
| 03/21 05:00:00 | -2 | 28.4 | 0.38452 | 79057.6762 | 60555 | 2.753 | 3.1629 | 23071.39 | Rated | Heat Pump | 0.381 |  | 2.1379 | 0 | 0 | 0 | 2.1379 | FALSE | Winter | Spring | 5 | Off Peak | 0 | 0.099922 | 287.6002 | 614.8474 | 0.21362 | 0 | 0.21362
| 03/21 06:00:00 | -1 | 30.2 | 0.40118 | 79459.0254 | 62033.4 | 2.8361 | 3.2436 | 24070.8245 | Rated | Heat Pump | 0.38803 |  | 2.175 | 0 | 0 | 0 | 2.175 | FALSE | Winter | Spring | 6 | Off Peak | 0 | 0.099922 | 304.8565 | 663.0586 | 0.21733 | 0 | 0.21733
| 03/21 07:00:00 | -0.8 | 30.56 | 0.38645 | 79607.2186 | 62713.2 | 2.8794 | 3.2845 | 23186.9154 | Rated | Heat Pump | 0.36973 |  | 2.069 | 0 | 0 | 0 | 2.069 | FALSE | Winter | Spring | 7 | Off Peak | 1 | 0.099922 | 307.757 | 636.7516 | 0.20674 | 0 | 0.20674
| 03/21 08:00:00 | 0 | 32 | 0.26425 | 79720.4242 | 63353.4 | 2.9238 | 3.3259 | 15854.9899 | Rated | Heat Pump | 0.25026 |  | 1.3972 | 0 | 0 | 0 | 1.3972 | FALSE | Winter | Spring | 8 | On Peak | 1 | 0.17792 | 303.6241 | 424.2107 | 0.24859 | 0 | 0.24859
| 03/21 09:00:00 | 1 | 33.8 | 0.19759 | 79841.8725 | 64515 | 3.0164 | 3.4103 | 11855.1266 | Rated | Heat Pump | 0.18376 |  | 1.0188 | 0 | 0 | 0 | 1.0188 | FALSE | Winter | Spring | 9 | On Peak | 1 | 0.17792 | 297.5721 | 303.174 | 0.18127 | 0 | 0.18127
| 03/21 10:00:00 | 1 | 33.8 | 0.11752 | 79841.8725 | 64515 | 3.0164 | 3.4103 | 7051.4067 | Rated | Heat Pump | 0.1093 |  | 0.606 | 0 | 0 | 0 | 0.606 | FALSE | Winter | Spring | 10 | On Peak | 0 | 0.17792 | 293.7911 | 178.0361 | 0.10782 | 0 | 0.10782
| 03/21 11:00:00 | 1 | 33.8 | 0.072069 | 79841.8725 | 64515 | 3.0164 | 3.4103 | 4324.1576 | Rated | Heat Pump | 0.067026 |  | 0.37162 | 0 | 0 | 0 | 0.37162 | FALSE | Winter | Spring | 11 | Mid Peak | 0 | 0.12829 | 290.0872 | 107.8012 | 0.047673 | 0 | 0.047673
| 03/21 12:00:00 | 3 | 37.4 | 0.0649 | 79761.6379 | 65960.4 | 3.1656 | 3.5419 | 3894.0089 | Rated | Heat Pump | 0.059036 |  | 0.32221 | 0 | 0 | 0 | 0.32221 | FALSE | Winter | Spring | 12 | Mid Peak | 0 | 0.12829 | 287.9457 | 92.7804 | 0.041336 | 0 | 0.041336
| 03/21 13:00:00 | 4 | 39.2 | 0.086855 | 79533.2101 | 66726 | 3.2725 | 3.6338 | 5211.299 | Rated | Heat Pump | 0.0781 |  | 0.42032 | 0 | 0 | 0 | 0.42032 | FALSE | Winter | Spring | 13 | Mid Peak | 0 | 0.12829 | 287.7897 | 120.9625 | 0.053921 | 0 | 0.053921
| 03/21 14:00:00 | 6 | 42.8 | 0.11797 | 78656.5032 | 67782 | 3.5467 | 3.8733 | 7078.0568 | Rated | Heat Pump | 0.10442 |  | 0.53557 | 0 | 0 | 0 | 0.53557 | FALSE | Winter | Spring | 14 | Mid Peak | 0 | 0.12829 | 289.3152 | 154.9497 | 0.068707 | 0 | 0.068707
| 03/21 15:00:00 | 6 | 42.8 | 0.13845 | 78656.5032 | 67782 | 3.5467 | 3.8733 | 8306.8492 | Rated | Heat Pump | 0.12255 |  | 0.62855 | 0 | 0 | 0 | 0.62855 | FALSE | Winter | Spring | 15 | Mid Peak | 0 | 0.12829 | 297.0736 | 186.7264 | 0.080635 | 0 | 0.080635
| 03/21 16:00:00 | 7 | 44.6 | 0.18276 | 78008.2241 | 68072.4 | 3.6685 | 3.9709 | 10965.6982 | Rated | Heat Pump | 0.16109 |  | 0.80935 | 0 | 0 | 0 | 0.80935 | FALSE | Winter | Spring | 16 | Mid Peak | 0 | 0.12829 | 308.6389 | 249.7972 | 0.10383 | 0 | 0.10383
| 03/21 17:00:00 | 8 | 46.4 | 0.19453 | 77631.6031 | 68158.2 | 3.7312 | 4.0204 | 11671.8965 | Rated | Heat Pump | 0.17125 |  | 0.85086 | 0 | 0 | 0 | 0.85086 | FALSE | Winter | Spring | 17 | On Peak | 0 | 0.17792 | 320.3893 | 272.607 | 0.15139 | 0 | 0.15139
| 03/21 18:00:00 | 9 | 48.2 | 0.16976 | 76773.3984 | 68211 | 3.8603 | 4.121 | 10185.8243 | Rated | Heat Pump | 0.14933 |  | 0.72442 | 0 | 0 | 0 | 0.72442 | FALSE | Winter | Spring | 18 | On Peak | 0 | 0.17792 | 331.3004 | 239.9995 | 0.12889 | 0 | 0.12889
| 03/21 19:00:00 | 8 | 46.4 | 0.16306 | 77631.6031 | 68158.2 | 3.7312 | 4.0204 | 9783.3834 | Rated | Heat Pump | 0.14354 |  | 0.71319 | 0 | 0 | 0 | 0.71319 | FALSE | Winter | Spring | 19 | Off Peak | 0 | 0.099922 | 339.9173 | 242.4264 | 0.071264 | 0 | 0.071264
| 03/21 20:00:00 | 12 | 53.6 | 0.1522 | 73359.0814 | 67419 | 4.2769 | 4.4343 | 9131.8232 | Rated | Heat Pump | 0.13545 |  | 0.60356 | 0 | 0 | 0 | 0.60356 | FALSE | Winter | Spring | 20 | Off Peak | 0 | 0.099922 | 332.0883 | 200.4345 | 0.060309 | 0 | 0.060309
| 03/21 21:00:00 | 15 | 59 | 0.14849 | 69551.6581 | 65670 | 4.6576 | 4.709 | 8909.1192 | Rated | Heat Pump | 0.13566 |  | 0.55449 | 0 | 0 | 0 | 0.55449 | FALSE | Winter | Spring | 21 | Off Peak | 0 | 0.099922 | 312.4489 | 173.2501 | 0.055406 | 0 | 0.055406
| 03/21 22:00:00 | 15 | 59 | 0.14528 | 69551.6581 | 65670 | 4.6576 | 4.709 | 8716.7132 | Rated | Heat Pump | 0.13274 |  | 0.54252 | 0 | 0 | 0 | 0.54252 | FALSE | Winter | Spring | 22 | Off Peak | 0 | 0.099922 | 287.6535 | 156.0566 | 0.054209 | 0 | 0.054209
| 03/21 23:00:00 | 15 | 59 | 0.16169 | 69551.6581 | 65670 | 4.6576 | 4.709 | 9701.1757 | Rated | Heat Pump | 0.14773 |  | 0.60379 | 0 | 0 | 0 | 0.60379 | FALSE | Winter | Spring | 23 | Off Peak | 0 | 0.099922 | 272.1363 | 164.3125 | 0.060332 | 0 | 0.060332
| 03/21 24:00:00 | 14 | 57.2 | 0.17467 | 71179.5902 | 66488.4 | 4.5017 | 4.5977 | 10480.2442 | Rated | Heat Pump | 0.15763 |  | 0.66807 | 0 | 0 | 0 | 0.66807 | FALSE | Winter | Spring | 24 | Off Peak | 0 | 0.099922 | 265.5232 | 177.3888 | 0.066755 | 0 | 0.066755
| 03/22 01:00:00 | 12.9 | 55.22 | 0.19409 | 72667.572 | 67148.4 | 4.3506 | 4.4883 | 11645.4454 | Rated | Heat Pump | 0.17343 |  | 0.76044 | 0 | 0 | 0 | 0.76044 | FALSE | Winter | Spring | 1 | Off Peak | 0 | 0.099922 | 260.9629 | 198.4468 | 0.075985 | 0 | 0.075985
| 03/22 02:00:00 | 14 | 57.2 | 0.21367 | 71179.5902 | 66488.4 | 4.5017 | 4.5977 | 12820.3548 | Rated | Heat Pump | 0.19282 |  | 0.81725 | 0 | 0 | 0 | 0.81725 | FALSE | Winter | Spring | 2 | Off Peak | 0 | 0.099922 | 258.1523 | 210.9737 | 0.081661 | 0 | 0.081661
| 03/22 03:00:00 | 14 | 57.2 | 0.19963 | 71179.5902 | 66488.4 | 4.5017 | 4.5977 | 11977.6675 | Rated | Heat Pump | 0.18015 |  | 0.76353 | 0 | 0 | 0 | 0.76353 | FALSE | Winter | Spring | 3 | Off Peak | 0 | 0.099922 | 259.3657 | 198.0328 | 0.076293 | 0 | 0.076293
| 03/22 04:00:00 | 14 | 57.2 | 0.17859 | 71179.5902 | 66488.4 | 4.5017 | 4.5977 | 10715.4338 | Rated | Heat Pump | 0.16116 |  | 0.68307 | 0 | 0 | 0 | 0.68307 | FALSE | Winter | Spring | 4 | Off Peak | 0 | 0.099922 | 268.9435 | 183.7059 | 0.068253 | 0 | 0.068253
| 03/22 05:00:00 | 14 | 57.2 | 0.172 | 71179.5902 | 66488.4 | 4.5017 | 4.5977 | 10320.0337 | Rated | Heat Pump | 0.15522 |  | 0.65786 | 0 | 0 | 0 | 0.65786 | FALSE | Winter | Spring | 5 | Off Peak | 0 | 0.099922 | 287.6002 | 189.2006 | 0.065735 | 0 | 0.065735
| 03/22 06:00:00 | 15 | 59 | 0.17225 | 69551.6581 | 65670 | 4.6576 | 4.709 | 10335.0099 | Rated | Heat Pump | 0.15738 |  | 0.64324 | 0 | 0 | 0 | 0.64324 | FALSE | Winter | Spring | 6 | Off Peak | 0 | 0.099922 | 304.8565 | 196.0948 | 0.064274 | 0 | 0.064274
| 03/22 07:00:00 | 14.6 | 58.28 | 0.1137 | 70383.118 | 66099 | 4.579 | 4.6531 | 6821.771 | Rated | Heat Pump | 0.10321 |  | 0.42968 | 0 | 0 | 0 | 0.42968 | FALSE | Winter | Spring | 7 | Off Peak | 1 | 0.099922 | 307.757 | 132.237 | 0.042935 | 0 | 0.042935
| 03/22 08:00:00 | 15 | 59 | 0.052438 | 69551.6581 | 65670 | 4.6576 | 4.709 | 3146.3089 | Rated | Heat Pump | 0.047911 |  | 0.19582 | 0 | 0 | 0 | 0.19582 | FALSE | Winter | Spring | 8 | On Peak | 1 | 0.17792 | 303.6241 | 59.4562 | 0.034841 | 0 | 0.034841
| 03/22 09:00:00 | 15 | 59 | 0.037443 | 69551.6581 | 65670 | 4.6576 | 4.709 | 2246.5652 | Rated | Heat Pump | 0.03421 |  | 0.13982 | 0 | 0 | 0 | 0.13982 | FALSE | Winter | Spring | 9 | On Peak | 1 | 0.17792 | 297.5721 | 41.6074 | 0.024878 | 0 | 0.024878
| 03/22 10:00:00 | 14 | 57.2 | 0.043828 | 71179.5902 | 66488.4 | 4.5017 | 4.5977 | 2629.6738 | Rated | Heat Pump | 0.039551 |  | 0.16763 | 0 | 0 | 0 | 0.16763 | FALSE | Winter | Spring | 10 | On Peak | 0 | 0.17792 | 293.7911 | 49.2485 | 0.029825 | 0 | 0.029825
| 03/22 11:00:00 | 15 | 59 | 0.073973 | 69551.6581 | 65670 | 4.6576 | 4.709 | 4438.4015 | Rated | Heat Pump | 0.067586 |  | 0.27624 | 0 | 0 | 0 | 0.27624 | FALSE | Winter | Spring | 11 | Mid Peak | 0 | 0.12829 | 290.0872 | 80.1336 | 0.035438 | 0 | 0.035438
| 03/22 12:00:00 | 16 | 60.8 | 0.058864 |  |  |  |  | 3531.8485 | Rated | Heat Pump | #VALUE! |  | 0 | 0 | 0 | 0 | 0 | FALSE | Winter | Spring | 12 | Mid Peak | 0 | 0.12829 | 287.9457 | 0 | 0 | 0 | 0
| 03/22 13:00:00 | 16.7 | 62.06 | 0.061963 |  |  |  |  | 3717.7599 | Rated | Heat Pump | #VALUE! |  | 0 | 0 | 0 | 0 | 0 | FALSE | Winter | Spring | 13 | Mid Peak | 0 | 0.12829 | 287.7897 | 0 | 0 | 0 | 0
| 03/22 14:00:00 | 16 | 60.8 | 0.06645 |  |  |  |  | 3986.9901 | Rated | Heat Pump | #VALUE! |  | 0 | 0 | 0 | 0 | 0 | FALSE | Winter | Spring | 14 | Mid Peak | 0 | 0.12829 | 289.3152 | 0 | 0 | 0 | 0
| 03/22 15:00:00 | 17 | 62.6 | 0.090114 |  |  |  |  | 5406.8574 | Rated | Heat Pump | #VALUE! |  | 0 | 0 | 0 | 0 | 0 | FALSE | Winter | Spring | 15 | Mid Peak | 0 | 0.12829 | 297.0736 | 0 | 0 | 0 | 0
| 03/22 16:00:00 | 18 | 64.4 | 0.17588 |  |  |  |  | 10552.6145 | Rated | Heat Pump | #VALUE! |  | 0 | 0 | 0 | 0 | 0 | FALSE | Winter | Spring | 16 | Mid Peak | 0 | 0.12829 | 308.6389 | 0 | 0 | 0 | 0
| 03/22 17:00:00 | 18 | 64.4 | 0.11288 |  |  |  |  | 6772.8554 | Rated | Heat Pump | #VALUE! |  | 0 | 0 | 0 | 0 | 0 | FALSE | Winter | Spring | 17 | On Peak | 0 | 0.17792 | 320.3893 | 0 | 0 | 0 | 0
| 03/22 18:00:00 | 17 | 62.6 | 0.084582 |  |  |  |  | 5074.8959 | Rated | Heat Pump | #VALUE! |  | 0 | 0 | 0 | 0 | 0 | FALSE | Winter | Spring | 18 | On Peak | 0 | 0.17792 | 331.3004 | 0 | 0 | 0 | 0
| 03/22 19:00:00 | 14.2 | 57.56 | 0.097912 | 70383.118 | 66099 | 4.579 | 4.6531 | 5874.7143 | Rated | Heat Pump | 0.088878 |  | 0.37003 | 0 | 0 | 0 | 0.37003 | FALSE | Winter | Spring | 19 | Off Peak | 0 | 0.099922 | 339.9173 | 125.7789 | 0.036974 | 0 | 0.036974
| 03/22 20:00:00 | 13 | 55.4 | 0.13355 | 72667.572 | 67148.4 | 4.3506 | 4.4883 | 8013.0671 | Rated | Heat Pump | 0.11933 |  | 0.52325 | 0 | 0 | 0 | 0.52325 | FALSE | Winter | Spring | 20 | Off Peak | 0 | 0.099922 | 332.0883 | 173.7647 | 0.052284 | 0 | 0.052284
| 03/22 21:00:00 | 11 | 51.8 | 0.13167 | 74637.1375 | 67841.4 | 4.1332 | 4.3279 | 7899.9877 | Rated | Heat Pump | 0.11645 |  | 0.53498 | 0 | 0 | 0 | 0.53498 | FALSE | Winter | Spring | 21 | Off Peak | 0 | 0.099922 | 312.4489 | 167.1543 | 0.053457 | 0 | 0.053457
| 03/22 22:00:00 | 10 | 50 | 0.1555 | 75775.2432 | 68105.4 | 3.9943 | 4.2235 | 9330.0629 | Rated | Heat Pump | 0.13699 |  | 0.64745 | 0 | 0 | 0 | 0.64745 | FALSE | Winter | Spring | 22 | Off Peak | 0 | 0.099922 | 287.6535 | 186.2418 | 0.064695 | 0 | 0.064695
| 03/22 23:00:00 | 9 | 48.2 | 0.1613 | 76773.3984 | 68211 | 3.8603 | 4.121 | 9678.0469 | Rated | Heat Pump | 0.14188 |  | 0.6883 | 0 | 0 | 0 | 0.6883 | FALSE | Winter | Spring | 23 | Off Peak | 0 | 0.099922 | 272.1363 | 187.3124 | 0.068777 | 0 | 0.068777
| 03/22 24:00:00 | 8 | 46.4 | 0.1854 | 77631.6031 | 68158.2 | 3.7312 | 4.0204 | 11124.1303 | Rated | Heat Pump | 0.16321 |  | 0.81093 | 0 | 0 | 0 | 0.81093 | FALSE | Winter | Spring | 24 | Off Peak | 0 | 0.099922 | 265.5232 | 215.3209 | 0.08103 | 0 | 0.08103
| 03/23 01:00:00 | 7.6 | 45.68 | 0.2067 | 77631.6031 | 68158.2 | 3.7312 | 4.0204 | 12401.7658 | Rated | Heat Pump | 0.18196 |  | 0.90407 | 0 | 0 | 0 | 0.90407 | FALSE | Winter | Spring | 1 | Off Peak | 0 | 0.099922 | 260.9629 | 235.9282 | 0.090337 | 0 | 0.090337
| 03/23 02:00:00 | 8 | 46.4 | 0.24437 | 77631.6031 | 68158.2 | 3.7312 | 4.0204 | 14662.1949 | Rated | Heat Pump | 0.21512 |  | 1.0688 | 0 | 0 | 0 | 1.0688 | FALSE | Winter | Spring | 2 | Off Peak | 0 | 0.099922 | 258.1523 | 275.926 | 0.1068 | 0 | 0.1068
| 03/23 03:00:00 | 7 | 44.6 | 0.25799 | 78008.2241 | 68072.4 | 3.6685 | 3.9709 | 15479.1578 | Rated | Heat Pump | 0.22739 |  | 1.1425 | 0 | 0 | 0 | 1.1425 | FALSE | Winter | Spring | 3 | Off Peak | 0 | 0.099922 | 259.3657 | 296.3197 | 0.11416 | 0 | 0.11416
| 03/23 04:00:00 | 7 | 44.6 | 0.26665 | 78008.2241 | 68072.4 | 3.6685 | 3.9709 | 15999.0543 | Rated | Heat Pump | 0.23503 |  | 1.1809 | 0 | 0 | 0 | 1.1809 | FALSE | Winter | Spring | 4 | Off Peak | 0 | 0.099922 | 268.9435 | 317.5821 | 0.11799 | 0 | 0.11799
| 03/23 05:00:00 | 8 | 46.4 | 0.2929 | 77631.6031 | 68158.2 | 3.7312 | 4.0204 | 17573.7627 | Rated | Heat Pump | 0.25784 |  | 1.2811 | 0 | 0 | 0 | 1.2811 | FALSE | Winter | Spring | 5 | Off Peak | 0 | 0.099922 | 287.6002 | 368.4441 | 0.12801 | 0 | 0.12801
| 03/23 06:00:00 | 7 | 44.6 | 0.2501 | 78008.2241 | 68072.4 | 3.6685 | 3.9709 | 15005.9217 | Rated | Heat Pump | 0.22044 |  | 1.1075 | 0 | 0 | 0 | 1.1075 | FALSE | Winter | Spring | 6 | Off Peak | 0 | 0.099922 | 304.8565 | 337.6438 | 0.11067 | 0 | 0.11067
| 03/23 07:00:00 | 5.6 | 42.08 | 0.20237 | 78928.1613 | 67577.4 | 3.4877 | 3.8253 | 12142.1415 | Rated | Heat Pump | 0.17968 |  | 0.9303 | 0 | 0 | 0 | 0.9303 | FALSE | Winter | Spring | 7 | Off Peak | 1 | 0.099922 | 307.757 | 286.3055 | 0.092957 | 0 | 0.092957
| 03/23 08:00:00 | 7 | 44.6 | 0.14274 | 78008.2241 | 68072.4 | 3.6685 | 3.9709 | 8564.384 | Rated | Heat Pump | 0.12581 |  | 0.63212 | 0 | 0 | 0 | 0.63212 | FALSE | Winter | Spring | 8 | On Peak | 1 | 0.17792 | 303.6241 | 191.9256 | 0.11247 | 0 | 0.11247
| 03/23 09:00:00 | 7 | 44.6 | 0.08697 | 78008.2241 | 68072.4 | 3.6685 | 3.9709 | 5218.2019 | Rated | Heat Pump | 0.076657 |  | 0.38514 | 0 | 0 | 0 | 0.38514 | FALSE | Winter | Spring | 9 | On Peak | 1 | 0.17792 | 297.5721 | 114.6077 | 0.068526 | 0 | 0.068526
| 03/23 10:00:00 | 7 | 44.6 | 0.029283 | 78008.2241 | 68072.4 | 3.6685 | 3.9709 | 1756.9527 | Rated | Heat Pump | 0.02581 |  | 0.12968 | 0 | 0 | 0 | 0.12968 | FALSE | Winter | Spring | 10 | On Peak | 0 | 0.17792 | 293.7911 | 38.0977 | 0.023072 | 0 | 0.023072
| 03/23 11:00:00 | 9 | 48.2 | 0 |  |  | 3.8603 | 4.121 | 0 | Rated | Off | #VALUE! |  | 0 | 0 | 0 | 0 | 0 | FALSE | Winter | Spring | 11 | Mid Peak | 0 | 0.12829 | 290.0872 | 0 | 0 | 0 | 0
| 03/23 12:00:00 | 9 | 48.2 | 0 |  |  | 3.8603 | 4.121 | 0 | Rated | Off | #VALUE! |  | 0 | 0 | 0 | 0 | 0 | FALSE | Winter | Spring | 12 | Mid Peak | 0 | 0.12829 | 287.9457 | 0 | 0 | 0 | 0
| 03/23 13:00:00 | 9.7 | 49.46 | 0 |  |  | 3.9267 | 4.172 | 0 | Rated | Off | #VALUE! |  | 0 | 0 | 0 | 0 | 0 | FALSE | Winter | Spring | 13 | Mid Peak | 0 | 0.12829 | 287.7897 | 0 | 0 | 0 | 0
| 03/23 14:00:00 | 10 | 50 | 0 |  |  | 3.9943 | 4.2235 | 0 | Rated | Off | #VALUE! |  | 0 | 0 | 0 | 0 | 0 | FALSE | Winter | Spring | 14 | Mid Peak | 0 | 0.12829 | 289.3152 | 0 | 0 | 0 | 0
| 03/23 15:00:00 | 9 | 48.2 | 0 |  |  | 3.8603 | 4.121 | 0 | Rated | Off | #VALUE! |  | 0 | 0 | 0 | 0 | 0 | FALSE | Winter | Spring | 15 | Mid Peak | 0 | 0.12829 | 297.0736 | 0 | 0 | 0 | 0
| 03/23 16:00:00 | 10 | 50 | 0 |  |  | 3.9943 | 4.2235 | 0 | Rated | Off | #VALUE! |  | 0 | 0 | 0 | 0 | 0 | FALSE | Winter | Spring | 16 | Mid Peak | 0 | 0.12829 | 308.6389 | 0 | 0 | 0 | 0
| 03/23 17:00:00 | 10 | 50 | 0 |  |  | 3.9943 | 4.2235 | 0 | Rated | Off | #VALUE! |  | 0 | 0 | 0 | 0 | 0 | FALSE | Winter | Spring | 17 | On Peak | 0 | 0.17792 | 320.3893 | 0 | 0 | 0 | 0
| 03/23 18:00:00 | 9 | 48.2 | 0 |  |  | 3.8603 | 4.121 | 0 | Rated | Off | #VALUE! |  | 0 | 0 | 0 | 0 | 0 | FALSE | Winter | Spring | 18 | On Peak | 0 | 0.17792 | 331.3004 | 0 | 0 | 0 | 0
| 03/23 19:00:00 | 8.8 | 47.84 | 0 |  |  | 3.8603 | 4.121 | 0 | Rated | Off | #VALUE! |  | 0 | 0 | 0 | 0 | 0 | FALSE | Winter | Spring | 19 | Off Peak | 0 | 0.099922 | 339.9173 | 0 | 0 | 0 | 0
| 03/23 20:00:00 | 8 | 46.4 | 0 |  |  | 3.7312 | 4.0204 | 0 | Rated | Off | #VALUE! |  | 0 | 0 | 0 | 0 | 0 | FALSE | Winter | Spring | 20 | Off Peak | 0 | 0.099922 | 332.0883 | 0 | 0 | 0 | 0
| 03/23 21:00:00 | 8 | 46.4 | 0 |  |  | 3.7312 | 4.0204 | 0 | Rated | Off | #VALUE! |  | 0 | 0 | 0 | 0 | 0 | FALSE | Winter | Spring | 21 | Off Peak | 0 | 0.099922 | 312.4489 | 0 | 0 | 0 | 0
| 03/23 22:00:00 | 7 | 44.6 | 0.02842 | 78008.2241 | 68072.4 | 3.6685 | 3.9709 | 1705.1748 | Rated | Heat Pump | 0.025049 |  | 0.12585 | 0 | 0 | 0 | 0.12585 | FALSE | Winter | Spring | 22 | Off Peak | 0 | 0.099922 | 287.6535 | 36.2026 | 0.012576 | 0 | 0.012576
| 03/23 23:00:00 | 7 | 44.6 | 0.047405 | 78008.2241 | 68072.4 | 3.6685 | 3.9709 | 2844.2885 | Rated | Heat Pump | 0.041783 |  | 0.20993 | 0 | 0 | 0 | 0.20993 | FALSE | Winter | Spring | 23 | Off Peak | 0 | 0.099922 | 272.1363 | 57.1295 | 0.020977 | 0 | 0.020977
| 03/23 24:00:00 | 7 | 44.6 | 0.087914 | 78008.2241 | 68072.4 | 3.6685 | 3.9709 | 5274.8324 | Rated | Heat Pump | 0.077489 |  | 0.38932 | 0 | 0 | 0 | 0.38932 | FALSE | Winter | Spring | 24 | Off Peak | 0 | 0.099922 | 265.5232 | 103.3741 | 0.038902 | 0 | 0.038902
| 03/24 01:00:00 | 6.8 | 44.24 | 0.12983 | 78349.8574 | 67947 | 3.607 | 3.9219 | 7789.8592 | Rated | Heat Pump | 0.11465 |  | 0.58214 | 0 | 0 | 0 | 0.58214 | FALSE | Winter | Spring | 1 | Off Peak | 0 | 0.099922 | 260.9629 | 151.9165 | 0.058169 | 0 | 0.058169
| 03/24 02:00:00 | 6 | 42.8 | 0.16429 | 78656.5032 | 67782 | 3.5467 | 3.8733 | 9857.5307 | Rated | Heat Pump | 0.14543 |  | 0.74589 | 0 | 0 | 0 | 0.74589 | FALSE | Winter | Spring | 2 | Off Peak | 0 | 0.099922 | 258.1523 | 192.5527 | 0.074531 | 0 | 0.074531
| 03/24 03:00:00 | 7 | 44.6 | 0.1952 | 78008.2241 | 68072.4 | 3.6685 | 3.9709 | 11711.9491 | Rated | Heat Pump | 0.17205 |  | 0.86443 | 0 | 0 | 0 | 0.86443 | FALSE | Winter | Spring | 3 | Off Peak | 0 | 0.099922 | 259.3657 | 224.2035 | 0.086376 | 0 | 0.086376
| 03/24 04:00:00 | 7 | 44.6 | 0.21194 | 78008.2241 | 68072.4 | 3.6685 | 3.9709 | 12716.6041 | Rated | Heat Pump | 0.18681 |  | 0.93858 | 0 | 0 | 0 | 0.93858 | FALSE | Winter | Spring | 4 | Off Peak | 0 | 0.099922 | 268.9435 | 252.4253 | 0.093785 | 0 | 0.093785
| 03/24 05:00:00 | 7 | 44.6 | 0.1961 | 78008.2241 | 68072.4 | 3.6685 | 3.9709 | 11765.9785 | Rated | Heat Pump | 0.17285 |  | 0.86842 | 0 | 0 | 0 | 0.86842 | FALSE | Winter | Spring | 5 | Off Peak | 0 | 0.099922 | 287.6002 | 249.7571 | 0.086774 | 0 | 0.086774
| 03/24 06:00:00 | 7 | 44.6 | 0.19851 | 78008.2241 | 68072.4 | 3.6685 | 3.9709 | 11910.4759 | Rated | Heat Pump | 0.17497 |  | 0.87908 | 0 | 0 | 0 | 0.87908 | FALSE | Winter | Spring | 6 | Off Peak | 0 | 0.099922 | 304.8565 | 267.9941 | 0.08784 | 0 | 0.08784
| 03/24 07:00:00 | 7.5 | 45.5 | 0.18959 | 77631.6031 | 68158.2 | 3.7312 | 4.0204 | 11375.5601 | Rated | Heat Pump | 0.1669 |  | 0.82926 | 0 | 0 | 0 | 0.82926 | FALSE | Winter | Spring | 7 | Off Peak | 1 | 0.099922 | 307.757 | 255.2104 | 0.082862 | 0 | 0.082862
| 03/24 08:00:00 | 8 | 46.4 | 0.17566 | 77631.6031 | 68158.2 | 3.7312 | 4.0204 | 10539.5594 | Rated | Heat Pump | 0.15463 |  | 0.76832 | 0 | 0 | 0 | 0.76832 | FALSE | Winter | Spring | 8 | On Peak | 1 | 0.17792 | 303.6241 | 233.2794 | 0.1367 | 0 | 0.1367
| 03/24 09:00:00 | 8 | 46.4 | 0.17569 | 77631.6031 | 68158.2 | 3.7312 | 4.0204 | 10541.2266 | Rated | Heat Pump | 0.15466 |  | 0.76844 | 0 | 0 | 0 | 0.76844 | FALSE | Winter | Spring | 9 | On Peak | 1 | 0.17792 | 297.5721 | 228.6657 | 0.13672 | 0 | 0.13672
| 03/24 10:00:00 | 10 | 50 | 0.16443 | 75775.2432 | 68105.4 | 3.9943 | 4.2235 | 9866.0873 | Rated | Heat Pump | 0.14486 |  | 0.68465 | 0 | 0 | 0 | 0.68465 | FALSE | Winter | Spring | 10 | On Peak | 0 | 0.17792 | 293.7911 | 201.1438 | 0.12182 | 0 | 0.12182
| 03/24 11:00:00 | 12 | 53.6 | 0.17161 | 73359.0814 | 67419 | 4.2769 | 4.4343 | 10296.6941 | Rated | Heat Pump | 0.15273 |  | 0.68055 | 0 | 0 | 0 | 0.68055 | FALSE | Winter | Spring | 11 | Mid Peak | 0 | 0.12829 | 290.0872 | 197.4185 | 0.087305 | 0 | 0.087305
| 03/24 12:00:00 | 15 | 59 | 0.19901 | 69551.6581 | 65670 | 4.6576 | 4.709 | 11940.4966 | Rated | Heat Pump | 0.18183 |  | 0.74316 | 0 | 0 | 0 | 0.74316 | FALSE | Winter | Spring | 12 | Mid Peak | 0 | 0.12829 | 287.9457 | 213.9896 | 0.095337 | 0 | 0.095337
| 03/24 13:00:00 | 16.8 | 62.24 | 0.17416 |  |  |  |  | 10449.8322 | Rated | Heat Pump | #VALUE! |  | 0 | 0 | 0 | 0 | 0 | FALSE | Winter | Spring | 13 | Mid Peak | 0 | 0.12829 | 287.7897 | 0 | 0 | 0 | 0
| 03/24 14:00:00 | 17 | 62.6 | 0.1778 |  |  |  |  | 10667.9193 | Rated | Heat Pump | #VALUE! |  | 0 | 0 | 0 | 0 | 0 | FALSE | Winter | Spring | 14 | Mid Peak | 0 | 0.12829 | 289.3152 | 0 | 0 | 0 | 0
| 03/24 15:00:00 | 18 | 64.4 | 0.17012 |  |  |  |  | 10207.2036 | Rated | Heat Pump | #VALUE! |  | 0 | 0 | 0 | 0 | 0 | FALSE | Winter | Spring | 15 | Mid Peak | 0 | 0.12829 | 297.0736 | 0 | 0 | 0 | 0
| 03/24 16:00:00 | 18 | 64.4 | 0.16939 |  |  |  |  | 10163.2815 | Rated | Heat Pump | #VALUE! |  | 0 | 0 | 0 | 0 | 0 | FALSE | Winter | Spring | 16 | Mid Peak | 0 | 0.12829 | 308.6389 | 0 | 0 | 0 | 0
| 03/24 17:00:00 | 18 | 64.4 | 0.14431 |  |  |  |  | 8658.5614 | Rated | Heat Pump | #VALUE! |  | 0 | 0 | 0 | 0 | 0 | FALSE | Winter | Spring | 17 | On Peak | 0 | 0.17792 | 320.3893 | 0 | 0 | 0 | 0
| 03/24 18:00:00 | 17 | 62.6 | 0.13514 |  |  |  |  | 8108.3266 | Rated | Heat Pump | #VALUE! |  | 0 | 0 | 0 | 0 | 0 | FALSE | Winter | Spring | 18 | On Peak | 0 | 0.17792 | 331.3004 | 0 | 0 | 0 | 0
| 03/24 19:00:00 | 16.1 | 60.98 | 0.1435 |  |  |  |  | 8610.0796 | Rated | Heat Pump | #VALUE! |  | 0 | 0 | 0 | 0 | 0 | FALSE | Winter | Spring | 19 | Off Peak | 0 | 0.099922 | 339.9173 | 0 | 0 | 0 | 0
| 03/24 20:00:00 | 13 | 55.4 | 0.12896 | 72667.572 | 67148.4 | 4.3506 | 4.4883 | 7737.395 | Rated | Heat Pump | 0.11523 |  | 0.50525 | 0 | 0 | 0 | 0.50525 | FALSE | Winter | Spring | 20 | Off Peak | 0 | 0.099922 | 332.0883 | 167.7867 | 0.050485 | 0 | 0.050485
| 03/24 21:00:00 | 10 | 50 | 0.16223 | 75775.2432 | 68105.4 | 3.9943 | 4.2235 | 9733.7545 | Rated | Heat Pump | 0.14292 |  | 0.67547 | 0 | 0 | 0 | 0.67547 | FALSE | Winter | Spring | 21 | Off Peak | 0 | 0.099922 | 312.4489 | 211.0486 | 0.067494 | 0 | 0.067494
| 03/24 22:00:00 | 8 | 46.4 | 0.18673 | 77631.6031 | 68158.2 | 3.7312 | 4.0204 | 11203.881 | Rated | Heat Pump | 0.16438 |  | 0.81674 | 0 | 0 | 0 | 0.81674 | FALSE | Winter | Spring | 22 | Off Peak | 0 | 0.099922 | 287.6535 | 234.9394 | 0.081611 | 0 | 0.081611
| 03/24 23:00:00 | 6 | 42.8 | 0.18956 | 78656.5032 | 67782 | 3.5467 | 3.8733 | 11373.566 | Rated | Heat Pump | 0.1678 |  | 0.8606 | 0 | 0 | 0 | 0.8606 | FALSE | Winter | Spring | 23 | Off Peak | 0 | 0.099922 | 272.1363 | 234.2009 | 0.085993 | 0 | 0.085993
| 03/24 24:00:00 | 5 | 41 | 0.20196 | 79164.8319 | 67333.2 | 3.4298 | 3.7777 | 12117.3981 | Rated | Heat Pump | 0.17996 |  | 0.94009 | 0 | 0 | 0 | 0.94009 | FALSE | Winter | Spring | 24 | Off Peak | 0 | 0.099922 | 265.5232 | 249.6155 | 0.093936 | 0 | 0.093936
| 03/25 01:00:00 | 5.7 | 42.26 | 0.21331 | 78928.1613 | 67577.4 | 3.4877 | 3.8253 | 12798.3583 | Rated | Heat Pump | 0.18939 |  | 0.98057 | 0 | 0 | 0 | 0.98057 | TRUE | Winter | Spring | 1 | Off Peak | 0 | 0.099922 | 260.9629 | 255.8937 | 0.097981 | 0 | 0.097981
| 03/25 02:00:00 | 5 | 41 | 0.22474 | 79164.8319 | 67333.2 | 3.4298 | 3.7777 | 13484.6484 | Rated | Heat Pump | 0.20027 |  | 1.0462 | 0 | 0 | 0 | 1.0462 | TRUE | Winter | Spring | 2 | Off Peak | 0 | 0.099922 | 258.1523 | 270.0693 | 0.10454 | 0 | 0.10454
| 03/25 03:00:00 | 4 | 39.2 | 0.2388 | 79533.2101 | 66726 | 3.2725 | 3.6338 | 14327.8922 | Rated | Heat Pump | 0.21473 |  | 1.1556 | 0 | 0 | 0 | 1.1556 | TRUE | Winter | Spring | 3 | Off Peak | 0 | 0.099922 | 259.3657 | 299.7259 | 0.11547 | 0 | 0.11547
| 03/25 04:00:00 | 3 | 37.4 | 0.25009 | 79761.6379 | 65960.4 | 3.1656 | 3.5419 | 15005.2434 | Rated | Heat Pump | 0.22749 |  | 1.2416 | 0 | 0 | 0 | 1.2416 | TRUE | Winter | Spring | 4 | Off Peak | 0 | 0.099922 | 268.9435 | 333.9279 | 0.12407 | 0 | 0.12407
| 03/25 05:00:00 | 3 | 37.4 | 0.24136 | 79761.6379 | 65960.4 | 3.1656 | 3.5419 | 14481.7601 | Rated | Heat Pump | 0.21955 |  | 1.1983 | 0 | 0 | 0 | 1.1983 | TRUE | Winter | Spring | 5 | Off Peak | 0 | 0.099922 | 287.6002 | 344.6348 | 0.11974 | 0 | 0.11974
| 03/25 06:00:00 | 4 | 39.2 | 0.25679 | 79533.2101 | 66726 | 3.2725 | 3.6338 | 15407.3116 | Rated | Heat Pump | 0.2309 |  | 1.2427 | 0 | 0 | 0 | 1.2427 | TRUE | Winter | Spring | 6 | Off Peak | 0 | 0.099922 | 304.8565 | 378.8365 | 0.12417 | 0 | 0.12417
| 03/25 07:00:00 | 3.7 | 38.66 | 0.21897 | 79533.2101 | 66726 | 3.2725 | 3.6338 | 13138.3473 | Rated | Heat Pump | 0.1969 |  | 1.0597 | 0 | 0 | 0 | 1.0597 | TRUE | Winter | Spring | 7 | Off Peak | 0 | 0.099922 | 307.757 | 326.1206 | 0.10588 | 0 | 0.10588
| 03/25 08:00:00 | 6 | 42.8 | 0.16306 | 78656.5032 | 67782 | 3.5467 | 3.8733 | 9783.6537 | Rated | Heat Pump | 0.14434 |  | 0.7403 | 0 | 0 | 0 | 0.7403 | TRUE | Winter | Spring | 8 | Off Peak | 0 | 0.099922 | 303.6241 | 224.7723 | 0.073972 | 0 | 0.073972
| 03/25 09:00:00 | 8 | 46.4 | 0.15436 | 77631.6031 | 68158.2 | 3.7312 | 4.0204 | 9261.8246 | Rated | Heat Pump | 0.13589 |  | 0.67517 | 0 | 0 | 0 | 0.67517 | TRUE | Winter | Spring | 9 | Off Peak | 0 | 0.099922 | 297.5721 | 200.9122 | 0.067465 | 0 | 0.067465
| 03/25 10:00:00 | 8 | 46.4 | 0.13227 | 77631.6031 | 68158.2 | 3.7312 | 4.0204 | 7936.13 | Rated | Heat Pump | 0.11644 |  | 0.57853 | 0 | 0 | 0 | 0.57853 | TRUE | Winter | Spring | 10 | Off Peak | 0 | 0.099922 | 293.7911 | 169.9672 | 0.057808 | 0 | 0.057808
| 03/25 11:00:00 | 11 | 51.8 | 0.12281 | 74637.1375 | 67841.4 | 4.1332 | 4.3279 | 7368.5121 | Rated | Heat Pump | 0.10861 |  | 0.49899 | 0 | 0 | 0 | 0.49899 | TRUE | Winter | Spring | 11 | Off Peak | 0 | 0.099922 | 290.0872 | 144.7506 | 0.04986 | 0 | 0.04986
| 03/25 12:00:00 | 13 | 55.4 | 0.099707 | 72667.572 | 67148.4 | 4.3506 | 4.4883 | 5982.4394 | Rated | Heat Pump | 0.089093 |  | 0.39065 | 0 | 0 | 0 | 0.39065 | TRUE | Winter | Spring | 12 | Off Peak | 0 | 0.099922 | 287.9457 | 112.4859 | 0.039035 | 0 | 0.039035
| 03/25 13:00:00 | 13.9 | 57.02 | 0.073947 | 71179.5902 | 66488.4 | 4.5017 | 4.5977 | 4436.8264 | Rated | Heat Pump | 0.066731 |  | 0.28283 | 0 | 0 | 0 | 0.28283 | TRUE | Winter | Spring | 13 | Off Peak | 0 | 0.099922 | 287.7897 | 81.3954 | 0.028261 | 0 | 0.028261
| 03/25 14:00:00 | 14 | 57.2 | 0.051506 | 71179.5902 | 66488.4 | 4.5017 | 4.5977 | 3090.3506 | Rated | Heat Pump | 0.04648 |  | 0.197 | 0 | 0 | 0 | 0.197 | TRUE | Winter | Spring | 14 | Off Peak | 0 | 0.099922 | 289.3152 | 56.9943 | 0.019684 | 0 | 0.019684
| 03/25 15:00:00 | 14 | 57.2 | 0 |  |  | 4.5017 | 4.5977 | 0 | Rated | Off | #VALUE! |  | 0 | 0 | 0 | 0 | 0 | TRUE | Winter | Spring | 15 | Off Peak | 0 | 0.099922 | 297.0736 | 0 | 0 | 0 | 0
| 03/25 16:00:00 | 14 | 57.2 | 0 |  |  | 4.5017 | 4.5977 | 0 | Rated | Off | #VALUE! |  | 0 | 0 | 0 | 0 | 0 | TRUE | Winter | Spring | 16 | Off Peak | 0 | 0.099922 | 308.6389 | 0 | 0 | 0 | 0
| 03/25 17:00:00 | 12 | 53.6 | 0 |  |  | 4.2769 | 4.4343 | 0 | Rated | Off | #VALUE! |  | 0 | 0 | 0 | 0 | 0 | TRUE | Winter | Spring | 17 | Off Peak | 0 | 0.099922 | 320.3893 | 0 | 0 | 0 | 0
| 03/25 18:00:00 | 10 | 50 | 0.0064589 | 75775.2432 | 68105.4 | 3.9943 | 4.2235 | 387.5337 | Rated | Heat Pump | 0.0056902 |  | 0.026893 | 0 | 0 | 0 | 0.026893 | TRUE | Winter | Spring | 18 | Off Peak | 0 | 0.099922 | 331.3004 | 8.9095 | 0.0026872 | 0 | 0.0026872
| 03/25 19:00:00 | 8.2 | 46.76 | 0.056824 | 77219.9945 | 68204.4 | 3.7952 | 4.0705 | 3409.4642 | Rated | Heat Pump | 0.049989 |  | 0.24549 | 0 | 0 | 0 | 0.24549 | TRUE | Winter | Spring | 19 | Off Peak | 0 | 0.099922 | 339.9173 | 83.4464 | 0.02453 | 0 | 0.02453
| 03/25 20:00:00 | 7 | 44.6 | 0.083399 | 78008.2241 | 68072.4 | 3.6685 | 3.9709 | 5003.9157 | Rated | Heat Pump | 0.073509 |  | 0.36933 | 0 | 0 | 0 | 0.36933 | TRUE | Winter | Spring | 20 | Off Peak | 0 | 0.099922 | 332.0883 | 122.649 | 0.036904 | 0 | 0.036904
| 03/25 21:00:00 | 8 | 46.4 | 0.098746 | 77631.6031 | 68158.2 | 3.7312 | 4.0204 | 5924.7406 | Rated | Heat Pump | 0.086926 |  | 0.4319 | 0 | 0 | 0 | 0.4319 | TRUE | Winter | Spring | 21 | Off Peak | 0 | 0.099922 | 312.4489 | 134.9479 | 0.043157 | 0 | 0.043157
| 03/25 22:00:00 | 9 | 48.2 | 0.11516 | 76773.3984 | 68211 | 3.8603 | 4.121 | 6909.6136 | Rated | Heat Pump | 0.1013 |  | 0.49141 | 0 | 0 | 0 | 0.49141 | TRUE | Winter | Spring | 22 | Off Peak | 0 | 0.099922 | 287.6535 | 141.3565 | 0.049103 | 0 | 0.049103
| 03/25 23:00:00 | 8 | 46.4 | 0.14712 | 77631.6031 | 68158.2 | 3.7312 | 4.0204 | 8827.1014 | Rated | Heat Pump | 0.12951 |  | 0.64348 | 0 | 0 | 0 | 0.64348 | TRUE | Winter | Spring | 23 | Off Peak | 0 | 0.099922 | 272.1363 | 175.1146 | 0.064298 | 0 | 0.064298
| 03/25 24:00:00 | 7 | 44.6 | 0.16686 | 78008.2241 | 68072.4 | 3.6685 | 3.9709 | 10011.3976 | Rated | Heat Pump | 0.14707 |  | 0.73892 | 0 | 0 | 0 | 0.73892 | TRUE | Winter | Spring | 24 | Off Peak | 0 | 0.099922 | 265.5232 | 196.1995 | 0.073834 | 0 | 0.073834
| 03/26 01:00:00 | 7.7 | 45.86 | 0.18709 | 77631.6031 | 68158.2 | 3.7312 | 4.0204 | 11225.2501 | Rated | Heat Pump | 0.16469 |  | 0.8183 | 0 | 0 | 0 | 0.8183 | TRUE | Winter | Spring | 1 | Off Peak | 0 | 0.099922 | 260.9629 | 213.5465 | 0.081767 | 0 | 0.081767
| 03/26 02:00:00 | 8 | 46.4 | 0.19302 | 77631.6031 | 68158.2 | 3.7312 | 4.0204 | 11581.4268 | Rated | Heat Pump | 0.16992 |  | 0.84427 | 0 | 0 | 0 | 0.84427 | TRUE | Winter | Spring | 2 | Off Peak | 0 | 0.099922 | 258.1523 | 217.9494 | 0.084361 | 0 | 0.084361
| 03/26 03:00:00 | 8 | 46.4 | 0.19373 | 77631.6031 | 68158.2 | 3.7312 | 4.0204 | 11624.0565 | Rated | Heat Pump | 0.17055 |  | 0.84737 | 0 | 0 | 0 | 0.84737 | TRUE | Winter | Spring | 3 | Off Peak | 0 | 0.099922 | 259.3657 | 219.7799 | 0.084672 | 0 | 0.084672
| 03/26 04:00:00 | 9 | 48.2 | 0.19874 | 76773.3984 | 68211 | 3.8603 | 4.121 | 11924.333 | Rated | Heat Pump | 0.17482 |  | 0.84806 | 0 | 0 | 0 | 0.84806 | TRUE | Winter | Spring | 4 | Off Peak | 0 | 0.099922 | 268.9435 | 228.0801 | 0.08474 | 0 | 0.08474
| 03/26 05:00:00 | 8 | 46.4 | 0.20013 | 77631.6031 | 68158.2 | 3.7312 | 4.0204 | 12007.6713 | Rated | Heat Pump | 0.17617 |  | 0.87534 | 0 | 0 | 0 | 0.87534 | TRUE | Winter | Spring | 5 | Off Peak | 0 | 0.099922 | 287.6002 | 251.7478 | 0.087466 | 0 | 0.087466
| 03/26 06:00:00 | 8 | 46.4 | 0.24576 | 77631.6031 | 68158.2 | 3.7312 | 4.0204 | 14745.7163 | Rated | Heat Pump | 0.21635 |  | 1.0749 | 0 | 0 | 0 | 1.0749 | TRUE | Winter | Spring | 6 | Off Peak | 0 | 0.099922 | 304.8565 | 327.7019 | 0.10741 | 0 | 0.10741
| 03/26 07:00:00 | 13.3 | 55.94 | 0.18255 | 71941.0749 | 66838.2 | 4.4255 | 4.5427 | 10953.05 | Rated | Heat Pump | 0.16387 |  | 0.70666 | 0 | 0 | 0 | 0.70666 | TRUE | Winter | Spring | 7 | Off Peak | 0 | 0.099922 | 307.757 | 217.4783 | 0.070611 | 0 | 0.070611
| 03/26 08:00:00 | 16 | 60.8 | 0.15278 |  |  |  |  | 9166.5317 | Rated | Heat Pump | #VALUE! |  | 0 | 0 | 0 | 0 | 0 | TRUE | Winter | Spring | 8 | Off Peak | 0 | 0.099922 | 303.6241 | 0 | 0 | 0 | 0
| 03/26 09:00:00 | 17 | 62.6 | 0.14811 |  |  |  |  | 8886.8029 | Rated | Heat Pump | #VALUE! |  | 0 | 0 | 0 | 0 | 0 | TRUE | Winter | Spring | 9 | Off Peak | 0 | 0.099922 | 297.5721 | 0 | 0 | 0 | 0
| 03/26 10:00:00 | 21 | 69.8 | 0.097478 |  |  |  |  | 5848.6514 | Rated | Heat Pump | #VALUE! |  | 0 | 0 | 0 | 0 | 0 | TRUE | Winter | Spring | 10 | Off Peak | 0 | 0.099922 | 293.7911 | 0 | 0 | 0 | 0
| 03/26 11:00:00 | 23 | 73.4 | 0.062461 |  |  |  |  | 3747.6821 | Rated | Heat Pump | #VALUE! |  | 0 | 0 | 0 | 0 | 0 | TRUE | Winter | Spring | 11 | Off Peak | 0 | 0.099922 | 290.0872 | 0 | 0 | 0 | 0
| 03/26 12:00:00 | 24 | 75.2 | 0.040604 |  |  |  |  | 2436.2572 | Rated | Heat Pump | #VALUE! |  | 0 | 0 | 0 | 0 | 0 | TRUE | Winter | Spring | 12 | Off Peak | 0 | 0.099922 | 287.9457 | 0 | 0 | 0 | 0
| 03/26 13:00:00 | 25.1 | 77.18 | 0.026735 |  |  |  |  | 1604.0796 | Rated | Heat Pump | #VALUE! |  | 0 | 0 | 0 | 0 | 0 | TRUE | Winter | Spring | 13 | Off Peak | 0 | 0.099922 | 287.7897 | 0 | 0 | 0 | 0
| 03/26 14:00:00 | 26 | 78.8 | 0 |  |  |  |  | 0 | Rated | Off | #VALUE! |  | 0 | 0 | 0 | 0 | 0 | TRUE | Winter | Spring | 14 | Off Peak | 0 | 0.099922 | 289.3152 | 0 | 0 | 0 | 0
| 03/26 15:00:00 | 25 | 77 | 0 |  |  |  |  | 0 | Rated | Off | #VALUE! |  | 0 | 0 | 0 | 0 | 0 | TRUE | Winter | Spring | 15 | Off Peak | 0 | 0.099922 | 297.0736 | 0 | 0 | 0 | 0
| 03/26 16:00:00 | 25 | 77 | 0 |  |  |  |  | 0 | Rated | Off | #VALUE! |  | 0 | 0 | 0 | 0 | 0 | TRUE | Winter | Spring | 16 | Off Peak | 0 | 0.099922 | 308.6389 | 0 | 0 | 0 | 0
| 03/26 17:00:00 | 26 | 78.8 | 0 |  |  |  |  | 0 | Rated | Off | #VALUE! |  | 0 | 0 | 0 | 0 | 0 | TRUE | Winter | Spring | 17 | Off Peak | 0 | 0.099922 | 320.3893 | 0 | 0 | 0 | 0
| 03/26 18:00:00 | 24 | 75.2 | 0 |  |  |  |  | 0 | Rated | Off | #VALUE! |  | 0 | 0 | 0 | 0 | 0 | TRUE | Winter | Spring | 18 | Off Peak | 0 | 0.099922 | 331.3004 | 0 | 0 | 0 | 0
| 03/26 19:00:00 | 21.7 | 71.06 | 0 |  |  |  |  | 0 | Rated | Off | #VALUE! |  | 0 | 0 | 0 | 0 | 0 | TRUE | Winter | Spring | 19 | Off Peak | 0 | 0.099922 | 339.9173 | 0 | 0 | 0 | 0
| 03/26 20:00:00 | 21 | 69.8 | 0 |  |  |  |  | 0 | Rated | Off | #VALUE! |  | 0 | 0 | 0 | 0 | 0 | TRUE | Winter | Spring | 20 | Off Peak | 0 | 0.099922 | 332.0883 | 0 | 0 | 0 | 0
| 03/26 21:00:00 | 20 | 68 | 0 |  |  |  |  | 0 | Rated | Off | #VALUE! |  | 0 | 0 | 0 | 0 | 0 | TRUE | Winter | Spring | 21 | Off Peak | 0 | 0.099922 | 312.4489 | 0 | 0 | 0 | 0
| 03/26 22:00:00 | 20 | 68 | 0 |  |  |  |  | 0 | Rated | Off | #VALUE! |  | 0 | 0 | 0 | 0 | 0 | TRUE | Winter | Spring | 22 | Off Peak | 0 | 0.099922 | 287.6535 | 0 | 0 | 0 | 0
| 03/26 23:00:00 | 19 | 66.2 | 0.012442 |  |  |  |  | 746.5336 | Rated | Heat Pump | #VALUE! |  | 0 | 0 | 0 | 0 | 0 | TRUE | Winter | Spring | 23 | Off Peak | 0 | 0.099922 | 272.1363 | 0 | 0 | 0 | 0
| 03/26 24:00:00 | 18 | 64.4 | 0.045971 |  |  |  |  | 2758.2648 | Rated | Heat Pump | #VALUE! |  | 0 | 0 | 0 | 0 | 0 | TRUE | Winter | Spring | 24 | Off Peak | 0 | 0.099922 | 265.5232 | 0 | 0 | 0 | 0
| 03/27 01:00:00 | 16.8 | 62.24 | 0.081004 |  |  |  |  | 4860.2661 | Rated | Heat Pump | #VALUE! |  | 0 | 0 | 0 | 0 | 0 | FALSE | Winter | Spring | 1 | Off Peak | 0 | 0.099922 | 260.9629 | 0 | 0 | 0 | 0
| 03/27 02:00:00 | 17 | 62.6 | 0.095888 |  |  |  |  | 5753.2666 | Rated | Heat Pump | #VALUE! |  | 0 | 0 | 0 | 0 | 0 | FALSE | Winter | Spring | 2 | Off Peak | 0 | 0.099922 | 258.1523 | 0 | 0 | 0 | 0
| 03/27 03:00:00 | 16 | 60.8 | 0.11736 |  |  |  |  | 7041.4099 | Rated | Heat Pump | #VALUE! |  | 0 | 0 | 0 | 0 | 0 | FALSE | Winter | Spring | 3 | Off Peak | 0 | 0.099922 | 259.3657 | 0 | 0 | 0 | 0
| 03/27 04:00:00 | 17 | 62.6 | 0.12611 |  |  |  |  | 7566.7882 | Rated | Heat Pump | #VALUE! |  | 0 | 0 | 0 | 0 | 0 | FALSE | Winter | Spring | 4 | Off Peak | 0 | 0.099922 | 268.9435 | 0 | 0 | 0 | 0
| 03/27 05:00:00 | 15 | 59 | 0.13006 | 69551.6581 | 65670 | 4.6576 | 4.709 | 7803.8872 | Rated | Heat Pump | 0.11883 |  | 0.4857 | 0 | 0 | 0 | 0.4857 | FALSE | Winter | Spring | 5 | Off Peak | 0 | 0.099922 | 287.6002 | 139.6883 | 0.048533 | 0 | 0.048533
| 03/27 06:00:00 | 16 | 60.8 | 0.10614 |  |  |  |  | 6368.2582 | Rated | Heat Pump | #VALUE! |  | 0 | 0 | 0 | 0 | 0 | FALSE | Winter | Spring | 6 | Off Peak | 0 | 0.099922 | 304.8565 | 0 | 0 | 0 | 0
| 03/27 07:00:00 | 16.1 | 60.98 | 0.082187 |  |  |  |  | 4931.2365 | Rated | Heat Pump | #VALUE! |  | 0 | 0 | 0 | 0 | 0 | FALSE | Winter | Spring | 7 | Off Peak | 1 | 0.099922 | 307.757 | 0 | 0 | 0 | 0
| 03/27 08:00:00 | 17 | 62.6 | 0.031283 |  |  |  |  | 1877.0004 | Rated | Heat Pump | #VALUE! |  | 0 | 0 | 0 | 0 | 0 | FALSE | Winter | Spring | 8 | On Peak | 1 | 0.17792 | 303.6241 | 0 | 0 | 0 | 0
| 03/27 09:00:00 | 20 | 68 | 0 |  |  |  |  | 0 | Rated | Off | #VALUE! |  | 0 | 0 | 0 | 0 | 0 | FALSE | Winter | Spring | 9 | On Peak | 1 | 0.17792 | 297.5721 | 0 | 0 | 0 | 0
| 03/27 10:00:00 | 23 | 73.4 | 0 |  |  |  |  | 0 | Rated | Off | #VALUE! |  | 0 | 0 | 0 | 0 | 0 | FALSE | Winter | Spring | 10 | On Peak | 0 | 0.17792 | 293.7911 | 0 | 0 | 0 | 0
| 03/27 11:00:00 | 23 | 73.4 | 0 |  |  |  |  | 0 | Rated | Off | #VALUE! |  | 0 | 0 | 0 | 0 | 0 | FALSE | Winter | Spring | 11 | Mid Peak | 0 | 0.12829 | 290.0872 | 0 | 0 | 0 | 0
| 03/27 12:00:00 | 25 | 77 | 0 |  |  |  |  | 0 | Rated | Off | #VALUE! |  | 0 | 0 | 0 | 0 | 0 | FALSE | Winter | Spring | 12 | Mid Peak | 0 | 0.12829 | 287.9457 | 0 | 0 | 0 | 0
| 03/27 13:00:00 | 25.6 | 78.08 | 0 |  |  |  |  | 0 | Rated | Off | #VALUE! |  | 0 | 0 | 0 | 0 | 0 | FALSE | Winter | Spring | 13 | Mid Peak | 0 | 0.12829 | 287.7897 | 0 | 0 | 0 | 0
| 03/27 14:00:00 | 26 | 78.8 | 0 |  |  |  |  | 0 | Rated | Off | #VALUE! |  | 0 | 0 | 0 | 0 | 0 | FALSE | Winter | Spring | 14 | Mid Peak | 0 | 0.12829 | 289.3152 | 0 | 0 | 0 | 0
| 03/27 15:00:00 | 26 | 78.8 | 0 |  |  |  |  | 0 | Rated | Off | #VALUE! |  | 0 | 0 | 0 | 0 | 0 | FALSE | Winter | Spring | 15 | Mid Peak | 0 | 0.12829 | 297.0736 | 0 | 0 | 0 | 0
| 03/27 16:00:00 | 16 | 60.8 | 0 |  |  |  |  | 0 | Rated | Off | #VALUE! |  | 0 | 0 | 0 | 0 | 0 | FALSE | Winter | Spring | 16 | Mid Peak | 0 | 0.12829 | 308.6389 | 0 | 0 | 0 | 0
| 03/27 17:00:00 | 16 | 60.8 | 0 |  |  |  |  | 0 | Rated | Off | #VALUE! |  | 0 | 0 | 0 | 0 | 0 | FALSE | Winter | Spring | 17 | On Peak | 0 | 0.17792 | 320.3893 | 0 | 0 | 0 | 0
| 03/27 18:00:00 | 13 | 55.4 | 0 |  |  | 4.3506 | 4.4883 | 0 | Rated | Off | #VALUE! |  | 0 | 0 | 0 | 0 | 0 | FALSE | Winter | Spring | 18 | On Peak | 0 | 0.17792 | 331.3004 | 0 | 0 | 0 | 0
| 03/27 19:00:00 | 11.1 | 51.98 | 0 |  |  | 4.1332 | 4.3279 | 0 | Rated | Off | #VALUE! |  | 0 | 0 | 0 | 0 | 0 | FALSE | Winter | Spring | 19 | Off Peak | 0 | 0.099922 | 339.9173 | 0 | 0 | 0 | 0
| 03/27 20:00:00 | 11 | 51.8 | 0 |  |  | 4.1332 | 4.3279 | 0 | Rated | Off | #VALUE! |  | 0 | 0 | 0 | 0 | 0 | FALSE | Winter | Spring | 20 | Off Peak | 0 | 0.099922 | 332.0883 | 0 | 0 | 0 | 0
| 03/27 21:00:00 | 12 | 53.6 | 0 |  |  | 4.2769 | 4.4343 | 0 | Rated | Off | #VALUE! |  | 0 | 0 | 0 | 0 | 0 | FALSE | Winter | Spring | 21 | Off Peak | 0 | 0.099922 | 312.4489 | 0 | 0 | 0 | 0
| 03/27 22:00:00 | 11 | 51.8 | 0 |  |  | 4.1332 | 4.3279 | 0 | Rated | Off | #VALUE! |  | 0 | 0 | 0 | 0 | 0 | FALSE | Winter | Spring | 22 | Off Peak | 0 | 0.099922 | 287.6535 | 0 | 0 | 0 | 0
| 03/27 23:00:00 | 10 | 50 | 0.019477 | 75775.2432 | 68105.4 | 3.9943 | 4.2235 | 1168.5999 | Rated | Heat Pump | 0.017159 |  | 0.081094 | 0 | 0 | 0 | 0.081094 | FALSE | Winter | Spring | 23 | Off Peak | 0 | 0.099922 | 272.1363 | 22.0686 | 0.0081031 | 0 | 0.0081031
| 03/27 24:00:00 | 10 | 50 | 0.053166 | 75775.2432 | 68105.4 | 3.9943 | 4.2235 | 3189.9856 | Rated | Heat Pump | 0.046839 |  | 0.22137 | 0 | 0 | 0 | 0.22137 | FALSE | Winter | Spring | 24 | Off Peak | 0 | 0.099922 | 265.5232 | 58.7779 | 0.022119 | 0 | 0.022119
| 03/28 01:00:00 | 10.4 | 50.72 | 0.14126 | 75223.6841 | 67993.2 | 4.0631 | 4.2754 | 8475.8198 | Rated | Heat Pump | 0.12466 |  | 0.58102 | 0 | 0 | 0 | 0.58102 | FALSE | Winter | Spring | 1 | Off Peak | 0 | 0.099922 | 260.9629 | 151.6249 | 0.058057 | 0 | 0.058057
| 03/28 02:00:00 | 10 | 50 | 0.14793 | 75775.2432 | 68105.4 | 3.9943 | 4.2235 | 8875.8281 | Rated | Heat Pump | 0.13032 |  | 0.61593 | 0 | 0 | 0 | 0.61593 | FALSE | Winter | Spring | 2 | Off Peak | 0 | 0.099922 | 258.1523 | 159.0039 | 0.061545 | 0 | 0.061545
| 03/28 03:00:00 | 9 | 48.2 | 0.18859 | 76773.3984 | 68211 | 3.8603 | 4.121 | 11315.506 | Rated | Heat Pump | 0.16589 |  | 0.80476 | 0 | 0 | 0 | 0.80476 | FALSE | Winter | Spring | 3 | Off Peak | 0 | 0.099922 | 259.3657 | 208.7271 | 0.080413 | 0 | 0.080413
| 03/28 04:00:00 | 9 | 48.2 | 0.20377 | 76773.3984 | 68211 | 3.8603 | 4.121 | 12226.1155 | Rated | Heat Pump | 0.17924 |  | 0.86952 | 0 | 0 | 0 | 0.86952 | FALSE | Winter | Spring | 4 | Off Peak | 0 | 0.099922 | 268.9435 | 233.8524 | 0.086885 | 0 | 0.086885
| 03/28 05:00:00 | 8 | 46.4 | 0.22188 | 77631.6031 | 68158.2 | 3.7312 | 4.0204 | 13312.9076 | Rated | Heat Pump | 0.19532 |  | 0.97049 | 0 | 0 | 0 | 0.97049 | FALSE | Winter | Spring | 5 | Off Peak | 0 | 0.099922 | 287.6002 | 279.1128 | 0.096974 | 0 | 0.096974
| 03/28 06:00:00 | 8 | 46.4 | 0.24852 | 77631.6031 | 68158.2 | 3.7312 | 4.0204 | 14911.2291 | Rated | Heat Pump | 0.21877 |  | 1.087 | 0 | 0 | 0 | 1.087 | FALSE | Winter | Spring | 6 | Off Peak | 0 | 0.099922 | 304.8565 | 331.3802 | 0.10862 | 0 | 0.10862
| 03/28 07:00:00 | 7 | 44.6 | 0.18894 | 78008.2241 | 68072.4 | 3.6685 | 3.9709 | 11336.3219 | Rated | Heat Pump | 0.16653 |  | 0.83671 | 0 | 0 | 0 | 0.83671 | FALSE | Winter | Spring | 7 | Off Peak | 1 | 0.099922 | 307.757 | 257.5021 | 0.083606 | 0 | 0.083606
| 03/28 08:00:00 | 7 | 44.6 | 0.1133 | 78008.2241 | 68072.4 | 3.6685 | 3.9709 | 6798.1155 | Rated | Heat Pump | 0.099866 |  | 0.50175 | 0 | 0 | 0 | 0.50175 | FALSE | Winter | Spring | 8 | On Peak | 1 | 0.17792 | 303.6241 | 152.344 | 0.089273 | 0 | 0.089273
| 03/28 09:00:00 | 7 | 44.6 | 0.062463 | 78008.2241 | 68072.4 | 3.6685 | 3.9709 | 3747.761 | Rated | Heat Pump | 0.055056 |  | 0.27661 | 0 | 0 | 0 | 0.27661 | FALSE | Winter | Spring | 9 | On Peak | 1 | 0.17792 | 297.5721 | 82.3123 | 0.049216 | 0 | 0.049216
| 03/28 10:00:00 | 8 | 46.4 | 0.034769 | 77631.6031 | 68158.2 | 3.7312 | 4.0204 | 2086.1124 | Rated | Heat Pump | 0.030607 |  | 0.15207 | 0 | 0 | 0 | 0.15207 | FALSE | Winter | Spring | 10 | On Peak | 0 | 0.17792 | 293.7911 | 44.678 | 0.027058 | 0 | 0.027058
| 03/28 11:00:00 | 9 | 48.2 | 0 |  |  | 3.8603 | 4.121 | 0 | Rated | Off | #VALUE! |  | 0 | 0 | 0 | 0 | 0 | FALSE | Winter | Spring | 11 | Mid Peak | 0 | 0.12829 | 290.0872 | 0 | 0 | 0 | 0
| 03/28 12:00:00 | 10 | 50 | 0 |  |  | 3.9943 | 4.2235 | 0 | Rated | Off | #VALUE! |  | 0 | 0 | 0 | 0 | 0 | FALSE | Winter | Spring | 12 | Mid Peak | 0 | 0.12829 | 287.9457 | 0 | 0 | 0 | 0
| 03/28 13:00:00 | 10.7 | 51.26 | 0 |  |  | 4.0631 | 4.2754 | 0 | Rated | Off | #VALUE! |  | 0 | 0 | 0 | 0 | 0 | FALSE | Winter | Spring | 13 | Mid Peak | 0 | 0.12829 | 287.7897 | 0 | 0 | 0 | 0
| 03/28 14:00:00 | 11 | 51.8 | 0 |  |  | 4.1332 | 4.3279 | 0 | Rated | Off | #VALUE! |  | 0 | 0 | 0 | 0 | 0 | FALSE | Winter | Spring | 14 | Mid Peak | 0 | 0.12829 | 289.3152 | 0 | 0 | 0 | 0
| 03/28 15:00:00 | 12 | 53.6 | 0 |  |  | 4.2769 | 4.4343 | 0 | Rated | Off | #VALUE! |  | 0 | 0 | 0 | 0 | 0 | FALSE | Winter | Spring | 15 | Mid Peak | 0 | 0.12829 | 297.0736 | 0 | 0 | 0 | 0
| 03/28 16:00:00 | 11 | 51.8 | 0 |  |  | 4.1332 | 4.3279 | 0 | Rated | Off | #VALUE! |  | 0 | 0 | 0 | 0 | 0 | FALSE | Winter | Spring | 16 | Mid Peak | 0 | 0.12829 | 308.6389 | 0 | 0 | 0 | 0
| 03/28 17:00:00 | 11 | 51.8 | 0 |  |  | 4.1332 | 4.3279 | 0 | Rated | Off | #VALUE! |  | 0 | 0 | 0 | 0 | 0 | FALSE | Winter | Spring | 17 | On Peak | 0 | 0.17792 | 320.3893 | 0 | 0 | 0 | 0
| 03/28 18:00:00 | 10 | 50 | 0 |  |  | 3.9943 | 4.2235 | 0 | Rated | Off | #VALUE! |  | 0 | 0 | 0 | 0 | 0 | FALSE | Winter | Spring | 18 | On Peak | 0 | 0.17792 | 331.3004 | 0 | 0 | 0 | 0
| 03/28 19:00:00 | 8.4 | 47.12 | 0 |  |  | 3.7952 | 4.0705 | 0 | Rated | Off | #VALUE! |  | 0 | 0 | 0 | 0 | 0 | FALSE | Winter | Spring | 19 | Off Peak | 0 | 0.099922 | 339.9173 | 0 | 0 | 0 | 0
| 03/28 20:00:00 | 8 | 46.4 | 0 |  |  | 3.7312 | 4.0204 | 0 | Rated | Off | #VALUE! |  | 0 | 0 | 0 | 0 | 0 | FALSE | Winter | Spring | 20 | Off Peak | 0 | 0.099922 | 332.0883 | 0 | 0 | 0 | 0
| 03/28 21:00:00 | 7 | 44.6 | 0.0096263 | 78008.2241 | 68072.4 | 3.6685 | 3.9709 | 577.5766 | Rated | Heat Pump | 0.0084847 |  | 0.042629 | 0 | 0 | 0 | 0.042629 | FALSE | Winter | Spring | 21 | Off Peak | 0 | 0.099922 | 312.4489 | 13.3195 | 0.0042596 | 0 | 0.0042596
| 03/28 22:00:00 | 7 | 44.6 | 0.055165 | 78008.2241 | 68072.4 | 3.6685 | 3.9709 | 3309.8775 | Rated | Heat Pump | 0.048623 |  | 0.24429 | 0 | 0 | 0 | 0.24429 | FALSE | Winter | Spring | 22 | Off Peak | 0 | 0.099922 | 287.6535 | 70.272 | 0.02441 | 0 | 0.02441
| 03/28 23:00:00 | 7 | 44.6 | 0.10626 | 78008.2241 | 68072.4 | 3.6685 | 3.9709 | 6375.4872 | Rated | Heat Pump | 0.093657 |  | 0.47056 | 0 | 0 | 0 | 0.47056 | FALSE | Winter | Spring | 23 | Off Peak | 0 | 0.099922 | 272.1363 | 128.0562 | 0.047019 | 0 | 0.047019
| 03/28 24:00:00 | 6 | 42.8 | 0.15633 | 78656.5032 | 67782 | 3.5467 | 3.8733 | 9379.6811 | Rated | Heat Pump | 0.13838 |  | 0.70973 | 0 | 0 | 0 | 0.70973 | FALSE | Winter | Spring | 24 | Off Peak | 0 | 0.099922 | 265.5232 | 188.4499 | 0.070918 | 0 | 0.070918
| 03/29 01:00:00 | 6 | 42.8 | 0.18884 | 78656.5032 | 67782 | 3.5467 | 3.8733 | 11330.4314 | Rated | Heat Pump | 0.16716 |  | 0.85734 | 0 | 0 | 0 | 0.85734 | FALSE | Winter | Spring | 1 | Off Peak | 0 | 0.099922 | 260.9629 | 223.7333 | 0.085667 | 0 | 0.085667
| 03/29 02:00:00 | 5 | 41 | 0.22733 | 79164.8319 | 67333.2 | 3.4298 | 3.7777 | 13639.588 | Rated | Heat Pump | 0.20257 |  | 1.0582 | 0 | 0 | 0 | 1.0582 | FALSE | Winter | Spring | 2 | Off Peak | 0 | 0.099922 | 258.1523 | 273.1724 | 0.10574 | 0 | 0.10574
| 03/29 03:00:00 | 5 | 41 | 0.23359 | 79164.8319 | 67333.2 | 3.4298 | 3.7777 | 14015.2042 | Rated | Heat Pump | 0.20815 |  | 1.0873 | 0 | 0 | 0 | 1.0873 | FALSE | Winter | Spring | 3 | Off Peak | 0 | 0.099922 | 259.3657 | 282.0146 | 0.10865 | 0 | 0.10865
| 03/29 04:00:00 | 4 | 39.2 | 0.26875 | 79533.2101 | 66726 | 3.2725 | 3.6338 | 16125.1112 | Rated | Heat Pump | 0.24166 |  | 1.3006 | 0 | 0 | 0 | 1.3006 | FALSE | Winter | Spring | 4 | Off Peak | 0 | 0.099922 | 268.9435 | 349.7786 | 0.12996 | 0 | 0.12996
| 03/29 05:00:00 | 3 | 37.4 | 0.29487 | 79761.6379 | 65960.4 | 3.1656 | 3.5419 | 17692.0453 | Rated | Heat Pump | 0.26822 |  | 1.464 | 0 | 0 | 0 | 1.464 | FALSE | Winter | Spring | 5 | Off Peak | 0 | 0.099922 | 287.6002 | 421.0327 | 0.14628 | 0 | 0.14628
| 03/29 06:00:00 | 3 | 37.4 | 0.3036 | 79761.6379 | 65960.4 | 3.1656 | 3.5419 | 18215.9186 | Rated | Heat Pump | 0.27616 |  | 1.5073 | 0 | 0 | 0 | 1.5073 | FALSE | Winter | Spring | 6 | Off Peak | 0 | 0.099922 | 304.8565 | 459.5102 | 0.15061 | 0 | 0.15061
| 03/29 07:00:00 | 3 | 37.4 | 0.2022 | 79761.6379 | 65960.4 | 3.1656 | 3.5419 | 12132.1652 | Rated | Heat Pump | 0.18393 |  | 1.0039 | 0 | 0 | 0 | 1.0039 | FALSE | Winter | Spring | 7 | Off Peak | 1 | 0.099922 | 307.757 | 308.9547 | 0.10031 | 0 | 0.10031
| 03/29 08:00:00 | 4 | 39.2 | 0.13879 | 79533.2101 | 66726 | 3.2725 | 3.6338 | 8327.6028 | Rated | Heat Pump | 0.1248 |  | 0.67166 | 0 | 0 | 0 | 0.67166 | FALSE | Winter | Spring | 8 | On Peak | 1 | 0.17792 | 303.6241 | 203.9322 | 0.1195 | 0 | 0.1195
| 03/29 09:00:00 | 5 | 41 | 0.070721 | 79164.8319 | 67333.2 | 3.4298 | 3.7777 | 4243.2875 | Rated | Heat Pump | 0.063019 |  | 0.3292 | 0 | 0 | 0 | 0.3292 | FALSE | Winter | Spring | 9 | On Peak | 1 | 0.17792 | 297.5721 | 97.9612 | 0.058573 | 0 | 0.058573
| 03/29 10:00:00 | 6 | 42.8 | 0.035999 | 78656.5032 | 67782 | 3.5467 | 3.8733 | 2159.9299 | Rated | Heat Pump | 0.031866 |  | 0.16344 | 0 | 0 | 0 | 0.16344 | FALSE | Winter | Spring | 10 | On Peak | 0 | 0.17792 | 293.7911 | 48.0157 | 0.029079 | 0 | 0.029079
| 03/29 11:00:00 | 7 | 44.6 | 0 |  |  | 3.6685 | 3.9709 | 0 | Rated | Off | #VALUE! |  | 0 | 0 | 0 | 0 | 0 | FALSE | Winter | Spring | 11 | Mid Peak | 0 | 0.12829 | 290.0872 | 0 | 0 | 0 | 0
| 03/29 12:00:00 | 9 | 48.2 | 0 |  |  | 3.8603 | 4.121 | 0 | Rated | Off | #VALUE! |  | 0 | 0 | 0 | 0 | 0 | FALSE | Winter | Spring | 12 | Mid Peak | 0 | 0.12829 | 287.9457 | 0 | 0 | 0 | 0
| 03/29 13:00:00 | 9.8 | 49.64 | 0 |  |  | 3.9943 | 4.2235 | 0 | Rated | Off | #VALUE! |  | 0 | 0 | 0 | 0 | 0 | FALSE | Winter | Spring | 13 | Mid Peak | 0 | 0.12829 | 287.7897 | 0 | 0 | 0 | 0
| 03/29 14:00:00 | 10 | 50 | 0 |  |  | 3.9943 | 4.2235 | 0 | Rated | Off | #VALUE! |  | 0 | 0 | 0 | 0 | 0 | FALSE | Winter | Spring | 14 | Mid Peak | 0 | 0.12829 | 289.3152 | 0 | 0 | 0 | 0
| 03/29 15:00:00 | 11 | 51.8 | 0 |  |  | 4.1332 | 4.3279 | 0 | Rated | Off | #VALUE! |  | 0 | 0 | 0 | 0 | 0 | FALSE | Winter | Spring | 15 | Mid Peak | 0 | 0.12829 | 297.0736 | 0 | 0 | 0 | 0
| 03/29 16:00:00 | 11 | 51.8 | 0 |  |  | 4.1332 | 4.3279 | 0 | Rated | Off | #VALUE! |  | 0 | 0 | 0 | 0 | 0 | FALSE | Winter | Spring | 16 | Mid Peak | 0 | 0.12829 | 308.6389 | 0 | 0 | 0 | 0
| 03/29 17:00:00 | 11 | 51.8 | 0 |  |  | 4.1332 | 4.3279 | 0 | Rated | Off | #VALUE! |  | 0 | 0 | 0 | 0 | 0 | FALSE | Winter | Spring | 17 | On Peak | 0 | 0.17792 | 320.3893 | 0 | 0 | 0 | 0
| 03/29 18:00:00 | 10 | 50 | 0 |  |  | 3.9943 | 4.2235 | 0 | Rated | Off | #VALUE! |  | 0 | 0 | 0 | 0 | 0 | FALSE | Winter | Spring | 18 | On Peak | 0 | 0.17792 | 331.3004 | 0 | 0 | 0 | 0
| 03/29 19:00:00 | 8.3 | 46.94 | 0 |  |  | 3.7952 | 4.0705 | 0 | Rated | Off | #VALUE! |  | 0 | 0 | 0 | 0 | 0 | FALSE | Winter | Spring | 19 | Off Peak | 0 | 0.099922 | 339.9173 | 0 | 0 | 0 | 0
| 03/29 20:00:00 | 6 | 42.8 | 0 |  |  | 3.5467 | 3.8733 | 0 | Rated | Off | #VALUE! |  | 0 | 0 | 0 | 0 | 0 | FALSE | Winter | Spring | 20 | Off Peak | 0 | 0.099922 | 332.0883 | 0 | 0 | 0 | 0
| 03/29 21:00:00 | 5 | 41 | 0 |  |  | 3.4298 | 3.7777 | 0 | Rated | Off | #VALUE! |  | 0 | 0 | 0 | 0 | 0 | FALSE | Winter | Spring | 21 | Off Peak | 0 | 0.099922 | 312.4489 | 0 | 0 | 0 | 0
| 03/29 22:00:00 | 5 | 41 | 0.046333 | 79164.8319 | 67333.2 | 3.4298 | 3.7777 | 2779.9532 | Rated | Heat Pump | 0.041287 |  | 0.21567 | 0 | 0 | 0 | 0.21567 | FALSE | Winter | Spring | 22 | Off Peak | 0 | 0.099922 | 287.6535 | 62.0393 | 0.021551 | 0 | 0.021551
| 03/29 23:00:00 | 5 | 41 | 0.075246 | 79164.8319 | 67333.2 | 3.4298 | 3.7777 | 4514.7412 | Rated | Heat Pump | 0.067051 |  | 0.35026 | 0 | 0 | 0 | 0.35026 | FALSE | Winter | Spring | 23 | Off Peak | 0 | 0.099922 | 272.1363 | 95.3189 | 0.034999 | 0 | 0.034999
| 03/29 24:00:00 | 4 | 39.2 | 0.11981 | 79533.2101 | 66726 | 3.2725 | 3.6338 | 7188.4508 | Rated | Heat Pump | 0.10773 |  | 0.57978 | 0 | 0 | 0 | 0.57978 | FALSE | Winter | Spring | 24 | Off Peak | 0 | 0.099922 | 265.5232 | 153.9456 | 0.057933 | 0 | 0.057933
| 03/30 01:00:00 | 3.6 | 38.48 | 0.1704 | 79664.9178 | 66363 | 3.2182 | 3.5874 | 10224.2476 | Rated | Heat Pump | 0.15407 |  | 0.8353 | 0 | 0 | 0 | 0.8353 | FALSE | Winter | Spring | 1 | Off Peak | 0 | 0.099922 | 260.9629 | 217.9813 | 0.083465 | 0 | 0.083465
| 03/30 02:00:00 | 3 | 37.4 | 0.1976 | 79761.6379 | 65960.4 | 3.1656 | 3.5419 | 11856.1117 | Rated | Heat Pump | 0.17975 |  | 0.98105 | 0 | 0 | 0 | 0.98105 | FALSE | Winter | Spring | 2 | Off Peak | 0 | 0.099922 | 258.1523 | 253.2602 | 0.098029 | 0 | 0.098029
| 03/30 03:00:00 | 2 | 35.6 | 0.2299 | 79823.3704 | 65518.2 | 3.1144 | 3.4973 | 13794.169 | Rated | Heat Pump | 0.21054 |  | 1.156 | 0 | 0 | 0 | 1.156 | FALSE | Winter | Spring | 3 | Off Peak | 0 | 0.099922 | 259.3657 | 299.8215 | 0.11551 | 0 | 0.11551
| 03/30 04:00:00 | 2 | 35.6 | 0.24505 | 79823.3704 | 65518.2 | 3.1144 | 3.4973 | 14702.952 | Rated | Heat Pump | 0.22441 |  | 1.2321 | 0 | 0 | 0 | 1.2321 | FALSE | Winter | Spring | 4 | Off Peak | 0 | 0.099922 | 268.9435 | 331.3754 | 0.12312 | 0 | 0.12312
| 03/30 05:00:00 | 3 | 37.4 | 0.2449 | 79761.6379 | 65960.4 | 3.1656 | 3.5419 | 14693.7821 | Rated | Heat Pump | 0.22277 |  | 1.2159 | 0 | 0 | 0 | 1.2159 | FALSE | Winter | Spring | 5 | Off Peak | 0 | 0.099922 | 287.6002 | 349.6805 | 0.12149 | 0 | 0.12149
| 03/30 06:00:00 | 2 | 35.6 | 0.2472 | 79823.3704 | 65518.2 | 3.1144 | 3.4973 | 14831.891 | Rated | Heat Pump | 0.22638 |  | 1.2429 | 0 | 0 | 0 | 1.2429 | FALSE | Winter | Spring | 6 | Off Peak | 0 | 0.099922 | 304.8565 | 378.9193 | 0.1242 | 0 | 0.1242
| 03/30 07:00:00 | 2.3 | 36.14 | 0.18399 | 79823.3704 | 65518.2 | 3.1144 | 3.4973 | 11039.3356 | Rated | Heat Pump | 0.16849 |  | 0.92512 | 0 | 0 | 0 | 0.92512 | FALSE | Winter | Spring | 7 | Off Peak | 1 | 0.099922 | 307.757 | 284.7119 | 0.09244 | 0 | 0.09244
| 03/30 08:00:00 | 5 | 41 | 0.10053 | 79164.8319 | 67333.2 | 3.4298 | 3.7777 | 6031.9341 | Rated | Heat Pump | 0.089583 |  | 0.46797 | 0 | 0 | 0 | 0.46797 | FALSE | Winter | Spring | 8 | On Peak | 1 | 0.17792 | 303.6241 | 142.0864 | 0.083262 | 0 | 0.083262
| 03/30 09:00:00 | 8 | 46.4 | 0.030872 | 77631.6031 | 68158.2 | 3.7312 | 4.0204 | 1852.3291 | Rated | Heat Pump | 0.027177 |  | 0.13503 | 0 | 0 | 0 | 0.13503 | FALSE | Winter | Spring | 9 | On Peak | 1 | 0.17792 | 297.5721 | 40.1817 | 0.024025 | 0 | 0.024025
| 03/30 10:00:00 | 9 | 48.2 | 0.033029 | 76773.3984 | 68211 | 3.8603 | 4.121 | 1981.7243 | Rated | Heat Pump | 0.029053 |  | 0.14094 | 0 | 0 | 0 | 0.14094 | FALSE | Winter | Spring | 10 | On Peak | 0 | 0.17792 | 293.7911 | 41.407 | 0.025077 | 0 | 0.025077
| 03/30 11:00:00 | 9 | 48.2 | 0 |  |  | 3.8603 | 4.121 | 0 | Rated | Off | #VALUE! |  | 0 | 0 | 0 | 0 | 0 | FALSE | Winter | Spring | 11 | Mid Peak | 0 | 0.12829 | 290.0872 | 0 | 0 | 0 | 0
| 03/30 12:00:00 | 12 | 53.6 | 0 |  |  | 4.2769 | 4.4343 | 0 | Rated | Off | #VALUE! |  | 0 | 0 | 0 | 0 | 0 | FALSE | Winter | Spring | 12 | Mid Peak | 0 | 0.12829 | 287.9457 | 0 | 0 | 0 | 0
| 03/30 13:00:00 | 12.4 | 54.32 | 0 |  |  | 4.2769 | 4.4343 | 0 | Rated | Off | #VALUE! |  | 0 | 0 | 0 | 0 | 0 | FALSE | Winter | Spring | 13 | Mid Peak | 0 | 0.12829 | 287.7897 | 0 | 0 | 0 | 0
| 03/30 14:00:00 | 14 | 57.2 | 0 |  |  | 4.5017 | 4.5977 | 0 | Rated | Off | #VALUE! |  | 0 | 0 | 0 | 0 | 0 | FALSE | Winter | Spring | 14 | Mid Peak | 0 | 0.12829 | 289.3152 | 0 | 0 | 0 | 0
| 03/30 15:00:00 | 14 | 57.2 | 0 |  |  | 4.5017 | 4.5977 | 0 | Rated | Off | #VALUE! |  | 0 | 0 | 0 | 0 | 0 | FALSE | Winter | Spring | 15 | Mid Peak | 0 | 0.12829 | 297.0736 | 0 | 0 | 0 | 0
| 03/30 16:00:00 | 13 | 55.4 | 0 |  |  | 4.3506 | 4.4883 | 0 | Rated | Off | #VALUE! |  | 0 | 0 | 0 | 0 | 0 | FALSE | Winter | Spring | 16 | Mid Peak | 0 | 0.12829 | 308.6389 | 0 | 0 | 0 | 0
| 03/30 17:00:00 | 13 | 55.4 | 0 |  |  | 4.3506 | 4.4883 | 0 | Rated | Off | #VALUE! |  | 0 | 0 | 0 | 0 | 0 | FALSE | Winter | Spring | 17 | On Peak | 0 | 0.17792 | 320.3893 | 0 | 0 | 0 | 0
| 03/30 18:00:00 | 13 | 55.4 | 0 |  |  | 4.3506 | 4.4883 | 0 | Rated | Off | #VALUE! |  | 0 | 0 | 0 | 0 | 0 | FALSE | Winter | Spring | 18 | On Peak | 0 | 0.17792 | 331.3004 | 0 | 0 | 0 | 0
| 03/30 19:00:00 | 10.5 | 50.9 | 0 |  |  | 4.0631 | 4.2754 | 0 | Rated | Off | #VALUE! |  | 0 | 0 | 0 | 0 | 0 | FALSE | Winter | Spring | 19 | Off Peak | 0 | 0.099922 | 339.9173 | 0 | 0 | 0 | 0
| 03/30 20:00:00 | 9 | 48.2 | 0 |  |  | 3.8603 | 4.121 | 0 | Rated | Off | #VALUE! |  | 0 | 0 | 0 | 0 | 0 | FALSE | Winter | Spring | 20 | Off Peak | 0 | 0.099922 | 332.0883 | 0 | 0 | 0 | 0
| 03/30 21:00:00 | 7 | 44.6 | 0 |  |  | 3.6685 | 3.9709 | 0 | Rated | Off | #VALUE! |  | 0 | 0 | 0 | 0 | 0 | FALSE | Winter | Spring | 21 | Off Peak | 0 | 0.099922 | 312.4489 | 0 | 0 | 0 | 0
| 03/30 22:00:00 | 7 | 44.6 | 0.070038 | 78008.2241 | 68072.4 | 3.6685 | 3.9709 | 4202.2509 | Rated | Heat Pump | 0.061732 |  | 0.31016 | 0 | 0 | 0 | 0.31016 | FALSE | Winter | Spring | 22 | Off Peak | 0 | 0.099922 | 287.6535 | 89.218 | 0.030992 | 0 | 0.030992
| 03/30 23:00:00 | 7 | 44.6 | 0.09927 | 78008.2241 | 68072.4 | 3.6685 | 3.9709 | 5956.1828 | Rated | Heat Pump | 0.087498 |  | 0.43961 | 0 | 0 | 0 | 0.43961 | FALSE | Winter | Spring | 23 | Off Peak | 0 | 0.099922 | 272.1363 | 119.6341 | 0.043927 | 0 | 0.043927
| 03/30 24:00:00 | 7 | 44.6 | 0.13925 | 78008.2241 | 68072.4 | 3.6685 | 3.9709 | 8354.9208 | Rated | Heat Pump | 0.12274 |  | 0.61666 | 0 | 0 | 0 | 0.61666 | FALSE | Winter | Spring | 24 | Off Peak | 0 | 0.099922 | 265.5232 | 163.7365 | 0.061618 | 0 | 0.061618
| 03/31 01:00:00 | 6.8 | 44.24 | 0.15681 | 78349.8574 | 67947 | 3.607 | 3.9219 | 9408.7786 | Rated | Heat Pump | 0.13847 |  | 0.70312 | 0 | 0 | 0 | 0.70312 | FALSE | Winter | Spring | 1 | Off Peak | 0 | 0.099922 | 260.9629 | 183.4884 | 0.070257 | 0 | 0.070257
| 03/31 02:00:00 | 7 | 44.6 | 0.16421 | 78008.2241 | 68072.4 | 3.6685 | 3.9709 | 9852.8385 | Rated | Heat Pump | 0.14474 |  | 0.72721 | 0 | 0 | 0 | 0.72721 | FALSE | Winter | Spring | 2 | Off Peak | 0 | 0.099922 | 258.1523 | 187.7319 | 0.072665 | 0 | 0.072665
| 03/31 03:00:00 | 6 | 42.8 | 0.17787 | 78656.5032 | 67782 | 3.5467 | 3.8733 | 10672.4226 | Rated | Heat Pump | 0.15745 |  | 0.80755 | 0 | 0 | 0 | 0.80755 | FALSE | Winter | Spring | 3 | Off Peak | 0 | 0.099922 | 259.3657 | 209.4503 | 0.080692 | 0 | 0.080692
| 03/31 04:00:00 | 6 | 42.8 | 0.20701 | 78656.5032 | 67782 | 3.5467 | 3.8733 | 12420.7004 | Rated | Heat Pump | 0.18324 |  | 0.93983 | 0 | 0 | 0 | 0.93983 | FALSE | Winter | Spring | 4 | Off Peak | 0 | 0.099922 | 268.9435 | 252.7624 | 0.09391 | 0 | 0.09391
| 03/31 05:00:00 | 6 | 42.8 | 0.21754 | 78656.5032 | 67782 | 3.5467 | 3.8733 | 13052.5198 | Rated | Heat Pump | 0.19257 |  | 0.98764 | 0 | 0 | 0 | 0.98764 | FALSE | Winter | Spring | 5 | Off Peak | 0 | 0.099922 | 287.6002 | 284.0462 | 0.098688 | 0 | 0.098688
| 03/31 06:00:00 | 6 | 42.8 | 0.2192 | 78656.5032 | 67782 | 3.5467 | 3.8733 | 13152.1061 | Rated | Heat Pump | 0.19404 |  | 0.99518 | 0 | 0 | 0 | 0.99518 | FALSE | Winter | Spring | 6 | Off Peak | 0 | 0.099922 | 304.8565 | 303.3864 | 0.09944 | 0 | 0.09944
| 03/31 07:00:00 | 6.4 | 43.52 | 0.19294 | 78349.8574 | 67947 | 3.607 | 3.9219 | 11576.4136 | Rated | Heat Pump | 0.17037 |  | 0.86511 | 0 | 0 | 0 | 0.86511 | FALSE | Winter | Spring | 7 | Off Peak | 1 | 0.099922 | 307.757 | 266.2433 | 0.086444 | 0 | 0.086444
| 03/31 08:00:00 | 7 | 44.6 | 0.16019 | 78008.2241 | 68072.4 | 3.6685 | 3.9709 | 9611.3807 | Rated | Heat Pump | 0.14119 |  | 0.70939 | 0 | 0 | 0 | 0.70939 | FALSE | Winter | Spring | 8 | On Peak | 1 | 0.17792 | 303.6241 | 215.3886 | 0.12622 | 0 | 0.12622
| 03/31 09:00:00 | 8 | 46.4 | 0.17169 | 77631.6031 | 68158.2 | 3.7312 | 4.0204 | 10301.5791 | Rated | Heat Pump | 0.15114 |  | 0.75097 | 0 | 0 | 0 | 0.75097 | FALSE | Winter | Spring | 9 | On Peak | 1 | 0.17792 | 297.5721 | 223.4671 | 0.13361 | 0 | 0.13361
| 03/31 10:00:00 | 8 | 46.4 | 0.11994 | 77631.6031 | 68158.2 | 3.7312 | 4.0204 | 7196.3512 | Rated | Heat Pump | 0.10558 |  | 0.5246 | 0 | 0 | 0 | 0.5246 | FALSE | Winter | Spring | 10 | On Peak | 0 | 0.17792 | 293.7911 | 154.1234 | 0.093339 | 0 | 0.093339
| 03/31 11:00:00 | 7 | 44.6 | 0.068438 | 78008.2241 | 68072.4 | 3.6685 | 3.9709 | 4106.2904 | Rated | Heat Pump | 0.060322 |  | 0.30308 | 0 | 0 | 0 | 0.30308 | FALSE | Winter | Spring | 11 | Mid Peak | 0 | 0.12829 | 290.0872 | 87.9182 | 0.03888 | 0 | 0.03888
| 03/31 12:00:00 | 8 | 46.4 | 0.051537 | 77631.6031 | 68158.2 | 3.7312 | 4.0204 | 3092.2485 | Rated | Heat Pump | 0.045369 |  | 0.22542 | 0 | 0 | 0 | 0.22542 | FALSE | Winter | Spring | 12 | Mid Peak | 0 | 0.12829 | 287.9457 | 64.9087 | 0.028918 | 0 | 0.028918
| 03/31 13:00:00 | 9 | 48.2 | 0.038395 | 76773.3984 | 68211 | 3.8603 | 4.121 | 2303.7036 | Rated | Heat Pump | 0.033773 |  | 0.16384 | 0 | 0 | 0 | 0.16384 | FALSE | Winter | Spring | 13 | Mid Peak | 0 | 0.12829 | 287.7897 | 47.1513 | 0.021018 | 0 | 0.021018
| 03/31 14:00:00 | 10 | 50 | 0 |  |  | 3.9943 | 4.2235 | 0 | Rated | Off | #VALUE! |  | 0 | 0 | 0 | 0 | 0 | FALSE | Winter | Spring | 14 | Mid Peak | 0 | 0.12829 | 289.3152 | 0 | 0 | 0 | 0
| 03/31 15:00:00 | 10 | 50 | 0 |  |  | 3.9943 | 4.2235 | 0 | Rated | Off | #VALUE! |  | 0 | 0 | 0 | 0 | 0 | FALSE | Winter | Spring | 15 | Mid Peak | 0 | 0.12829 | 297.0736 | 0 | 0 | 0 | 0
| 03/31 16:00:00 | 11 | 51.8 | 0 |  |  | 4.1332 | 4.3279 | 0 | Rated | Off | #VALUE! |  | 0 | 0 | 0 | 0 | 0 | FALSE | Winter | Spring | 16 | Mid Peak | 0 | 0.12829 | 308.6389 | 0 | 0 | 0 | 0
| 03/31 17:00:00 | 10 | 50 | 0 |  |  | 3.9943 | 4.2235 | 0 | Rated | Off | #VALUE! |  | 0 | 0 | 0 | 0 | 0 | FALSE | Winter | Spring | 17 | On Peak | 0 | 0.17792 | 320.3893 | 0 | 0 | 0 | 0
| 03/31 18:00:00 | 9 | 48.2 | 0 |  |  | 3.8603 | 4.121 | 0 | Rated | Off | #VALUE! |  | 0 | 0 | 0 | 0 | 0 | FALSE | Winter | Spring | 18 | On Peak | 0 | 0.17792 | 331.3004 | 0 | 0 | 0 | 0
| 03/31 19:00:00 | 7.6 | 45.68 | 0 |  |  | 3.7312 | 4.0204 | 0 | Rated | Off | #VALUE! |  | 0 | 0 | 0 | 0 | 0 | FALSE | Winter | Spring | 19 | Off Peak | 0 | 0.099922 | 339.9173 | 0 | 0 | 0 | 0
| 03/31 20:00:00 | 7.2 | 44.96 | 0.027509 | 78008.2241 | 68072.4 | 3.6685 | 3.9709 | 1650.5626 | Rated | Heat Pump | 0.024247 |  | 0.12182 | 0 | 0 | 0 | 0.12182 | FALSE | Winter | Spring | 20 | Off Peak | 0 | 0.099922 | 332.0883 | 40.4563 | 0.012173 | 0 | 0.012173
| 03/31 21:00:00 | 7 | 44.6 | 0.063719 | 78008.2241 | 68072.4 | 3.6685 | 3.9709 | 3823.1641 | Rated | Heat Pump | 0.056163 |  | 0.28218 | 0 | 0 | 0 | 0.28218 | FALSE | Winter | Spring | 21 | Off Peak | 0 | 0.099922 | 312.4489 | 88.1663 | 0.028196 | 0 | 0.028196
| 03/31 22:00:00 | 5.6 | 42.08 | 0.082716 | 78928.1613 | 67577.4 | 3.4877 | 3.8253 | 4962.9346 | Rated | Heat Pump | 0.073441 |  | 0.38025 | 0 | 0 | 0 | 0.38025 | FALSE | Winter | Spring | 22 | Off Peak | 0 | 0.099922 | 287.6535 | 109.3792 | 0.037995 | 0 | 0.037995
| 03/31 23:00:00 | 4.1 | 39.38 | 0.10516 | 79533.2101 | 66726 | 3.2725 | 3.6338 | 6309.7744 | Rated | Heat Pump | 0.094562 |  | 0.50891 | 0 | 0 | 0 | 0.50891 | FALSE | Winter | Spring | 23 | Off Peak | 0 | 0.099922 | 272.1363 | 138.4936 | 0.050852 | 0 | 0.050852
| 03/31 24:00:00 | 2.5 | 36.5 | 0.13516 | 79761.6379 | 65960.4 | 3.1656 | 3.5419 | 8109.46 | Rated | Heat Pump | 0.12294 |  | 0.67103 | 0 | 0 | 0 | 0.67103 | FALSE | Winter | Spring | 24 | Off Peak | 0 | 0.099922 | 265.5232 | 178.1735 | 0.067051 | 0 | 0.067051
| 04/01 01:00:00 | 1 | 33.8 | 0.17233 | 79841.8725 | 64515 | 3.0164 | 3.4103 | 10339.8685 | Rated | Heat Pump | 0.16027 |  | 0.8886 | 0 | 0 | 0 | 0.8886 | FALSE | Winter | Spring | 1 | Off Peak | 0 | 0.099922 | 260.9629 | 231.8929 | 0.088791 | 0 | 0.088791
| 04/01 02:00:00 | 1 | 33.8 | 0.18923 | 79841.8725 | 64515 | 3.0164 | 3.4103 | 11353.6665 | Rated | Heat Pump | 0.17598 |  | 0.97573 | 0 | 0 | 0 | 0.97573 | FALSE | Winter | Spring | 2 | Off Peak | 0 | 0.099922 | 258.1523 | 251.887 | 0.097497 | 0 | 0.097497
| 04/01 03:00:00 | 1 | 33.8 | 0.19687 | 79841.8725 | 64515 | 3.0164 | 3.4103 | 11812.0319 | Rated | Heat Pump | 0.18309 |  | 1.0151 | 0 | 0 | 0 | 1.0151 | FALSE | Winter | Spring | 3 | Off Peak | 0 | 0.099922 | 259.3657 | 263.2878 | 0.10143 | 0 | 0.10143
| 04/01 04:00:00 | 0.9 | 33.62 | 0.19878 | 79841.8725 | 64515 | 3.0164 | 3.4103 | 11926.8621 | Rated | Heat Pump | 0.18487 |  | 1.025 | 0 | 0 | 0 | 1.025 | FALSE | Winter | Spring | 4 | Off Peak | 0 | 0.099922 | 268.9435 | 275.6645 | 0.10242 | 0 | 0.10242
| 04/01 05:00:00 | 1.2 | 34.16 | 0.19345 | 79841.8725 | 64515 | 3.0164 | 3.4103 | 11606.9273 | Rated | Heat Pump | 0.17991 |  | 0.9975 | 0 | 0 | 0 | 0.9975 | FALSE | Winter | Spring | 5 | Off Peak | 0 | 0.099922 | 287.6002 | 286.8799 | 0.099672 | 0 | 0.099672
| 04/01 06:00:00 | 1.9 | 35.42 | 0.18298 | 79850.1152 | 65036.4 | 3.0647 | 3.4535 | 10978.5123 | Rated | Heat Pump | 0.16881 |  | 0.9317 | 0 | 0 | 0 | 0.9317 | FALSE | Winter | Spring | 6 | Off Peak | 0 | 0.099922 | 304.8565 | 284.0358 | 0.093098 | 0 | 0.093098
| 04/01 07:00:00 | 0.7 | 33.26 | 0.1761 | 79798.6421 | 63954 | 2.9695 | 3.3678 | 10565.7717 | Rated | Heat Pump | 0.16521 |  | 0.91948 | 0 | 0 | 0 | 0.91948 | FALSE | Winter | Spring | 7 | Off Peak | 1 | 0.099922 | 307.757 | 282.9756 | 0.091876 | 0 | 0.091876
| 04/01 08:00:00 | 2 | 35.6 | 0.15445 | 79823.3704 | 65518.2 | 3.1144 | 3.4973 | 9267.1042 | Rated | Heat Pump | 0.14144 |  | 0.7766 | 0 | 0 | 0 | 0.7766 | FALSE | Winter | Spring | 8 | On Peak | 1 | 0.17792 | 303.6241 | 235.7952 | 0.13818 | 0 | 0.13818
| 04/01 09:00:00 | 4 | 39.2 | 0.16445 | 79533.2101 | 66726 | 3.2725 | 3.6338 | 9867.1931 | Rated | Heat Pump | 0.14788 |  | 0.79584 | 0 | 0 | 0 | 0.79584 | FALSE | Winter | Spring | 9 | On Peak | 1 | 0.17792 | 297.5721 | 236.8183 | 0.1416 | 0 | 0.1416
| 04/01 10:00:00 | 6 | 42.8 | 0.20652 | 78656.5032 | 67782 | 3.5467 | 3.8733 | 12390.9398 | Rated | Heat Pump | 0.18281 |  | 0.93758 | 0 | 0 | 0 | 0.93758 | FALSE | Winter | Spring | 10 | On Peak | 0 | 0.17792 | 293.7911 | 275.4535 | 0.16682 | 0 | 0.16682
| 04/01 11:00:00 | 8 | 46.4 | 0.17893 | 77631.6031 | 68158.2 | 3.7312 | 4.0204 | 10735.707 | Rated | Heat Pump | 0.15751 |  | 0.78262 | 0 | 0 | 0 | 0.78262 | FALSE | Winter | Spring | 11 | Mid Peak | 0 | 0.12829 | 290.0872 | 227.0267 | 0.1004 | 0 | 0.1004
| 04/01 12:00:00 | 8 | 46.4 | 0.14715 | 77631.6031 | 68158.2 | 3.7312 | 4.0204 | 8829.1765 | Rated | Heat Pump | 0.12954 |  | 0.64363 | 0 | 0 | 0 | 0.64363 | FALSE | Winter | Spring | 12 | Mid Peak | 0 | 0.12829 | 287.9457 | 185.3312 | 0.082569 | 0 | 0.082569
| 04/01 13:00:00 | 9.1 | 48.38 | 0.079625 | 76773.3984 | 68211 | 3.8603 | 4.121 | 4777.4932 | Rated | Heat Pump | 0.07004 |  | 0.33978 | 0 | 0 | 0 | 0.33978 | FALSE | Winter | Spring | 13 | Mid Peak | 0 | 0.12829 | 287.7897 | 97.784 | 0.043589 | 0 | 0.043589
| 04/01 14:00:00 | 11 | 51.8 | 0.052173 | 74637.1375 | 67841.4 | 4.1332 | 4.3279 | 3130.4069 | Rated | Heat Pump | 0.046143 |  | 0.21199 | 0 | 0 | 0 | 0.21199 | FALSE | Winter | Spring | 14 | Mid Peak | 0 | 0.12829 | 289.3152 | 61.3316 | 0.027195 | 0 | 0.027195
| 04/01 15:00:00 | 13 | 55.4 | 0.032117 | 72667.572 | 67148.4 | 4.3506 | 4.4883 | 1927.0317 | Rated | Heat Pump | 0.028698 |  | 0.12583 | 0 | 0 | 0 | 0.12583 | FALSE | Winter | Spring | 15 | Mid Peak | 0 | 0.12829 | 297.0736 | 37.382 | 0.016143 | 0 | 0.016143
| 04/01 16:00:00 | 13 | 55.4 | 0.029548 | 72667.572 | 67148.4 | 4.3506 | 4.4883 | 1772.8773 | Rated | Heat Pump | 0.026402 |  | 0.11577 | 0 | 0 | 0 | 0.11577 | FALSE | Winter | Spring | 16 | Mid Peak | 0 | 0.12829 | 308.6389 | 35.7305 | 0.014851 | 0 | 0.014851
| 04/01 17:00:00 | 13 | 55.4 | 0.055611 | 72667.572 | 67148.4 | 4.3506 | 4.4883 | 3336.6752 | Rated | Heat Pump | 0.049691 |  | 0.21788 | 0 | 0 | 0 | 0.21788 | FALSE | Winter | Spring | 17 | On Peak | 0 | 0.17792 | 320.3893 | 69.8074 | 0.038766 | 0 | 0.038766
| 04/01 18:00:00 | 12 | 53.6 | 0.077492 | 73359.0814 | 67419 | 4.2769 | 4.4343 | 4649.5194 | Rated | Heat Pump | 0.068965 |  | 0.3073 | 0 | 0 | 0 | 0.3073 | FALSE | Winter | Spring | 18 | On Peak | 0 | 0.17792 | 331.3004 | 101.8102 | 0.054677 | 0 | 0.054677
| 04/01 19:00:00 | 7.3 | 45.14 | 0.10046 | 78008.2241 | 68072.4 | 3.6685 | 3.9709 | 6027.3212 | Rated | Heat Pump | 0.088543 |  | 0.44486 | 0 | 0 | 0 | 0.44486 | FALSE | Winter | Spring | 19 | Off Peak | 0 | 0.099922 | 339.9173 | 151.2162 | 0.044452 | 0 | 0.044452
| 04/01 20:00:00 | 6 | 42.8 | 0.073536 | 78656.5032 | 67782 | 3.5467 | 3.8733 | 4412.1842 | Rated | Heat Pump | 0.065094 |  | 0.33386 | 0 | 0 | 0 | 0.33386 | FALSE | Winter | Spring | 20 | Off Peak | 0 | 0.099922 | 332.0883 | 110.8696 | 0.03336 | 0 | 0.03336
| 04/01 21:00:00 | 4 | 39.2 | 0.074218 | 79533.2101 | 66726 | 3.2725 | 3.6338 | 4453.0796 | Rated | Heat Pump | 0.066737 |  | 0.35916 | 0 | 0 | 0 | 0.35916 | FALSE | Winter | Spring | 21 | Off Peak | 0 | 0.099922 | 312.4489 | 112.2197 | 0.035888 | 0 | 0.035888
| 04/01 22:00:00 | 4 | 39.2 | 0.087708 | 79533.2101 | 66726 | 3.2725 | 3.6338 | 5262.4783 | Rated | Heat Pump | 0.078867 |  | 0.42444 | 0 | 0 | 0 | 0.42444 | FALSE | Winter | Spring | 22 | Off Peak | 0 | 0.099922 | 287.6535 | 122.0926 | 0.042411 | 0 | 0.042411
| 04/01 23:00:00 | 5 | 41 | 0.10533 | 79164.8319 | 67333.2 | 3.4298 | 3.7777 | 6319.8124 | Rated | Heat Pump | 0.093859 |  | 0.4903 | 0 | 0 | 0 | 0.4903 | FALSE | Winter | Spring | 23 | Off Peak | 0 | 0.099922 | 272.1363 | 133.429 | 0.048992 | 0 | 0.048992
| 04/01 24:00:00 | 6 | 42.8 | 0.16927 | 78656.5032 | 67782 | 3.5467 | 3.8733 | 10155.9067 | Rated | Heat Pump | 0.14983 |  | 0.76847 | 0 | 0 | 0 | 0.76847 | FALSE | Winter | Spring | 24 | Off Peak | 0 | 0.099922 | 265.5232 | 204.0453 | 0.076787 | 0 | 0.076787
| 04/02 01:00:00 | 7.8 | 46.04 | 0.18897 | 77631.6031 | 68158.2 | 3.7312 | 4.0204 | 11338.2969 | Rated | Heat Pump | 0.16635 |  | 0.82654 | 0 | 0 | 0 | 0.82654 | TRUE | Winter | Spring | 1 | Off Peak | 0 | 0.099922 | 260.9629 | 215.6971 | 0.08259 | 0 | 0.08259
| 04/02 02:00:00 | 7 | 44.6 | 0.19428 | 78008.2241 | 68072.4 | 3.6685 | 3.9709 | 11656.8348 | Rated | Heat Pump | 0.17124 |  | 0.86036 | 0 | 0 | 0 | 0.86036 | TRUE | Winter | Spring | 2 | Off Peak | 0 | 0.099922 | 258.1523 | 222.1044 | 0.085969 | 0 | 0.085969
| 04/02 03:00:00 | 6 | 42.8 | 0.20112 | 78656.5032 | 67782 | 3.5467 | 3.8733 | 12067.3481 | Rated | Heat Pump | 0.17803 |  | 0.9131 | 0 | 0 | 0 | 0.9131 | TRUE | Winter | Spring | 3 | Off Peak | 0 | 0.099922 | 259.3657 | 236.8262 | 0.091239 | 0 | 0.091239
| 04/02 04:00:00 | 6 | 42.8 | 0.20616 | 78656.5032 | 67782 | 3.5467 | 3.8733 | 12369.4618 | Rated | Heat Pump | 0.18249 |  | 0.93596 | 0 | 0 | 0 | 0.93596 | TRUE | Winter | Spring | 4 | Off Peak | 0 | 0.099922 | 268.9435 | 251.7197 | 0.093523 | 0 | 0.093523
| 04/02 05:00:00 | 6 | 42.8 | 0.21112 | 78656.5032 | 67782 | 3.5467 | 3.8733 | 12667.4002 | Rated | Heat Pump | 0.18688 |  | 0.9585 | 0 | 0 | 0 | 0.9585 | TRUE | Winter | Spring | 5 | Off Peak | 0 | 0.099922 | 287.6002 | 275.6653 | 0.095776 | 0 | 0.095776
| 04/02 06:00:00 | 6 | 42.8 | 0.20588 | 78656.5032 | 67782 | 3.5467 | 3.8733 | 12353.0926 | Rated | Heat Pump | 0.18225 |  | 0.93472 | 0 | 0 | 0 | 0.93472 | TRUE | Winter | Spring | 6 | Off Peak | 0 | 0.099922 | 304.8565 | 284.9552 | 0.093399 | 0 | 0.093399
| 04/02 07:00:00 | 6.8 | 44.24 | 0.14339 | 78349.8574 | 67947 | 3.607 | 3.9219 | 8603.3 | Rated | Heat Pump | 0.12662 |  | 0.64293 | 0 | 0 | 0 | 0.64293 | TRUE | Winter | Spring | 7 | Off Peak | 0 | 0.099922 | 307.757 | 197.8653 | 0.064243 | 0 | 0.064243
| 04/02 08:00:00 | 10 | 50 | 0.092558 | 75775.2432 | 68105.4 | 3.9943 | 4.2235 | 5553.4534 | Rated | Heat Pump | 0.081542 |  | 0.38538 | 0 | 0 | 0 | 0.38538 | TRUE | Winter | Spring | 8 | Off Peak | 0 | 0.099922 | 303.6241 | 117.0098 | 0.038508 | 0 | 0.038508
| 04/02 09:00:00 | 7 | 44.6 | 0.057908 | 78008.2241 | 68072.4 | 3.6685 | 3.9709 | 3474.4788 | Rated | Heat Pump | 0.051041 |  | 0.25644 | 0 | 0 | 0 | 0.25644 | TRUE | Winter | Spring | 9 | Off Peak | 0 | 0.099922 | 297.5721 | 76.3102 | 0.025624 | 0 | 0.025624
| 04/02 10:00:00 | 7 | 44.6 | 0 |  |  | 3.6685 | 3.9709 | 0 | Rated | Off | #VALUE! |  | 0 | 0 | 0 | 0 | 0 | TRUE | Winter | Spring | 10 | Off Peak | 0 | 0.099922 | 293.7911 | 0 | 0 | 0 | 0
| 04/02 11:00:00 | 10 | 50 | 0 |  |  | 3.9943 | 4.2235 | 0 | Rated | Off | #VALUE! |  | 0 | 0 | 0 | 0 | 0 | TRUE | Winter | Spring | 11 | Off Peak | 0 | 0.099922 | 290.0872 | 0 | 0 | 0 | 0
| 04/02 12:00:00 | 12 | 53.6 | 0 |  |  | 4.2769 | 4.4343 | 0 | Rated | Off | #VALUE! |  | 0 | 0 | 0 | 0 | 0 | TRUE | Winter | Spring | 12 | Off Peak | 0 | 0.099922 | 287.9457 | 0 | 0 | 0 | 0
| 04/02 13:00:00 | 12.6 | 54.68 | 0 |  |  | 4.3506 | 4.4883 | 0 | Rated | Off | #VALUE! |  | 0 | 0 | 0 | 0 | 0 | TRUE | Winter | Spring | 13 | Off Peak | 0 | 0.099922 | 287.7897 | 0 | 0 | 0 | 0
| 04/02 14:00:00 | 13 | 55.4 | 0 |  |  | 4.3506 | 4.4883 | 0 | Rated | Off | #VALUE! |  | 0 | 0 | 0 | 0 | 0 | TRUE | Winter | Spring | 14 | Off Peak | 0 | 0.099922 | 289.3152 | 0 | 0 | 0 | 0
| 04/02 15:00:00 | 14 | 57.2 | 0 |  |  | 4.5017 | 4.5977 | 0 | Rated | Off | #VALUE! |  | 0 | 0 | 0 | 0 | 0 | TRUE | Winter | Spring | 15 | Off Peak | 0 | 0.099922 | 297.0736 | 0 | 0 | 0 | 0
| 04/02 16:00:00 | 13 | 55.4 | 0 |  |  | 4.3506 | 4.4883 | 0 | Rated | Off | #VALUE! |  | 0 | 0 | 0 | 0 | 0 | TRUE | Winter | Spring | 16 | Off Peak | 0 | 0.099922 | 308.6389 | 0 | 0 | 0 | 0
| 04/02 17:00:00 | 13 | 55.4 | 0 |  |  | 4.3506 | 4.4883 | 0 | Rated | Off | #VALUE! |  | 0 | 0 | 0 | 0 | 0 | TRUE | Winter | Spring | 17 | Off Peak | 0 | 0.099922 | 320.3893 | 0 | 0 | 0 | 0
| 04/02 18:00:00 | 15 | 59 | 0 |  |  | 4.6576 | 4.709 | 0 | Rated | Off | #VALUE! |  | 0 | 0 | 0 | 0 | 0 | TRUE | Winter | Spring | 18 | Off Peak | 0 | 0.099922 | 331.3004 | 0 | 0 | 0 | 0
| 04/02 19:00:00 | 13.9 | 57.02 | 0 |  |  | 4.5017 | 4.5977 | 0 | Rated | Off | #VALUE! |  | 0 | 0 | 0 | 0 | 0 | TRUE | Winter | Spring | 19 | Off Peak | 0 | 0.099922 | 339.9173 | 0 | 0 | 0 | 0
| 04/02 20:00:00 | 12 | 53.6 | 0 |  |  | 4.2769 | 4.4343 | 0 | Rated | Off | #VALUE! |  | 0 | 0 | 0 | 0 | 0 | TRUE | Winter | Spring | 20 | Off Peak | 0 | 0.099922 | 332.0883 | 0 | 0 | 0 | 0
| 04/02 21:00:00 | 12 | 53.6 | 0 |  |  | 4.2769 | 4.4343 | 0 | Rated | Off | #VALUE! |  | 0 | 0 | 0 | 0 | 0 | TRUE | Winter | Spring | 21 | Off Peak | 0 | 0.099922 | 312.4489 | 0 | 0 | 0 | 0
| 04/02 22:00:00 | 12 | 53.6 | 0 |  |  | 4.2769 | 4.4343 | 0 | Rated | Off | #VALUE! |  | 0 | 0 | 0 | 0 | 0 | TRUE | Winter | Spring | 22 | Off Peak | 0 | 0.099922 | 287.6535 | 0 | 0 | 0 | 0
| 04/02 23:00:00 | 10 | 50 | 0 |  |  | 3.9943 | 4.2235 | 0 | Rated | Off | #VALUE! |  | 0 | 0 | 0 | 0 | 0 | TRUE | Winter | Spring | 23 | Off Peak | 0 | 0.099922 | 272.1363 | 0 | 0 | 0 | 0
| 04/02 24:00:00 | 9 | 48.2 | 0.024965 | 76773.3984 | 68211 | 3.8603 | 4.121 | 1497.8863 | Rated | Heat Pump | 0.02196 |  | 0.10653 | 0 | 0 | 0 | 0.10653 | TRUE | Winter | Spring | 24 | Off Peak | 0 | 0.099922 | 265.5232 | 28.2861 | 0.010645 | 0 | 0.010645
| 04/03 01:00:00 | 7.9 | 46.22 | 0.057566 | 77631.6031 | 68158.2 | 3.7312 | 4.0204 | 3453.9565 | Rated | Heat Pump | 0.050676 |  | 0.25179 | 0 | 0 | 0 | 0.25179 | TRUE | Winter | Spring | 1 | Off Peak | 0 | 0.099922 | 260.9629 | 65.7072 | 0.025159 | 0 | 0.025159
| 04/03 02:00:00 | 7 | 44.6 | 0.075896 | 78008.2241 | 68072.4 | 3.6685 | 3.9709 | 4553.7349 | Rated | Heat Pump | 0.066895 |  | 0.3361 | 0 | 0 | 0 | 0.3361 | TRUE | Winter | Spring | 2 | Off Peak | 0 | 0.099922 | 258.1523 | 86.765 | 0.033584 | 0 | 0.033584
| 04/03 03:00:00 | 5 | 41 | 0.12103 | 79164.8319 | 67333.2 | 3.4298 | 3.7777 | 7261.8118 | Rated | Heat Pump | 0.10785 |  | 0.56338 | 0 | 0 | 0 | 0.56338 | TRUE | Winter | Spring | 3 | Off Peak | 0 | 0.099922 | 259.3657 | 146.1225 | 0.056295 | 0 | 0.056295
| 04/03 04:00:00 | 5 | 41 | 0.12684 | 79164.8319 | 67333.2 | 3.4298 | 3.7777 | 7610.4709 | Rated | Heat Pump | 0.11303 |  | 0.59043 | 0 | 0 | 0 | 0.59043 | TRUE | Winter | Spring | 4 | Off Peak | 0 | 0.099922 | 268.9435 | 158.7933 | 0.058998 | 0 | 0.058998
| 04/03 05:00:00 | 6 | 42.8 | 0.1412 | 78656.5032 | 67782 | 3.5467 | 3.8733 | 8472.0788 | Rated | Heat Pump | 0.12499 |  | 0.64106 | 0 | 0 | 0 | 0.64106 | TRUE | Winter | Spring | 5 | Off Peak | 0 | 0.099922 | 287.6002 | 184.3676 | 0.064056 | 0 | 0.064056
| 04/03 06:00:00 | 6 | 42.8 | 0.14124 | 78656.5032 | 67782 | 3.5467 | 3.8733 | 8474.5838 | Rated | Heat Pump | 0.12503 |  | 0.64124 | 0 | 0 | 0 | 0.64124 | TRUE | Winter | Spring | 6 | Off Peak | 0 | 0.099922 | 304.8565 | 195.4876 | 0.064075 | 0 | 0.064075
| 04/03 07:00:00 | 6.2 | 43.16 | 0.12827 | 78656.5032 | 67782 | 3.5467 | 3.8733 | 7696.4666 | Rated | Heat Pump | 0.11355 |  | 0.58237 | 0 | 0 | 0 | 0.58237 | TRUE | Winter | Spring | 7 | Off Peak | 0 | 0.099922 | 307.757 | 179.2275 | 0.058191 | 0 | 0.058191
| 04/03 08:00:00 | 8 | 46.4 | 0.12686 | 77631.6031 | 68158.2 | 3.7312 | 4.0204 | 7611.5428 | Rated | Heat Pump | 0.11167 |  | 0.55487 | 0 | 0 | 0 | 0.55487 | TRUE | Winter | Spring | 8 | Off Peak | 0 | 0.099922 | 303.6241 | 168.4716 | 0.055444 | 0 | 0.055444
| 04/03 09:00:00 | 9 | 48.2 | 0.14548 | 76773.3984 | 68211 | 3.8603 | 4.121 | 8729.0011 | Rated | Heat Pump | 0.12797 |  | 0.62081 | 0 | 0 | 0 | 0.62081 | TRUE | Winter | Spring | 9 | Off Peak | 0 | 0.099922 | 297.5721 | 184.7349 | 0.062033 | 0 | 0.062033
| 04/03 10:00:00 | 10 | 50 | 0.14401 | 75775.2432 | 68105.4 | 3.9943 | 4.2235 | 8640.325 | Rated | Heat Pump | 0.12687 |  | 0.59959 | 0 | 0 | 0 | 0.59959 | TRUE | Winter | Spring | 10 | Off Peak | 0 | 0.099922 | 293.7911 | 176.1537 | 0.059912 | 0 | 0.059912
| 04/03 11:00:00 | 13 | 55.4 | 0.15232 | 72667.572 | 67148.4 | 4.3506 | 4.4883 | 9139.3096 | Rated | Heat Pump | 0.13611 |  | 0.59679 | 0 | 0 | 0 | 0.59679 | TRUE | Winter | Spring | 11 | Off Peak | 0 | 0.099922 | 290.0872 | 173.1216 | 0.059633 | 0 | 0.059633
| 04/03 12:00:00 | 13 | 55.4 | 0.14558 | 72667.572 | 67148.4 | 4.3506 | 4.4883 | 8734.848 | Rated | Heat Pump | 0.13008 |  | 0.57038 | 0 | 0 | 0 | 0.57038 | TRUE | Winter | Spring | 12 | Off Peak | 0 | 0.099922 | 287.9457 | 164.2386 | 0.056994 | 0 | 0.056994
| 04/03 13:00:00 | 13.4 | 56.12 | 0.14362 | 71941.0749 | 66838.2 | 4.4255 | 4.5427 | 8617.0113 | Rated | Heat Pump | 0.12892 |  | 0.55594 | 0 | 0 | 0 | 0.55594 | TRUE | Winter | Spring | 13 | Off Peak | 0 | 0.099922 | 287.7897 | 159.9944 | 0.055551 | 0 | 0.055551
| 04/03 14:00:00 | 12 | 53.6 | 0.13764 | 73359.0814 | 67419 | 4.2769 | 4.4343 | 8258.3524 | Rated | Heat Pump | 0.12249 |  | 0.54583 | 0 | 0 | 0 | 0.54583 | TRUE | Winter | Spring | 14 | Off Peak | 0 | 0.099922 | 289.3152 | 157.916 | 0.05454 | 0 | 0.05454
| 04/03 15:00:00 | 9 | 48.2 | 0.13489 | 76773.3984 | 68211 | 3.8603 | 4.121 | 8093.3656 | Rated | Heat Pump | 0.11865 |  | 0.5756 | 0 | 0 | 0 | 0.5756 | TRUE | Winter | Spring | 15 | Off Peak | 0 | 0.099922 | 297.0736 | 170.9958 | 0.057515 | 0 | 0.057515
| 04/03 16:00:00 | 6 | 42.8 | 0.12253 | 78656.5032 | 67782 | 3.5467 | 3.8733 | 7351.8701 | Rated | Heat Pump | 0.10846 |  | 0.55629 | 0 | 0 | 0 | 0.55629 | TRUE | Winter | Spring | 16 | Off Peak | 0 | 0.099922 | 308.6389 | 171.6935 | 0.055586 | 0 | 0.055586
| 04/03 17:00:00 | 6 | 42.8 | 0.10893 | 78656.5032 | 67782 | 3.5467 | 3.8733 | 6536.0161 | Rated | Heat Pump | 0.096427 |  | 0.49456 | 0 | 0 | 0 | 0.49456 | TRUE | Winter | Spring | 17 | Off Peak | 0 | 0.099922 | 320.3893 | 158.4516 | 0.049418 | 0 | 0.049418
| 04/03 18:00:00 | 5 | 41 | 0.09131 | 79164.8319 | 67333.2 | 3.4298 | 3.7777 | 5478.6125 | Rated | Heat Pump | 0.081366 |  | 0.42504 | 0 | 0 | 0 | 0.42504 | TRUE | Winter | Spring | 18 | Off Peak | 0 | 0.099922 | 331.3004 | 140.8161 | 0.042471 | 0 | 0.042471
| 04/03 19:00:00 | 4 | 39.2 | 0.11178 | 79533.2101 | 66726 | 3.2725 | 3.6338 | 6707.0082 | Rated | Heat Pump | 0.10052 |  | 0.54095 | 0 | 0 | 0 | 0.54095 | TRUE | Winter | Spring | 19 | Off Peak | 0 | 0.099922 | 339.9173 | 183.8788 | 0.054053 | 0 | 0.054053
| 04/03 20:00:00 | 3 | 37.4 | 0.15915 | 79761.6379 | 65960.4 | 3.1656 | 3.5419 | 9548.7256 | Rated | Heat Pump | 0.14476 |  | 0.79012 | 0 | 0 | 0 | 0.79012 | TRUE | Winter | Spring | 20 | Off Peak | 0 | 0.099922 | 332.0883 | 262.3902 | 0.078951 | 0 | 0.078951
| 04/03 21:00:00 | 3 | 37.4 | 0.24008 | 79761.6379 | 65960.4 | 3.1656 | 3.5419 | 14404.5874 | Rated | Heat Pump | 0.21838 |  | 1.1919 | 0 | 0 | 0 | 1.1919 | TRUE | Winter | Spring | 21 | Off Peak | 0 | 0.099922 | 312.4489 | 372.4161 | 0.1191 | 0 | 0.1191
| 04/03 22:00:00 | 2 | 35.6 | 0.2546 | 79823.3704 | 65518.2 | 3.1144 | 3.4973 | 15275.814 | Rated | Heat Pump | 0.23315 |  | 1.2801 | 0 | 0 | 0 | 1.2801 | TRUE | Winter | Spring | 22 | Off Peak | 0 | 0.099922 | 287.6535 | 368.2381 | 0.12792 | 0 | 0.12792
| 04/03 23:00:00 | 2 | 35.6 | 0.29257 | 79823.3704 | 65518.2 | 3.1144 | 3.4973 | 17553.9011 | Rated | Heat Pump | 0.26792 |  | 1.4711 | 0 | 0 | 0 | 1.4711 | TRUE | Winter | Spring | 23 | Off Peak | 0 | 0.099922 | 272.1363 | 400.327 | 0.14699 | 0 | 0.14699
| 04/03 24:00:00 | 2 | 35.6 | 0.36526 | 79823.3704 | 65518.2 | 3.1144 | 3.4973 | 21915.847 | Rated | Heat Pump | 0.3345 |  | 1.8366 | 0 | 0 | 0 | 1.8366 | TRUE | Winter | Spring | 24 | Off Peak | 0 | 0.099922 | 265.5232 | 487.6581 | 0.18352 | 0 | 0.18352
| 04/04 01:00:00 | 1.7 | 35.06 | 0.39586 | 79850.1152 | 65036.4 | 3.0647 | 3.4535 | 23751.8778 | Rated | Heat Pump | 0.36521 |  | 2.0157 | 0 | 0 | 0 | 2.0157 | FALSE | Winter | Spring | 1 | Off Peak | 0 | 0.099922 | 260.9629 | 526.0304 | 0.20142 | 0 | 0.20142
| 04/04 02:00:00 | 0 | 32 | 0.32082 | 79720.4242 | 63353.4 | 2.9238 | 3.3259 | 19249.3117 | Rated | Heat Pump | 0.30384 |  | 1.6963 | 0 | 0 | 0 | 1.6963 | FALSE | Winter | Spring | 2 | Off Peak | 0 | 0.099922 | 258.1523 | 437.8957 | 0.1695 | 0 | 0.1695
| 04/04 03:00:00 | -2 | 28.4 | 0.38048 | 79057.6762 | 60555 | 2.753 | 3.1629 | 22828.5904 | Rated | Heat Pump | 0.37699 |  | 2.1154 | 0 | 0 | 0 | 2.1154 | FALSE | Winter | Spring | 3 | Off Peak | 0 | 0.099922 | 259.3657 | 548.6508 | 0.21137 | 0 | 0.21137
| 04/04 04:00:00 | -2 | 28.4 | 0.40643 | 79057.6762 | 60555 | 2.753 | 3.1629 | 24385.7958 | Rated | Heat Pump | 0.4027 |  | 2.2597 | 0 | 0 | 0 | 2.2597 | FALSE | Winter | Spring | 4 | Off Peak | 0 | 0.099922 | 268.9435 | 607.7184 | 0.22579 | 0 | 0.22579
| 04/04 05:00:00 | -3 | 26.6 | 0.43413 | 78804.5202 | 59756.4 | 2.713 | 3.1231 | 26047.8228 | Rated | Heat Pump | 0.4359 |  | 2.4445 | 0 | 0 | 0 | 2.4445 | FALSE | Winter | Spring | 5 | Off Peak | 0 | 0.099922 | 287.6002 | 703.0247 | 0.24426 | 0 | 0.24426
| 04/04 06:00:00 | -3 | 26.6 | 0.41018 | 78804.5202 | 59756.4 | 2.713 | 3.1231 | 24610.7349 | Rated | Heat Pump | 0.41185 |  | 2.3096 | 0 | 0 | 0 | 2.3096 | FALSE | Winter | Spring | 6 | Off Peak | 0 | 0.099922 | 304.8565 | 704.093 | 0.23078 | 0 | 0.23078
| 04/04 07:00:00 | -2.9 | 26.78 | 0.4132 | 78804.5202 | 59756.4 | 2.713 | 3.1231 | 24791.7765 | Rated | Heat Pump | 0.41488 |  | 2.3266 | 0 | 0 | 0 | 2.3266 | FALSE | Winter | Spring | 7 | Off Peak | 1 | 0.099922 | 307.757 | 716.0207 | 0.23248 | 0 | 0.23248
| 04/04 08:00:00 | -2 | 28.4 | 0.38168 | 79057.6762 | 60555 | 2.753 | 3.1629 | 22900.6824 | Rated | Heat Pump | 0.37818 |  | 2.122 | 0 | 0 | 0 | 2.122 | FALSE | Winter | Spring | 8 | On Peak | 1 | 0.17792 | 303.6241 | 644.3014 | 0.37756 | 0 | 0.37756
| 04/04 09:00:00 | 0 | 32 | 0.34981 | 79720.4242 | 63353.4 | 2.9238 | 3.3259 | 20988.6838 | Rated | Heat Pump | 0.3313 |  | 1.8495 | 0 | 0 | 0 | 1.8495 | FALSE | Winter | Spring | 9 | On Peak | 1 | 0.17792 | 297.5721 | 550.3727 | 0.32908 | 0 | 0.32908
| 04/04 10:00:00 | 2 | 35.6 | 0.39472 | 79823.3704 | 65518.2 | 3.1144 | 3.4973 | 23683.0243 | Rated | Heat Pump | 0.36147 |  | 1.9847 | 0 | 0 | 0 | 1.9847 | FALSE | Winter | Spring | 10 | On Peak | 0 | 0.17792 | 293.7911 | 583.0832 | 0.35312 | 0 | 0.35312
| 04/04 11:00:00 | 3 | 37.4 | 0.31273 | 79761.6379 | 65960.4 | 3.1656 | 3.5419 | 18763.7945 | Rated | Heat Pump | 0.28447 |  | 1.5526 | 0 | 0 | 0 | 1.5526 | FALSE | Winter | Spring | 11 | Mid Peak | 0 | 0.12829 | 290.0872 | 450.3995 | 0.19918 | 0 | 0.19918
| 04/04 12:00:00 | 5 | 41 | 0.30415 | 79164.8319 | 67333.2 | 3.4298 | 3.7777 | 18249.1236 | Rated | Heat Pump | 0.27103 |  | 1.4158 | 0 | 0 | 0 | 1.4158 | FALSE | Winter | Spring | 12 | Mid Peak | 0 | 0.12829 | 287.9457 | 407.6733 | 0.18163 | 0 | 0.18163
| 04/04 13:00:00 | 6.9 | 44.42 | 0.36582 | 78349.8574 | 67947 | 3.607 | 3.9219 | 21949.2815 | Rated | Heat Pump | 0.32304 |  | 1.6403 | 0 | 0 | 0 | 1.6403 | FALSE | Winter | Spring | 13 | Mid Peak | 0 | 0.12829 | 287.7897 | 472.0546 | 0.21042 | 0 | 0.21042
| 04/04 14:00:00 | 8 | 46.4 | 0.31777 | 77631.6031 | 68158.2 | 3.7312 | 4.0204 | 19065.9096 | Rated | Heat Pump | 0.27973 |  | 1.3899 | 0 | 0 | 0 | 1.3899 | FALSE | Winter | Spring | 14 | Mid Peak | 0 | 0.12829 | 289.3152 | 402.1114 | 0.1783 | 0 | 0.1783
| 04/04 15:00:00 | 8 | 46.4 | 0.30771 | 77631.6031 | 68158.2 | 3.7312 | 4.0204 | 18462.483 | Rated | Heat Pump | 0.27088 |  | 1.3459 | 0 | 0 | 0 | 1.3459 | FALSE | Winter | Spring | 15 | Mid Peak | 0 | 0.12829 | 297.0736 | 399.8267 | 0.17266 | 0 | 0.17266
| 04/04 16:00:00 | 9 | 48.2 | 0.23873 | 76773.3984 | 68211 | 3.8603 | 4.121 | 14323.6235 | Rated | Heat Pump | 0.20999 |  | 1.0187 | 0 | 0 | 0 | 1.0187 | FALSE | Winter | Spring | 16 | Mid Peak | 0 | 0.12829 | 308.6389 | 314.4096 | 0.13068 | 0 | 0.13068
| 04/04 17:00:00 | 9 | 48.2 | 0.25727 | 76773.3984 | 68211 | 3.8603 | 4.121 | 15435.9847 | Rated | Heat Pump | 0.2263 |  | 1.0978 | 0 | 0 | 0 | 1.0978 | FALSE | Winter | Spring | 17 | On Peak | 0 | 0.17792 | 320.3893 | 351.7261 | 0.19533 | 0 | 0.19533
| 04/04 18:00:00 | 11 | 51.8 | 0.26967 | 74637.1375 | 67841.4 | 4.1332 | 4.3279 | 16180.1943 | Rated | Heat Pump | 0.2385 |  | 1.0957 | 0 | 0 | 0 | 1.0957 | FALSE | Winter | Spring | 18 | On Peak | 0 | 0.17792 | 331.3004 | 363.0093 | 0.19495 | 0 | 0.19495
| 04/04 19:00:00 | 9.1 | 48.38 | 0.22209 | 76773.3984 | 68211 | 3.8603 | 4.121 | 13325.2944 | Rated | Heat Pump | 0.19535 |  | 0.9477 | 0 | 0 | 0 | 0.9477 | FALSE | Winter | Spring | 19 | Off Peak | 0 | 0.099922 | 339.9173 | 322.1383 | 0.094696 | 0 | 0.094696
| 04/04 20:00:00 | 7 | 44.6 | 0.27276 | 78008.2241 | 68072.4 | 3.6685 | 3.9709 | 16365.5869 | Rated | Heat Pump | 0.24041 |  | 1.2079 | 0 | 0 | 0 | 1.2079 | FALSE | Winter | Spring | 20 | Off Peak | 0 | 0.099922 | 332.0883 | 401.1306 | 0.1207 | 0 | 0.1207
| 04/04 21:00:00 | 5 | 41 | 0.25365 | 79164.8319 | 67333.2 | 3.4298 | 3.7777 | 15219.0771 | Rated | Heat Pump | 0.22603 |  | 1.1807 | 0 | 0 | 0 | 1.1807 | FALSE | Winter | Spring | 21 | Off Peak | 0 | 0.099922 | 312.4489 | 368.9155 | 0.11798 | 0 | 0.11798
| 04/04 22:00:00 | 4 | 39.2 | 0.22623 | 79533.2101 | 66726 | 3.2725 | 3.6338 | 13573.5675 | Rated | Heat Pump | 0.20342 |  | 1.0948 | 0 | 0 | 0 | 1.0948 | FALSE | Winter | Spring | 22 | Off Peak | 0 | 0.099922 | 287.6535 | 314.9149 | 0.10939 | 0 | 0.10939
| 04/04 23:00:00 | 3 | 37.4 | 0.26459 | 79761.6379 | 65960.4 | 3.1656 | 3.5419 | 15875.5514 | Rated | Heat Pump | 0.24068 |  | 1.3136 | 0 | 0 | 0 | 1.3136 | FALSE | Winter | Spring | 23 | Off Peak | 0 | 0.099922 | 272.1363 | 357.49 | 0.13126 | 0 | 0.13126
| 04/04 24:00:00 | 3 | 37.4 | 0.29022 | 79761.6379 | 65960.4 | 3.1656 | 3.5419 | 17412.9524 | Rated | Heat Pump | 0.26399 |  | 1.4409 | 0 | 0 | 0 | 1.4409 | FALSE | Winter | Spring | 24 | Off Peak | 0 | 0.099922 | 265.5232 | 382.5811 | 0.14397 | 0 | 0.14397
| 04/05 01:00:00 | 3.6 | 38.48 | 0.27161 | 79664.9178 | 66363 | 3.2182 | 3.5874 | 16296.5186 | Rated | Heat Pump | 0.24557 |  | 1.3314 | 0 | 0 | 0 | 1.3314 | FALSE | Winter | Spring | 1 | Off Peak | 0 | 0.099922 | 260.9629 | 347.4423 | 0.13304 | 0 | 0.13304
| 04/05 02:00:00 | 2 | 35.6 | 0.2984 | 79823.3704 | 65518.2 | 3.1144 | 3.4973 | 17904.1364 | Rated | Heat Pump | 0.27327 |  | 1.5004 | 0 | 0 | 0 | 1.5004 | FALSE | Winter | Spring | 2 | Off Peak | 0 | 0.099922 | 258.1523 | 387.3326 | 0.14992 | 0 | 0.14992
| 04/05 03:00:00 | 4 | 39.2 | 0.29105 | 79533.2101 | 66726 | 3.2725 | 3.6338 | 17463.0887 | Rated | Heat Pump | 0.26171 |  | 1.4085 | 0 | 0 | 0 | 1.4085 | FALSE | Winter | Spring | 3 | Off Peak | 0 | 0.099922 | 259.3657 | 365.3113 | 0.14074 | 0 | 0.14074
| 04/05 04:00:00 | 1 | 33.8 | 0.33408 | 79841.8725 | 64515 | 3.0164 | 3.4103 | 20044.5425 | Rated | Heat Pump | 0.3107 |  | 1.7226 | 0 | 0 | 0 | 1.7226 | FALSE | Winter | Spring | 4 | Off Peak | 0 | 0.099922 | 268.9435 | 463.2877 | 0.17213 | 0 | 0.17213
| 04/05 05:00:00 | 1 | 33.8 | 0.31652 | 79841.8725 | 64515 | 3.0164 | 3.4103 | 18991.0549 | Rated | Heat Pump | 0.29437 |  | 1.6321 | 0 | 0 | 0 | 1.6321 | FALSE | Winter | Spring | 5 | Off Peak | 0 | 0.099922 | 287.6002 | 469.3879 | 0.16308 | 0 | 0.16308
| 04/05 06:00:00 | 1 | 33.8 | 0.33383 | 79841.8725 | 64515 | 3.0164 | 3.4103 | 20029.8273 | Rated | Heat Pump | 0.31047 |  | 1.7214 | 0 | 0 | 0 | 1.7214 | FALSE | Winter | Spring | 6 | Off Peak | 0 | 0.099922 | 304.8565 | 524.7667 | 0.172 | 0 | 0.172
| 04/05 07:00:00 | 1.3 | 34.34 | 0.27714 | 79841.8725 | 64515 | 3.0164 | 3.4103 | 16628.5862 | Rated | Heat Pump | 0.25775 |  | 1.4291 | 0 | 0 | 0 | 1.4291 | FALSE | Winter | Spring | 7 | Off Peak | 1 | 0.099922 | 307.757 | 439.8017 | 0.14279 | 0 | 0.14279
| 04/05 08:00:00 | 2 | 35.6 | 0.16542 | 79823.3704 | 65518.2 | 3.1144 | 3.4973 | 9925.2461 | Rated | Heat Pump | 0.15149 |  | 0.83176 | 0 | 0 | 0 | 0.83176 | FALSE | Winter | Spring | 8 | On Peak | 1 | 0.17792 | 303.6241 | 252.5412 | 0.14799 | 0 | 0.14799
| 04/05 09:00:00 | 4 | 39.2 | 0.14834 | 79533.2101 | 66726 | 3.2725 | 3.6338 | 8900.457 | Rated | Heat Pump | 0.13339 |  | 0.71786 | 0 | 0 | 0 | 0.71786 | FALSE | Winter | Spring | 9 | On Peak | 1 | 0.17792 | 297.5721 | 213.6161 | 0.12772 | 0 | 0.12772
| 04/05 10:00:00 | 6 | 42.8 | 0.058318 | 78656.5032 | 67782 | 3.5467 | 3.8733 | 3499.056 | Rated | Heat Pump | 0.051622 |  | 0.26476 | 0 | 0 | 0 | 0.26476 | FALSE | Winter | Spring | 10 | On Peak | 0 | 0.17792 | 293.7911 | 77.7848 | 0.047107 | 0 | 0.047107
| 04/05 11:00:00 | 10 | 50 | 0 |  |  | 3.9943 | 4.2235 | 0 | Rated | Off | #VALUE! |  | 0 | 0 | 0 | 0 | 0 | FALSE | Winter | Spring | 11 | Mid Peak | 0 | 0.12829 | 290.0872 | 0 | 0 | 0 | 0
| 04/05 12:00:00 | 12 | 53.6 | 0 |  |  | 4.2769 | 4.4343 | 0 | Rated | Off | #VALUE! |  | 0 | 0 | 0 | 0 | 0 | FALSE | Winter | Spring | 12 | Mid Peak | 0 | 0.12829 | 287.9457 | 0 | 0 | 0 | 0
| 04/05 13:00:00 | 8.9 | 48.02 | 0 |  |  | 3.8603 | 4.121 | 0 | Rated | Off | #VALUE! |  | 0 | 0 | 0 | 0 | 0 | FALSE | Winter | Spring | 13 | Mid Peak | 0 | 0.12829 | 287.7897 | 0 | 0 | 0 | 0
| 04/05 14:00:00 | 11 | 51.8 | 0 |  |  | 4.1332 | 4.3279 | 0 | Rated | Off | #VALUE! |  | 0 | 0 | 0 | 0 | 0 | FALSE | Winter | Spring | 14 | Mid Peak | 0 | 0.12829 | 289.3152 | 0 | 0 | 0 | 0
| 04/05 15:00:00 | 10 | 50 | 0 |  |  | 3.9943 | 4.2235 | 0 | Rated | Off | #VALUE! |  | 0 | 0 | 0 | 0 | 0 | FALSE | Winter | Spring | 15 | Mid Peak | 0 | 0.12829 | 297.0736 | 0 | 0 | 0 | 0
| 04/05 16:00:00 | 10 | 50 | 0 |  |  | 3.9943 | 4.2235 | 0 | Rated | Off | #VALUE! |  | 0 | 0 | 0 | 0 | 0 | FALSE | Winter | Spring | 16 | Mid Peak | 0 | 0.12829 | 308.6389 | 0 | 0 | 0 | 0
| 04/05 17:00:00 | 10 | 50 | 0 |  |  | 3.9943 | 4.2235 | 0 | Rated | Off | #VALUE! |  | 0 | 0 | 0 | 0 | 0 | FALSE | Winter | Spring | 17 | On Peak | 0 | 0.17792 | 320.3893 | 0 | 0 | 0 | 0
| 04/05 18:00:00 | 10 | 50 | 0 |  |  | 3.9943 | 4.2235 | 0 | Rated | Off | #VALUE! |  | 0 | 0 | 0 | 0 | 0 | FALSE | Winter | Spring | 18 | On Peak | 0 | 0.17792 | 331.3004 | 0 | 0 | 0 | 0
| 04/05 19:00:00 | 7.5 | 45.5 | 0 |  |  | 3.7312 | 4.0204 | 0 | Rated | Off | #VALUE! |  | 0 | 0 | 0 | 0 | 0 | FALSE | Winter | Spring | 19 | Off Peak | 0 | 0.099922 | 339.9173 | 0 | 0 | 0 | 0
| 04/05 20:00:00 | 5 | 41 | 0 |  |  | 3.4298 | 3.7777 | 0 | Rated | Off | #VALUE! |  | 0 | 0 | 0 | 0 | 0 | FALSE | Winter | Spring | 20 | Off Peak | 0 | 0.099922 | 332.0883 | 0 | 0 | 0 | 0
| 04/05 21:00:00 | 3 | 37.4 | 0 |  |  | 3.1656 | 3.5419 | 0 | Rated | Off | #VALUE! |  | 0 | 0 | 0 | 0 | 0 | FALSE | Winter | Spring | 21 | Off Peak | 0 | 0.099922 | 312.4489 | 0 | 0 | 0 | 0
| 04/05 22:00:00 | 2 | 35.6 | 0.043863 | 79823.3704 | 65518.2 | 3.1144 | 3.4973 | 2631.8002 | Rated | Heat Pump | 0.040169 |  | 0.22055 | 0 | 0 | 0 | 0.22055 | FALSE | Winter | Spring | 22 | Off Peak | 0 | 0.099922 | 287.6535 | 63.4421 | 0.022038 | 0 | 0.022038
| 04/05 23:00:00 | 2 | 35.6 | 0.084054 | 79823.3704 | 65518.2 | 3.1144 | 3.4973 | 5043.2551 | Rated | Heat Pump | 0.076975 |  | 0.42264 | 0 | 0 | 0 | 0.42264 | FALSE | Winter | Spring | 23 | Off Peak | 0 | 0.099922 | 272.1363 | 115.0144 | 0.042231 | 0 | 0.042231
| 04/05 24:00:00 | 0 | 32 | 0.1166 | 79720.4242 | 63353.4 | 2.9238 | 3.3259 | 6995.8137 | Rated | Heat Pump | 0.11043 |  | 0.61648 | 0 | 0 | 0 | 0.61648 | FALSE | Winter | Spring | 24 | Off Peak | 0 | 0.099922 | 265.5232 | 163.6893 | 0.0616 | 0 | 0.0616
| 04/06 01:00:00 | 0.2 | 32.36 | 0.11693 | 79720.4242 | 63353.4 | 2.9238 | 3.3259 | 7015.6015 | Rated | Heat Pump | 0.11074 |  | 0.61822 | 0 | 0 | 0 | 0.61822 | FALSE | Winter | Spring | 1 | Off Peak | 0 | 0.099922 | 260.9629 | 161.333 | 0.061774 | 0 | 0.061774
| 04/06 02:00:00 | 0 | 32 | 0.19087 | 79720.4242 | 63353.4 | 2.9238 | 3.3259 | 11452.2455 | Rated | Heat Pump | 0.18077 |  | 1.0092 | 0 | 0 | 0 | 1.0092 | FALSE | Winter | Spring | 2 | Off Peak | 0 | 0.099922 | 258.1523 | 260.523 | 0.10084 | 0 | 0.10084
| 04/06 03:00:00 | 0 | 32 | 0.1995 | 79720.4242 | 63353.4 | 2.9238 | 3.3259 | 11970.0662 | Rated | Heat Pump | 0.18894 |  | 1.0548 | 0 | 0 | 0 | 1.0548 | FALSE | Winter | Spring | 3 | Off Peak | 0 | 0.099922 | 259.3657 | 273.5827 | 0.1054 | 0 | 0.1054
| 04/06 04:00:00 | -1 | 30.2 | 0.19497 | 79459.0254 | 62033.4 | 2.8361 | 3.2436 | 11698.3751 | Rated | Heat Pump | 0.18858 |  | 1.057 | 0 | 0 | 0 | 1.057 | FALSE | Winter | Spring | 4 | Off Peak | 0 | 0.099922 | 268.9435 | 284.2838 | 0.10562 | 0 | 0.10562
| 04/06 05:00:00 | 0 | 32 | 0.26226 | 79720.4242 | 63353.4 | 2.9238 | 3.3259 | 15735.5407 | Rated | Heat Pump | 0.24838 |  | 1.3866 | 0 | 0 | 0 | 1.3866 | FALSE | Winter | Spring | 5 | Off Peak | 0 | 0.099922 | 287.6002 | 398.7956 | 0.13856 | 0 | 0.13856
| 04/06 06:00:00 | -1 | 30.2 | 0.27134 | 79459.0254 | 62033.4 | 2.8361 | 3.2436 | 16280.6167 | Rated | Heat Pump | 0.26245 |  | 1.4711 | 0 | 0 | 0 | 1.4711 | FALSE | Winter | Spring | 6 | Off Peak | 0 | 0.099922 | 304.8565 | 448.4683 | 0.14699 | 0 | 0.14699
| 04/06 07:00:00 | 0.7 | 33.26 | 0.28526 | 79798.6421 | 63954 | 2.9695 | 3.3678 | 17115.8289 | Rated | Heat Pump | 0.26763 |  | 1.4895 | 0 | 0 | 0 | 1.4895 | FALSE | Winter | Spring | 7 | Off Peak | 1 | 0.099922 | 307.757 | 458.4012 | 0.14883 | 0 | 0.14883
| 04/06 08:00:00 | 3 | 37.4 | 0.26258 | 79761.6379 | 65960.4 | 3.1656 | 3.5419 | 15754.6165 | Rated | Heat Pump | 0.23885 |  | 1.3036 | 0 | 0 | 0 | 1.3036 | FALSE | Winter | Spring | 8 | On Peak | 1 | 0.17792 | 303.6241 | 395.8154 | 0.23195 | 0 | 0.23195
| 04/06 09:00:00 | 7 | 44.6 | 0.28837 | 78008.2241 | 68072.4 | 3.6685 | 3.9709 | 17302.458 | Rated | Heat Pump | 0.25418 |  | 1.2771 | 0 | 0 | 0 | 1.2771 | FALSE | Winter | Spring | 9 | On Peak | 1 | 0.17792 | 297.5721 | 380.0149 | 0.22722 | 0 | 0.22722
| 04/06 10:00:00 | 9 | 48.2 | 0.31851 | 76773.3984 | 68211 | 3.8603 | 4.121 | 19110.6115 | Rated | Heat Pump | 0.28017 |  | 1.3591 | 0 | 0 | 0 | 1.3591 | FALSE | Winter | Spring | 10 | On Peak | 0 | 0.17792 | 293.7911 | 399.3057 | 0.24182 | 0 | 0.24182
| 04/06 11:00:00 | 9 | 48.2 | 0.32541 | 76773.3984 | 68211 | 3.8603 | 4.121 | 19524.8235 | Rated | Heat Pump | 0.28624 |  | 1.3886 | 0 | 0 | 0 | 1.3886 | FALSE | Winter | Spring | 11 | Mid Peak | 0 | 0.12829 | 290.0872 | 402.8171 | 0.17814 | 0 | 0.17814
| 04/06 12:00:00 | 10 | 50 | 0.30927 | 75775.2432 | 68105.4 | 3.9943 | 4.2235 | 18556.4937 | Rated | Heat Pump | 0.27247 |  | 1.2877 | 0 | 0 | 0 | 1.2877 | FALSE | Winter | Spring | 12 | Mid Peak | 0 | 0.12829 | 287.9457 | 370.7913 | 0.1652 | 0 | 0.1652
| 04/06 13:00:00 | 11.1 | 51.98 | 0.31674 | 74637.1375 | 67841.4 | 4.1332 | 4.3279 | 19004.1764 | Rated | Heat Pump | 0.28013 |  | 1.2869 | 0 | 0 | 0 | 1.2869 | FALSE | Winter | Spring | 13 | Mid Peak | 0 | 0.12829 | 287.7897 | 370.3705 | 0.1651 | 0 | 0.1651
| 04/06 14:00:00 | 12 | 53.6 | 0.35569 | 73359.0814 | 67419 | 4.2769 | 4.4343 | 21341.5922 | Rated | Heat Pump | 0.31655 |  | 1.4105 | 0 | 0 | 0 | 1.4105 | FALSE | Winter | Spring | 14 | Mid Peak | 0 | 0.12829 | 289.3152 | 408.0933 | 0.18095 | 0 | 0.18095
| 04/06 15:00:00 | 13 | 55.4 | 0.38745 | 72667.572 | 67148.4 | 4.3506 | 4.4883 | 23246.885 | Rated | Heat Pump | 0.3462 |  | 1.518 | 0 | 0 | 0 | 1.518 | FALSE | Winter | Spring | 15 | Mid Peak | 0 | 0.12829 | 297.0736 | 450.9601 | 0.19474 | 0 | 0.19474
| 04/06 16:00:00 | 13 | 55.4 | 0.39443 | 72667.572 | 67148.4 | 4.3506 | 4.4883 | 23666.0052 | Rated | Heat Pump | 0.35244 |  | 1.5454 | 0 | 0 | 0 | 1.5454 | FALSE | Winter | Spring | 16 | Mid Peak | 0 | 0.12829 | 308.6389 | 476.9632 | 0.19825 | 0 | 0.19825
| 04/06 17:00:00 | 13 | 55.4 | 0.41791 | 72667.572 | 67148.4 | 4.3506 | 4.4883 | 25074.5424 | Rated | Heat Pump | 0.37342 |  | 1.6374 | 0 | 0 | 0 | 1.6374 | FALSE | Winter | Spring | 17 | On Peak | 0 | 0.17792 | 320.3893 | 524.5903 | 0.29132 | 0 | 0.29132
| 04/06 18:00:00 | 12 | 53.6 | 0.38028 | 73359.0814 | 67419 | 4.2769 | 4.4343 | 22816.8785 | Rated | Heat Pump | 0.33843 |  | 1.5081 | 0 | 0 | 0 | 1.5081 | FALSE | Winter | Spring | 18 | On Peak | 0 | 0.17792 | 331.3004 | 499.6197 | 0.26832 | 0 | 0.26832
| 04/06 19:00:00 | 11.3 | 52.34 | 0.48199 | 74637.1375 | 67841.4 | 4.1332 | 4.3279 | 28919.589 | Rated | Heat Pump | 0.42628 |  | 1.9584 | 0 | 0 | 0 | 1.9584 | FALSE | Winter | Spring | 19 | Off Peak | 0 | 0.099922 | 339.9173 | 665.6983 | 0.19569 | 0 | 0.19569
| 04/06 20:00:00 | 10 | 50 | 0.45718 | 75775.2432 | 68105.4 | 3.9943 | 4.2235 | 27430.6165 | Rated | Heat Pump | 0.40277 |  | 1.9035 | 0 | 0 | 0 | 1.9035 | FALSE | Winter | Spring | 20 | Off Peak | 0 | 0.099922 | 332.0883 | 632.1383 | 0.1902 | 0 | 0.1902
| 04/06 21:00:00 | 10 | 50 | 0.49592 | 75775.2432 | 68105.4 | 3.9943 | 4.2235 | 29755.2928 | Rated | Heat Pump | 0.4369 |  | 2.0648 | 0 | 0 | 0 | 2.0648 | FALSE | Winter | Spring | 21 | Off Peak | 0 | 0.099922 | 312.4489 | 645.1582 | 0.20632 | 0 | 0.20632
| 04/06 22:00:00 | 9 | 48.2 | 0.63021 | 76773.3984 | 68211 | 3.8603 | 4.121 | 37812.3633 | Rated | Heat Pump | 0.55434 |  | 2.6892 | 0 | 0 | 0 | 2.6892 | FALSE | Winter | Spring | 22 | Off Peak | 0 | 0.099922 | 287.6535 | 773.5631 | 0.26871 | 0 | 0.26871
| 04/06 23:00:00 | 6 | 42.8 | 0.5115 | 78656.5032 | 67782 | 3.5467 | 3.8733 | 30689.943 | Rated | Heat Pump | 0.45277 |  | 2.3222 | 0 | 0 | 0 | 2.3222 | FALSE | Winter | Spring | 23 | Off Peak | 0 | 0.099922 | 272.1363 | 631.9576 | 0.23204 | 0 | 0.23204
| 04/06 24:00:00 | 5 | 41 | 0.45502 | 79164.8319 | 67333.2 | 3.4298 | 3.7777 | 27300.9818 | Rated | Heat Pump | 0.40546 |  | 2.1181 | 0 | 0 | 0 | 2.1181 | FALSE | Winter | Spring | 24 | Off Peak | 0 | 0.099922 | 265.5232 | 562.3936 | 0.21164 | 0 | 0.21164
| 04/07 01:00:00 | 4.8 | 40.64 | 0.48597 | 79164.8319 | 67333.2 | 3.4298 | 3.7777 | 29157.9646 | Rated | Heat Pump | 0.43304 |  | 2.2621 | 0 | 0 | 0 | 2.2621 | FALSE | Winter | Spring | 1 | Off Peak | 0 | 0.099922 | 260.9629 | 590.331 | 0.22604 | 0 | 0.22604
| 04/07 02:00:00 | 5 | 41 | 0.54869 | 79164.8319 | 67333.2 | 3.4298 | 3.7777 | 32921.2214 | Rated | Heat Pump | 0.48893 |  | 2.5541 | 0 | 0 | 0 | 2.5541 | FALSE | Winter | Spring | 2 | Off Peak | 0 | 0.099922 | 258.1523 | 659.3432 | 0.25521 | 0 | 0.25521
| 04/07 03:00:00 | 4 | 39.2 | 0.52257 | 79533.2101 | 66726 | 3.2725 | 3.6338 | 31354.388 | Rated | Heat Pump | 0.4699 |  | 2.5289 | 0 | 0 | 0 | 2.5289 | FALSE | Winter | Spring | 3 | Off Peak | 0 | 0.099922 | 259.3657 | 655.9041 | 0.25269 | 0 | 0.25269
| 04/07 04:00:00 | 4 | 39.2 | 0.51116 | 79533.2101 | 66726 | 3.2725 | 3.6338 | 30669.3504 | Rated | Heat Pump | 0.45963 |  | 2.4736 | 0 | 0 | 0 | 2.4736 | FALSE | Winter | Spring | 4 | Off Peak | 0 | 0.099922 | 268.9435 | 665.2657 | 0.24717 | 0 | 0.24717
| 04/07 05:00:00 | 4 | 39.2 | 0.43165 | 79533.2101 | 66726 | 3.2725 | 3.6338 | 25898.7903 | Rated | Heat Pump | 0.38814 |  | 2.0889 | 0 | 0 | 0 | 2.0889 | FALSE | Winter | Spring | 5 | Off Peak | 0 | 0.099922 | 287.6002 | 600.7561 | 0.20872 | 0 | 0.20872
| 04/07 06:00:00 | 4 | 39.2 | 0.48788 | 79533.2101 | 66726 | 3.2725 | 3.6338 | 29272.8836 | Rated | Heat Pump | 0.4387 |  | 2.361 | 0 | 0 | 0 | 2.361 | FALSE | Winter | Spring | 6 | Off Peak | 0 | 0.099922 | 304.8565 | 719.7646 | 0.23592 | 0 | 0.23592
| 04/07 07:00:00 | 3.8 | 38.84 | 0.43385 | 79533.2101 | 66726 | 3.2725 | 3.6338 | 26030.7931 | Rated | Heat Pump | 0.39011 |  | 2.0995 | 0 | 0 | 0 | 2.0995 | FALSE | Winter | Spring | 7 | Off Peak | 1 | 0.099922 | 307.757 | 646.1373 | 0.20979 | 0 | 0.20979
| 04/07 08:00:00 | 5 | 41 | 0.32768 | 79164.8319 | 67333.2 | 3.4298 | 3.7777 | 19660.869 | Rated | Heat Pump | 0.29199 |  | 1.5253 | 0 | 0 | 0 | 1.5253 | FALSE | Winter | Spring | 8 | On Peak | 1 | 0.17792 | 303.6241 | 463.1254 | 0.27139 | 0 | 0.27139
| 04/07 09:00:00 | 5 | 41 | 0.38779 | 79164.8319 | 67333.2 | 3.4298 | 3.7777 | 23267.3889 | Rated | Heat Pump | 0.34556 |  | 1.8051 | 0 | 0 | 0 | 1.8051 | FALSE | Winter | Spring | 9 | On Peak | 1 | 0.17792 | 297.5721 | 537.1548 | 0.32117 | 0 | 0.32117
| 04/07 10:00:00 | 5 | 41 | 0.4133 | 79164.8319 | 67333.2 | 3.4298 | 3.7777 | 24798.2616 | Rated | Heat Pump | 0.36829 |  | 1.9239 | 0 | 0 | 0 | 1.9239 | FALSE | Winter | Spring | 10 | On Peak | 0 | 0.17792 | 293.7911 | 565.2226 | 0.34231 | 0 | 0.34231
| 04/07 11:00:00 | 6 | 42.8 | 0.32233 | 78656.5032 | 67782 | 3.5467 | 3.8733 | 19339.6647 | Rated | Heat Pump | 0.28532 |  | 1.4634 | 0 | 0 | 0 | 1.4634 | FALSE | Winter | Spring | 11 | Mid Peak | 0 | 0.12829 | 290.0872 | 424.5051 | 0.18773 | 0 | 0.18773
| 04/07 12:00:00 | 6 | 42.8 | 0.28787 | 78656.5032 | 67782 | 3.5467 | 3.8733 | 17272.2648 | Rated | Heat Pump | 0.25482 |  | 1.3069 | 0 | 0 | 0 | 1.3069 | FALSE | Winter | Spring | 12 | Mid Peak | 0 | 0.12829 | 287.9457 | 376.3269 | 0.16766 | 0 | 0.16766
| 04/07 13:00:00 | 7.2 | 44.96 | 0.26443 | 78008.2241 | 68072.4 | 3.6685 | 3.9709 | 15865.5528 | Rated | Heat Pump | 0.23307 |  | 1.171 | 0 | 0 | 0 | 1.171 | FALSE | Winter | Spring | 13 | Mid Peak | 0 | 0.12829 | 287.7897 | 337.0009 | 0.15022 | 0 | 0.15022
| 04/07 14:00:00 | 9 | 48.2 | 0.27333 | 76773.3984 | 68211 | 3.8603 | 4.121 | 16399.8621 | Rated | Heat Pump | 0.24043 |  | 1.1664 | 0 | 0 | 0 | 1.1664 | FALSE | Winter | Spring | 14 | Mid Peak | 0 | 0.12829 | 289.3152 | 337.4456 | 0.14963 | 0 | 0.14963
| 04/07 15:00:00 | 9 | 48.2 | 0.26043 | 76773.3984 | 68211 | 3.8603 | 4.121 | 15625.6929 | Rated | Heat Pump | 0.22908 |  | 1.1113 | 0 | 0 | 0 | 1.1113 | FALSE | Winter | Spring | 15 | Mid Peak | 0 | 0.12829 | 297.0736 | 330.1381 | 0.14256 | 0 | 0.14256
| 04/07 16:00:00 | 8 | 46.4 | 0.25175 | 77631.6031 | 68158.2 | 3.7312 | 4.0204 | 15105.2221 | Rated | Heat Pump | 0.22162 |  | 1.1011 | 0 | 0 | 0 | 1.1011 | FALSE | Winter | Spring | 16 | Mid Peak | 0 | 0.12829 | 308.6389 | 339.8564 | 0.14126 | 0 | 0.14126
| 04/07 17:00:00 | 8 | 46.4 | 0.26223 | 77631.6031 | 68158.2 | 3.7312 | 4.0204 | 15733.9898 | Rated | Heat Pump | 0.23085 |  | 1.147 | 0 | 0 | 0 | 1.147 | FALSE | Winter | Spring | 17 | On Peak | 0 | 0.17792 | 320.3893 | 367.4807 | 0.20407 | 0 | 0.20407
| 04/07 18:00:00 | 7 | 44.6 | 0.22482 | 78008.2241 | 68072.4 | 3.6685 | 3.9709 | 13489.2277 | Rated | Heat Pump | 0.19816 |  | 0.99561 | 0 | 0 | 0 | 0.99561 | FALSE | Winter | Spring | 18 | On Peak | 0 | 0.17792 | 331.3004 | 329.8448 | 0.17714 | 0 | 0.17714
| 04/07 19:00:00 | 6 | 42.8 | 0.25389 | 78656.5032 | 67782 | 3.5467 | 3.8733 | 15233.2461 | Rated | Heat Pump | 0.22474 |  | 1.1527 | 0 | 0 | 0 | 1.1527 | FALSE | Winter | Spring | 19 | Off Peak | 0 | 0.099922 | 339.9173 | 391.8061 | 0.11518 | 0 | 0.11518
| 04/07 20:00:00 | 5 | 41 | 0.23719 | 79164.8319 | 67333.2 | 3.4298 | 3.7777 | 14231.2509 | Rated | Heat Pump | 0.21136 |  | 1.1041 | 0 | 0 | 0 | 1.1041 | FALSE | Winter | Spring | 20 | Off Peak | 0 | 0.099922 | 332.0883 | 366.6539 | 0.11032 | 0 | 0.11032
| 04/07 21:00:00 | 4 | 39.2 | 0.25942 | 79533.2101 | 66726 | 3.2725 | 3.6338 | 15565.4274 | Rated | Heat Pump | 0.23327 |  | 1.2554 | 0 | 0 | 0 | 1.2554 | FALSE | Winter | Spring | 21 | Off Peak | 0 | 0.099922 | 312.4489 | 392.256 | 0.12544 | 0 | 0.12544
| 04/07 22:00:00 | 3 | 37.4 | 0.23736 | 79761.6379 | 65960.4 | 3.1656 | 3.5419 | 14241.4976 | Rated | Heat Pump | 0.21591 |  | 1.1784 | 0 | 0 | 0 | 1.1784 | FALSE | Winter | Spring | 22 | Off Peak | 0 | 0.099922 | 287.6535 | 338.9799 | 0.11775 | 0 | 0.11775
| 04/07 23:00:00 | 3 | 37.4 | 0.25671 | 79761.6379 | 65960.4 | 3.1656 | 3.5419 | 15402.5511 | Rated | Heat Pump | 0.23351 |  | 1.2745 | 0 | 0 | 0 | 1.2745 | FALSE | Winter | Spring | 23 | Off Peak | 0 | 0.099922 | 272.1363 | 346.8389 | 0.12735 | 0 | 0.12735
| 04/07 24:00:00 | 3 | 37.4 | 0.28923 | 79761.6379 | 65960.4 | 3.1656 | 3.5419 | 17353.6381 | Rated | Heat Pump | 0.26309 |  | 1.4359 | 0 | 0 | 0 | 1.4359 | FALSE | Winter | Spring | 24 | Off Peak | 0 | 0.099922 | 265.5232 | 381.2779 | 0.14348 | 0 | 0.14348
| 04/08 01:00:00 | 3.3 | 37.94 | 0.31295 | 79664.9178 | 66363 | 3.2182 | 3.5874 | 18777.1484 | Rated | Heat Pump | 0.28295 |  | 1.534 | 0 | 0 | 0 | 1.534 | FALSE | Winter | Spring | 1 | Off Peak | 0 | 0.099922 | 260.9629 | 400.3294 | 0.15329 | 0 | 0.15329
| 04/08 02:00:00 | 3 | 37.4 | 0.31751 | 79761.6379 | 65960.4 | 3.1656 | 3.5419 | 19050.6455 | Rated | Heat Pump | 0.28882 |  | 1.5764 | 0 | 0 | 0 | 1.5764 | FALSE | Winter | Spring | 2 | Off Peak | 0 | 0.099922 | 258.1523 | 406.9437 | 0.15751 | 0 | 0.15751
| 04/08 03:00:00 | 3 | 37.4 | 0.321 | 79761.6379 | 65960.4 | 3.1656 | 3.5419 | 19260.0863 | Rated | Heat Pump | 0.29199 |  | 1.5937 | 0 | 0 | 0 | 1.5937 | FALSE | Winter | Spring | 3 | Off Peak | 0 | 0.099922 | 259.3657 | 413.3514 | 0.15925 | 0 | 0.15925
| 04/08 04:00:00 | 3 | 37.4 | 0.32126 | 79761.6379 | 65960.4 | 3.1656 | 3.5419 | 19275.3238 | Rated | Heat Pump | 0.29223 |  | 1.595 | 0 | 0 | 0 | 1.595 | FALSE | Winter | Spring | 4 | Off Peak | 0 | 0.099922 | 268.9435 | 428.9546 | 0.15937 | 0 | 0.15937
| 04/08 05:00:00 | 3 | 37.4 | 0.33344 | 79761.6379 | 65960.4 | 3.1656 | 3.5419 | 20006.6905 | Rated | Heat Pump | 0.30331 |  | 1.6555 | 0 | 0 | 0 | 1.6555 | FALSE | Winter | Spring | 5 | Off Peak | 0 | 0.099922 | 287.6002 | 476.1163 | 0.16542 | 0 | 0.16542
| 04/08 06:00:00 | 3 | 37.4 | 0.33053 | 79761.6379 | 65960.4 | 3.1656 | 3.5419 | 19831.539 | Rated | Heat Pump | 0.30066 |  | 1.641 | 0 | 0 | 0 | 1.641 | FALSE | Winter | Spring | 6 | Off Peak | 0 | 0.099922 | 304.8565 | 500.2654 | 0.16397 | 0 | 0.16397
| 04/08 07:00:00 | 2.8 | 37.04 | 0.31276 | 79761.6379 | 65960.4 | 3.1656 | 3.5419 | 18765.6557 | Rated | Heat Pump | 0.2845 |  | 1.5528 | 0 | 0 | 0 | 1.5528 | FALSE | Winter | Spring | 7 | Off Peak | 1 | 0.099922 | 307.757 | 477.8816 | 0.15516 | 0 | 0.15516
| 04/08 08:00:00 | 3 | 37.4 | 0.23731 | 79761.6379 | 65960.4 | 3.1656 | 3.5419 | 14238.5843 | Rated | Heat Pump | 0.21587 |  | 1.1782 | 0 | 0 | 0 | 1.1782 | FALSE | Winter | Spring | 8 | On Peak | 1 | 0.17792 | 303.6241 | 357.727 | 0.20963 | 0 | 0.20963
| 04/08 09:00:00 | 3 | 37.4 | 0.22537 | 79761.6379 | 65960.4 | 3.1656 | 3.5419 | 13521.9457 | Rated | Heat Pump | 0.205 |  | 1.1189 | 0 | 0 | 0 | 1.1189 | FALSE | Winter | Spring | 9 | On Peak | 1 | 0.17792 | 297.5721 | 332.9508 | 0.19908 | 0 | 0.19908
| 04/08 10:00:00 | 3 | 37.4 | 0.20029 | 79761.6379 | 65960.4 | 3.1656 | 3.5419 | 12017.4392 | Rated | Heat Pump | 0.18219 |  | 0.9944 | 0 | 0 | 0 | 0.9944 | FALSE | Winter | Spring | 10 | On Peak | 0 | 0.17792 | 293.7911 | 292.1455 | 0.17693 | 0 | 0.17693
| 04/08 11:00:00 | 4 | 39.2 | 0.1403 | 79533.2101 | 66726 | 3.2725 | 3.6338 | 8418.1546 | Rated | Heat Pump | 0.12616 |  | 0.67896 | 0 | 0 | 0 | 0.67896 | FALSE | Winter | Spring | 11 | Mid Peak | 0 | 0.12829 | 290.0872 | 196.9586 | 0.087102 | 0 | 0.087102
| 04/08 12:00:00 | 4 | 39.2 | 0.15742 | 79533.2101 | 66726 | 3.2725 | 3.6338 | 9444.9179 | Rated | Heat Pump | 0.14155 |  | 0.76178 | 0 | 0 | 0 | 0.76178 | FALSE | Winter | Spring | 12 | Mid Peak | 0 | 0.12829 | 287.9457 | 219.3503 | 0.097726 | 0 | 0.097726
| 04/08 13:00:00 | 4.2 | 39.56 | 0.086685 | 79366.5148 | 67049.4 | 3.3732 | 3.7307 | 5201.1296 | Rated | Heat Pump | 0.077572 |  | 0.4086 | 0 | 0 | 0 | 0.4086 | FALSE | Winter | Spring | 13 | Mid Peak | 0 | 0.12829 | 287.7897 | 117.5918 | 0.052418 | 0 | 0.052418
| 04/08 14:00:00 | 5 | 41 | 0.097639 | 79164.8319 | 67333.2 | 3.4298 | 3.7777 | 5858.3135 | Rated | Heat Pump | 0.087005 |  | 0.4545 | 0 | 0 | 0 | 0.4545 | FALSE | Winter | Spring | 14 | Mid Peak | 0 | 0.12829 | 289.3152 | 131.4933 | 0.058306 | 0 | 0.058306
| 04/08 15:00:00 | 6 | 42.8 | 0.085715 | 78656.5032 | 67782 | 3.5467 | 3.8733 | 5142.8896 | Rated | Heat Pump | 0.075874 |  | 0.38915 | 0 | 0 | 0 | 0.38915 | FALSE | Winter | Spring | 15 | Mid Peak | 0 | 0.12829 | 297.0736 | 115.605 | 0.049922 | 0 | 0.049922
| 04/08 16:00:00 | 7 | 44.6 | 0.082564 | 78008.2241 | 68072.4 | 3.6685 | 3.9709 | 4953.8157 | Rated | Heat Pump | 0.072773 |  | 0.36563 | 0 | 0 | 0 | 0.36563 | FALSE | Winter | Spring | 16 | Mid Peak | 0 | 0.12829 | 308.6389 | 112.8473 | 0.046905 | 0 | 0.046905
| 04/08 17:00:00 | 7 | 44.6 | 0.04148 | 78008.2241 | 68072.4 | 3.6685 | 3.9709 | 2488.7857 | Rated | Heat Pump | 0.036561 |  | 0.18369 | 0 | 0 | 0 | 0.18369 | FALSE | Winter | Spring | 17 | On Peak | 0 | 0.17792 | 320.3893 | 58.8527 | 0.032683 | 0 | 0.032683
| 04/08 18:00:00 | 6 | 42.8 | 0.047669 | 78656.5032 | 67782 | 3.5467 | 3.8733 | 2860.1103 | Rated | Heat Pump | 0.042196 |  | 0.21642 | 0 | 0 | 0 | 0.21642 | FALSE | Winter | Spring | 18 | On Peak | 0 | 0.17792 | 331.3004 | 71.6985 | 0.038505 | 0 | 0.038505
| 04/08 19:00:00 | 5.3 | 41.54 | 0.063615 | 78928.1613 | 67577.4 | 3.4877 | 3.8253 | 3816.9247 | Rated | Heat Pump | 0.056482 |  | 0.29244 | 0 | 0 | 0 | 0.29244 | FALSE | Winter | Spring | 19 | Off Peak | 0 | 0.099922 | 339.9173 | 99.4062 | 0.029222 | 0 | 0.029222
| 04/08 20:00:00 | 5 | 41 | 0.068658 | 79164.8319 | 67333.2 | 3.4298 | 3.7777 | 4119.4783 | Rated | Heat Pump | 0.06118 |  | 0.3196 | 0 | 0 | 0 | 0.3196 | FALSE | Winter | Spring | 20 | Off Peak | 0 | 0.099922 | 332.0883 | 106.1342 | 0.031935 | 0 | 0.031935
| 04/08 21:00:00 | 5 | 41 | 0.081073 | 79164.8319 | 67333.2 | 3.4298 | 3.7777 | 4864.3599 | Rated | Heat Pump | 0.072243 |  | 0.37739 | 0 | 0 | 0 | 0.37739 | FALSE | Winter | Spring | 21 | Off Peak | 0 | 0.099922 | 312.4489 | 117.9137 | 0.037709 | 0 | 0.037709
| 04/08 22:00:00 | 5 | 41 | 0.09593 | 79164.8319 | 67333.2 | 3.4298 | 3.7777 | 5755.7854 | Rated | Heat Pump | 0.085482 |  | 0.44654 | 0 | 0 | 0 | 0.44654 | FALSE | Winter | Spring | 22 | Off Peak | 0 | 0.099922 | 287.6535 | 128.4499 | 0.04462 | 0 | 0.04462
| 04/08 23:00:00 | 4 | 39.2 | 0.13641 | 79533.2101 | 66726 | 3.2725 | 3.6338 | 8184.4597 | Rated | Heat Pump | 0.12266 |  | 0.66011 | 0 | 0 | 0 | 0.66011 | FALSE | Winter | Spring | 23 | Off Peak | 0 | 0.099922 | 272.1363 | 179.6412 | 0.06596 | 0 | 0.06596
| 04/08 24:00:00 | 4 | 39.2 | 0.17479 | 79533.2101 | 66726 | 3.2725 | 3.6338 | 10487.4628 | Rated | Heat Pump | 0.15717 |  | 0.84586 | 0 | 0 | 0 | 0.84586 | FALSE | Winter | Spring | 24 | Off Peak | 0 | 0.099922 | 265.5232 | 224.5962 | 0.084521 | 0 | 0.084521
| 04/09 01:00:00 | 3.9 | 39.02 | 0.20709 | 79533.2101 | 66726 | 3.2725 | 3.6338 | 12425.1763 | Rated | Heat Pump | 0.18621 |  | 1.0021 | 0 | 0 | 0 | 1.0021 | TRUE | Winter | Spring | 1 | Off Peak | 0 | 0.099922 | 260.9629 | 261.5236 | 0.10014 | 0 | 0.10014
| 04/09 02:00:00 | 4 | 39.2 | 0.2286 | 79533.2101 | 66726 | 3.2725 | 3.6338 | 13715.9401 | Rated | Heat Pump | 0.20556 |  | 1.1063 | 0 | 0 | 0 | 1.1063 | TRUE | Winter | Spring | 2 | Off Peak | 0 | 0.099922 | 258.1523 | 285.5822 | 0.11054 | 0 | 0.11054
| 04/09 03:00:00 | 3 | 37.4 | 0.25908 | 79761.6379 | 65960.4 | 3.1656 | 3.5419 | 15544.8872 | Rated | Heat Pump | 0.23567 |  | 1.2863 | 0 | 0 | 0 | 1.2863 | TRUE | Winter | Spring | 3 | Off Peak | 0 | 0.099922 | 259.3657 | 333.6174 | 0.12853 | 0 | 0.12853
| 04/09 04:00:00 | 3 | 37.4 | 0.26063 | 79761.6379 | 65960.4 | 3.1656 | 3.5419 | 15637.7584 | Rated | Heat Pump | 0.23708 |  | 1.294 | 0 | 0 | 0 | 1.294 | TRUE | Winter | Spring | 4 | Off Peak | 0 | 0.099922 | 268.9435 | 348.0039 | 0.1293 | 0 | 0.1293
| 04/09 05:00:00 | 3 | 37.4 | 0.27877 | 79761.6379 | 65960.4 | 3.1656 | 3.5419 | 16725.9698 | Rated | Heat Pump | 0.25358 |  | 1.384 | 0 | 0 | 0 | 1.384 | TRUE | Winter | Spring | 5 | Off Peak | 0 | 0.099922 | 287.6002 | 398.0422 | 0.13829 | 0 | 0.13829
| 04/09 06:00:00 | 3 | 37.4 | 0.2779 | 79761.6379 | 65960.4 | 3.1656 | 3.5419 | 16673.9528 | Rated | Heat Pump | 0.25279 |  | 1.3797 | 0 | 0 | 0 | 1.3797 | TRUE | Winter | Spring | 6 | Off Peak | 0 | 0.099922 | 304.8565 | 420.613 | 0.13786 | 0 | 0.13786
| 04/09 07:00:00 | 2.8 | 37.04 | 0.19107 | 79761.6379 | 65960.4 | 3.1656 | 3.5419 | 11464.2726 | Rated | Heat Pump | 0.17381 |  | 0.94863 | 0 | 0 | 0 | 0.94863 | TRUE | Winter | Spring | 7 | Off Peak | 0 | 0.099922 | 307.757 | 291.9464 | 0.094789 | 0 | 0.094789
| 04/09 08:00:00 | 4 | 39.2 | 0.092874 | 79533.2101 | 66726 | 3.2725 | 3.6338 | 5572.4518 | Rated | Heat Pump | 0.083512 |  | 0.44944 | 0 | 0 | 0 | 0.44944 | TRUE | Winter | Spring | 8 | Off Peak | 0 | 0.099922 | 303.6241 | 136.4621 | 0.04491 | 0 | 0.04491
| 04/09 09:00:00 | 4 | 39.2 | 0.026088 | 79533.2101 | 66726 | 3.2725 | 3.6338 | 1565.2864 | Rated | Heat Pump | 0.023458 |  | 0.12625 | 0 | 0 | 0 | 0.12625 | TRUE | Winter | Spring | 9 | Off Peak | 0 | 0.099922 | 297.5721 | 37.5678 | 0.012615 | 0 | 0.012615
| 04/09 10:00:00 | 6 | 42.8 | 0 |  |  | 3.5467 | 3.8733 | 0 | Rated | Off | #VALUE! |  | 0 | 0 | 0 | 0 | 0 | TRUE | Winter | Spring | 10 | Off Peak | 0 | 0.099922 | 293.7911 | 0 | 0 | 0 | 0
| 04/09 11:00:00 | 8 | 46.4 | 0 |  |  | 3.7312 | 4.0204 | 0 | Rated | Off | #VALUE! |  | 0 | 0 | 0 | 0 | 0 | TRUE | Winter | Spring | 11 | Off Peak | 0 | 0.099922 | 290.0872 | 0 | 0 | 0 | 0
| 04/09 12:00:00 | 9 | 48.2 | 0 |  |  | 3.8603 | 4.121 | 0 | Rated | Off | #VALUE! |  | 0 | 0 | 0 | 0 | 0 | TRUE | Winter | Spring | 12 | Off Peak | 0 | 0.099922 | 287.9457 | 0 | 0 | 0 | 0
| 04/09 13:00:00 | 12.4 | 54.32 | 0.0056272 | 73359.0814 | 67419 | 4.2769 | 4.4343 | 337.6347 | Rated | Heat Pump | 0.005008 |  | 0.022316 | 0 | 0 | 0 | 0.022316 | TRUE | Winter | Spring | 13 | Off Peak | 0 | 0.099922 | 287.7897 | 6.4222 | 0.0022298 | 0 | 0.0022298
| 04/09 14:00:00 | 14 | 57.2 | 0 |  |  | 4.5017 | 4.5977 | 0 | Rated | Off | #VALUE! |  | 0 | 0 | 0 | 0 | 0 | TRUE | Winter | Spring | 14 | Off Peak | 0 | 0.099922 | 289.3152 | 0 | 0 | 0 | 0
| 04/09 15:00:00 | 15 | 59 | 0 |  |  | 4.6576 | 4.709 | 0 | Rated | Off | #VALUE! |  | 0 | 0 | 0 | 0 | 0 | TRUE | Winter | Spring | 15 | Off Peak | 0 | 0.099922 | 297.0736 | 0 | 0 | 0 | 0
| 04/09 16:00:00 | 16 | 60.8 | 0 |  |  |  |  | 0 | Rated | Off | #VALUE! |  | 0 | 0 | 0 | 0 | 0 | TRUE | Winter | Spring | 16 | Off Peak | 0 | 0.099922 | 308.6389 | 0 | 0 | 0 | 0
| 04/09 17:00:00 | 18 | 64.4 | 0 |  |  |  |  | 0 | Rated | Off | #VALUE! |  | 0 | 0 | 0 | 0 | 0 | TRUE | Winter | Spring | 17 | Off Peak | 0 | 0.099922 | 320.3893 | 0 | 0 | 0 | 0
| 04/09 18:00:00 | 17 | 62.6 | 0 |  |  |  |  | 0 | Rated | Off | #VALUE! |  | 0 | 0 | 0 | 0 | 0 | TRUE | Winter | Spring | 18 | Off Peak | 0 | 0.099922 | 331.3004 | 0 | 0 | 0 | 0
| 04/09 19:00:00 | 16.1 | 60.98 | 0.013946 |  |  |  |  | 836.7727 | Rated | Heat Pump | #VALUE! |  | 0 | 0 | 0 | 0 | 0 | TRUE | Winter | Spring | 19 | Off Peak | 0 | 0.099922 | 339.9173 | 0 | 0 | 0 | 0
| 04/09 20:00:00 | 18 | 64.4 | 0.027673 |  |  |  |  | 1660.3852 | Rated | Heat Pump | #VALUE! |  | 0 | 0 | 0 | 0 | 0 | TRUE | Winter | Spring | 20 | Off Peak | 0 | 0.099922 | 332.0883 | 0 | 0 | 0 | 0
| 04/09 21:00:00 | 17 | 62.6 | 0.041435 |  |  |  |  | 2486.1017 | Rated | Heat Pump | #VALUE! |  | 0 | 0 | 0 | 0 | 0 | TRUE | Winter | Spring | 21 | Off Peak | 0 | 0.099922 | 312.4489 | 0 | 0 | 0 | 0
| 04/09 22:00:00 | 16 | 60.8 | 0.06585 |  |  |  |  | 3951.0023 | Rated | Heat Pump | #VALUE! |  | 0 | 0 | 0 | 0 | 0 | TRUE | Winter | Spring | 22 | Off Peak | 0 | 0.099922 | 287.6535 | 0 | 0 | 0 | 0
| 04/09 23:00:00 | 17 | 62.6 | 0.10843 |  |  |  |  | 6505.9335 | Rated | Heat Pump | #VALUE! |  | 0 | 0 | 0 | 0 | 0 | TRUE | Winter | Spring | 23 | Off Peak | 0 | 0.099922 | 272.1363 | 0 | 0 | 0 | 0
| 04/09 24:00:00 | 17 | 62.6 | 0.13515 |  |  |  |  | 8108.9369 | Rated | Heat Pump | #VALUE! |  | 0 | 0 | 0 | 0 | 0 | TRUE | Winter | Spring | 24 | Off Peak | 0 | 0.099922 | 265.5232 | 0 | 0 | 0 | 0
| 04/10 01:00:00 | 17 | 62.6 | 0.1663 |  |  |  |  | 9977.7234 | Rated | Heat Pump | #VALUE! |  | 0 | 0 | 0 | 0 | 0 | FALSE | Winter | Spring | 1 | Off Peak | 0 | 0.099922 | 260.9629 | 0 | 0 | 0 | 0
| 04/10 02:00:00 | 17 | 62.6 | 0.20927 |  |  |  |  | 12556.2272 | Rated | Heat Pump | #VALUE! |  | 0 | 0 | 0 | 0 | 0 | FALSE | Winter | Spring | 2 | Off Peak | 0 | 0.099922 | 258.1523 | 0 | 0 | 0 | 0
| 04/10 03:00:00 | 17 | 62.6 | 0.22993 |  |  |  |  | 13795.8348 | Rated | Heat Pump | #VALUE! |  | 0 | 0 | 0 | 0 | 0 | FALSE | Winter | Spring | 3 | Off Peak | 0 | 0.099922 | 259.3657 | 0 | 0 | 0 | 0
| 04/10 04:00:00 | 17 | 62.6 | 0.25191 |  |  |  |  | 15114.5302 | Rated | Heat Pump | #VALUE! |  | 0 | 0 | 0 | 0 | 0 | FALSE | Winter | Spring | 4 | Off Peak | 0 | 0.099922 | 268.9435 | 0 | 0 | 0 | 0
| 04/10 05:00:00 | 17 | 62.6 | 0.24142 |  |  |  |  | 14485.0898 | Rated | Heat Pump | #VALUE! |  | 0 | 0 | 0 | 0 | 0 | FALSE | Winter | Spring | 5 | Off Peak | 0 | 0.099922 | 287.6002 | 0 | 0 | 0 | 0
| 04/10 06:00:00 | 13 | 55.4 | 0.2507 | 72667.572 | 67148.4 | 4.3506 | 4.4883 | 15041.8493 | Rated | Heat Pump | 0.22401 |  | 0.98222 | 0 | 0 | 0 | 0.98222 | FALSE | Winter | Spring | 6 | Off Peak | 0 | 0.099922 | 304.8565 | 299.4373 | 0.098146 | 0 | 0.098146
| 04/10 07:00:00 | 11.4 | 52.52 | 0.17519 | 74015.6033 | 67650 | 4.2044 | 4.3809 | 10511.5301 | Rated | Heat Pump | 0.15538 |  | 0.70323 | 0 | 0 | 0 | 0.70323 | FALSE | Winter | Spring | 7 | Off Peak | 1 | 0.099922 | 307.757 | 216.4228 | 0.070268 | 0 | 0.070268
| 04/10 08:00:00 | 10 | 50 | 0.11296 | 75775.2432 | 68105.4 | 3.9943 | 4.2235 | 6777.639 | Rated | Heat Pump | 0.099517 |  | 0.47033 | 0 | 0 | 0 | 0.47033 | FALSE | Winter | Spring | 8 | On Peak | 1 | 0.17792 | 303.6241 | 142.8031 | 0.083682 | 0 | 0.083682
| 04/10 09:00:00 | 9 | 48.2 | 0.049342 | 76773.3984 | 68211 | 3.8603 | 4.121 | 2960.5485 | Rated | Heat Pump | 0.043403 |  | 0.21055 | 0 | 0 | 0 | 0.21055 | FALSE | Winter | Spring | 9 | On Peak | 1 | 0.17792 | 297.5721 | 62.6551 | 0.037463 | 0 | 0.037463
| 04/10 10:00:00 | 9 | 48.2 | 0.018619 | 76773.3984 | 68211 | 3.8603 | 4.121 | 1117.1294 | Rated | Heat Pump | 0.016378 |  | 0.07945 | 0 | 0 | 0 | 0.07945 | FALSE | Winter | Spring | 10 | On Peak | 0 | 0.17792 | 293.7911 | 23.3418 | 0.014136 | 0 | 0.014136
| 04/10 11:00:00 | 9 | 48.2 | 0 |  |  | 3.8603 | 4.121 | 0 | Rated | Off | #VALUE! |  | 0 | 0 | 0 | 0 | 0 | FALSE | Winter | Spring | 11 | Mid Peak | 0 | 0.12829 | 290.0872 | 0 | 0 | 0 | 0
| 04/10 12:00:00 | 10 | 50 | 0 |  |  | 3.9943 | 4.2235 | 0 | Rated | Off | #VALUE! |  | 0 | 0 | 0 | 0 | 0 | FALSE | Winter | Spring | 12 | Mid Peak | 0 | 0.12829 | 287.9457 | 0 | 0 | 0 | 0
| 04/10 13:00:00 | 10.6 | 51.08 | 0 |  |  | 4.0631 | 4.2754 | 0 | Rated | Off | #VALUE! |  | 0 | 0 | 0 | 0 | 0 | FALSE | Winter | Spring | 13 | Mid Peak | 0 | 0.12829 | 287.7897 | 0 | 0 | 0 | 0
| 04/10 14:00:00 | 12 | 53.6 | 0 |  |  | 4.2769 | 4.4343 | 0 | Rated | Off | #VALUE! |  | 0 | 0 | 0 | 0 | 0 | FALSE | Winter | Spring | 14 | Mid Peak | 0 | 0.12829 | 289.3152 | 0 | 0 | 0 | 0
| 04/10 15:00:00 | 13 | 55.4 | 0 |  |  | 4.3506 | 4.4883 | 0 | Rated | Off | #VALUE! |  | 0 | 0 | 0 | 0 | 0 | FALSE | Winter | Spring | 15 | Mid Peak | 0 | 0.12829 | 297.0736 | 0 | 0 | 0 | 0
| 04/10 16:00:00 | 14 | 57.2 | 0 |  |  | 4.5017 | 4.5977 | 0 | Rated | Off | #VALUE! |  | 0 | 0 | 0 | 0 | 0 | FALSE | Winter | Spring | 16 | Mid Peak | 0 | 0.12829 | 308.6389 | 0 | 0 | 0 | 0
| 04/10 17:00:00 | 14 | 57.2 | 0 |  |  | 4.5017 | 4.5977 | 0 | Rated | Off | #VALUE! |  | 0 | 0 | 0 | 0 | 0 | FALSE | Winter | Spring | 17 | On Peak | 0 | 0.17792 | 320.3893 | 0 | 0 | 0 | 0
| 04/10 18:00:00 | 14 | 57.2 | 0 |  |  | 4.5017 | 4.5977 | 0 | Rated | Off | #VALUE! |  | 0 | 0 | 0 | 0 | 0 | FALSE | Winter | Spring | 18 | On Peak | 0 | 0.17792 | 331.3004 | 0 | 0 | 0 | 0
| 04/10 19:00:00 | 12.8 | 55.04 | 0 |  |  | 4.3506 | 4.4883 | 0 | Rated | Off | #VALUE! |  | 0 | 0 | 0 | 0 | 0 | FALSE | Winter | Spring | 19 | Off Peak | 0 | 0.099922 | 339.9173 | 0 | 0 | 0 | 0
| 04/10 20:00:00 | 8 | 46.4 | 0 |  |  | 3.7312 | 4.0204 | 0 | Rated | Off | #VALUE! |  | 0 | 0 | 0 | 0 | 0 | FALSE | Winter | Spring | 20 | Off Peak | 0 | 0.099922 | 332.0883 | 0 | 0 | 0 | 0
| 04/10 21:00:00 | 7 | 44.6 | 0.079673 | 78008.2241 | 68072.4 | 3.6685 | 3.9709 | 4780.3878 | Rated | Heat Pump | 0.070225 |  | 0.35283 | 0 | 0 | 0 | 0.35283 | FALSE | Winter | Spring | 21 | Off Peak | 0 | 0.099922 | 312.4489 | 110.2409 | 0.035255 | 0 | 0.035255
| 04/10 22:00:00 | 7 | 44.6 | 0.098435 | 78008.2241 | 68072.4 | 3.6685 | 3.9709 | 5906.0979 | Rated | Heat Pump | 0.086762 |  | 0.43591 | 0 | 0 | 0 | 0.43591 | FALSE | Winter | Spring | 22 | Off Peak | 0 | 0.099922 | 287.6535 | 125.3923 | 0.043558 | 0 | 0.043558
| 04/10 23:00:00 | 7 | 44.6 | 0.15971 | 78008.2241 | 68072.4 | 3.6685 | 3.9709 | 9582.8785 | Rated | Heat Pump | 0.14077 |  | 0.70729 | 0 | 0 | 0 | 0.70729 | FALSE | Winter | Spring | 23 | Off Peak | 0 | 0.099922 | 272.1363 | 192.4789 | 0.070674 | 0 | 0.070674
| 04/10 24:00:00 | 6 | 42.8 | 0.18607 | 78656.5032 | 67782 | 3.5467 | 3.8733 | 11164.1215 | Rated | Heat Pump | 0.16471 |  | 0.84475 | 0 | 0 | 0 | 0.84475 | FALSE | Winter | Spring | 24 | Off Peak | 0 | 0.099922 | 265.5232 | 224.3016 | 0.08441 | 0 | 0.08441
| 04/11 01:00:00 | 5.9 | 42.62 | 0.18439 | 78656.5032 | 67782 | 3.5467 | 3.8733 | 11063.3673 | Rated | Heat Pump | 0.16322 |  | 0.83713 | 0 | 0 | 0 | 0.83713 | FALSE | Winter | Spring | 1 | Off Peak | 0 | 0.099922 | 260.9629 | 218.4598 | 0.083648 | 0 | 0.083648
| 04/11 02:00:00 | 5 | 41 | 0.20072 | 79164.8319 | 67333.2 | 3.4298 | 3.7777 | 12043.2944 | Rated | Heat Pump | 0.17886 |  | 0.93434 | 0 | 0 | 0 | 0.93434 | FALSE | Winter | Spring | 2 | Off Peak | 0 | 0.099922 | 258.1523 | 241.202 | 0.093361 | 0 | 0.093361
| 04/11 03:00:00 | 4 | 39.2 | 0.20306 | 79533.2101 | 66726 | 3.2725 | 3.6338 | 12183.8491 | Rated | Heat Pump | 0.1826 |  | 0.98268 | 0 | 0 | 0 | 0.98268 | FALSE | Winter | Spring | 3 | Off Peak | 0 | 0.099922 | 259.3657 | 254.8746 | 0.098192 | 0 | 0.098192
| 04/11 04:00:00 | 3 | 37.4 | 0.24917 | 79761.6379 | 65960.4 | 3.1656 | 3.5419 | 14950.2482 | Rated | Heat Pump | 0.22665 |  | 1.2371 | 0 | 0 | 0 | 1.2371 | FALSE | Winter | Spring | 4 | Off Peak | 0 | 0.099922 | 268.9435 | 332.704 | 0.12361 | 0 | 0.12361
| 04/11 05:00:00 | 2 | 35.6 | 0.30551 | 79823.3704 | 65518.2 | 3.1144 | 3.4973 | 18330.3203 | Rated | Heat Pump | 0.27977 |  | 1.5361 | 0 | 0 | 0 | 1.5361 | FALSE | Winter | Spring | 5 | Off Peak | 0 | 0.099922 | 287.6002 | 441.788 | 0.15349 | 0 | 0.15349
| 04/11 06:00:00 | 1 | 33.8 | 0.31888 | 79841.8725 | 64515 | 3.0164 | 3.4103 | 19132.7014 | Rated | Heat Pump | 0.29656 |  | 1.6443 | 0 | 0 | 0 | 1.6443 | FALSE | Winter | Spring | 6 | Off Peak | 0 | 0.099922 | 304.8565 | 501.2627 | 0.1643 | 0 | 0.1643
| 04/11 07:00:00 | 2.6 | 36.68 | 0.21306 | 79761.6379 | 65960.4 | 3.1656 | 3.5419 | 12783.6885 | Rated | Heat Pump | 0.19381 |  | 1.0578 | 0 | 0 | 0 | 1.0578 | FALSE | Winter | Spring | 7 | Off Peak | 1 | 0.099922 | 307.757 | 325.5463 | 0.1057 | 0 | 0.1057
| 04/11 08:00:00 | 5 | 41 | 0.1358 | 79164.8319 | 67333.2 | 3.4298 | 3.7777 | 8147.976 | Rated | Heat Pump | 0.12101 |  | 0.63213 | 0 | 0 | 0 | 0.63213 | FALSE | Winter | Spring | 8 | On Peak | 1 | 0.17792 | 303.6241 | 191.9312 | 0.11247 | 0 | 0.11247
| 04/11 09:00:00 | 6 | 42.8 | 0.098673 | 78656.5032 | 67782 | 3.5467 | 3.8733 | 5920.3869 | Rated | Heat Pump | 0.087345 |  | 0.44798 | 0 | 0 | 0 | 0.44798 | FALSE | Winter | Spring | 9 | On Peak | 1 | 0.17792 | 297.5721 | 133.3054 | 0.079706 | 0 | 0.079706
| 04/11 10:00:00 | 8 | 46.4 | 0.067065 | 77631.6031 | 68158.2 | 3.7312 | 4.0204 | 4023.9069 | Rated | Heat Pump | 0.059038 |  | 0.29334 | 0 | 0 | 0 | 0.29334 | FALSE | Winter | Spring | 10 | On Peak | 0 | 0.17792 | 293.7911 | 86.1795 | 0.052191 | 0 | 0.052191
| 04/11 11:00:00 | 10 | 50 | 0.058895 | 75775.2432 | 68105.4 | 3.9943 | 4.2235 | 3533.698 | Rated | Heat Pump | 0.051886 |  | 0.24522 | 0 | 0 | 0 | 0.24522 | FALSE | Winter | Spring | 11 | Mid Peak | 0 | 0.12829 | 290.0872 | 71.1346 | 0.031458 | 0 | 0.031458
| 04/11 12:00:00 | 11 | 51.8 | 0.0091197 | 74637.1375 | 67841.4 | 4.1332 | 4.3279 | 547.1808 | Rated | Heat Pump | 0.0080656 |  | 0.037055 | 0 | 0 | 0 | 0.037055 | FALSE | Winter | Spring | 12 | Mid Peak | 0 | 0.12829 | 287.9457 | 10.6697 | 0.0047536 | 0 | 0.0047536
| 04/11 13:00:00 | 12.7 | 54.86 | 0.024598 | 72667.572 | 67148.4 | 4.3506 | 4.4883 | 1475.8898 | Rated | Heat Pump | 0.02198 |  | 0.096375 | 0 | 0 | 0 | 0.096375 | FALSE | Winter | Spring | 13 | Mid Peak | 0 | 0.12829 | 287.7897 | 27.7357 | 0.012364 | 0 | 0.012364
| 04/11 14:00:00 | 15 | 59 | 0 |  |  | 4.6576 | 4.709 | 0 | Rated | Off | #VALUE! |  | 0 | 0 | 0 | 0 | 0 | FALSE | Winter | Spring | 14 | Mid Peak | 0 | 0.12829 | 289.3152 | 0 | 0 | 0 | 0
| 04/11 15:00:00 | 15 | 59 | 0 |  |  | 4.6576 | 4.709 | 0 | Rated | Off | #VALUE! |  | 0 | 0 | 0 | 0 | 0 | FALSE | Winter | Spring | 15 | Mid Peak | 0 | 0.12829 | 297.0736 | 0 | 0 | 0 | 0
| 04/11 16:00:00 | 16 | 60.8 | 0 |  |  |  |  | 0 | Rated | Off | #VALUE! |  | 0 | 0 | 0 | 0 | 0 | FALSE | Winter | Spring | 16 | Mid Peak | 0 | 0.12829 | 308.6389 | 0 | 0 | 0 | 0
| 04/11 17:00:00 | 16 | 60.8 | 0.043523 |  |  |  |  | 2611.3802 | Rated | Heat Pump | #VALUE! |  | 0 | 0 | 0 | 0 | 0 | FALSE | Winter | Spring | 17 | On Peak | 0 | 0.17792 | 320.3893 | 0 | 0 | 0 | 0
| 04/11 18:00:00 | 15 | 59 | 0.084907 | 69551.6581 | 65670 | 4.6576 | 4.709 | 5094.4499 | Rated | Heat Pump | 0.077577 |  | 0.31707 | 0 | 0 | 0 | 0.31707 | FALSE | Winter | Spring | 18 | On Peak | 0 | 0.17792 | 331.3004 | 105.0459 | 0.056414 | 0 | 0.056414
| 04/11 19:00:00 | 13.1 | 55.58 | 0.099624 | 71941.0749 | 66838.2 | 4.4255 | 4.5427 | 5977.4305 | Rated | Heat Pump | 0.089431 |  | 0.38564 | 0 | 0 | 0 | 0.38564 | FALSE | Winter | Spring | 19 | Off Peak | 0 | 0.099922 | 339.9173 | 131.0873 | 0.038535 | 0 | 0.038535
| 04/11 20:00:00 | 12 | 53.6 | 0.16829 | 73359.0814 | 67419 | 4.2769 | 4.4343 | 10097.6797 | Rated | Heat Pump | 0.14977 |  | 0.6674 | 0 | 0 | 0 | 0.6674 | FALSE | Winter | Spring | 20 | Off Peak | 0 | 0.099922 | 332.0883 | 221.6341 | 0.066688 | 0 | 0.066688
| 04/11 21:00:00 | 8 | 46.4 | 0.18388 | 77631.6031 | 68158.2 | 3.7312 | 4.0204 | 11032.9385 | Rated | Heat Pump | 0.16187 |  | 0.80428 | 0 | 0 | 0 | 0.80428 | FALSE | Winter | Spring | 21 | Off Peak | 0 | 0.099922 | 312.4489 | 251.2973 | 0.080366 | 0 | 0.080366
| 04/11 22:00:00 | 7 | 44.6 | 0.16554 | 78008.2241 | 68072.4 | 3.6685 | 3.9709 | 9932.657 | Rated | Heat Pump | 0.14591 |  | 0.7331 | 0 | 0 | 0 | 0.7331 | FALSE | Winter | Spring | 22 | Off Peak | 0 | 0.099922 | 287.6535 | 210.8802 | 0.073254 | 0 | 0.073254
| 04/11 23:00:00 | 6 | 42.8 | 0.18926 | 78656.5032 | 67782 | 3.5467 | 3.8733 | 11355.3763 | Rated | Heat Pump | 0.16753 |  | 0.85923 | 0 | 0 | 0 | 0.85923 | FALSE | Winter | Spring | 23 | Off Peak | 0 | 0.099922 | 272.1363 | 233.8263 | 0.085856 | 0 | 0.085856
| 04/11 24:00:00 | 6 | 42.8 | 0.24317 | 78656.5032 | 67782 | 3.5467 | 3.8733 | 14590.2237 | Rated | Heat Pump | 0.21525 |  | 1.104 | 0 | 0 | 0 | 1.104 | FALSE | Winter | Spring | 24 | Off Peak | 0 | 0.099922 | 265.5232 | 293.1365 | 0.11031 | 0 | 0.11031
| 04/12 01:00:00 | 4.8 | 40.64 | 0.27454 | 79164.8319 | 67333.2 | 3.4298 | 3.7777 | 16472.2265 | Rated | Heat Pump | 0.24464 |  | 1.2779 | 0 | 0 | 0 | 1.2779 | TRUE | Winter | Spring | 1 | Off Peak | 0 | 0.099922 | 260.9629 | 333.4961 | 0.1277 | 0 | 0.1277
| 04/12 02:00:00 | 5 | 41 | 0.28845 | 79164.8319 | 67333.2 | 3.4298 | 3.7777 | 17306.946 | Rated | Heat Pump | 0.25703 |  | 1.3427 | 0 | 0 | 0 | 1.3427 | TRUE | Winter | Spring | 2 | Off Peak | 0 | 0.099922 | 258.1523 | 346.6219 | 0.13417 | 0 | 0.13417
| 04/12 03:00:00 | 4 | 39.2 | 0.2854 | 79533.2101 | 66726 | 3.2725 | 3.6338 | 17124.107 | Rated | Heat Pump | 0.25663 |  | 1.3811 | 0 | 0 | 0 | 1.3811 | TRUE | Winter | Spring | 3 | Off Peak | 0 | 0.099922 | 259.3657 | 358.2201 | 0.13801 | 0 | 0.13801
| 04/12 04:00:00 | 3 | 37.4 | 0.31476 | 79761.6379 | 65960.4 | 3.1656 | 3.5419 | 18885.7693 | Rated | Heat Pump | 0.28632 |  | 1.5627 | 0 | 0 | 0 | 1.5627 | TRUE | Winter | Spring | 4 | Off Peak | 0 | 0.099922 | 268.9435 | 420.2854 | 0.15615 | 0 | 0.15615
| 04/12 05:00:00 | 3 | 37.4 | 0.31853 | 79761.6379 | 65960.4 | 3.1656 | 3.5419 | 19111.9849 | Rated | Heat Pump | 0.28975 |  | 1.5814 | 0 | 0 | 0 | 1.5814 | TRUE | Winter | Spring | 5 | Off Peak | 0 | 0.099922 | 287.6002 | 454.8242 | 0.15802 | 0 | 0.15802
| 04/12 06:00:00 | 4 | 39.2 | 0.32565 | 79533.2101 | 66726 | 3.2725 | 3.6338 | 19539.0569 | Rated | Heat Pump | 0.29283 |  | 1.5759 | 0 | 0 | 0 | 1.5759 | TRUE | Winter | Spring | 6 | Off Peak | 0 | 0.099922 | 304.8565 | 480.4283 | 0.15747 | 0 | 0.15747
| 04/12 07:00:00 | 3.9 | 39.02 | 0.23966 | 79533.2101 | 66726 | 3.2725 | 3.6338 | 14379.6301 | Rated | Heat Pump | 0.2155 |  | 1.1598 | 0 | 0 | 0 | 1.1598 | TRUE | Winter | Spring | 7 | Off Peak | 0 | 0.099922 | 307.757 | 356.9317 | 0.11589 | 0 | 0.11589
| 04/12 08:00:00 | 9 | 48.2 | 0.16923 | 76773.3984 | 68211 | 3.8603 | 4.121 | 10153.8638 | Rated | Heat Pump | 0.14886 |  | 0.72214 | 0 | 0 | 0 | 0.72214 | TRUE | Winter | Spring | 8 | Off Peak | 0 | 0.099922 | 303.6241 | 219.2602 | 0.072158 | 0 | 0.072158
| 04/12 09:00:00 | 11 | 51.8 | 0.14662 | 74637.1375 | 67841.4 | 4.1332 | 4.3279 | 8797.2324 | Rated | Heat Pump | 0.12967 |  | 0.59574 | 0 | 0 | 0 | 0.59574 | TRUE | Winter | Spring | 9 | Off Peak | 0 | 0.099922 | 297.5721 | 177.2762 | 0.059528 | 0 | 0.059528
| 04/12 10:00:00 | 14 | 57.2 | 0.17411 | 71179.5902 | 66488.4 | 4.5017 | 4.5977 | 10446.3936 | Rated | Heat Pump | 0.15712 |  | 0.66591 | 0 | 0 | 0 | 0.66591 | TRUE | Winter | Spring | 10 | Off Peak | 0 | 0.099922 | 293.7911 | 195.6399 | 0.06654 | 0 | 0.06654
| 04/12 11:00:00 | 15 | 59 | 0.085251 | 69551.6581 | 65670 | 4.6576 | 4.709 | 5115.069 | Rated | Heat Pump | 0.07789 |  | 0.31835 | 0 | 0 | 0 | 0.31835 | TRUE | Winter | Spring | 11 | Off Peak | 0 | 0.099922 | 290.0872 | 92.3506 | 0.031811 | 0 | 0.031811
| 04/12 12:00:00 | 16 | 60.8 | 0.10344 |  |  |  |  | 6206.1266 | Rated | Heat Pump | #VALUE! |  | 0 | 0 | 0 | 0 | 0 | TRUE | Winter | Spring | 12 | Off Peak | 0 | 0.099922 | 287.9457 | 0 | 0 | 0 | 0
| 04/12 13:00:00 | 16.3 | 61.34 | 0.093553 |  |  |  |  | 5613.1743 | Rated | Heat Pump | #VALUE! |  | 0 | 0 | 0 | 0 | 0 | TRUE | Winter | Spring | 13 | Off Peak | 0 | 0.099922 | 287.7897 | 0 | 0 | 0 | 0
| 04/12 14:00:00 | 17 | 62.6 | 0.020369 |  |  |  |  | 1222.1416 | Rated | Heat Pump | #VALUE! |  | 0 | 0 | 0 | 0 | 0 | TRUE | Winter | Spring | 14 | Off Peak | 0 | 0.099922 | 289.3152 | 0 | 0 | 0 | 0
| 04/12 15:00:00 | 17 | 62.6 | 0 |  |  |  |  | 0 | Rated | Off | #VALUE! |  | 0 | 0 | 0 | 0 | 0 | TRUE | Winter | Spring | 15 | Off Peak | 0 | 0.099922 | 297.0736 | 0 | 0 | 0 | 0
| 04/12 16:00:00 | 16 | 60.8 | 0 |  |  |  |  | 0 | Rated | Off | #VALUE! |  | 0 | 0 | 0 | 0 | 0 | TRUE | Winter | Spring | 16 | Off Peak | 0 | 0.099922 | 308.6389 | 0 | 0 | 0 | 0
| 04/12 17:00:00 | 16 | 60.8 | 0 |  |  |  |  | 0 | Rated | Off | #VALUE! |  | 0 | 0 | 0 | 0 | 0 | TRUE | Winter | Spring | 17 | Off Peak | 0 | 0.099922 | 320.3893 | 0 | 0 | 0 | 0
| 04/12 18:00:00 | 15 | 59 | 0 |  |  | 4.6576 | 4.709 | 0 | Rated | Off | #VALUE! |  | 0 | 0 | 0 | 0 | 0 | TRUE | Winter | Spring | 18 | Off Peak | 0 | 0.099922 | 331.3004 | 0 | 0 | 0 | 0
| 04/12 19:00:00 | 12.9 | 55.22 | 0.065289 | 72667.572 | 67148.4 | 4.3506 | 4.4883 | 3917.3356 | Rated | Heat Pump | 0.058338 |  | 0.2558 | 0 | 0 | 0 | 0.2558 | TRUE | Winter | Spring | 19 | Off Peak | 0 | 0.099922 | 339.9173 | 86.9507 | 0.02556 | 0 | 0.02556
| 04/12 20:00:00 | 12 | 53.6 | 0.10904 | 73359.0814 | 67419 | 4.2769 | 4.4343 | 6542.4768 | Rated | Heat Pump | 0.097042 |  | 0.43242 | 0 | 0 | 0 | 0.43242 | TRUE | Winter | Spring | 20 | Off Peak | 0 | 0.099922 | 332.0883 | 143.6009 | 0.043208 | 0 | 0.043208
| 04/12 21:00:00 | 11 | 51.8 | 0.14704 | 74637.1375 | 67841.4 | 4.1332 | 4.3279 | 8822.1317 | Rated | Heat Pump | 0.13004 |  | 0.59743 | 0 | 0 | 0 | 0.59743 | TRUE | Winter | Spring | 21 | Off Peak | 0 | 0.099922 | 312.4489 | 186.6657 | 0.059696 | 0 | 0.059696
| 04/12 22:00:00 | 10 | 50 | 0.17733 | 75775.2432 | 68105.4 | 3.9943 | 4.2235 | 10639.6408 | Rated | Heat Pump | 0.15622 |  | 0.73833 | 0 | 0 | 0 | 0.73833 | TRUE | Winter | Spring | 22 | Off Peak | 0 | 0.099922 | 287.6535 | 212.3829 | 0.073776 | 0 | 0.073776
| 04/12 23:00:00 | 10 | 50 | 0.22281 | 75775.2432 | 68105.4 | 3.9943 | 4.2235 | 13368.8932 | Rated | Heat Pump | 0.1963 |  | 0.92772 | 0 | 0 | 0 | 0.92772 | TRUE | Winter | Spring | 23 | Off Peak | 0 | 0.099922 | 272.1363 | 252.4672 | 0.0927 | 0 | 0.0927
| 04/12 24:00:00 | 9 | 48.2 | 0.28231 | 76773.3984 | 68211 | 3.8603 | 4.121 | 16938.8268 | Rated | Heat Pump | 0.24833 |  | 1.2047 | 0 | 0 | 0 | 1.2047 | TRUE | Winter | Spring | 24 | Off Peak | 0 | 0.099922 | 265.5232 | 319.8734 | 0.12038 | 0 | 0.12038
| 04/13 01:00:00 | 8.8 | 47.84 | 0.27767 | 76773.3984 | 68211 | 3.8603 | 4.121 | 16659.9585 | Rated | Heat Pump | 0.24424 |  | 1.1849 | 0 | 0 | 0 | 1.1849 | TRUE | Winter | Spring | 1 | Off Peak | 0 | 0.099922 | 260.9629 | 309.2039 | 0.11839 | 0 | 0.11839
| 04/13 02:00:00 | 9 | 48.2 | 0.26831 | 76773.3984 | 68211 | 3.8603 | 4.121 | 16098.5517 | Rated | Heat Pump | 0.23601 |  | 1.1449 | 0 | 0 | 0 | 1.1449 | TRUE | Winter | Spring | 2 | Off Peak | 0 | 0.099922 | 258.1523 | 295.5664 | 0.1144 | 0 | 0.1144
| 04/13 03:00:00 | 8 | 46.4 | 0.31228 | 77631.6031 | 68158.2 | 3.7312 | 4.0204 | 18736.7997 | Rated | Heat Pump | 0.2749 |  | 1.3659 | 0 | 0 | 0 | 1.3659 | TRUE | Winter | Spring | 3 | Off Peak | 0 | 0.099922 | 259.3657 | 354.2628 | 0.13648 | 0 | 0.13648
| 04/13 04:00:00 | 8 | 46.4 | 0.33183 | 77631.6031 | 68158.2 | 3.7312 | 4.0204 | 19909.8133 | Rated | Heat Pump | 0.29211 |  | 1.4514 | 0 | 0 | 0 | 1.4514 | TRUE | Winter | Spring | 4 | Off Peak | 0 | 0.099922 | 268.9435 | 390.3425 | 0.14503 | 0 | 0.14503
| 04/13 05:00:00 | 7 | 44.6 | 0.33918 | 78008.2241 | 68072.4 | 3.6685 | 3.9709 | 20350.6822 | Rated | Heat Pump | 0.29896 |  | 1.502 | 0 | 0 | 0 | 1.502 | TRUE | Winter | Spring | 5 | Off Peak | 0 | 0.099922 | 287.6002 | 431.9851 | 0.15009 | 0 | 0.15009
| 04/13 06:00:00 | 6 | 42.8 | 0.31337 | 78656.5032 | 67782 | 3.5467 | 3.8733 | 18802.296 | Rated | Heat Pump | 0.27739 |  | 1.4227 | 0 | 0 | 0 | 1.4227 | TRUE | Winter | Spring | 6 | Off Peak | 0 | 0.099922 | 304.8565 | 433.7223 | 0.14216 | 0 | 0.14216
| 04/13 07:00:00 | 10.4 | 50.72 | 0.22052 | 75223.6841 | 67993.2 | 4.0631 | 4.2754 | 13230.9759 | Rated | Heat Pump | 0.19459 |  | 0.90699 | 0 | 0 | 0 | 0.90699 | TRUE | Winter | Spring | 7 | Off Peak | 0 | 0.099922 | 307.757 | 279.1322 | 0.090628 | 0 | 0.090628
| 04/13 08:00:00 | 15 | 59 | 0.16283 | 69551.6581 | 65670 | 4.6576 | 4.709 | 9769.5699 | Rated | Heat Pump | 0.14877 |  | 0.60804 | 0 | 0 | 0 | 0.60804 | TRUE | Winter | Spring | 8 | Off Peak | 0 | 0.099922 | 303.6241 | 184.6169 | 0.060757 | 0 | 0.060757
| 04/13 09:00:00 | 16 | 60.8 | 0.058062 |  |  |  |  | 3483.714 | Rated | Heat Pump | #VALUE! |  | 0 | 0 | 0 | 0 | 0 | TRUE | Winter | Spring | 9 | Off Peak | 0 | 0.099922 | 297.5721 | 0 | 0 | 0 | 0
| 04/13 10:00:00 | 20 | 68 | 0.022056 |  |  |  |  | 1323.3817 | Rated | Heat Pump | #VALUE! |  | 0 | 0 | 0 | 0 | 0 | TRUE | Winter | Spring | 10 | Off Peak | 0 | 0.099922 | 293.7911 | 0 | 0 | 0 | 0
| 04/13 11:00:00 | 21 | 69.8 | 0 |  |  |  |  | 0 | Rated | Off | #VALUE! |  | 0 | 0 | 0 | 0 | 0 | TRUE | Winter | Spring | 11 | Off Peak | 0 | 0.099922 | 290.0872 | 0 | 0 | 0 | 0
| 04/13 12:00:00 | 21 | 69.8 | 0 |  |  |  |  | 0 | Rated | Off | #VALUE! |  | 0 | 0 | 0 | 0 | 0 | TRUE | Winter | Spring | 12 | Off Peak | 0 | 0.099922 | 287.9457 | 0 | 0 | 0 | 0
| 04/13 13:00:00 | 21.6 | 70.88 | 0 |  |  |  |  | 0 | Rated | Off | #VALUE! |  | 0 | 0 | 0 | 0 | 0 | TRUE | Winter | Spring | 13 | Off Peak | 0 | 0.099922 | 287.7897 | 0 | 0 | 0 | 0
| 04/13 14:00:00 | 18 | 64.4 | 0 |  |  |  |  | 0 | Rated | Off | #VALUE! |  | 0 | 0 | 0 | 0 | 0 | TRUE | Winter | Spring | 14 | Off Peak | 0 | 0.099922 | 289.3152 | 0 | 0 | 0 | 0
| 04/13 15:00:00 | 18 | 64.4 | 0.0055039 |  |  |  |  | 330.2315 | Rated | Heat Pump | #VALUE! |  | 0 | 0 | 0 | 0 | 0 | TRUE | Winter | Spring | 15 | Off Peak | 0 | 0.099922 | 297.0736 | 0 | 0 | 0 | 0
| 04/13 16:00:00 | 17 | 62.6 | 0 |  |  |  |  | 0 | Rated | Off | #VALUE! |  | 0 | 0 | 0 | 0 | 0 | TRUE | Winter | Spring | 16 | Off Peak | 0 | 0.099922 | 308.6389 | 0 | 0 | 0 | 0
| 04/13 17:00:00 | 18 | 64.4 | 0.0046655 |  |  |  |  | 279.9272 | Rated | Heat Pump | #VALUE! |  | 0 | 0 | 0 | 0 | 0 | TRUE | Winter | Spring | 17 | Off Peak | 0 | 0.099922 | 320.3893 | 0 | 0 | 0 | 0
| 04/13 18:00:00 | 17 | 62.6 | 0.023681 |  |  |  |  | 1420.8618 | Rated | Heat Pump | #VALUE! |  | 0 | 0 | 0 | 0 | 0 | TRUE | Winter | Spring | 18 | Off Peak | 0 | 0.099922 | 331.3004 | 0 | 0 | 0 | 0
| 04/13 19:00:00 | 15.8 | 60.44 | 0.028405 | 68685.2106 | 65201.4 | 4.7374 | 4.7654 | 1704.3246 | Rated | Heat Pump | 0.026139 |  | 0.10482 | 0 | 0 | 0 | 0.10482 | TRUE | Winter | Spring | 19 | Off Peak | 0 | 0.099922 | 339.9173 | 35.6298 | 0.010474 | 0 | 0.010474
| 04/13 20:00:00 | 14 | 57.2 | 0.041796 | 71179.5902 | 66488.4 | 4.5017 | 4.5977 | 2507.7692 | Rated | Heat Pump | 0.037717 |  | 0.15986 | 0 | 0 | 0 | 0.15986 | TRUE | Winter | Spring | 20 | Off Peak | 0 | 0.099922 | 332.0883 | 53.0876 | 0.015974 | 0 | 0.015974
| 04/13 21:00:00 | 13 | 55.4 | 0.062807 | 72667.572 | 67148.4 | 4.3506 | 4.4883 | 3768.4347 | Rated | Heat Pump | 0.056121 |  | 0.24608 | 0 | 0 | 0 | 0.24608 | TRUE | Winter | Spring | 21 | Off Peak | 0 | 0.099922 | 312.4489 | 76.8864 | 0.024589 | 0 | 0.024589
| 04/13 22:00:00 | 10 | 50 | 0.07354 | 75775.2432 | 68105.4 | 3.9943 | 4.2235 | 4412.4255 | Rated | Heat Pump | 0.064788 |  | 0.3062 | 0 | 0 | 0 | 0.3062 | TRUE | Winter | Spring | 22 | Off Peak | 0 | 0.099922 | 287.6535 | 88.0785 | 0.030596 | 0 | 0.030596
| 04/13 23:00:00 | 7 | 44.6 | 0.099188 | 78008.2241 | 68072.4 | 3.6685 | 3.9709 | 5951.2777 | Rated | Heat Pump | 0.087426 |  | 0.43925 | 0 | 0 | 0 | 0.43925 | TRUE | Winter | Spring | 23 | Off Peak | 0 | 0.099922 | 272.1363 | 119.5356 | 0.043891 | 0 | 0.043891
| 04/13 24:00:00 | 6 | 42.8 | 0.12322 | 78656.5032 | 67782 | 3.5467 | 3.8733 | 7393.1868 | Rated | Heat Pump | 0.10907 |  | 0.55942 | 0 | 0 | 0 | 0.55942 | TRUE | Winter | Spring | 24 | Off Peak | 0 | 0.099922 | 265.5232 | 148.5387 | 0.055898 | 0 | 0.055898
| 04/14 01:00:00 | 6.4 | 43.52 | 0.16483 | 78349.8574 | 67947 | 3.607 | 3.9219 | 9889.9321 | Rated | Heat Pump | 0.14555 |  | 0.73908 | 0 | 0 | 0 | 0.73908 | FALSE | Winter | Spring | 1 | Off Peak | 0 | 0.099922 | 260.9629 | 192.8718 | 0.07385 | 0 | 0.07385
| 04/14 02:00:00 | 8 | 46.4 | 0.17918 | 77631.6031 | 68158.2 | 3.7312 | 4.0204 | 10750.8866 | Rated | Heat Pump | 0.15773 |  | 0.78372 | 0 | 0 | 0 | 0.78372 | FALSE | Winter | Spring | 2 | Off Peak | 0 | 0.099922 | 258.1523 | 202.3196 | 0.078311 | 0 | 0.078311
| 04/14 03:00:00 | 5 | 41 | 0.19676 | 79164.8319 | 67333.2 | 3.4298 | 3.7777 | 11805.591 | Rated | Heat Pump | 0.17533 |  | 0.9159 | 0 | 0 | 0 | 0.9159 | FALSE | Winter | Spring | 3 | Off Peak | 0 | 0.099922 | 259.3657 | 237.5527 | 0.091519 | 0 | 0.091519
| 04/14 04:00:00 | 6 | 42.8 | 0.19534 | 78656.5032 | 67782 | 3.5467 | 3.8733 | 11720.5043 | Rated | Heat Pump | 0.17291 |  | 0.88685 | 0 | 0 | 0 | 0.88685 | FALSE | Winter | Spring | 4 | Off Peak | 0 | 0.099922 | 268.9435 | 238.5134 | 0.088616 | 0 | 0.088616
| 04/14 05:00:00 | 6 | 42.8 | 0.21227 | 78656.5032 | 67782 | 3.5467 | 3.8733 | 12736.41 | Rated | Heat Pump | 0.1879 |  | 0.96372 | 0 | 0 | 0 | 0.96372 | FALSE | Winter | Spring | 5 | Off Peak | 0 | 0.099922 | 287.6002 | 277.1671 | 0.096297 | 0 | 0.096297
| 04/14 06:00:00 | 7 | 44.6 | 0.21168 | 78008.2241 | 68072.4 | 3.6685 | 3.9709 | 12700.8779 | Rated | Heat Pump | 0.18658 |  | 0.93742 | 0 | 0 | 0 | 0.93742 | FALSE | Winter | Spring | 6 | Off Peak | 0 | 0.099922 | 304.8565 | 285.7787 | 0.093669 | 0 | 0.093669
| 04/14 07:00:00 | 7.8 | 46.04 | 0.15066 | 77631.6031 | 68158.2 | 3.7312 | 4.0204 | 9039.7122 | Rated | Heat Pump | 0.13263 |  | 0.65898 | 0 | 0 | 0 | 0.65898 | FALSE | Winter | Spring | 7 | Off Peak | 1 | 0.099922 | 307.757 | 202.8057 | 0.065847 | 0 | 0.065847
| 04/14 08:00:00 | 11 | 51.8 | 0.10524 | 74637.1375 | 67841.4 | 4.1332 | 4.3279 | 6314.3363 | Rated | Heat Pump | 0.093075 |  | 0.4276 | 0 | 0 | 0 | 0.4276 | FALSE | Winter | Spring | 8 | On Peak | 1 | 0.17792 | 303.6241 | 129.8303 | 0.07608 | 0 | 0.07608
| 04/14 09:00:00 | 13 | 55.4 | 0.072585 | 72667.572 | 67148.4 | 4.3506 | 4.4883 | 4355.1066 | Rated | Heat Pump | 0.064858 |  | 0.28439 | 0 | 0 | 0 | 0.28439 | FALSE | Winter | Spring | 9 | On Peak | 1 | 0.17792 | 297.5721 | 84.6253 | 0.050599 | 0 | 0.050599
| 04/14 10:00:00 | 13 | 55.4 | 0.031143 | 72667.572 | 67148.4 | 4.3506 | 4.4883 | 1868.5753 | Rated | Heat Pump | 0.027828 |  | 0.12202 | 0 | 0 | 0 | 0.12202 | FALSE | Winter | Spring | 10 | On Peak | 0 | 0.17792 | 293.7911 | 35.8475 | 0.02171 | 0 | 0.02171
| 04/14 11:00:00 | 14 | 57.2 | 0.025874 | 71179.5902 | 66488.4 | 4.5017 | 4.5977 | 1552.4421 | Rated | Heat Pump | 0.023349 |  | 0.098962 | 0 | 0 | 0 | 0.098962 | FALSE | Winter | Spring | 11 | Mid Peak | 0 | 0.12829 | 290.0872 | 28.7076 | 0.012695 | 0 | 0.012695
| 04/14 12:00:00 | 15 | 59 | 0 |  |  | 4.6576 | 4.709 | 0 | Rated | Off | #VALUE! |  | 0 | 0 | 0 | 0 | 0 | FALSE | Winter | Spring | 12 | Mid Peak | 0 | 0.12829 | 287.9457 | 0 | 0 | 0 | 0
| 04/14 13:00:00 | 15.6 | 60.08 | 0 |  |  | 4.7374 | 4.7654 | 0 | Rated | Off | #VALUE! |  | 0 | 0 | 0 | 0 | 0 | FALSE | Winter | Spring | 13 | Mid Peak | 0 | 0.12829 | 287.7897 | 0 | 0 | 0 | 0
| 04/14 14:00:00 | 16 | 60.8 | 0 |  |  |  |  | 0 | Rated | Off | #VALUE! |  | 0 | 0 | 0 | 0 | 0 | FALSE | Winter | Spring | 14 | Mid Peak | 0 | 0.12829 | 289.3152 | 0 | 0 | 0 | 0
| 04/14 15:00:00 | 16 | 60.8 | 0 |  |  |  |  | 0 | Rated | Off | #VALUE! |  | 0 | 0 | 0 | 0 | 0 | FALSE | Winter | Spring | 15 | Mid Peak | 0 | 0.12829 | 297.0736 | 0 | 0 | 0 | 0
| 04/14 16:00:00 | 16 | 60.8 | 0 |  |  |  |  | 0 | Rated | Off | #VALUE! |  | 0 | 0 | 0 | 0 | 0 | FALSE | Winter | Spring | 16 | Mid Peak | 0 | 0.12829 | 308.6389 | 0 | 0 | 0 | 0
| 04/14 17:00:00 | 15 | 59 | 0 |  |  | 4.6576 | 4.709 | 0 | Rated | Off | #VALUE! |  | 0 | 0 | 0 | 0 | 0 | FALSE | Winter | Spring | 17 | On Peak | 0 | 0.17792 | 320.3893 | 0 | 0 | 0 | 0
| 04/14 18:00:00 | 14 | 57.2 | 0 |  |  | 4.5017 | 4.5977 | 0 | Rated | Off | #VALUE! |  | 0 | 0 | 0 | 0 | 0 | FALSE | Winter | Spring | 18 | On Peak | 0 | 0.17792 | 331.3004 | 0 | 0 | 0 | 0
| 04/14 19:00:00 | 11.5 | 52.7 | 0 |  |  | 4.2044 | 4.3809 | 0 | Rated | Off | #VALUE! |  | 0 | 0 | 0 | 0 | 0 | FALSE | Winter | Spring | 19 | Off Peak | 0 | 0.099922 | 339.9173 | 0 | 0 | 0 | 0
| 04/14 20:00:00 | 9 | 48.2 | 0 |  |  | 3.8603 | 4.121 | 0 | Rated | Off | #VALUE! |  | 0 | 0 | 0 | 0 | 0 | FALSE | Winter | Spring | 20 | Off Peak | 0 | 0.099922 | 332.0883 | 0 | 0 | 0 | 0
| 04/14 21:00:00 | 8 | 46.4 | 0 |  |  | 3.7312 | 4.0204 | 0 | Rated | Off | #VALUE! |  | 0 | 0 | 0 | 0 | 0 | FALSE | Winter | Spring | 21 | Off Peak | 0 | 0.099922 | 312.4489 | 0 | 0 | 0 | 0
| 04/14 22:00:00 | 7 | 44.6 | 0.0082111 | 78008.2241 | 68072.4 | 3.6685 | 3.9709 | 492.6682 | Rated | Heat Pump | 0.0072374 |  | 0.036363 | 0 | 0 | 0 | 0.036363 | FALSE | Winter | Spring | 22 | Off Peak | 0 | 0.099922 | 287.6535 | 10.4598 | 0.0036334 | 0 | 0.0036334
| 04/14 23:00:00 | 6 | 42.8 | 0.053032 | 78656.5032 | 67782 | 3.5467 | 3.8733 | 3181.8931 | Rated | Heat Pump | 0.046943 |  | 0.24076 | 0 | 0 | 0 | 0.24076 | FALSE | Winter | Spring | 23 | Off Peak | 0 | 0.099922 | 272.1363 | 65.5205 | 0.024058 | 0 | 0.024058
| 04/14 24:00:00 | 5 | 41 | 0.05699 | 79164.8319 | 67333.2 | 3.4298 | 3.7777 | 3419.3746 | Rated | Heat Pump | 0.050783 |  | 0.26528 | 0 | 0 | 0 | 0.26528 | FALSE | Winter | Spring | 24 | Off Peak | 0 | 0.099922 | 265.5232 | 70.4383 | 0.026508 | 0 | 0.026508
| 04/15 01:00:00 | 5.2 | 41.36 | 0.10831 | 79164.8319 | 67333.2 | 3.4298 | 3.7777 | 6498.3774 | Rated | Heat Pump | 0.096511 |  | 0.50416 | 0 | 0 | 0 | 0.50416 | FALSE | Winter | Spring | 1 | Off Peak | 0 | 0.099922 | 260.9629 | 131.5659 | 0.050376 | 0 | 0.050376
| 04/15 02:00:00 | 6 | 42.8 | 0.1198 | 78656.5032 | 67782 | 3.5467 | 3.8733 | 7187.9881 | Rated | Heat Pump | 0.10605 |  | 0.54389 | 0 | 0 | 0 | 0.54389 | FALSE | Winter | Spring | 2 | Off Peak | 0 | 0.099922 | 258.1523 | 140.407 | 0.054347 | 0 | 0.054347
| 04/15 03:00:00 | 5 | 41 | 0.1317 | 79164.8319 | 67333.2 | 3.4298 | 3.7777 | 7901.8141 | Rated | Heat Pump | 0.11735 |  | 0.61304 | 0 | 0 | 0 | 0.61304 | FALSE | Winter | Spring | 3 | Off Peak | 0 | 0.099922 | 259.3657 | 159.0007 | 0.061256 | 0 | 0.061256
| 04/15 04:00:00 | 5 | 41 | 0.13697 | 79164.8319 | 67333.2 | 3.4298 | 3.7777 | 8218.4093 | Rated | Heat Pump | 0.12206 |  | 0.6376 | 0 | 0 | 0 | 0.6376 | FALSE | Winter | Spring | 4 | Off Peak | 0 | 0.099922 | 268.9435 | 171.478 | 0.06371 | 0 | 0.06371
| 04/15 05:00:00 | 5 | 41 | 0.1476 | 79164.8319 | 67333.2 | 3.4298 | 3.7777 | 8856.2919 | Rated | Heat Pump | 0.13153 |  | 0.68709 | 0 | 0 | 0 | 0.68709 | FALSE | Winter | Spring | 5 | Off Peak | 0 | 0.099922 | 287.6002 | 197.6063 | 0.068655 | 0 | 0.068655
| 04/15 06:00:00 | 4 | 39.2 | 0.16492 | 79533.2101 | 66726 | 3.2725 | 3.6338 | 9895.0669 | Rated | Heat Pump | 0.14829 |  | 0.79808 | 0 | 0 | 0 | 0.79808 | FALSE | Winter | Spring | 6 | Off Peak | 0 | 0.099922 | 304.8565 | 243.3009 | 0.079746 | 0 | 0.079746
| 04/15 07:00:00 | 6.2 | 43.16 | 0.078304 | 78656.5032 | 67782 | 3.5467 | 3.8733 | 4698.2442 | Rated | Heat Pump | 0.069314 |  | 0.3555 | 0 | 0 | 0 | 0.3555 | FALSE | Winter | Spring | 7 | Off Peak | 1 | 0.099922 | 307.757 | 109.408 | 0.035522 | 0 | 0.035522
| 04/15 08:00:00 | 9 | 48.2 | 0.046091 | 76773.3984 | 68211 | 3.8603 | 4.121 | 2765.4372 | Rated | Heat Pump | 0.040542 |  | 0.19668 | 0 | 0 | 0 | 0.19668 | FALSE | Winter | Spring | 8 | On Peak | 1 | 0.17792 | 303.6241 | 59.7162 | 0.034994 | 0 | 0.034994
| 04/15 09:00:00 | 10 | 50 | 0 |  |  | 3.9943 | 4.2235 | 0 | Rated | Off | #VALUE! |  | 0 | 0 | 0 | 0 | 0 | FALSE | Winter | Spring | 9 | On Peak | 1 | 0.17792 | 297.5721 | 0 | 0 | 0 | 0
| 04/15 10:00:00 | 12 | 53.6 | 0.0021598 | 73359.0814 | 67419 | 4.2769 | 4.4343 | 129.5891 | Rated | Heat Pump | 0.0019221 |  | 0.0085651 | 0 | 0 | 0 | 0.0085651 | FALSE | Winter | Spring | 10 | On Peak | 0 | 0.17792 | 293.7911 | 2.5163 | 0.0015239 | 0 | 0.0015239
| 04/15 11:00:00 | 14 | 57.2 | 0 |  |  | 4.5017 | 4.5977 | 0 | Rated | Off | #VALUE! |  | 0 | 0 | 0 | 0 | 0 | FALSE | Winter | Spring | 11 | Mid Peak | 0 | 0.12829 | 290.0872 | 0 | 0 | 0 | 0
| 04/15 12:00:00 | 15 | 59 | 0 |  |  | 4.6576 | 4.709 | 0 | Rated | Off | #VALUE! |  | 0 | 0 | 0 | 0 | 0 | FALSE | Winter | Spring | 12 | Mid Peak | 0 | 0.12829 | 287.9457 | 0 | 0 | 0 | 0
| 04/15 13:00:00 | 15.5 | 59.9 | 0 |  |  | 4.7374 | 4.7654 | 0 | Rated | Off | #VALUE! |  | 0 | 0 | 0 | 0 | 0 | FALSE | Winter | Spring | 13 | Mid Peak | 0 | 0.12829 | 287.7897 | 0 | 0 | 0 | 0
| 04/15 14:00:00 | 16 | 60.8 | 0 |  |  |  |  | 0 | Rated | Off | #VALUE! |  | 0 | 0 | 0 | 0 | 0 | FALSE | Winter | Spring | 14 | Mid Peak | 0 | 0.12829 | 289.3152 | 0 | 0 | 0 | 0
| 04/15 15:00:00 | 16 | 60.8 | 0 |  |  |  |  | 0 | Rated | Off | #VALUE! |  | 0 | 0 | 0 | 0 | 0 | FALSE | Winter | Spring | 15 | Mid Peak | 0 | 0.12829 | 297.0736 | 0 | 0 | 0 | 0
| 04/15 16:00:00 | 15 | 59 | 0 |  |  | 4.6576 | 4.709 | 0 | Rated | Off | #VALUE! |  | 0 | 0 | 0 | 0 | 0 | FALSE | Winter | Spring | 16 | Mid Peak | 0 | 0.12829 | 308.6389 | 0 | 0 | 0 | 0
| 04/15 17:00:00 | 15 | 59 | 0 |  |  | 4.6576 | 4.709 | 0 | Rated | Off | #VALUE! |  | 0 | 0 | 0 | 0 | 0 | FALSE | Winter | Spring | 17 | On Peak | 0 | 0.17792 | 320.3893 | 0 | 0 | 0 | 0
| 04/15 18:00:00 | 14 | 57.2 | 0 |  |  | 4.5017 | 4.5977 | 0 | Rated | Off | #VALUE! |  | 0 | 0 | 0 | 0 | 0 | FALSE | Winter | Spring | 18 | On Peak | 0 | 0.17792 | 331.3004 | 0 | 0 | 0 | 0
| 04/15 19:00:00 | 9.9 | 49.82 | 0 |  |  | 3.9943 | 4.2235 | 0 | Rated | Off | #VALUE! |  | 0 | 0 | 0 | 0 | 0 | FALSE | Winter | Spring | 19 | Off Peak | 0 | 0.099922 | 339.9173 | 0 | 0 | 0 | 0
| 04/15 20:00:00 | 8 | 46.4 | 0 |  |  | 3.7312 | 4.0204 | 0 | Rated | Off | #VALUE! |  | 0 | 0 | 0 | 0 | 0 | FALSE | Winter | Spring | 20 | Off Peak | 0 | 0.099922 | 332.0883 | 0 | 0 | 0 | 0
| 04/15 21:00:00 | 7 | 44.6 | 0 |  |  | 3.6685 | 3.9709 | 0 | Rated | Off | #VALUE! |  | 0 | 0 | 0 | 0 | 0 | FALSE | Winter | Spring | 21 | Off Peak | 0 | 0.099922 | 312.4489 | 0 | 0 | 0 | 0
| 04/15 22:00:00 | 5 | 41 | 0 |  |  | 3.4298 | 3.7777 | 0 | Rated | Off | #VALUE! |  | 0 | 0 | 0 | 0 | 0 | FALSE | Winter | Spring | 22 | Off Peak | 0 | 0.099922 | 287.6535 | 0 | 0 | 0 | 0
| 04/15 23:00:00 | 5 | 41 | 0 |  |  | 3.4298 | 3.7777 | 0 | Rated | Off | #VALUE! |  | 0 | 0 | 0 | 0 | 0 | FALSE | Winter | Spring | 23 | Off Peak | 0 | 0.099922 | 272.1363 | 0 | 0 | 0 | 0
| 04/15 24:00:00 | 4 | 39.2 | 0.066088 | 79533.2101 | 66726 | 3.2725 | 3.6338 | 3965.2533 | Rated | Heat Pump | 0.059426 |  | 0.31982 | 0 | 0 | 0 | 0.31982 | FALSE | Winter | Spring | 24 | Off Peak | 0 | 0.099922 | 265.5232 | 84.9186 | 0.031957 | 0 | 0.031957
| 04/16 01:00:00 | 5.7 | 42.26 | 0.082274 | 78928.1613 | 67577.4 | 3.4877 | 3.8253 | 4936.4567 | Rated | Heat Pump | 0.073049 |  | 0.37822 | 0 | 0 | 0 | 0.37822 | FALSE | Winter | Spring | 1 | Off Peak | 0 | 0.099922 | 260.9629 | 98.7008 | 0.037792 | 0 | 0.037792
| 04/16 02:00:00 | 6 | 42.8 | 0.13667 | 78656.5032 | 67782 | 3.5467 | 3.8733 | 8200.118 | Rated | Heat Pump | 0.12098 |  | 0.62048 | 0 | 0 | 0 | 0.62048 | FALSE | Winter | Spring | 2 | Off Peak | 0 | 0.099922 | 258.1523 | 160.1775 | 0.061999 | 0 | 0.061999
| 04/16 03:00:00 | 6 | 42.8 | 0.15066 | 78656.5032 | 67782 | 3.5467 | 3.8733 | 9039.5359 | Rated | Heat Pump | 0.13336 |  | 0.68399 | 0 | 0 | 0 | 0.68399 | FALSE | Winter | Spring | 3 | Off Peak | 0 | 0.099922 | 259.3657 | 177.4043 | 0.068346 | 0 | 0.068346
| 04/16 04:00:00 | 6 | 42.8 | 0.22141 | 78656.5032 | 67782 | 3.5467 | 3.8733 | 13284.6297 | Rated | Heat Pump | 0.19599 |  | 1.0052 | 0 | 0 | 0 | 1.0052 | FALSE | Winter | Spring | 4 | Off Peak | 0 | 0.099922 | 268.9435 | 270.3435 | 0.10044 | 0 | 0.10044
| 04/16 05:00:00 | 4 | 39.2 | 0.21533 | 79533.2101 | 66726 | 3.2725 | 3.6338 | 12919.6878 | Rated | Heat Pump | 0.19362 |  | 1.042 | 0 | 0 | 0 | 1.042 | FALSE | Winter | Spring | 5 | Off Peak | 0 | 0.099922 | 287.6002 | 299.6889 | 0.10412 | 0 | 0.10412
| 04/16 06:00:00 | 3 | 37.4 | 0.22041 | 79761.6379 | 65960.4 | 3.1656 | 3.5419 | 13224.413 | Rated | Heat Pump | 0.20049 |  | 1.0943 | 0 | 0 | 0 | 1.0943 | FALSE | Winter | Spring | 6 | Off Peak | 0 | 0.099922 | 304.8565 | 333.5957 | 0.10934 | 0 | 0.10934
| 04/16 07:00:00 | 5.9 | 42.62 | 0.11485 | 78656.5032 | 67782 | 3.5467 | 3.8733 | 6891.2472 | Rated | Heat Pump | 0.10167 |  | 0.52144 | 0 | 0 | 0 | 0.52144 | FALSE | Winter | Spring | 7 | Off Peak | 1 | 0.099922 | 307.757 | 160.4764 | 0.052103 | 0 | 0.052103
| 04/16 08:00:00 | 10 | 50 | 0.052004 | 75775.2432 | 68105.4 | 3.9943 | 4.2235 | 3120.2145 | Rated | Heat Pump | 0.045814 |  | 0.21652 | 0 | 0 | 0 | 0.21652 | FALSE | Winter | Spring | 8 | On Peak | 1 | 0.17792 | 303.6241 | 65.7421 | 0.038525 | 0 | 0.038525
| 04/16 09:00:00 | 12 | 53.6 | 0 |  |  | 4.2769 | 4.4343 | 0 | Rated | Off | #VALUE! |  | 0 | 0 | 0 | 0 | 0 | FALSE | Winter | Spring | 9 | On Peak | 1 | 0.17792 | 297.5721 | 0 | 0 | 0 | 0
| 04/16 10:00:00 | 14 | 57.2 | 0 |  |  | 4.5017 | 4.5977 | 0 | Rated | Off | #VALUE! |  | 0 | 0 | 0 | 0 | 0 | FALSE | Winter | Spring | 10 | On Peak | 0 | 0.17792 | 293.7911 | 0 | 0 | 0 | 0
| 04/16 11:00:00 | 16 | 60.8 | 0 |  |  |  |  | 0 | Rated | Off | #VALUE! |  | 0 | 0 | 0 | 0 | 0 | FALSE | Winter | Spring | 11 | Mid Peak | 0 | 0.12829 | 290.0872 | 0 | 0 | 0 | 0
| 04/16 12:00:00 | 16 | 60.8 | 0 |  |  |  |  | 0 | Rated | Off | #VALUE! |  | 0 | 0 | 0 | 0 | 0 | FALSE | Winter | Spring | 12 | Mid Peak | 0 | 0.12829 | 287.9457 | 0 | 0 | 0 | 0
| 04/16 13:00:00 | 16.4 | 61.52 | 0 |  |  |  |  | 0 | Rated | Off | #VALUE! |  | 0 | 0 | 0 | 0 | 0 | FALSE | Winter | Spring | 13 | Mid Peak | 0 | 0.12829 | 287.7897 | 0 | 0 | 0 | 0
| 04/16 14:00:00 | 15 | 59 | 0 |  |  | 4.6576 | 4.709 | 0 | Rated | Off | #VALUE! |  | 0 | 0 | 0 | 0 | 0 | FALSE | Winter | Spring | 14 | Mid Peak | 0 | 0.12829 | 289.3152 | 0 | 0 | 0 | 0
| 04/16 15:00:00 | 15 | 59 | 0 |  |  | 4.6576 | 4.709 | 0 | Rated | Off | #VALUE! |  | 0 | 0 | 0 | 0 | 0 | FALSE | Winter | Spring | 15 | Mid Peak | 0 | 0.12829 | 297.0736 | 0 | 0 | 0 | 0
| 04/16 16:00:00 | 14 | 57.2 | 0 |  |  | 4.5017 | 4.5977 | 0 | Rated | Off | #VALUE! |  | 0 | 0 | 0 | 0 | 0 | FALSE | Winter | Spring | 16 | Mid Peak | 0 | 0.12829 | 308.6389 | 0 | 0 | 0 | 0
| 04/16 17:00:00 | 12 | 53.6 | 0 |  |  | 4.2769 | 4.4343 | 0 | Rated | Off | #VALUE! |  | 0 | 0 | 0 | 0 | 0 | FALSE | Winter | Spring | 17 | On Peak | 0 | 0.17792 | 320.3893 | 0 | 0 | 0 | 0
| 04/16 18:00:00 | 12 | 53.6 | 0 |  |  | 4.2769 | 4.4343 | 0 | Rated | Off | #VALUE! |  | 0 | 0 | 0 | 0 | 0 | FALSE | Winter | Spring | 18 | On Peak | 0 | 0.17792 | 331.3004 | 0 | 0 | 0 | 0
| 04/16 19:00:00 | 11.5 | 52.7 | 0 |  |  | 4.2044 | 4.3809 | 0 | Rated | Off | #VALUE! |  | 0 | 0 | 0 | 0 | 0 | FALSE | Winter | Spring | 19 | Off Peak | 0 | 0.099922 | 339.9173 | 0 | 0 | 0 | 0
| 04/16 20:00:00 | 11 | 51.8 | 0 |  |  | 4.1332 | 4.3279 | 0 | Rated | Off | #VALUE! |  | 0 | 0 | 0 | 0 | 0 | FALSE | Winter | Spring | 20 | Off Peak | 0 | 0.099922 | 332.0883 | 0 | 0 | 0 | 0
| 04/16 21:00:00 | 11 | 51.8 | 0 |  |  | 4.1332 | 4.3279 | 0 | Rated | Off | #VALUE! |  | 0 | 0 | 0 | 0 | 0 | FALSE | Winter | Spring | 21 | Off Peak | 0 | 0.099922 | 312.4489 | 0 | 0 | 0 | 0
| 04/16 22:00:00 | 11 | 51.8 | 0 |  |  | 4.1332 | 4.3279 | 0 | Rated | Off | #VALUE! |  | 0 | 0 | 0 | 0 | 0 | FALSE | Winter | Spring | 22 | Off Peak | 0 | 0.099922 | 287.6535 | 0 | 0 | 0 | 0
| 04/16 23:00:00 | 11 | 51.8 | 0.011168 | 74637.1375 | 67841.4 | 4.1332 | 4.3279 | 670.0651 | Rated | Heat Pump | 0.0098769 |  | 0.045376 | 0 | 0 | 0 | 0.045376 | FALSE | Winter | Spring | 23 | Off Peak | 0 | 0.099922 | 272.1363 | 12.3485 | 0.0045341 | 0 | 0.0045341
| 04/16 24:00:00 | 11 | 51.8 | 0.034382 | 74637.1375 | 67841.4 | 4.1332 | 4.3279 | 2062.9463 | Rated | Heat Pump | 0.030408 |  | 0.1397 | 0 | 0 | 0 | 0.1397 | FALSE | Winter | Spring | 24 | Off Peak | 0 | 0.099922 | 265.5232 | 37.0939 | 0.013959 | 0 | 0.013959
| 04/17 01:00:00 | 11.5 | 52.7 | 0.089645 | 74015.6033 | 67650 | 4.2044 | 4.3809 | 5378.6773 | Rated | Heat Pump | 0.079507 |  | 0.35984 | 0 | 0 | 0 | 0.35984 | FALSE | Winter | Spring | 1 | Off Peak | 0 | 0.099922 | 260.9629 | 93.9038 | 0.035956 | 0 | 0.035956
| 04/17 02:00:00 | 12 | 53.6 | 0.11078 | 73359.0814 | 67419 | 4.2769 | 4.4343 | 6646.7993 | Rated | Heat Pump | 0.098589 |  | 0.43931 | 0 | 0 | 0 | 0.43931 | FALSE | Winter | Spring | 2 | Off Peak | 0 | 0.099922 | 258.1523 | 113.4096 | 0.043897 | 0 | 0.043897
| 04/17 03:00:00 | 11 | 51.8 | 0.16267 | 74637.1375 | 67841.4 | 4.1332 | 4.3279 | 9759.9591 | Rated | Heat Pump | 0.14386 |  | 0.66094 | 0 | 0 | 0 | 0.66094 | FALSE | Winter | Spring | 3 | Off Peak | 0 | 0.099922 | 259.3657 | 171.4244 | 0.066042 | 0 | 0.066042
| 04/17 04:00:00 | 12 | 53.6 | 0.15559 | 73359.0814 | 67419 | 4.2769 | 4.4343 | 9335.4697 | Rated | Heat Pump | 0.13847 |  | 0.61702 | 0 | 0 | 0 | 0.61702 | FALSE | Winter | Spring | 4 | Off Peak | 0 | 0.099922 | 268.9435 | 165.9429 | 0.061654 | 0 | 0.061654
| 04/17 05:00:00 | 9 | 48.2 | 0.16158 | 76773.3984 | 68211 | 3.8603 | 4.121 | 9694.6708 | Rated | Heat Pump | 0.14213 |  | 0.68949 | 0 | 0 | 0 | 0.68949 | FALSE | Winter | Spring | 5 | Off Peak | 0 | 0.099922 | 287.6002 | 198.2963 | 0.068895 | 0 | 0.068895
| 04/17 06:00:00 | 8 | 46.4 | 0.19584 | 77631.6031 | 68158.2 | 3.7312 | 4.0204 | 11750.5665 | Rated | Heat Pump | 0.1724 |  | 0.8566 | 0 | 0 | 0 | 0.8566 | FALSE | Winter | Spring | 6 | Off Peak | 0 | 0.099922 | 304.8565 | 261.1391 | 0.085593 | 0 | 0.085593
| 04/17 07:00:00 | 10.5 | 50.9 | 0.090791 | 75223.6841 | 67993.2 | 4.0631 | 4.2754 | 5447.4673 | Rated | Heat Pump | 0.080118 |  | 0.37343 | 0 | 0 | 0 | 0.37343 | FALSE | Winter | Spring | 7 | Off Peak | 1 | 0.099922 | 307.757 | 114.9245 | 0.037314 | 0 | 0.037314
| 04/17 08:00:00 | 13 | 55.4 | 0.015076 | 72667.572 | 67148.4 | 4.3506 | 4.4883 | 904.5537 | Rated | Heat Pump | 0.013471 |  | 0.059067 | 0 | 0 | 0 | 0.059067 | FALSE | Winter | Spring | 8 | On Peak | 1 | 0.17792 | 303.6241 | 17.9341 | 0.010509 | 0 | 0.010509
| 04/17 09:00:00 | 14 | 57.2 | 0 |  |  | 4.5017 | 4.5977 | 0 | Rated | Off | #VALUE! |  | 0 | 0 | 0 | 0 | 0 | FALSE | Winter | Spring | 9 | On Peak | 1 | 0.17792 | 297.5721 | 0 | 0 | 0 | 0
| 04/17 10:00:00 | 16 | 60.8 | 0 |  |  |  |  | 0 | Rated | Off | #VALUE! |  | 0 | 0 | 0 | 0 | 0 | FALSE | Winter | Spring | 10 | On Peak | 0 | 0.17792 | 293.7911 | 0 | 0 | 0 | 0
| 04/17 11:00:00 | 18 | 64.4 | 0 |  |  |  |  | 0 | Rated | Off | #VALUE! |  | 0 | 0 | 0 | 0 | 0 | FALSE | Winter | Spring | 11 | Mid Peak | 0 | 0.12829 | 290.0872 | 0 | 0 | 0 | 0
| 04/17 12:00:00 | 19 | 66.2 | 0 |  |  |  |  | 0 | Rated | Off | #VALUE! |  | 0 | 0 | 0 | 0 | 0 | FALSE | Winter | Spring | 12 | Mid Peak | 0 | 0.12829 | 287.9457 | 0 | 0 | 0 | 0
| 04/17 13:00:00 | 19.9 | 67.82 | 0 |  |  |  |  | 0 | Rated | Off | #VALUE! |  | 0 | 0 | 0 | 0 | 0 | FALSE | Winter | Spring | 13 | Mid Peak | 0 | 0.12829 | 287.7897 | 0 | 0 | 0 | 0
| 04/17 14:00:00 | 21 | 69.8 | 0 |  |  |  |  | 0 | Rated | Off | #VALUE! |  | 0 | 0 | 0 | 0 | 0 | FALSE | Winter | Spring | 14 | Mid Peak | 0 | 0.12829 | 289.3152 | 0 | 0 | 0 | 0
| 04/17 15:00:00 | 22 | 71.6 | 0 |  |  |  |  | 0 | Rated | Off | #VALUE! |  | 0 | 0 | 0 | 0 | 0 | FALSE | Winter | Spring | 15 | Mid Peak | 0 | 0.12829 | 297.0736 | 0 | 0 | 0 | 0
| 04/17 16:00:00 | 22 | 71.6 | 0 |  |  |  |  | 0 | Rated | Off | #VALUE! |  | 0 | 0 | 0 | 0 | 0 | FALSE | Winter | Spring | 16 | Mid Peak | 0 | 0.12829 | 308.6389 | 0 | 0 | 0 | 0
| 04/17 17:00:00 | 21 | 69.8 | 0 |  |  |  |  | 0 | Rated | Off | #VALUE! |  | 0 | 0 | 0 | 0 | 0 | FALSE | Winter | Spring | 17 | On Peak | 0 | 0.17792 | 320.3893 | 0 | 0 | 0 | 0
| 04/17 18:00:00 | 19 | 66.2 | 0 |  |  |  |  | 0 | Rated | Off | #VALUE! |  | 0 | 0 | 0 | 0 | 0 | FALSE | Winter | Spring | 18 | On Peak | 0 | 0.17792 | 331.3004 | 0 | 0 | 0 | 0
| 04/17 19:00:00 | 16.1 | 60.98 | 0 |  |  |  |  | 0 | Rated | Off | #VALUE! |  | 0 | 0 | 0 | 0 | 0 | FALSE | Winter | Spring | 19 | Off Peak | 0 | 0.099922 | 339.9173 | 0 | 0 | 0 | 0
| 04/17 20:00:00 | 13 | 55.4 | 0 |  |  | 4.3506 | 4.4883 | 0 | Rated | Off | #VALUE! |  | 0 | 0 | 0 | 0 | 0 | FALSE | Winter | Spring | 20 | Off Peak | 0 | 0.099922 | 332.0883 | 0 | 0 | 0 | 0
| 04/17 21:00:00 | 13 | 55.4 | 0 |  |  | 4.3506 | 4.4883 | 0 | Rated | Off | #VALUE! |  | 0 | 0 | 0 | 0 | 0 | FALSE | Winter | Spring | 21 | Off Peak | 0 | 0.099922 | 312.4489 | 0 | 0 | 0 | 0
| 04/17 22:00:00 | 12 | 53.6 | 0 |  |  | 4.2769 | 4.4343 | 0 | Rated | Off | #VALUE! |  | 0 | 0 | 0 | 0 | 0 | FALSE | Winter | Spring | 22 | Off Peak | 0 | 0.099922 | 287.6535 | 0 | 0 | 0 | 0
| 04/17 23:00:00 | 11 | 51.8 | 0 |  |  | 4.1332 | 4.3279 | 0 | Rated | Off | #VALUE! |  | 0 | 0 | 0 | 0 | 0 | FALSE | Winter | Spring | 23 | Off Peak | 0 | 0.099922 | 272.1363 | 0 | 0 | 0 | 0
| 04/17 24:00:00 | 10 | 50 | 0 |  |  | 3.9943 | 4.2235 | 0 | Rated | Off | #VALUE! |  | 0 | 0 | 0 | 0 | 0 | FALSE | Winter | Spring | 24 | Off Peak | 0 | 0.099922 | 265.5232 | 0 | 0 | 0 | 0
| 04/18 01:00:00 | 9.5 | 49.1 | 0 |  |  | 3.9267 | 4.172 | 0 | Rated | Off | #VALUE! |  | 0 | 0 | 0 | 0 | 0 | FALSE | Winter | Spring | 1 | Off Peak | 0 | 0.099922 | 260.9629 | 0 | 0 | 0 | 0
| 04/18 02:00:00 | 9 | 48.2 | 0.026326 | 76773.3984 | 68211 | 3.8603 | 4.121 | 1579.5629 | Rated | Heat Pump | 0.023157 |  | 0.11234 | 0 | 0 | 0 | 0.11234 | FALSE | Winter | Spring | 2 | Off Peak | 0 | 0.099922 | 258.1523 | 29.0005 | 0.011225 | 0 | 0.011225
| 04/18 03:00:00 | 9 | 48.2 | 0.0303 | 76773.3984 | 68211 | 3.8603 | 4.121 | 1818.0208 | Rated | Heat Pump | 0.026653 |  | 0.1293 | 0 | 0 | 0 | 0.1293 | FALSE | Winter | Spring | 3 | Off Peak | 0 | 0.099922 | 259.3657 | 33.5354 | 0.01292 | 0 | 0.01292
| 04/18 04:00:00 | 7 | 44.6 | 0.045129 | 78008.2241 | 68072.4 | 3.6685 | 3.9709 | 2707.7468 | Rated | Heat Pump | 0.039777 |  | 0.19985 | 0 | 0 | 0 | 0.19985 | FALSE | Winter | Spring | 4 | Off Peak | 0 | 0.099922 | 268.9435 | 53.7489 | 0.01997 | 0 | 0.01997
| 04/18 05:00:00 | 9 | 48.2 | 0.065462 | 76773.3984 | 68211 | 3.8603 | 4.121 | 3927.7271 | Rated | Heat Pump | 0.057582 |  | 0.27934 | 0 | 0 | 0 | 0.27934 | FALSE | Winter | Spring | 5 | Off Peak | 0 | 0.099922 | 287.6002 | 80.3383 | 0.027912 | 0 | 0.027912
| 04/18 06:00:00 | 10 | 50 | 0.069166 | 75775.2432 | 68105.4 | 3.9943 | 4.2235 | 4149.9421 | Rated | Heat Pump | 0.060934 |  | 0.28798 | 0 | 0 | 0 | 0.28798 | FALSE | Winter | Spring | 6 | Off Peak | 0 | 0.099922 | 304.8565 | 87.7931 | 0.028776 | 0 | 0.028776
| 04/18 07:00:00 | 12.5 | 54.5 | 0.0087978 | 72667.572 | 67148.4 | 4.3506 | 4.4883 | 527.8708 | Rated | Heat Pump | 0.0078613 |  | 0.03447 | 0 | 0 | 0 | 0.03447 | FALSE | Winter | Spring | 7 | Off Peak | 1 | 0.099922 | 307.757 | 10.6083 | 0.0034443 | 0 | 0.0034443
| 04/18 08:00:00 | 15 | 59 | 0 |  |  | 4.6576 | 4.709 | 0 | Rated | Off | #VALUE! |  | 0 | 0 | 0 | 0 | 0 | FALSE | Winter | Spring | 8 | On Peak | 1 | 0.17792 | 303.6241 | 0 | 0 | 0 | 0
| 04/18 09:00:00 | 19 | 66.2 | 0 |  |  |  |  | 0 | Rated | Off | #VALUE! |  | 0 | 0 | 0 | 0 | 0 | FALSE | Winter | Spring | 9 | On Peak | 1 | 0.17792 | 297.5721 | 0 | 0 | 0 | 0
| 04/18 10:00:00 | 21 | 69.8 | 0 |  |  |  |  | 0 | Rated | Off | #VALUE! |  | 0 | 0 | 0 | 0 | 0 | FALSE | Winter | Spring | 10 | On Peak | 0 | 0.17792 | 293.7911 | 0 | 0 | 0 | 0
| 04/18 11:00:00 | 21 | 69.8 | 0 |  |  |  |  | 0 | Rated | Off | #VALUE! |  | 0 | 0 | 0 | 0 | 0 | FALSE | Winter | Spring | 11 | Mid Peak | 0 | 0.12829 | 290.0872 | 0 | 0 | 0 | 0
| 04/18 12:00:00 | 18 | 64.4 | 0 |  |  |  |  | 0 | Rated | Off | #VALUE! |  | 0 | 0 | 0 | 0 | 0 | FALSE | Winter | Spring | 12 | Mid Peak | 0 | 0.12829 | 287.9457 | 0 | 0 | 0 | 0
| 04/18 13:00:00 | 17 | 62.6 | 0 |  |  |  |  | 0 | Rated | Off | #VALUE! |  | 0 | 0 | 0 | 0 | 0 | FALSE | Winter | Spring | 13 | Mid Peak | 0 | 0.12829 | 287.7897 | 0 | 0 | 0 | 0
| 04/18 14:00:00 | 18 | 64.4 | 0 |  |  |  |  | 0 | Rated | Off | #VALUE! |  | 0 | 0 | 0 | 0 | 0 | FALSE | Winter | Spring | 14 | Mid Peak | 0 | 0.12829 | 289.3152 | 0 | 0 | 0 | 0
| 04/18 15:00:00 | 17 | 62.6 | 0 |  |  |  |  | 0 | Rated | Off | #VALUE! |  | 0 | 0 | 0 | 0 | 0 | FALSE | Winter | Spring | 15 | Mid Peak | 0 | 0.12829 | 297.0736 | 0 | 0 | 0 | 0
| 04/18 16:00:00 | 17 | 62.6 | 0 |  |  |  |  | 0 | Rated | Off | #VALUE! |  | 0 | 0 | 0 | 0 | 0 | FALSE | Winter | Spring | 16 | Mid Peak | 0 | 0.12829 | 308.6389 | 0 | 0 | 0 | 0
| 04/18 17:00:00 | 16 | 60.8 | 0 |  |  |  |  | 0 | Rated | Off | #VALUE! |  | 0 | 0 | 0 | 0 | 0 | FALSE | Winter | Spring | 17 | On Peak | 0 | 0.17792 | 320.3893 | 0 | 0 | 0 | 0
| 04/18 18:00:00 | 14 | 57.2 | 0 |  |  | 4.5017 | 4.5977 | 0 | Rated | Off | #VALUE! |  | 0 | 0 | 0 | 0 | 0 | FALSE | Winter | Spring | 18 | On Peak | 0 | 0.17792 | 331.3004 | 0 | 0 | 0 | 0
| 04/18 19:00:00 | 11 | 51.8 | 0 |  |  | 4.1332 | 4.3279 | 0 | Rated | Off | #VALUE! |  | 0 | 0 | 0 | 0 | 0 | FALSE | Winter | Spring | 19 | Off Peak | 0 | 0.099922 | 339.9173 | 0 | 0 | 0 | 0
| 04/18 20:00:00 | 9 | 48.2 | 0 |  |  | 3.8603 | 4.121 | 0 | Rated | Off | #VALUE! |  | 0 | 0 | 0 | 0 | 0 | FALSE | Winter | Spring | 20 | Off Peak | 0 | 0.099922 | 332.0883 | 0 | 0 | 0 | 0
| 04/18 21:00:00 | 8 | 46.4 | 0 |  |  | 3.7312 | 4.0204 | 0 | Rated | Off | #VALUE! |  | 0 | 0 | 0 | 0 | 0 | FALSE | Winter | Spring | 21 | Off Peak | 0 | 0.099922 | 312.4489 | 0 | 0 | 0 | 0
| 04/18 22:00:00 | 7 | 44.6 | 0 |  |  | 3.6685 | 3.9709 | 0 | Rated | Off | #VALUE! |  | 0 | 0 | 0 | 0 | 0 | FALSE | Winter | Spring | 22 | Off Peak | 0 | 0.099922 | 287.6535 | 0 | 0 | 0 | 0
| 04/18 23:00:00 | 6 | 42.8 | 0 |  |  | 3.5467 | 3.8733 | 0 | Rated | Off | #VALUE! |  | 0 | 0 | 0 | 0 | 0 | FALSE | Winter | Spring | 23 | Off Peak | 0 | 0.099922 | 272.1363 | 0 | 0 | 0 | 0
| 04/18 24:00:00 | 6 | 42.8 | 0 |  |  | 3.5467 | 3.8733 | 0 | Rated | Off | #VALUE! |  | 0 | 0 | 0 | 0 | 0 | FALSE | Winter | Spring | 24 | Off Peak | 0 | 0.099922 | 265.5232 | 0 | 0 | 0 | 0
| 04/19 01:00:00 | 5.8 | 42.44 | 0.01675 | 78928.1613 | 67577.4 | 3.4877 | 3.8253 | 1005.0272 | Rated | Heat Pump | 0.014872 |  | 0.077002 | 0 | 0 | 0 | 0.077002 | TRUE | Winter | Spring | 1 | Off Peak | 0 | 0.099922 | 260.9629 | 20.0948 | 0.0076943 | 0 | 0.0076943
| 04/19 02:00:00 | 6 | 42.8 | 0.061839 | 78656.5032 | 67782 | 3.5467 | 3.8733 | 3710.3474 | Rated | Heat Pump | 0.054739 |  | 0.28075 | 0 | 0 | 0 | 0.28075 | TRUE | Winter | Spring | 2 | Off Peak | 0 | 0.099922 | 258.1523 | 72.4763 | 0.028053 | 0 | 0.028053
| 04/19 03:00:00 | 7 | 44.6 | 0.081268 | 78008.2241 | 68072.4 | 3.6685 | 3.9709 | 4876.0723 | Rated | Heat Pump | 0.071631 |  | 0.35989 | 0 | 0 | 0 | 0.35989 | TRUE | Winter | Spring | 3 | Off Peak | 0 | 0.099922 | 259.3657 | 93.3433 | 0.035961 | 0 | 0.035961
| 04/19 04:00:00 | 6 | 42.8 | 0.12208 | 78656.5032 | 67782 | 3.5467 | 3.8733 | 7325.0016 | Rated | Heat Pump | 0.10807 |  | 0.55426 | 0 | 0 | 0 | 0.55426 | TRUE | Winter | Spring | 4 | Off Peak | 0 | 0.099922 | 268.9435 | 149.0645 | 0.055383 | 0 | 0.055383
| 04/19 05:00:00 | 6 | 42.8 | 0.11886 | 78656.5032 | 67782 | 3.5467 | 3.8733 | 7131.467 | Rated | Heat Pump | 0.10521 |  | 0.53962 | 0 | 0 | 0 | 0.53962 | TRUE | Winter | Spring | 5 | Off Peak | 0 | 0.099922 | 287.6002 | 155.1935 | 0.05392 | 0 | 0.05392
| 04/19 06:00:00 | 6 | 42.8 | 0.14566 | 78656.5032 | 67782 | 3.5467 | 3.8733 | 8739.8807 | Rated | Heat Pump | 0.12894 |  | 0.66132 | 0 | 0 | 0 | 0.66132 | TRUE | Winter | Spring | 6 | Off Peak | 0 | 0.099922 | 304.8565 | 201.6074 | 0.066081 | 0 | 0.066081
| 04/19 07:00:00 | 7.8 | 46.04 | 0.082165 | 77631.6031 | 68158.2 | 3.7312 | 4.0204 | 4929.9068 | Rated | Heat Pump | 0.07233 |  | 0.35938 | 0 | 0 | 0 | 0.35938 | TRUE | Winter | Spring | 7 | Off Peak | 0 | 0.099922 | 307.757 | 110.6023 | 0.03591 | 0 | 0.03591
| 04/19 08:00:00 | 9 | 48.2 | 0.037274 | 76773.3984 | 68211 | 3.8603 | 4.121 | 2236.4695 | Rated | Heat Pump | 0.032788 |  | 0.15906 | 0 | 0 | 0 | 0.15906 | TRUE | Winter | Spring | 8 | Off Peak | 0 | 0.099922 | 303.6241 | 48.2938 | 0.015893 | 0 | 0.015893
| 04/19 09:00:00 | 11 | 51.8 | 0 |  |  | 4.1332 | 4.3279 | 0 | Rated | Off | #VALUE! |  | 0 | 0 | 0 | 0 | 0 | TRUE | Winter | Spring | 9 | Off Peak | 0 | 0.099922 | 297.5721 | 0 | 0 | 0 | 0
| 04/19 10:00:00 | 12 | 53.6 | 0 |  |  | 4.2769 | 4.4343 | 0 | Rated | Off | #VALUE! |  | 0 | 0 | 0 | 0 | 0 | TRUE | Winter | Spring | 10 | Off Peak | 0 | 0.099922 | 293.7911 | 0 | 0 | 0 | 0
| 04/19 11:00:00 | 14 | 57.2 | 0 |  |  | 4.5017 | 4.5977 | 0 | Rated | Off | #VALUE! |  | 0 | 0 | 0 | 0 | 0 | TRUE | Winter | Spring | 11 | Off Peak | 0 | 0.099922 | 290.0872 | 0 | 0 | 0 | 0
| 04/19 12:00:00 | 13 | 55.4 | 0 |  |  | 4.3506 | 4.4883 | 0 | Rated | Off | #VALUE! |  | 0 | 0 | 0 | 0 | 0 | TRUE | Winter | Spring | 12 | Off Peak | 0 | 0.099922 | 287.9457 | 0 | 0 | 0 | 0
| 04/19 13:00:00 | 10.5 | 50.9 | 0 |  |  | 4.0631 | 4.2754 | 0 | Rated | Off | #VALUE! |  | 0 | 0 | 0 | 0 | 0 | TRUE | Winter | Spring | 13 | Off Peak | 0 | 0.099922 | 287.7897 | 0 | 0 | 0 | 0
| 04/19 14:00:00 | 13 | 55.4 | 0 |  |  | 4.3506 | 4.4883 | 0 | Rated | Off | #VALUE! |  | 0 | 0 | 0 | 0 | 0 | TRUE | Winter | Spring | 14 | Off Peak | 0 | 0.099922 | 289.3152 | 0 | 0 | 0 | 0
| 04/19 15:00:00 | 14 | 57.2 | 0 |  |  | 4.5017 | 4.5977 | 0 | Rated | Off | #VALUE! |  | 0 | 0 | 0 | 0 | 0 | TRUE | Winter | Spring | 15 | Off Peak | 0 | 0.099922 | 297.0736 | 0 | 0 | 0 | 0
| 04/19 16:00:00 | 14 | 57.2 | 0 |  |  | 4.5017 | 4.5977 | 0 | Rated | Off | #VALUE! |  | 0 | 0 | 0 | 0 | 0 | TRUE | Winter | Spring | 16 | Off Peak | 0 | 0.099922 | 308.6389 | 0 | 0 | 0 | 0
| 04/19 17:00:00 | 14 | 57.2 | 0 |  |  | 4.5017 | 4.5977 | 0 | Rated | Off | #VALUE! |  | 0 | 0 | 0 | 0 | 0 | TRUE | Winter | Spring | 17 | Off Peak | 0 | 0.099922 | 320.3893 | 0 | 0 | 0 | 0
| 04/19 18:00:00 | 12 | 53.6 | 0 |  |  | 4.2769 | 4.4343 | 0 | Rated | Off | #VALUE! |  | 0 | 0 | 0 | 0 | 0 | TRUE | Winter | Spring | 18 | Off Peak | 0 | 0.099922 | 331.3004 | 0 | 0 | 0 | 0
| 04/19 19:00:00 | 11 | 51.8 | 0 |  |  | 4.1332 | 4.3279 | 0 | Rated | Off | #VALUE! |  | 0 | 0 | 0 | 0 | 0 | TRUE | Winter | Spring | 19 | Off Peak | 0 | 0.099922 | 339.9173 | 0 | 0 | 0 | 0
| 04/19 20:00:00 | 10 | 50 | 0 |  |  | 3.9943 | 4.2235 | 0 | Rated | Off | #VALUE! |  | 0 | 0 | 0 | 0 | 0 | TRUE | Winter | Spring | 20 | Off Peak | 0 | 0.099922 | 332.0883 | 0 | 0 | 0 | 0
| 04/19 21:00:00 | 11 | 51.8 | 0 |  |  | 4.1332 | 4.3279 | 0 | Rated | Off | #VALUE! |  | 0 | 0 | 0 | 0 | 0 | TRUE | Winter | Spring | 21 | Off Peak | 0 | 0.099922 | 312.4489 | 0 | 0 | 0 | 0
| 04/19 22:00:00 | 10 | 50 | 0 |  |  | 3.9943 | 4.2235 | 0 | Rated | Off | #VALUE! |  | 0 | 0 | 0 | 0 | 0 | TRUE | Winter | Spring | 22 | Off Peak | 0 | 0.099922 | 287.6535 | 0 | 0 | 0 | 0
| 04/19 23:00:00 | 11 | 51.8 | 0.037295 | 74637.1375 | 67841.4 | 4.1332 | 4.3279 | 2237.7023 | Rated | Heat Pump | 0.032984 |  | 0.15154 | 0 | 0 | 0 | 0.15154 | TRUE | Winter | Spring | 23 | Off Peak | 0 | 0.099922 | 272.1363 | 41.2383 | 0.015142 | 0 | 0.015142
| 04/19 24:00:00 | 10 | 50 | 0.068549 | 75775.2432 | 68105.4 | 3.9943 | 4.2235 | 4112.9454 | Rated | Heat Pump | 0.060391 |  | 0.28541 | 0 | 0 | 0 | 0.28541 | TRUE | Winter | Spring | 24 | Off Peak | 0 | 0.099922 | 265.5232 | 75.7842 | 0.028519 | 0 | 0.028519
| 04/20 01:00:00 | 10.7 | 51.26 | 0.10655 | 75223.6841 | 67993.2 | 4.0631 | 4.2754 | 6392.8068 | Rated | Heat Pump | 0.094021 |  | 0.43823 | 0 | 0 | 0 | 0.43823 | FALSE | Winter | Spring | 1 | Off Peak | 0 | 0.099922 | 260.9629 | 114.3617 | 0.043789 | 0 | 0.043789
| 04/20 02:00:00 | 11 | 51.8 | 0.11568 | 74637.1375 | 67841.4 | 4.1332 | 4.3279 | 6940.931 | Rated | Heat Pump | 0.10231 |  | 0.47003 | 0 | 0 | 0 | 0.47003 | FALSE | Winter | Spring | 2 | Off Peak | 0 | 0.099922 | 258.1523 | 121.3405 | 0.046967 | 0 | 0.046967
| 04/20 03:00:00 | 12 | 53.6 | 0.14658 | 73359.0814 | 67419 | 4.2769 | 4.4343 | 8794.6884 | Rated | Heat Pump | 0.13045 |  | 0.58128 | 0 | 0 | 0 | 0.58128 | FALSE | Winter | Spring | 3 | Off Peak | 0 | 0.099922 | 259.3657 | 150.7629 | 0.058082 | 0 | 0.058082
| 04/20 04:00:00 | 13 | 55.4 | 0.16964 | 72667.572 | 67148.4 | 4.3506 | 4.4883 | 10178.6616 | Rated | Heat Pump | 0.15158 |  | 0.66466 | 0 | 0 | 0 | 0.66466 | FALSE | Winter | Spring | 4 | Off Peak | 0 | 0.099922 | 268.9435 | 178.7561 | 0.066414 | 0 | 0.066414
| 04/20 05:00:00 | 14 | 57.2 | 0.16559 | 71179.5902 | 66488.4 | 4.5017 | 4.5977 | 9935.4386 | Rated | Heat Pump | 0.14943 |  | 0.63334 | 0 | 0 | 0 | 0.63334 | FALSE | Winter | Spring | 5 | Off Peak | 0 | 0.099922 | 287.6002 | 182.1497 | 0.063285 | 0 | 0.063285
| 04/20 06:00:00 | 14 | 57.2 | 0.17621 | 71179.5902 | 66488.4 | 4.5017 | 4.5977 | 10572.5583 | Rated | Heat Pump | 0.15901 |  | 0.67396 | 0 | 0 | 0 | 0.67396 | FALSE | Winter | Spring | 6 | Off Peak | 0 | 0.099922 | 304.8565 | 205.4603 | 0.067343 | 0 | 0.067343
| 04/20 07:00:00 | 13.8 | 56.84 | 0.15797 | 71179.5902 | 66488.4 | 4.5017 | 4.5977 | 9478.4193 | Rated | Heat Pump | 0.14256 |  | 0.60421 | 0 | 0 | 0 | 0.60421 | FALSE | Winter | Spring | 7 | Off Peak | 1 | 0.099922 | 307.757 | 185.95 | 0.060374 | 0 | 0.060374
| 04/20 08:00:00 | 14 | 57.2 | 0.15337 | 71179.5902 | 66488.4 | 4.5017 | 4.5977 | 9202.4279 | Rated | Heat Pump | 0.13841 |  | 0.58662 | 0 | 0 | 0 | 0.58662 | FALSE | Winter | Spring | 8 | On Peak | 1 | 0.17792 | 303.6241 | 178.1111 | 0.10437 | 0 | 0.10437
| 04/20 09:00:00 | 16 | 60.8 | 0.16349 |  |  |  |  | 9809.3485 | Rated | Heat Pump | #VALUE! |  | 0 | 0 | 0 | 0 | 0 | FALSE | Winter | Spring | 9 | On Peak | 1 | 0.17792 | 297.5721 | 0 | 0 | 0 | 0
| 04/20 10:00:00 | 16 | 60.8 | 0.17986 |  |  |  |  | 10791.6163 | Rated | Heat Pump | #VALUE! |  | 0 | 0 | 0 | 0 | 0 | FALSE | Winter | Spring | 10 | On Peak | 0 | 0.17792 | 293.7911 | 0 | 0 | 0 | 0
| 04/20 11:00:00 | 15 | 59 | 0.20043 | 69551.6581 | 65670 | 4.6576 | 4.709 | 12025.5671 | Rated | Heat Pump | 0.18312 |  | 0.74845 | 0 | 0 | 0 | 0.74845 | FALSE | Winter | Spring | 11 | Mid Peak | 0 | 0.12829 | 290.0872 | 217.117 | 0.096016 | 0 | 0.096016
| 04/20 12:00:00 | 17 | 62.6 | 0.18776 |  |  |  |  | 11265.3898 | Rated | Heat Pump | #VALUE! |  | 0 | 0 | 0 | 0 | 0 | FALSE | Winter | Spring | 12 | Mid Peak | 0 | 0.12829 | 287.9457 | 0 | 0 | 0 | 0
| 04/20 13:00:00 | 17.3 | 63.14 | 0.2123 |  |  |  |  | 12737.8414 | Rated | Heat Pump | #VALUE! |  | 0 | 0 | 0 | 0 | 0 | FALSE | Winter | Spring | 13 | Mid Peak | 0 | 0.12829 | 287.7897 | 0 | 0 | 0 | 0
| 04/20 14:00:00 | 16 | 60.8 | 0.21347 |  |  |  |  | 12807.9937 | Rated | Heat Pump | #VALUE! |  | 0 | 0 | 0 | 0 | 0 | FALSE | Winter | Spring | 14 | Mid Peak | 0 | 0.12829 | 289.3152 | 0 | 0 | 0 | 0
| 04/20 15:00:00 | 14 | 57.2 | 0.20939 | 71179.5902 | 66488.4 | 4.5017 | 4.5977 | 12563.4698 | Rated | Heat Pump | 0.18896 |  | 0.80087 | 0 | 0 | 0 | 0.80087 | FALSE | Winter | Spring | 15 | Mid Peak | 0 | 0.12829 | 297.0736 | 237.9173 | 0.10274 | 0 | 0.10274
| 04/20 16:00:00 | 13 | 55.4 | 0.22914 | 72667.572 | 67148.4 | 4.3506 | 4.4883 | 13748.4499 | Rated | Heat Pump | 0.20475 |  | 0.89777 | 0 | 0 | 0 | 0.89777 | FALSE | Winter | Spring | 16 | Mid Peak | 0 | 0.12829 | 308.6389 | 277.0854 | 0.11517 | 0 | 0.11517
| 04/20 17:00:00 | 12 | 53.6 | 0.22135 | 73359.0814 | 67419 | 4.2769 | 4.4343 | 13281.2757 | Rated | Heat Pump | 0.197 |  | 0.87781 | 0 | 0 | 0 | 0.87781 | FALSE | Winter | Spring | 17 | On Peak | 0 | 0.17792 | 320.3893 | 281.2414 | 0.15618 | 0 | 0.15618
| 04/20 18:00:00 | 10 | 50 | 0.21518 | 75775.2432 | 68105.4 | 3.9943 | 4.2235 | 12910.6472 | Rated | Heat Pump | 0.18957 |  | 0.89592 | 0 | 0 | 0 | 0.89592 | FALSE | Winter | Spring | 18 | On Peak | 0 | 0.17792 | 331.3004 | 296.8199 | 0.15941 | 0 | 0.15941
| 04/20 19:00:00 | 8.6 | 47.48 | 0.21556 | 77219.9945 | 68204.4 | 3.7952 | 4.0705 | 12933.5875 | Rated | Heat Pump | 0.18963 |  | 0.93125 | 0 | 0 | 0 | 0.93125 | FALSE | Winter | Spring | 19 | Off Peak | 0 | 0.099922 | 339.9173 | 316.5486 | 0.093053 | 0 | 0.093053
| 04/20 20:00:00 | 8 | 46.4 | 0.19844 | 77631.6031 | 68158.2 | 3.7312 | 4.0204 | 11906.3074 | Rated | Heat Pump | 0.17469 |  | 0.86795 | 0 | 0 | 0 | 0.86795 | FALSE | Winter | Spring | 20 | Off Peak | 0 | 0.099922 | 332.0883 | 288.2361 | 0.086728 | 0 | 0.086728
| 04/20 21:00:00 | 8 | 46.4 | 0.20637 | 77631.6031 | 68158.2 | 3.7312 | 4.0204 | 12382.2823 | Rated | Heat Pump | 0.18167 |  | 0.90265 | 0 | 0 | 0 | 0.90265 | FALSE | Winter | Spring | 21 | Off Peak | 0 | 0.099922 | 312.4489 | 282.0313 | 0.090195 | 0 | 0.090195
| 04/20 22:00:00 | 7 | 44.6 | 0.19776 | 78008.2241 | 68072.4 | 3.6685 | 3.9709 | 11865.8571 | Rated | Heat Pump | 0.17431 |  | 0.87579 | 0 | 0 | 0 | 0.87579 | FALSE | Winter | Spring | 22 | Off Peak | 0 | 0.099922 | 287.6535 | 251.9239 | 0.087511 | 0 | 0.087511
| 04/20 23:00:00 | 8 | 46.4 | 0.16615 | 77631.6031 | 68158.2 | 3.7312 | 4.0204 | 9969.0153 | Rated | Heat Pump | 0.14626 |  | 0.72672 | 0 | 0 | 0 | 0.72672 | FALSE | Winter | Spring | 23 | Off Peak | 0 | 0.099922 | 272.1363 | 197.7682 | 0.072616 | 0 | 0.072616
| 04/20 24:00:00 | 8 | 46.4 | 0.18907 | 77631.6031 | 68158.2 | 3.7312 | 4.0204 | 11344.1394 | Rated | Heat Pump | 0.16644 |  | 0.82697 | 0 | 0 | 0 | 0.82697 | FALSE | Winter | Spring | 24 | Off Peak | 0 | 0.099922 | 265.5232 | 219.5794 | 0.082633 | 0 | 0.082633
| 04/21 01:00:00 | 6.9 | 44.42 | 0.18935 | 78349.8574 | 67947 | 3.607 | 3.9219 | 11360.9612 | Rated | Heat Pump | 0.1672 |  | 0.84901 | 0 | 0 | 0 | 0.84901 | FALSE | Winter | Spring | 1 | Off Peak | 0 | 0.099922 | 260.9629 | 221.5596 | 0.084835 | 0 | 0.084835
| 04/21 02:00:00 | 7 | 44.6 | 0.19513 | 78008.2241 | 68072.4 | 3.6685 | 3.9709 | 11707.6078 | Rated | Heat Pump | 0.17199 |  | 0.86411 | 0 | 0 | 0 | 0.86411 | FALSE | Winter | Spring | 2 | Off Peak | 0 | 0.099922 | 258.1523 | 223.0719 | 0.086344 | 0 | 0.086344
| 04/21 03:00:00 | 6 | 42.8 | 0.20306 | 78656.5032 | 67782 | 3.5467 | 3.8733 | 12183.7642 | Rated | Heat Pump | 0.17975 |  | 0.92191 | 0 | 0 | 0 | 0.92191 | FALSE | Winter | Spring | 3 | Off Peak | 0 | 0.099922 | 259.3657 | 239.1109 | 0.092119 | 0 | 0.092119
| 04/21 04:00:00 | 5 | 41 | 0.20307 | 79164.8319 | 67333.2 | 3.4298 | 3.7777 | 12184.2246 | Rated | Heat Pump | 0.18095 |  | 0.94527 | 0 | 0 | 0 | 0.94527 | FALSE | Winter | Spring | 4 | Off Peak | 0 | 0.099922 | 268.9435 | 254.2252 | 0.094454 | 0 | 0.094454
| 04/21 05:00:00 | 6 | 42.8 | 0.21166 | 78656.5032 | 67782 | 3.5467 | 3.8733 | 12699.4539 | Rated | Heat Pump | 0.18736 |  | 0.96093 | 0 | 0 | 0 | 0.96093 | FALSE | Winter | Spring | 5 | Off Peak | 0 | 0.099922 | 287.6002 | 276.3628 | 0.096018 | 0 | 0.096018
| 04/21 06:00:00 | 6 | 42.8 | 0.20698 | 78656.5032 | 67782 | 3.5467 | 3.8733 | 12418.8936 | Rated | Heat Pump | 0.18322 |  | 0.9397 | 0 | 0 | 0 | 0.9397 | FALSE | Winter | Spring | 6 | Off Peak | 0 | 0.099922 | 304.8565 | 286.4731 | 0.093897 | 0 | 0.093897
| 04/21 07:00:00 | 6.2 | 43.16 | 0.16711 | 78656.5032 | 67782 | 3.5467 | 3.8733 | 10026.6396 | Rated | Heat Pump | 0.14792 |  | 0.75868 | 0 | 0 | 0 | 0.75868 | FALSE | Winter | Spring | 7 | Off Peak | 1 | 0.099922 | 307.757 | 233.4903 | 0.075809 | 0 | 0.075809
| 04/21 08:00:00 | 8 | 46.4 | 0.12321 | 77631.6031 | 68158.2 | 3.7312 | 4.0204 | 7392.6236 | Rated | Heat Pump | 0.10846 |  | 0.53891 | 0 | 0 | 0 | 0.53891 | FALSE | Winter | Spring | 8 | On Peak | 1 | 0.17792 | 303.6241 | 163.6261 | 0.095885 | 0 | 0.095885
| 04/21 09:00:00 | 8 | 46.4 | 0.096852 | 77631.6031 | 68158.2 | 3.7312 | 4.0204 | 5811.1031 | Rated | Heat Pump | 0.085259 |  | 0.42362 | 0 | 0 | 0 | 0.42362 | FALSE | Winter | Spring | 9 | On Peak | 1 | 0.17792 | 297.5721 | 126.0574 | 0.075372 | 0 | 0.075372
| 04/21 10:00:00 | 9 | 48.2 | 0.078447 | 76773.3984 | 68211 | 3.8603 | 4.121 | 4706.845 | Rated | Heat Pump | 0.069004 |  | 0.33475 | 0 | 0 | 0 | 0.33475 | FALSE | Winter | Spring | 10 | On Peak | 0 | 0.17792 | 293.7911 | 98.3469 | 0.05956 | 0 | 0.05956
| 04/21 11:00:00 | 10 | 50 | 0.038398 | 75775.2432 | 68105.4 | 3.9943 | 4.2235 | 2303.8877 | Rated | Heat Pump | 0.033828 |  | 0.15988 | 0 | 0 | 0 | 0.15988 | FALSE | Winter | Spring | 11 | Mid Peak | 0 | 0.12829 | 290.0872 | 46.3781 | 0.02051 | 0 | 0.02051
| 04/21 12:00:00 | 10 | 50 | 0.045591 | 75775.2432 | 68105.4 | 3.9943 | 4.2235 | 2735.454 | Rated | Heat Pump | 0.040165 |  | 0.18982 | 0 | 0 | 0 | 0.18982 | FALSE | Winter | Spring | 12 | Mid Peak | 0 | 0.12829 | 287.9457 | 54.6592 | 0.024352 | 0 | 0.024352
| 04/21 13:00:00 | 10.7 | 51.26 | 0.049601 | 75223.6841 | 67993.2 | 4.0631 | 4.2754 | 2976.041 | Rated | Heat Pump | 0.04377 |  | 0.20401 | 0 | 0 | 0 | 0.20401 | FALSE | Winter | Spring | 13 | Mid Peak | 0 | 0.12829 | 287.7897 | 58.7116 | 0.026172 | 0 | 0.026172
| 04/21 14:00:00 | 11 | 51.8 | 0.051844 | 74637.1375 | 67841.4 | 4.1332 | 4.3279 | 3110.6642 | Rated | Heat Pump | 0.045852 |  | 0.21065 | 0 | 0 | 0 | 0.21065 | FALSE | Winter | Spring | 14 | Mid Peak | 0 | 0.12829 | 289.3152 | 60.9448 | 0.027024 | 0 | 0.027024
| 04/21 15:00:00 | 10 | 50 | 0.065202 | 75775.2432 | 68105.4 | 3.9943 | 4.2235 | 3912.1162 | Rated | Heat Pump | 0.057442 |  | 0.27148 | 0 | 0 | 0 | 0.27148 | FALSE | Winter | Spring | 15 | Mid Peak | 0 | 0.12829 | 297.0736 | 80.649 | 0.034827 | 0 | 0.034827
| 04/21 16:00:00 | 10 | 50 | 0.074408 | 75775.2432 | 68105.4 | 3.9943 | 4.2235 | 4464.4677 | Rated | Heat Pump | 0.065552 |  | 0.30981 | 0 | 0 | 0 | 0.30981 | FALSE | Winter | Spring | 16 | Mid Peak | 0 | 0.12829 | 308.6389 | 95.6188 | 0.039744 | 0 | 0.039744
| 04/21 17:00:00 | 10 | 50 | 0.062003 | 75775.2432 | 68105.4 | 3.9943 | 4.2235 | 3720.1892 | Rated | Heat Pump | 0.054624 |  | 0.25816 | 0 | 0 | 0 | 0.25816 | FALSE | Winter | Spring | 17 | On Peak | 0 | 0.17792 | 320.3893 | 82.7115 | 0.045933 | 0 | 0.045933
| 04/21 18:00:00 | 10 | 50 | 0.039973 | 75775.2432 | 68105.4 | 3.9943 | 4.2235 | 2398.351 | Rated | Heat Pump | 0.035215 |  | 0.16643 | 0 | 0 | 0 | 0.16643 | FALSE | Winter | Spring | 18 | On Peak | 0 | 0.17792 | 331.3004 | 55.1388 | 0.029612 | 0 | 0.029612
| 04/21 19:00:00 | 7.2 | 44.96 | 0.058037 | 78008.2241 | 68072.4 | 3.6685 | 3.9709 | 3482.2495 | Rated | Heat Pump | 0.051155 |  | 0.25702 | 0 | 0 | 0 | 0.25702 | FALSE | Winter | Spring | 19 | Off Peak | 0 | 0.099922 | 339.9173 | 87.3643 | 0.025682 | 0 | 0.025682
| 04/21 20:00:00 | 7 | 44.6 | 0.079577 | 78008.2241 | 68072.4 | 3.6685 | 3.9709 | 4774.6133 | Rated | Heat Pump | 0.07014 |  | 0.3524 | 0 | 0 | 0 | 0.3524 | FALSE | Winter | Spring | 20 | Off Peak | 0 | 0.099922 | 332.0883 | 117.0287 | 0.035213 | 0 | 0.035213
| 04/21 21:00:00 | 5 | 41 | 0.10231 | 79164.8319 | 67333.2 | 3.4298 | 3.7777 | 6138.875 | Rated | Heat Pump | 0.091172 |  | 0.47626 | 0 | 0 | 0 | 0.47626 | FALSE | Winter | Spring | 21 | Off Peak | 0 | 0.099922 | 312.4489 | 148.8084 | 0.047589 | 0 | 0.047589
| 04/21 22:00:00 | 5 | 41 | 0.114 | 79164.8319 | 67333.2 | 3.4298 | 3.7777 | 6840.015 | Rated | Heat Pump | 0.10158 |  | 0.53066 | 0 | 0 | 0 | 0.53066 | FALSE | Winter | Spring | 22 | Off Peak | 0 | 0.099922 | 287.6535 | 152.6463 | 0.053025 | 0 | 0.053025
| 04/21 23:00:00 | 5 | 41 | 0.1294 | 79164.8319 | 67333.2 | 3.4298 | 3.7777 | 7763.9208 | Rated | Heat Pump | 0.11531 |  | 0.60234 | 0 | 0 | 0 | 0.60234 | FALSE | Winter | Spring | 23 | Off Peak | 0 | 0.099922 | 272.1363 | 163.9182 | 0.060187 | 0 | 0.060187
| 04/21 24:00:00 | 5 | 41 | 0.15815 | 79164.8319 | 67333.2 | 3.4298 | 3.7777 | 9489.1679 | Rated | Heat Pump | 0.14093 |  | 0.73619 | 0 | 0 | 0 | 0.73619 | FALSE | Winter | Spring | 24 | Off Peak | 0 | 0.099922 | 265.5232 | 195.4746 | 0.073561 | 0 | 0.073561
| 04/22 01:00:00 | 3.8 | 38.84 | 0.18332 | 79533.2101 | 66726 | 3.2725 | 3.6338 | 10999.1661 | Rated | Heat Pump | 0.16484 |  | 0.88713 | 0 | 0 | 0 | 0.88713 | TRUE | Winter | Spring | 1 | Off Peak | 0 | 0.099922 | 260.9629 | 231.5091 | 0.088644 | 0 | 0.088644
| 04/22 02:00:00 | 4 | 39.2 | 0.18689 | 79533.2101 | 66726 | 3.2725 | 3.6338 | 11213.4466 | Rated | Heat Pump | 0.16805 |  | 0.90442 | 0 | 0 | 0 | 0.90442 | TRUE | Winter | Spring | 2 | Off Peak | 0 | 0.099922 | 258.1523 | 233.4773 | 0.090371 | 0 | 0.090371
| 04/22 03:00:00 | 4 | 39.2 | 0.21682 | 79533.2101 | 66726 | 3.2725 | 3.6338 | 13009.4706 | Rated | Heat Pump | 0.19497 |  | 1.0493 | 0 | 0 | 0 | 1.0493 | TRUE | Winter | Spring | 3 | Off Peak | 0 | 0.099922 | 259.3657 | 272.1458 | 0.10485 | 0 | 0.10485
| 04/22 04:00:00 | 3 | 37.4 | 0.24044 | 79761.6379 | 65960.4 | 3.1656 | 3.5419 | 14426.2071 | Rated | Heat Pump | 0.21871 |  | 1.1937 | 0 | 0 | 0 | 1.1937 | TRUE | Winter | Spring | 4 | Off Peak | 0 | 0.099922 | 268.9435 | 321.042 | 0.11928 | 0 | 0.11928
| 04/22 05:00:00 | 3 | 37.4 | 0.21886 | 79761.6379 | 65960.4 | 3.1656 | 3.5419 | 13131.6093 | Rated | Heat Pump | 0.19908 |  | 1.0866 | 0 | 0 | 0 | 1.0866 | TRUE | Winter | Spring | 5 | Off Peak | 0 | 0.099922 | 287.6002 | 312.5041 | 0.10857 | 0 | 0.10857
| 04/22 06:00:00 | 3 | 37.4 | 0.22924 | 79761.6379 | 65960.4 | 3.1656 | 3.5419 | 13754.6685 | Rated | Heat Pump | 0.20853 |  | 1.1381 | 0 | 0 | 0 | 1.1381 | TRUE | Winter | Spring | 6 | Off Peak | 0 | 0.099922 | 304.8565 | 346.9718 | 0.11373 | 0 | 0.11373
| 04/22 07:00:00 | 3.5 | 38.3 | 0.16123 | 79664.9178 | 66363 | 3.2182 | 3.5874 | 9673.9094 | Rated | Heat Pump | 0.14577 |  | 0.79033 | 0 | 0 | 0 | 0.79033 | TRUE | Winter | Spring | 7 | Off Peak | 0 | 0.099922 | 307.757 | 243.2311 | 0.078972 | 0 | 0.078972
| 04/22 08:00:00 | 4 | 39.2 | 0.12288 | 79533.2101 | 66726 | 3.2725 | 3.6338 | 7372.6919 | Rated | Heat Pump | 0.11049 |  | 0.59464 | 0 | 0 | 0 | 0.59464 | TRUE | Winter | Spring | 8 | Off Peak | 0 | 0.099922 | 303.6241 | 180.5476 | 0.059418 | 0 | 0.059418
| 04/22 09:00:00 | 5 | 41 | 0.082818 | 79164.8319 | 67333.2 | 3.4298 | 3.7777 | 4969.1088 | Rated | Heat Pump | 0.073799 |  | 0.38551 | 0 | 0 | 0 | 0.38551 | TRUE | Winter | Spring | 9 | Off Peak | 0 | 0.099922 | 297.5721 | 114.7177 | 0.038521 | 0 | 0.038521
| 04/22 10:00:00 | 4 | 39.2 | 0.0715 | 79533.2101 | 66726 | 3.2725 | 3.6338 | 4289.9923 | Rated | Heat Pump | 0.064293 |  | 0.34601 | 0 | 0 | 0 | 0.34601 | TRUE | Winter | Spring | 10 | Off Peak | 0 | 0.099922 | 293.7911 | 101.654 | 0.034574 | 0 | 0.034574
| 04/22 11:00:00 | 5 | 41 | 0.053103 | 79164.8319 | 67333.2 | 3.4298 | 3.7777 | 3186.1641 | Rated | Heat Pump | 0.047319 |  | 0.24719 | 0 | 0 | 0 | 0.24719 | TRUE | Winter | Spring | 11 | Off Peak | 0 | 0.099922 | 290.0872 | 71.7061 | 0.0247 | 0 | 0.0247
| 04/22 12:00:00 | 5 | 41 | 0.056179 | 79164.8319 | 67333.2 | 3.4298 | 3.7777 | 3370.7226 | Rated | Heat Pump | 0.05006 |  | 0.26151 | 0 | 0 | 0 | 0.26151 | TRUE | Winter | Spring | 12 | Off Peak | 0 | 0.099922 | 287.9457 | 75.2997 | 0.02613 | 0 | 0.02613
| 04/22 13:00:00 | 4.4 | 39.92 | 0.10488 | 79366.5148 | 67049.4 | 3.3732 | 3.7307 | 6292.645 | Rated | Heat Pump | 0.093851 |  | 0.49435 | 0 | 0 | 0 | 0.49435 | TRUE | Winter | Spring | 13 | Off Peak | 0 | 0.099922 | 287.7897 | 142.2698 | 0.049397 | 0 | 0.049397
| 04/22 14:00:00 | 4 | 39.2 | 0.04721 | 79533.2101 | 66726 | 3.2725 | 3.6338 | 2832.6094 | Rated | Heat Pump | 0.042451 |  | 0.22846 | 0 | 0 | 0 | 0.22846 | TRUE | Winter | Spring | 14 | Off Peak | 0 | 0.099922 | 289.3152 | 66.0979 | 0.022829 | 0 | 0.022829
| 04/22 15:00:00 | 5 | 41 | 0.069219 | 79164.8319 | 67333.2 | 3.4298 | 3.7777 | 4153.1159 | Rated | Heat Pump | 0.06168 |  | 0.32221 | 0 | 0 | 0 | 0.32221 | TRUE | Winter | Spring | 15 | Off Peak | 0 | 0.099922 | 297.0736 | 95.7189 | 0.032196 | 0 | 0.032196
| 04/22 16:00:00 | 5 | 41 | 0.088166 | 79164.8319 | 67333.2 | 3.4298 | 3.7777 | 5289.9497 | Rated | Heat Pump | 0.078564 |  | 0.4104 | 0 | 0 | 0 | 0.4104 | TRUE | Winter | Spring | 16 | Off Peak | 0 | 0.099922 | 308.6389 | 126.6665 | 0.041008 | 0 | 0.041008
| 04/22 17:00:00 | 4 | 39.2 | 0.10068 | 79533.2101 | 66726 | 3.2725 | 3.6338 | 6040.6208 | Rated | Heat Pump | 0.090529 |  | 0.4872 | 0 | 0 | 0 | 0.4872 | TRUE | Winter | Spring | 17 | Off Peak | 0 | 0.099922 | 320.3893 | 156.095 | 0.048683 | 0 | 0.048683
| 04/22 18:00:00 | 4 | 39.2 | 0.11004 | 79533.2101 | 66726 | 3.2725 | 3.6338 | 6602.2019 | Rated | Heat Pump | 0.098945 |  | 0.5325 | 0 | 0 | 0 | 0.5325 | TRUE | Winter | Spring | 18 | Off Peak | 0 | 0.099922 | 331.3004 | 176.4169 | 0.053208 | 0 | 0.053208
| 04/22 19:00:00 | 3.3 | 37.94 | 0.13567 | 79664.9178 | 66363 | 3.2182 | 3.5874 | 8140.1867 | Rated | Heat Pump | 0.12266 |  | 0.66503 | 0 | 0 | 0 | 0.66503 | TRUE | Winter | Spring | 19 | Off Peak | 0 | 0.099922 | 339.9173 | 226.0564 | 0.066452 | 0 | 0.066452
| 04/22 20:00:00 | 3 | 37.4 | 0.16528 | 79761.6379 | 65960.4 | 3.1656 | 3.5419 | 9916.6977 | Rated | Heat Pump | 0.15034 |  | 0.82057 | 0 | 0 | 0 | 0.82057 | TRUE | Winter | Spring | 20 | Off Peak | 0 | 0.099922 | 332.0883 | 272.5017 | 0.081993 | 0 | 0.081993
| 04/22 21:00:00 | 3 | 37.4 | 0.19488 | 79761.6379 | 65960.4 | 3.1656 | 3.5419 | 11692.792 | Rated | Heat Pump | 0.17727 |  | 0.96754 | 0 | 0 | 0 | 0.96754 | TRUE | Winter | Spring | 21 | Off Peak | 0 | 0.099922 | 312.4489 | 302.3054 | 0.096678 | 0 | 0.096678
| 04/22 22:00:00 | 3 | 37.4 | 0.1865 | 79761.6379 | 65960.4 | 3.1656 | 3.5419 | 11190.1089 | Rated | Heat Pump | 0.16965 |  | 0.92594 | 0 | 0 | 0 | 0.92594 | TRUE | Winter | Spring | 22 | Off Peak | 0 | 0.099922 | 287.6535 | 266.3499 | 0.092522 | 0 | 0.092522
| 04/22 23:00:00 | 2 | 35.6 | 0.20382 | 79823.3704 | 65518.2 | 3.1144 | 3.4973 | 12229.2436 | Rated | Heat Pump | 0.18665 |  | 1.0248 | 0 | 0 | 0 | 1.0248 | TRUE | Winter | Spring | 23 | Off Peak | 0 | 0.099922 | 272.1363 | 278.895 | 0.1024 | 0 | 0.1024
| 04/22 24:00:00 | 2 | 35.6 | 0.26522 | 79823.3704 | 65518.2 | 3.1144 | 3.4973 | 15913.431 | Rated | Heat Pump | 0.24289 |  | 1.3336 | 0 | 0 | 0 | 1.3336 | TRUE | Winter | Spring | 24 | Off Peak | 0 | 0.099922 | 265.5232 | 354.096 | 0.13325 | 0 | 0.13325
| 04/23 01:00:00 | 2.5 | 36.5 | 0.24752 | 79761.6379 | 65960.4 | 3.1656 | 3.5419 | 14851.3689 | Rated | Heat Pump | 0.22516 |  | 1.2289 | 0 | 0 | 0 | 1.2289 | TRUE | Winter | Spring | 1 | Off Peak | 0 | 0.099922 | 260.9629 | 320.6962 | 0.12279 | 0 | 0.12279
| 04/23 02:00:00 | 2 | 35.6 | 0.26975 | 79823.3704 | 65518.2 | 3.1144 | 3.4973 | 16184.7383 | Rated | Heat Pump | 0.24703 |  | 1.3563 | 0 | 0 | 0 | 1.3563 | TRUE | Winter | Spring | 2 | Off Peak | 0 | 0.099922 | 258.1523 | 350.1357 | 0.13553 | 0 | 0.13553
| 04/23 03:00:00 | 2 | 35.6 | 0.29438 | 79823.3704 | 65518.2 | 3.1144 | 3.4973 | 17662.8602 | Rated | Heat Pump | 0.26959 |  | 1.4802 | 0 | 0 | 0 | 1.4802 | TRUE | Winter | Spring | 3 | Off Peak | 0 | 0.099922 | 259.3657 | 383.909 | 0.1479 | 0 | 0.1479
| 04/23 04:00:00 | 2 | 35.6 | 0.27225 | 79823.3704 | 65518.2 | 3.1144 | 3.4973 | 16335.1287 | Rated | Heat Pump | 0.24932 |  | 1.3689 | 0 | 0 | 0 | 1.3689 | TRUE | Winter | Spring | 4 | Off Peak | 0 | 0.099922 | 268.9435 | 368.1615 | 0.13679 | 0 | 0.13679
| 04/23 05:00:00 | 1 | 33.8 | 0.30316 | 79841.8725 | 64515 | 3.0164 | 3.4103 | 18189.8234 | Rated | Heat Pump | 0.28195 |  | 1.5632 | 0 | 0 | 0 | 1.5632 | TRUE | Winter | Spring | 5 | Off Peak | 0 | 0.099922 | 287.6002 | 449.5844 | 0.1562 | 0 | 0.1562
| 04/23 06:00:00 | 1 | 33.8 | 0.32702 | 79841.8725 | 64515 | 3.0164 | 3.4103 | 19621.1028 | Rated | Heat Pump | 0.30413 |  | 1.6862 | 0 | 0 | 0 | 1.6862 | TRUE | Winter | Spring | 6 | Off Peak | 0 | 0.099922 | 304.8565 | 514.0584 | 0.16849 | 0 | 0.16849
| 04/23 07:00:00 | 1.7 | 35.06 | 0.27736 | 79850.1152 | 65036.4 | 3.0647 | 3.4535 | 16641.4921 | Rated | Heat Pump | 0.25588 |  | 1.4123 | 0 | 0 | 0 | 1.4123 | TRUE | Winter | Spring | 7 | Off Peak | 0 | 0.099922 | 307.757 | 434.6447 | 0.14112 | 0 | 0.14112
| 04/23 08:00:00 | 1 | 33.8 | 0.23182 | 79841.8725 | 64515 | 3.0164 | 3.4103 | 13909.4824 | Rated | Heat Pump | 0.2156 |  | 1.1954 | 0 | 0 | 0 | 1.1954 | TRUE | Winter | Spring | 8 | Off Peak | 0 | 0.099922 | 303.6241 | 362.945 | 0.11944 | 0 | 0.11944
| 04/23 09:00:00 | 1 | 33.8 | 0.19263 | 79841.8725 | 64515 | 3.0164 | 3.4103 | 11557.8598 | Rated | Heat Pump | 0.17915 |  | 0.99328 | 0 | 0 | 0 | 0.99328 | TRUE | Winter | Spring | 9 | Off Peak | 0 | 0.099922 | 297.5721 | 295.572 | 0.099251 | 0 | 0.099251
| 04/23 10:00:00 | 1 | 33.8 | 0.15227 | 79841.8725 | 64515 | 3.0164 | 3.4103 | 9135.9464 | Rated | Heat Pump | 0.14161 |  | 0.78514 | 0 | 0 | 0 | 0.78514 | TRUE | Winter | Spring | 10 | Off Peak | 0 | 0.099922 | 293.7911 | 230.6672 | 0.078453 | 0 | 0.078453
| 04/23 11:00:00 | 1 | 33.8 | 0.098556 | 79841.8725 | 64515 | 3.0164 | 3.4103 | 5913.3484 | Rated | Heat Pump | 0.091659 |  | 0.50819 | 0 | 0 | 0 | 0.50819 | TRUE | Winter | Spring | 11 | Off Peak | 0 | 0.099922 | 290.0872 | 147.4197 | 0.05078 | 0 | 0.05078
| 04/23 12:00:00 | 1 | 33.8 | 0.051816 | 79841.8725 | 64515 | 3.0164 | 3.4103 | 3108.9695 | Rated | Heat Pump | 0.04819 |  | 0.26718 | 0 | 0 | 0 | 0.26718 | TRUE | Winter | Spring | 12 | Off Peak | 0 | 0.099922 | 287.9457 | 76.9344 | 0.026698 | 0 | 0.026698
| 04/23 13:00:00 | 1.8 | 35.24 | 0.044953 | 79850.1152 | 65036.4 | 3.0647 | 3.4535 | 2697.1582 | Rated | Heat Pump | 0.041472 |  | 0.2289 | 0 | 0 | 0 | 0.2289 | TRUE | Winter | Spring | 13 | Off Peak | 0 | 0.099922 | 287.7897 | 65.8743 | 0.022872 | 0 | 0.022872
| 04/23 14:00:00 | 2 | 35.6 | 0.01268 | 79823.3704 | 65518.2 | 3.1144 | 3.4973 | 760.7711 | Rated | Heat Pump | 0.011612 |  | 0.063754 | 0 | 0 | 0 | 0.063754 | TRUE | Winter | Spring | 14 | Off Peak | 0 | 0.099922 | 289.3152 | 18.4451 | 0.0063705 | 0 | 0.0063705
| 04/23 15:00:00 | 3 | 37.4 | 0 |  |  | 3.1656 | 3.5419 | 0 | Rated | Off | #VALUE! |  | 0 | 0 | 0 | 0 | 0 | TRUE | Winter | Spring | 15 | Off Peak | 0 | 0.099922 | 297.0736 | 0 | 0 | 0 | 0
| 04/23 16:00:00 | 4 | 39.2 | 0 |  |  | 3.2725 | 3.6338 | 0 | Rated | Off | #VALUE! |  | 0 | 0 | 0 | 0 | 0 | TRUE | Winter | Spring | 16 | Off Peak | 0 | 0.099922 | 308.6389 | 0 | 0 | 0 | 0
| 04/23 17:00:00 | 4 | 39.2 | 0 |  |  | 3.2725 | 3.6338 | 0 | Rated | Off | #VALUE! |  | 0 | 0 | 0 | 0 | 0 | TRUE | Winter | Spring | 17 | Off Peak | 0 | 0.099922 | 320.3893 | 0 | 0 | 0 | 0
| 04/23 18:00:00 | 4 | 39.2 | 0 |  |  | 3.2725 | 3.6338 | 0 | Rated | Off | #VALUE! |  | 0 | 0 | 0 | 0 | 0 | TRUE | Winter | Spring | 18 | Off Peak | 0 | 0.099922 | 331.3004 | 0 | 0 | 0 | 0
| 04/23 19:00:00 | 3.9 | 39.02 | 0.0042926 | 79533.2101 | 66726 | 3.2725 | 3.6338 | 257.5579 | Rated | Heat Pump | 0.0038599 |  | 0.020773 | 0 | 0 | 0 | 0.020773 | TRUE | Winter | Spring | 19 | Off Peak | 0 | 0.099922 | 339.9173 | 7.0612 | 0.0020757 | 0 | 0.0020757
| 04/23 20:00:00 | 4 | 39.2 | 0.04883 | 79533.2101 | 66726 | 3.2725 | 3.6338 | 2929.8241 | Rated | Heat Pump | 0.043908 |  | 0.2363 | 0 | 0 | 0 | 0.2363 | TRUE | Winter | Spring | 20 | Off Peak | 0 | 0.099922 | 332.0883 | 78.4738 | 0.023612 | 0 | 0.023612
| 04/23 21:00:00 | 2 | 35.6 | 0.059923 | 79823.3704 | 65518.2 | 3.1144 | 3.4973 | 3595.3958 | Rated | Heat Pump | 0.054876 |  | 0.3013 | 0 | 0 | 0 | 0.3013 | TRUE | Winter | Spring | 21 | Off Peak | 0 | 0.099922 | 312.4489 | 94.1414 | 0.030107 | 0 | 0.030107
| 04/23 22:00:00 | 1 | 33.8 | 0.08563 | 79841.8725 | 64515 | 3.0164 | 3.4103 | 5137.7787 | Rated | Heat Pump | 0.079637 |  | 0.44154 | 0 | 0 | 0 | 0.44154 | TRUE | Winter | Spring | 22 | Off Peak | 0 | 0.099922 | 287.6535 | 127.0102 | 0.04412 | 0 | 0.04412
| 04/23 23:00:00 | -2 | 28.4 | 0.10149 | 79057.6762 | 60555 | 2.753 | 3.1629 | 6089.6868 | Rated | Heat Pump | 0.10056 |  | 0.56429 | 0 | 0 | 0 | 0.56429 | TRUE | Winter | Spring | 23 | Off Peak | 0 | 0.099922 | 272.1363 | 153.5627 | 0.056385 | 0 | 0.056385
| 04/23 24:00:00 | -2 | 28.4 | 0.15571 | 79057.6762 | 60555 | 2.753 | 3.1629 | 9342.6468 | Rated | Heat Pump | 0.15428 |  | 0.86571 | 0 | 0 | 0 | 0.86571 | TRUE | Winter | Spring | 24 | Off Peak | 0 | 0.099922 | 265.5232 | 229.8671 | 0.086504 | 0 | 0.086504
| 04/24 01:00:00 | -2 | 28.4 | 0.15005 | 79057.6762 | 60555 | 2.753 | 3.1629 | 9003.1317 | Rated | Heat Pump | 0.14868 |  | 0.83425 | 0 | 0 | 0 | 0.83425 | FALSE | Winter | Spring | 1 | Off Peak | 0 | 0.099922 | 260.9629 | 217.7092 | 0.083361 | 0 | 0.083361
| 04/24 02:00:00 | -2 | 28.4 | 0.16829 | 79057.6762 | 60555 | 2.753 | 3.1629 | 10097.69 | Rated | Heat Pump | 0.16675 |  | 0.93568 | 0 | 0 | 0 | 0.93568 | FALSE | Winter | Spring | 2 | Off Peak | 0 | 0.099922 | 258.1523 | 241.5474 | 0.093495 | 0 | 0.093495
| 04/24 03:00:00 | -2 | 28.4 | 0.17202 | 79057.6762 | 60555 | 2.753 | 3.1629 | 10321.4887 | Rated | Heat Pump | 0.17045 |  | 0.95642 | 0 | 0 | 0 | 0.95642 | FALSE | Winter | Spring | 3 | Off Peak | 0 | 0.099922 | 259.3657 | 248.0614 | 0.095567 | 0 | 0.095567
| 04/24 04:00:00 | -2 | 28.4 | 0.1898 | 79057.6762 | 60555 | 2.753 | 3.1629 | 11387.8413 | Rated | Heat Pump | 0.18806 |  | 1.0552 | 0 | 0 | 0 | 1.0552 | FALSE | Winter | Spring | 4 | Off Peak | 0 | 0.099922 | 268.9435 | 283.7964 | 0.10544 | 0 | 0.10544
| 04/24 05:00:00 | -2 | 28.4 | 0.19179 | 79057.6762 | 60555 | 2.753 | 3.1629 | 11507.6676 | Rated | Heat Pump | 0.19004 |  | 1.0663 | 0 | 0 | 0 | 1.0663 | FALSE | Winter | Spring | 5 | Off Peak | 0 | 0.099922 | 287.6002 | 306.6768 | 0.10655 | 0 | 0.10655
| 04/24 06:00:00 | -1 | 30.2 | 0.18056 | 79459.0254 | 62033.4 | 2.8361 | 3.2436 | 10833.7249 | Rated | Heat Pump | 0.17464 |  | 0.97891 | 0 | 0 | 0 | 0.97891 | FALSE | Winter | Spring | 6 | Off Peak | 0 | 0.099922 | 304.8565 | 298.4274 | 0.097815 | 0 | 0.097815
| 04/24 07:00:00 | 1.1 | 33.98 | 0.090622 | 79841.8725 | 64515 | 3.0164 | 3.4103 | 5437.3364 | Rated | Heat Pump | 0.08428 |  | 0.46728 | 0 | 0 | 0 | 0.46728 | FALSE | Winter | Spring | 7 | Off Peak | 1 | 0.099922 | 307.757 | 143.8096 | 0.046692 | 0 | 0.046692
| 04/24 08:00:00 | 3 | 37.4 | 0.022886 | 79761.6379 | 65960.4 | 3.1656 | 3.5419 | 1373.166 | Rated | Heat Pump | 0.020818 |  | 0.11362 | 0 | 0 | 0 | 0.11362 | FALSE | Winter | Spring | 8 | On Peak | 1 | 0.17792 | 303.6241 | 34.4991 | 0.020216 | 0 | 0.020216
| 04/24 09:00:00 | 4 | 39.2 | 0 |  |  | 3.2725 | 3.6338 | 0 | Rated | Off | #VALUE! |  | 0 | 0 | 0 | 0 | 0 | FALSE | Winter | Spring | 9 | On Peak | 1 | 0.17792 | 297.5721 | 0 | 0 | 0 | 0
| 04/24 10:00:00 | 6 | 42.8 | 0 |  |  | 3.5467 | 3.8733 | 0 | Rated | Off | #VALUE! |  | 0 | 0 | 0 | 0 | 0 | FALSE | Winter | Spring | 10 | On Peak | 0 | 0.17792 | 293.7911 | 0 | 0 | 0 | 0
| 04/24 11:00:00 | 7 | 44.6 | 0 |  |  | 3.6685 | 3.9709 | 0 | Rated | Off | #VALUE! |  | 0 | 0 | 0 | 0 | 0 | FALSE | Winter | Spring | 11 | Mid Peak | 0 | 0.12829 | 290.0872 | 0 | 0 | 0 | 0
| 04/24 12:00:00 | 8 | 46.4 | 0 |  |  | 3.7312 | 4.0204 | 0 | Rated | Off | #VALUE! |  | 0 | 0 | 0 | 0 | 0 | FALSE | Winter | Spring | 12 | Mid Peak | 0 | 0.12829 | 287.9457 | 0 | 0 | 0 | 0
| 04/24 13:00:00 | 10.5 | 50.9 | 0 |  |  | 4.0631 | 4.2754 | 0 | Rated | Off | #VALUE! |  | 0 | 0 | 0 | 0 | 0 | FALSE | Winter | Spring | 13 | Mid Peak | 0 | 0.12829 | 287.7897 | 0 | 0 | 0 | 0
| 04/24 14:00:00 | 12 | 53.6 | 0 |  |  | 4.2769 | 4.4343 | 0 | Rated | Off | #VALUE! |  | 0 | 0 | 0 | 0 | 0 | FALSE | Winter | Spring | 14 | Mid Peak | 0 | 0.12829 | 289.3152 | 0 | 0 | 0 | 0
| 04/24 15:00:00 | 13 | 55.4 | 0 |  |  | 4.3506 | 4.4883 | 0 | Rated | Off | #VALUE! |  | 0 | 0 | 0 | 0 | 0 | FALSE | Winter | Spring | 15 | Mid Peak | 0 | 0.12829 | 297.0736 | 0 | 0 | 0 | 0
| 04/24 16:00:00 | 13 | 55.4 | 0 |  |  | 4.3506 | 4.4883 | 0 | Rated | Off | #VALUE! |  | 0 | 0 | 0 | 0 | 0 | FALSE | Winter | Spring | 16 | Mid Peak | 0 | 0.12829 | 308.6389 | 0 | 0 | 0 | 0
| 04/24 17:00:00 | 12 | 53.6 | 0 |  |  | 4.2769 | 4.4343 | 0 | Rated | Off | #VALUE! |  | 0 | 0 | 0 | 0 | 0 | FALSE | Winter | Spring | 17 | On Peak | 0 | 0.17792 | 320.3893 | 0 | 0 | 0 | 0
| 04/24 18:00:00 | 11 | 51.8 | 0 |  |  | 4.1332 | 4.3279 | 0 | Rated | Off | #VALUE! |  | 0 | 0 | 0 | 0 | 0 | FALSE | Winter | Spring | 18 | On Peak | 0 | 0.17792 | 331.3004 | 0 | 0 | 0 | 0
| 04/24 19:00:00 | 7.9 | 46.22 | 0 |  |  | 3.7312 | 4.0204 | 0 | Rated | Off | #VALUE! |  | 0 | 0 | 0 | 0 | 0 | FALSE | Winter | Spring | 19 | Off Peak | 0 | 0.099922 | 339.9173 | 0 | 0 | 0 | 0
| 04/24 20:00:00 | 5 | 41 | 0 |  |  | 3.4298 | 3.7777 | 0 | Rated | Off | #VALUE! |  | 0 | 0 | 0 | 0 | 0 | FALSE | Winter | Spring | 20 | Off Peak | 0 | 0.099922 | 332.0883 | 0 | 0 | 0 | 0
| 04/24 21:00:00 | 4 | 39.2 | 0 |  |  | 3.2725 | 3.6338 | 0 | Rated | Off | #VALUE! |  | 0 | 0 | 0 | 0 | 0 | FALSE | Winter | Spring | 21 | Off Peak | 0 | 0.099922 | 312.4489 | 0 | 0 | 0 | 0
| 04/24 22:00:00 | 6 | 42.8 | 0 |  |  | 3.5467 | 3.8733 | 0 | Rated | Off | #VALUE! |  | 0 | 0 | 0 | 0 | 0 | FALSE | Winter | Spring | 22 | Off Peak | 0 | 0.099922 | 287.6535 | 0 | 0 | 0 | 0
| 04/24 23:00:00 | 5 | 41 | 0 |  |  | 3.4298 | 3.7777 | 0 | Rated | Off | #VALUE! |  | 0 | 0 | 0 | 0 | 0 | FALSE | Winter | Spring | 23 | Off Peak | 0 | 0.099922 | 272.1363 | 0 | 0 | 0 | 0
| 04/24 24:00:00 | 5 | 41 | 0 |  |  | 3.4298 | 3.7777 | 0 | Rated | Off | #VALUE! |  | 0 | 0 | 0 | 0 | 0 | FALSE | Winter | Spring | 24 | Off Peak | 0 | 0.099922 | 265.5232 | 0 | 0 | 0 | 0
| 04/25 01:00:00 | 4.7 | 40.46 | 0 |  |  | 3.3732 | 3.7307 | 0 | Rated | Off | #VALUE! |  | 0 | 0 | 0 | 0 | 0 | FALSE | Winter | Spring | 1 | Off Peak | 0 | 0.099922 | 260.9629 | 0 | 0 | 0 | 0
| 04/25 02:00:00 | 4 | 39.2 | 0.0080035 | 79533.2101 | 66726 | 3.2725 | 3.6338 | 480.2124 | Rated | Heat Pump | 0.0071968 |  | 0.038731 | 0 | 0 | 0 | 0.038731 | FALSE | Winter | Spring | 2 | Off Peak | 0 | 0.099922 | 258.1523 | 9.9986 | 0.0038701 | 0 | 0.0038701
| 04/25 03:00:00 | 4 | 39.2 | 0.028533 | 79533.2101 | 66726 | 3.2725 | 3.6338 | 1711.9838 | Rated | Heat Pump | 0.025657 |  | 0.13808 | 0 | 0 | 0 | 0.13808 | FALSE | Winter | Spring | 3 | Off Peak | 0 | 0.099922 | 259.3657 | 35.8131 | 0.013797 | 0 | 0.013797
| 04/25 04:00:00 | 4 | 39.2 | 0.031739 | 79533.2101 | 66726 | 3.2725 | 3.6338 | 1904.3199 | Rated | Heat Pump | 0.028539 |  | 0.15359 | 0 | 0 | 0 | 0.15359 | FALSE | Winter | Spring | 4 | Off Peak | 0 | 0.099922 | 268.9435 | 41.3076 | 0.015347 | 0 | 0.015347
| 04/25 05:00:00 | 4 | 39.2 | 0.040418 | 79533.2101 | 66726 | 3.2725 | 3.6338 | 2425.1077 | Rated | Heat Pump | 0.036344 |  | 0.1956 | 0 | 0 | 0 | 0.1956 | FALSE | Winter | Spring | 5 | Off Peak | 0 | 0.099922 | 287.6002 | 56.2535 | 0.019544 | 0 | 0.019544
| 04/25 06:00:00 | 5 | 41 | 0.026831 | 79164.8319 | 67333.2 | 3.4298 | 3.7777 | 1609.8431 | Rated | Heat Pump | 0.023909 |  | 0.12489 | 0 | 0 | 0 | 0.12489 | FALSE | Winter | Spring | 6 | Off Peak | 0 | 0.099922 | 304.8565 | 38.0749 | 0.01248 | 0 | 0.01248
| 04/25 07:00:00 | 4.7 | 40.46 | 0 |  |  | 3.3732 | 3.7307 | 0 | Rated | Off | #VALUE! |  | 0 | 0 | 0 | 0 | 0 | FALSE | Winter | Spring | 7 | Off Peak | 1 | 0.099922 | 307.757 | 0 | 0 | 0 | 0
| 04/25 08:00:00 | 6 | 42.8 | 0 |  |  | 3.5467 | 3.8733 | 0 | Rated | Off | #VALUE! |  | 0 | 0 | 0 | 0 | 0 | FALSE | Winter | Spring | 8 | On Peak | 1 | 0.17792 | 303.6241 | 0 | 0 | 0 | 0
| 04/25 09:00:00 | 7 | 44.6 | 0 |  |  | 3.6685 | 3.9709 | 0 | Rated | Off | #VALUE! |  | 0 | 0 | 0 | 0 | 0 | FALSE | Winter | Spring | 9 | On Peak | 1 | 0.17792 | 297.5721 | 0 | 0 | 0 | 0
| 04/25 10:00:00 | 8 | 46.4 | 0 |  |  | 3.7312 | 4.0204 | 0 | Rated | Off | #VALUE! |  | 0 | 0 | 0 | 0 | 0 | FALSE | Winter | Spring | 10 | On Peak | 0 | 0.17792 | 293.7911 | 0 | 0 | 0 | 0
| 04/25 11:00:00 | 8 | 46.4 | 0 |  |  | 3.7312 | 4.0204 | 0 | Rated | Off | #VALUE! |  | 0 | 0 | 0 | 0 | 0 | FALSE | Winter | Spring | 11 | Mid Peak | 0 | 0.12829 | 290.0872 | 0 | 0 | 0 | 0
| 04/25 12:00:00 | 9 | 48.2 | 0 |  |  | 3.8603 | 4.121 | 0 | Rated | Off | #VALUE! |  | 0 | 0 | 0 | 0 | 0 | FALSE | Winter | Spring | 12 | Mid Peak | 0 | 0.12829 | 287.9457 | 0 | 0 | 0 | 0
| 04/25 13:00:00 | 8 | 46.4 | 0 |  |  | 3.7312 | 4.0204 | 0 | Rated | Off | #VALUE! |  | 0 | 0 | 0 | 0 | 0 | FALSE | Winter | Spring | 13 | Mid Peak | 0 | 0.12829 | 287.7897 | 0 | 0 | 0 | 0
| 04/25 14:00:00 | 9 | 48.2 | 0 |  |  | 3.8603 | 4.121 | 0 | Rated | Off | #VALUE! |  | 0 | 0 | 0 | 0 | 0 | FALSE | Winter | Spring | 14 | Mid Peak | 0 | 0.12829 | 289.3152 | 0 | 0 | 0 | 0
| 04/25 15:00:00 | 11 | 51.8 | 0 |  |  | 4.1332 | 4.3279 | 0 | Rated | Off | #VALUE! |  | 0 | 0 | 0 | 0 | 0 | FALSE | Winter | Spring | 15 | Mid Peak | 0 | 0.12829 | 297.0736 | 0 | 0 | 0 | 0
| 04/25 16:00:00 | 11 | 51.8 | 0 |  |  | 4.1332 | 4.3279 | 0 | Rated | Off | #VALUE! |  | 0 | 0 | 0 | 0 | 0 | FALSE | Winter | Spring | 16 | Mid Peak | 0 | 0.12829 | 308.6389 | 0 | 0 | 0 | 0
| 04/25 17:00:00 | 10 | 50 | 0 |  |  | 3.9943 | 4.2235 | 0 | Rated | Off | #VALUE! |  | 0 | 0 | 0 | 0 | 0 | FALSE | Winter | Spring | 17 | On Peak | 0 | 0.17792 | 320.3893 | 0 | 0 | 0 | 0
| 04/25 18:00:00 | 9 | 48.2 | 0 |  |  | 3.8603 | 4.121 | 0 | Rated | Off | #VALUE! |  | 0 | 0 | 0 | 0 | 0 | FALSE | Winter | Spring | 18 | On Peak | 0 | 0.17792 | 331.3004 | 0 | 0 | 0 | 0
| 04/25 19:00:00 | 7.3 | 45.14 | 0 |  |  | 3.6685 | 3.9709 | 0 | Rated | Off | #VALUE! |  | 0 | 0 | 0 | 0 | 0 | FALSE | Winter | Spring | 19 | Off Peak | 0 | 0.099922 | 339.9173 | 0 | 0 | 0 | 0
| 04/25 20:00:00 | 6 | 42.8 | 0 |  |  | 3.5467 | 3.8733 | 0 | Rated | Off | #VALUE! |  | 0 | 0 | 0 | 0 | 0 | FALSE | Winter | Spring | 20 | Off Peak | 0 | 0.099922 | 332.0883 | 0 | 0 | 0 | 0
| 04/25 21:00:00 | 6 | 42.8 | 0 |  |  | 3.5467 | 3.8733 | 0 | Rated | Off | #VALUE! |  | 0 | 0 | 0 | 0 | 0 | FALSE | Winter | Spring | 21 | Off Peak | 0 | 0.099922 | 312.4489 | 0 | 0 | 0 | 0
| 04/25 22:00:00 | 5 | 41 | 0 |  |  | 3.4298 | 3.7777 | 0 | Rated | Off | #VALUE! |  | 0 | 0 | 0 | 0 | 0 | FALSE | Winter | Spring | 22 | Off Peak | 0 | 0.099922 | 287.6535 | 0 | 0 | 0 | 0
| 04/25 23:00:00 | 5 | 41 | 0 |  |  | 3.4298 | 3.7777 | 0 | Rated | Off | #VALUE! |  | 0 | 0 | 0 | 0 | 0 | FALSE | Winter | Spring | 23 | Off Peak | 0 | 0.099922 | 272.1363 | 0 | 0 | 0 | 0
| 04/25 24:00:00 | 5 | 41 | 0 |  |  | 3.4298 | 3.7777 | 0 | Rated | Off | #VALUE! |  | 0 | 0 | 0 | 0 | 0 | FALSE | Winter | Spring | 24 | Off Peak | 0 | 0.099922 | 265.5232 | 0 | 0 | 0 | 0
| 04/26 01:00:00 | 4.3 | 39.74 | 0 |  |  | 3.3732 | 3.7307 | 0 | Rated | Off | #VALUE! |  | 0 | 0 | 0 | 0 | 0 | FALSE | Winter | Spring | 1 | Off Peak | 0 | 0.099922 | 260.9629 | 0 | 0 | 0 | 0
| 04/26 02:00:00 | 4 | 39.2 | 0 |  |  | 3.2725 | 3.6338 | 0 | Rated | Off | #VALUE! |  | 0 | 0 | 0 | 0 | 0 | FALSE | Winter | Spring | 2 | Off Peak | 0 | 0.099922 | 258.1523 | 0 | 0 | 0 | 0
| 04/26 03:00:00 | 4 | 39.2 | 0.027279 | 79533.2101 | 66726 | 3.2725 | 3.6338 | 1636.7493 | Rated | Heat Pump | 0.024529 |  | 0.13201 | 0 | 0 | 0 | 0.13201 | FALSE | Winter | Spring | 3 | Off Peak | 0 | 0.099922 | 259.3657 | 34.2392 | 0.013191 | 0 | 0.013191
| 04/26 04:00:00 | 2 | 35.6 | 0.045731 | 79823.3704 | 65518.2 | 3.1144 | 3.4973 | 2743.8868 | Rated | Heat Pump | 0.04188 |  | 0.22994 | 0 | 0 | 0 | 0.22994 | FALSE | Winter | Spring | 4 | Off Peak | 0 | 0.099922 | 268.9435 | 61.8418 | 0.022976 | 0 | 0.022976
| 04/26 05:00:00 | 2 | 35.6 | 0.11084 | 79823.3704 | 65518.2 | 3.1144 | 3.4973 | 6650.6297 | Rated | Heat Pump | 0.10151 |  | 0.55734 | 0 | 0 | 0 | 0.55734 | FALSE | Winter | Spring | 5 | Off Peak | 0 | 0.099922 | 287.6002 | 160.2901 | 0.05569 | 0 | 0.05569
| 04/26 06:00:00 | 2 | 35.6 | 0.087445 | 79823.3704 | 65518.2 | 3.1144 | 3.4973 | 5246.7169 | Rated | Heat Pump | 0.08008 |  | 0.43969 | 0 | 0 | 0 | 0.43969 | FALSE | Winter | Spring | 6 | Off Peak | 0 | 0.099922 | 304.8565 | 134.041 | 0.043934 | 0 | 0.043934
| 04/26 07:00:00 | 3.9 | 39.02 | 0.098425 | 79533.2101 | 66726 | 3.2725 | 3.6338 | 5905.4973 | Rated | Heat Pump | 0.088504 |  | 0.47631 | 0 | 0 | 0 | 0.47631 | FALSE | Winter | Spring | 7 | Off Peak | 1 | 0.099922 | 307.757 | 146.5865 | 0.047594 | 0 | 0.047594
| 04/26 08:00:00 | 7 | 44.6 | 0.065974 | 78008.2241 | 68072.4 | 3.6685 | 3.9709 | 3958.4604 | Rated | Heat Pump | 0.058151 |  | 0.29216 | 0 | 0 | 0 | 0.29216 | FALSE | Winter | Spring | 8 | On Peak | 1 | 0.17792 | 303.6241 | 88.7081 | 0.051983 | 0 | 0.051983
| 04/26 09:00:00 | 8 | 46.4 | 0.071345 | 77631.6031 | 68158.2 | 3.7312 | 4.0204 | 4280.7108 | Rated | Heat Pump | 0.062806 |  | 0.31206 | 0 | 0 | 0 | 0.31206 | FALSE | Winter | Spring | 9 | On Peak | 1 | 0.17792 | 297.5721 | 92.8594 | 0.055522 | 0 | 0.055522
| 04/26 10:00:00 | 10 | 50 | 0.071497 | 75775.2432 | 68105.4 | 3.9943 | 4.2235 | 4289.8382 | Rated | Heat Pump | 0.062988 |  | 0.29769 | 0 | 0 | 0 | 0.29769 | FALSE | Winter | Spring | 10 | On Peak | 0 | 0.17792 | 293.7911 | 87.4586 | 0.052966 | 0 | 0.052966
| 04/26 11:00:00 | 11 | 51.8 | 0.093542 | 74637.1375 | 67841.4 | 4.1332 | 4.3279 | 5612.4972 | Rated | Heat Pump | 0.08273 |  | 0.38007 | 0 | 0 | 0 | 0.38007 | FALSE | Winter | Spring | 11 | Mid Peak | 0 | 0.12829 | 290.0872 | 110.2546 | 0.048758 | 0 | 0.048758
| 04/26 12:00:00 | 12 | 53.6 | 0.074749 | 73359.0814 | 67419 | 4.2769 | 4.4343 | 4484.9461 | Rated | Heat Pump | 0.066523 |  | 0.29643 | 0 | 0 | 0 | 0.29643 | FALSE | Winter | Spring | 12 | Mid Peak | 0 | 0.12829 | 287.9457 | 85.3551 | 0.038028 | 0 | 0.038028
| 04/26 13:00:00 | 13.2 | 55.76 | 0.059645 | 71941.0749 | 66838.2 | 4.4255 | 4.5427 | 3578.6882 | Rated | Heat Pump | 0.053543 |  | 0.23089 | 0 | 0 | 0 | 0.23089 | FALSE | Winter | Spring | 13 | Mid Peak | 0 | 0.12829 | 287.7897 | 66.4465 | 0.029619 | 0 | 0.029619
| 04/26 14:00:00 | 12 | 53.6 | 0.0372 | 73359.0814 | 67419 | 4.2769 | 4.4343 | 2232.029 | Rated | Heat Pump | 0.033107 |  | 0.14752 | 0 | 0 | 0 | 0.14752 | FALSE | Winter | Spring | 14 | Mid Peak | 0 | 0.12829 | 289.3152 | 42.6808 | 0.018925 | 0 | 0.018925
| 04/26 15:00:00 | 12 | 53.6 | 0.016742 | 73359.0814 | 67419 | 4.2769 | 4.4343 | 1004.5368 | Rated | Heat Pump | 0.0149 |  | 0.066394 | 0 | 0 | 0 | 0.066394 | FALSE | Winter | Spring | 15 | Mid Peak | 0 | 0.12829 | 297.0736 | 19.7238 | 0.0085174 | 0 | 0.0085174
| 04/26 16:00:00 | 12 | 53.6 | 0 |  |  | 4.2769 | 4.4343 | 0 | Rated | Off | #VALUE! |  | 0 | 0 | 0 | 0 | 0 | FALSE | Winter | Spring | 16 | Mid Peak | 0 | 0.12829 | 308.6389 | 0 | 0 | 0 | 0
| 04/26 17:00:00 | 11 | 51.8 | 0 |  |  | 4.1332 | 4.3279 | 0 | Rated | Off | #VALUE! |  | 0 | 0 | 0 | 0 | 0 | FALSE | Winter | Spring | 17 | On Peak | 0 | 0.17792 | 320.3893 | 0 | 0 | 0 | 0
| 04/26 18:00:00 | 10 | 50 | 0 |  |  | 3.9943 | 4.2235 | 0 | Rated | Off | #VALUE! |  | 0 | 0 | 0 | 0 | 0 | FALSE | Winter | Spring | 18 | On Peak | 0 | 0.17792 | 331.3004 | 0 | 0 | 0 | 0
| 04/26 19:00:00 | 8 | 46.4 | 0 |  |  | 3.7312 | 4.0204 | 0 | Rated | Off | #VALUE! |  | 0 | 0 | 0 | 0 | 0 | FALSE | Winter | Spring | 19 | Off Peak | 0 | 0.099922 | 339.9173 | 0 | 0 | 0 | 0
| 04/26 20:00:00 | 7 | 44.6 | 0.0074734 | 78008.2241 | 68072.4 | 3.6685 | 3.9709 | 448.4011 | Rated | Heat Pump | 0.0065871 |  | 0.033095 | 0 | 0 | 0 | 0.033095 | FALSE | Winter | Spring | 20 | Off Peak | 0 | 0.099922 | 332.0883 | 10.9906 | 0.003307 | 0 | 0.003307
| 04/26 21:00:00 | 6 | 42.8 | 0.024309 | 78656.5032 | 67782 | 3.5467 | 3.8733 | 1458.5427 | Rated | Heat Pump | 0.021518 |  | 0.11036 | 0 | 0 | 0 | 0.11036 | FALSE | Winter | Spring | 21 | Off Peak | 0 | 0.099922 | 312.4489 | 34.4829 | 0.011028 | 0 | 0.011028
| 04/26 22:00:00 | 5 | 41 | 0.046116 | 79164.8319 | 67333.2 | 3.4298 | 3.7777 | 2766.9815 | Rated | Heat Pump | 0.041094 |  | 0.21467 | 0 | 0 | 0 | 0.21467 | FALSE | Winter | Spring | 22 | Off Peak | 0 | 0.099922 | 287.6535 | 61.7498 | 0.02145 | 0 | 0.02145
| 04/26 23:00:00 | 5 | 41 | 0.074633 | 79164.8319 | 67333.2 | 3.4298 | 3.7777 | 4477.952 | Rated | Heat Pump | 0.066504 |  | 0.34741 | 0 | 0 | 0 | 0.34741 | FALSE | Winter | Spring | 23 | Off Peak | 0 | 0.099922 | 272.1363 | 94.5422 | 0.034714 | 0 | 0.034714
| 04/26 24:00:00 | 5 | 41 | 0.086524 | 79164.8319 | 67333.2 | 3.4298 | 3.7777 | 5191.4256 | Rated | Heat Pump | 0.077101 |  | 0.40276 | 0 | 0 | 0 | 0.40276 | FALSE | Winter | Spring | 24 | Off Peak | 0 | 0.099922 | 265.5232 | 106.9421 | 0.040245 | 0 | 0.040245
| 04/27 01:00:00 | 3.5 | 38.3 | 0.11028 | 79664.9178 | 66363 | 3.2182 | 3.5874 | 6616.6666 | Rated | Heat Pump | 0.099704 |  | 0.54057 | 0 | 0 | 0 | 0.54057 | FALSE | Winter | Spring | 1 | Off Peak | 0 | 0.099922 | 260.9629 | 141.0676 | 0.054015 | 0 | 0.054015
| 04/27 02:00:00 | 5 | 41 | 0.12253 | 79164.8319 | 67333.2 | 3.4298 | 3.7777 | 7351.997 | Rated | Heat Pump | 0.10919 |  | 0.57038 | 0 | 0 | 0 | 0.57038 | FALSE | Winter | Spring | 2 | Off Peak | 0 | 0.099922 | 258.1523 | 147.2451 | 0.056994 | 0 | 0.056994
| 04/27 03:00:00 | 6 | 42.8 | 0.12995 | 78656.5032 | 67782 | 3.5467 | 3.8733 | 7797.0695 | Rated | Heat Pump | 0.11503 |  | 0.58998 | 0 | 0 | 0 | 0.58998 | FALSE | Winter | Spring | 3 | Off Peak | 0 | 0.099922 | 259.3657 | 153.0204 | 0.058952 | 0 | 0.058952
| 04/27 04:00:00 | 7 | 44.6 | 0.13014 | 78008.2241 | 68072.4 | 3.6685 | 3.9709 | 7808.6172 | Rated | Heat Pump | 0.11471 |  | 0.57633 | 0 | 0 | 0 | 0.57633 | FALSE | Winter | Spring | 4 | Off Peak | 0 | 0.099922 | 268.9435 | 155.0015 | 0.057589 | 0 | 0.057589
| 04/27 05:00:00 | 6 | 42.8 | 0.13732 | 78656.5032 | 67782 | 3.5467 | 3.8733 | 8239.1871 | Rated | Heat Pump | 0.12155 |  | 0.62343 | 0 | 0 | 0 | 0.62343 | FALSE | Winter | Spring | 5 | Off Peak | 0 | 0.099922 | 287.6002 | 179.2995 | 0.062295 | 0 | 0.062295
| 04/27 06:00:00 | 6 | 42.8 | 0.12812 | 78656.5032 | 67782 | 3.5467 | 3.8733 | 7686.9465 | Rated | Heat Pump | 0.11341 |  | 0.58165 | 0 | 0 | 0 | 0.58165 | FALSE | Winter | Spring | 6 | Off Peak | 0 | 0.099922 | 304.8565 | 177.3188 | 0.058119 | 0 | 0.058119
| 04/27 07:00:00 | 5.1 | 41.18 | 0.048006 | 79164.8319 | 67333.2 | 3.4298 | 3.7777 | 2880.3622 | Rated | Heat Pump | 0.042778 |  | 0.22346 | 0 | 0 | 0 | 0.22346 | FALSE | Winter | Spring | 7 | Off Peak | 1 | 0.099922 | 307.757 | 68.7725 | 0.022329 | 0 | 0.022329
| 04/27 08:00:00 | 5 | 41 | 0 |  |  | 3.4298 | 3.7777 | 0 | Rated | Off | #VALUE! |  | 0 | 0 | 0 | 0 | 0 | FALSE | Winter | Spring | 8 | On Peak | 1 | 0.17792 | 303.6241 | 0 | 0 | 0 | 0
| 04/27 09:00:00 | 6 | 42.8 | 0 |  |  | 3.5467 | 3.8733 | 0 | Rated | Off | #VALUE! |  | 0 | 0 | 0 | 0 | 0 | FALSE | Winter | Spring | 9 | On Peak | 1 | 0.17792 | 297.5721 | 0 | 0 | 0 | 0
| 04/27 10:00:00 | 7 | 44.6 | 0 |  |  | 3.6685 | 3.9709 | 0 | Rated | Off | #VALUE! |  | 0 | 0 | 0 | 0 | 0 | FALSE | Winter | Spring | 10 | On Peak | 0 | 0.17792 | 293.7911 | 0 | 0 | 0 | 0
| 04/27 11:00:00 | 7 | 44.6 | 0 |  |  | 3.6685 | 3.9709 | 0 | Rated | Off | #VALUE! |  | 0 | 0 | 0 | 0 | 0 | FALSE | Winter | Spring | 11 | Mid Peak | 0 | 0.12829 | 290.0872 | 0 | 0 | 0 | 0
| 04/27 12:00:00 | 7 | 44.6 | 0 |  |  | 3.6685 | 3.9709 | 0 | Rated | Off | #VALUE! |  | 0 | 0 | 0 | 0 | 0 | FALSE | Winter | Spring | 12 | Mid Peak | 0 | 0.12829 | 287.9457 | 0 | 0 | 0 | 0
| 04/27 13:00:00 | 7.9 | 46.22 | 0 |  |  | 3.7312 | 4.0204 | 0 | Rated | Off | #VALUE! |  | 0 | 0 | 0 | 0 | 0 | FALSE | Winter | Spring | 13 | Mid Peak | 0 | 0.12829 | 287.7897 | 0 | 0 | 0 | 0
| 04/27 14:00:00 | 9 | 48.2 | 0 |  |  | 3.8603 | 4.121 | 0 | Rated | Off | #VALUE! |  | 0 | 0 | 0 | 0 | 0 | FALSE | Winter | Spring | 14 | Mid Peak | 0 | 0.12829 | 289.3152 | 0 | 0 | 0 | 0
| 04/27 15:00:00 | 10 | 50 | 0 |  |  | 3.9943 | 4.2235 | 0 | Rated | Off | #VALUE! |  | 0 | 0 | 0 | 0 | 0 | FALSE | Winter | Spring | 15 | Mid Peak | 0 | 0.12829 | 297.0736 | 0 | 0 | 0 | 0
| 04/27 16:00:00 | 10 | 50 | 0 |  |  | 3.9943 | 4.2235 | 0 | Rated | Off | #VALUE! |  | 0 | 0 | 0 | 0 | 0 | FALSE | Winter | Spring | 16 | Mid Peak | 0 | 0.12829 | 308.6389 | 0 | 0 | 0 | 0
| 04/27 17:00:00 | 10 | 50 | 0 |  |  | 3.9943 | 4.2235 | 0 | Rated | Off | #VALUE! |  | 0 | 0 | 0 | 0 | 0 | FALSE | Winter | Spring | 17 | On Peak | 0 | 0.17792 | 320.3893 | 0 | 0 | 0 | 0
| 04/27 18:00:00 | 10 | 50 | 0 |  |  | 3.9943 | 4.2235 | 0 | Rated | Off | #VALUE! |  | 0 | 0 | 0 | 0 | 0 | FALSE | Winter | Spring | 18 | On Peak | 0 | 0.17792 | 331.3004 | 0 | 0 | 0 | 0
| 04/27 19:00:00 | 8.9 | 48.02 | 0 |  |  | 3.8603 | 4.121 | 0 | Rated | Off | #VALUE! |  | 0 | 0 | 0 | 0 | 0 | FALSE | Winter | Spring | 19 | Off Peak | 0 | 0.099922 | 339.9173 | 0 | 0 | 0 | 0
| 04/27 20:00:00 | 7 | 44.6 | 0 |  |  | 3.6685 | 3.9709 | 0 | Rated | Off | #VALUE! |  | 0 | 0 | 0 | 0 | 0 | FALSE | Winter | Spring | 20 | Off Peak | 0 | 0.099922 | 332.0883 | 0 | 0 | 0 | 0
| 04/27 21:00:00 | 5 | 41 | 0 |  |  | 3.4298 | 3.7777 | 0 | Rated | Off | #VALUE! |  | 0 | 0 | 0 | 0 | 0 | FALSE | Winter | Spring | 21 | Off Peak | 0 | 0.099922 | 312.4489 | 0 | 0 | 0 | 0
| 04/27 22:00:00 | 4 | 39.2 | 0 |  |  | 3.2725 | 3.6338 | 0 | Rated | Off | #VALUE! |  | 0 | 0 | 0 | 0 | 0 | FALSE | Winter | Spring | 22 | Off Peak | 0 | 0.099922 | 287.6535 | 0 | 0 | 0 | 0
| 04/27 23:00:00 | 4 | 39.2 | 0 |  |  | 3.2725 | 3.6338 | 0 | Rated | Off | #VALUE! |  | 0 | 0 | 0 | 0 | 0 | FALSE | Winter | Spring | 23 | Off Peak | 0 | 0.099922 | 272.1363 | 0 | 0 | 0 | 0
| 04/27 24:00:00 | 4 | 39.2 | 0 |  |  | 3.2725 | 3.6338 | 0 | Rated | Off | #VALUE! |  | 0 | 0 | 0 | 0 | 0 | FALSE | Winter | Spring | 24 | Off Peak | 0 | 0.099922 | 265.5232 | 0 | 0 | 0 | 0
| 04/28 01:00:00 | 4.6 | 40.28 | 0 |  |  | 3.3732 | 3.7307 | 0 | Rated | Off | #VALUE! |  | 0 | 0 | 0 | 0 | 0 | FALSE | Winter | Spring | 1 | Off Peak | 0 | 0.099922 | 260.9629 | 0 | 0 | 0 | 0
| 04/28 02:00:00 | 4 | 39.2 | 0 |  |  | 3.2725 | 3.6338 | 0 | Rated | Off | #VALUE! |  | 0 | 0 | 0 | 0 | 0 | FALSE | Winter | Spring | 2 | Off Peak | 0 | 0.099922 | 258.1523 | 0 | 0 | 0 | 0
| 04/28 03:00:00 | 4 | 39.2 | 0 |  |  | 3.2725 | 3.6338 | 0 | Rated | Off | #VALUE! |  | 0 | 0 | 0 | 0 | 0 | FALSE | Winter | Spring | 3 | Off Peak | 0 | 0.099922 | 259.3657 | 0 | 0 | 0 | 0
| 04/28 04:00:00 | 3 | 37.4 | 0 |  |  | 3.1656 | 3.5419 | 0 | Rated | Off | #VALUE! |  | 0 | 0 | 0 | 0 | 0 | FALSE | Winter | Spring | 4 | Off Peak | 0 | 0.099922 | 268.9435 | 0 | 0 | 0 | 0
| 04/28 05:00:00 | 3 | 37.4 | 0 |  |  | 3.1656 | 3.5419 | 0 | Rated | Off | #VALUE! |  | 0 | 0 | 0 | 0 | 0 | FALSE | Winter | Spring | 5 | Off Peak | 0 | 0.099922 | 287.6002 | 0 | 0 | 0 | 0
| 04/28 06:00:00 | 3 | 37.4 | 0 |  |  | 3.1656 | 3.5419 | 0 | Rated | Off | #VALUE! |  | 0 | 0 | 0 | 0 | 0 | FALSE | Winter | Spring | 6 | Off Peak | 0 | 0.099922 | 304.8565 | 0 | 0 | 0 | 0
| 04/28 07:00:00 | 5.9 | 42.62 | 0 |  |  | 3.5467 | 3.8733 | 0 | Rated | Off | #VALUE! |  | 0 | 0 | 0 | 0 | 0 | FALSE | Winter | Spring | 7 | Off Peak | 1 | 0.099922 | 307.757 | 0 | 0 | 0 | 0
| 04/28 08:00:00 | 8 | 46.4 | 0.10029 | 77631.6031 | 68158.2 | 3.7312 | 4.0204 | 6017.4709 | Rated | Heat Pump | 0.088287 |  | 0.43866 | 0 | 0 | 0 | 0.43866 | FALSE | Winter | Spring | 8 | On Peak | 1 | 0.17792 | 303.6241 | 133.1889 | 0.078048 | 0 | 0.078048
| 04/28 09:00:00 | 10 | 50 | 0.1104 | 75775.2432 | 68105.4 | 3.9943 | 4.2235 | 6623.9426 | Rated | Heat Pump | 0.09726 |  | 0.45966 | 0 | 0 | 0 | 0.45966 | FALSE | Winter | Spring | 9 | On Peak | 1 | 0.17792 | 297.5721 | 136.7829 | 0.081785 | 0 | 0.081785
| 04/28 10:00:00 | 12 | 53.6 | 0.14134 | 73359.0814 | 67419 | 4.2769 | 4.4343 | 8480.1336 | Rated | Heat Pump | 0.12578 |  | 0.56049 | 0 | 0 | 0 | 0.56049 | FALSE | Winter | Spring | 10 | On Peak | 0 | 0.17792 | 293.7911 | 164.6655 | 0.099723 | 0 | 0.099723
| 04/28 11:00:00 | 13 | 55.4 | 0.15119 | 72667.572 | 67148.4 | 4.3506 | 4.4883 | 9071.552 | Rated | Heat Pump | 0.1351 |  | 0.59237 | 0 | 0 | 0 | 0.59237 | FALSE | Winter | Spring | 11 | Mid Peak | 0 | 0.12829 | 290.0872 | 171.8381 | 0.075993 | 0 | 0.075993
| 04/28 12:00:00 | 13 | 55.4 | 0.1771 | 72667.572 | 67148.4 | 4.3506 | 4.4883 | 10626.2143 | Rated | Heat Pump | 0.15825 |  | 0.69389 | 0 | 0 | 0 | 0.69389 | FALSE | Winter | Spring | 12 | Mid Peak | 0 | 0.12829 | 287.9457 | 199.8014 | 0.089016 | 0 | 0.089016
| 04/28 13:00:00 | 14.1 | 57.38 | 0.16279 | 71179.5902 | 66488.4 | 4.5017 | 4.5977 | 9767.3543 | Rated | Heat Pump | 0.1469 |  | 0.62263 | 0 | 0 | 0 | 0.62263 | FALSE | Winter | Spring | 13 | Mid Peak | 0 | 0.12829 | 287.7897 | 179.1862 | 0.079875 | 0 | 0.079875
| 04/28 14:00:00 | 14 | 57.2 | 0.17601 | 71179.5902 | 66488.4 | 4.5017 | 4.5977 | 10560.8318 | Rated | Heat Pump | 0.15884 |  | 0.67321 | 0 | 0 | 0 | 0.67321 | FALSE | Winter | Spring | 14 | Mid Peak | 0 | 0.12829 | 289.3152 | 194.7698 | 0.086364 | 0 | 0.086364
| 04/28 15:00:00 | 15 | 59 | 0.087917 | 69551.6581 | 65670 | 4.6576 | 4.709 | 5275 | Rated | Heat Pump | 0.080326 |  | 0.32831 | 0 | 0 | 0 | 0.32831 | FALSE | Winter | Spring | 15 | Mid Peak | 0 | 0.12829 | 297.0736 | 97.5318 | 0.042117 | 0 | 0.042117
| 04/28 16:00:00 | 15 | 59 | 0.11022 | 69551.6581 | 65670 | 4.6576 | 4.709 | 6612.9879 | Rated | Heat Pump | 0.1007 |  | 0.41158 | 0 | 0 | 0 | 0.41158 | FALSE | Winter | Spring | 16 | Mid Peak | 0 | 0.12829 | 308.6389 | 127.0305 | 0.0528 | 0 | 0.0528
| 04/28 17:00:00 | 15 | 59 | 0.065382 | 69551.6581 | 65670 | 4.6576 | 4.709 | 3922.8998 | Rated | Heat Pump | 0.059737 |  | 0.24416 | 0 | 0 | 0 | 0.24416 | FALSE | Winter | Spring | 17 | On Peak | 0 | 0.17792 | 320.3893 | 78.2249 | 0.043441 | 0 | 0.043441
| 04/28 18:00:00 | 15 | 59 | 0.03381 | 69551.6581 | 65670 | 4.6576 | 4.709 | 2028.5903 | Rated | Heat Pump | 0.030891 |  | 0.12626 | 0 | 0 | 0 | 0.12626 | FALSE | Winter | Spring | 18 | On Peak | 0 | 0.17792 | 331.3004 | 41.8289 | 0.022464 | 0 | 0.022464
| 04/28 19:00:00 | 12.5 | 54.5 | 0.028378 | 72667.572 | 67148.4 | 4.3506 | 4.4883 | 1702.7053 | Rated | Heat Pump | 0.025357 |  | 0.11119 | 0 | 0 | 0 | 0.11119 | FALSE | Winter | Spring | 19 | Off Peak | 0 | 0.099922 | 339.9173 | 37.7939 | 0.01111 | 0 | 0.01111
| 04/28 20:00:00 | 11 | 51.8 | 0.061342 | 74637.1375 | 67841.4 | 4.1332 | 4.3279 | 3680.4947 | Rated | Heat Pump | 0.054251 |  | 0.24924 | 0 | 0 | 0 | 0.24924 | FALSE | Winter | Spring | 20 | Off Peak | 0 | 0.099922 | 332.0883 | 82.7698 | 0.024905 | 0 | 0.024905
| 04/28 21:00:00 | 9 | 48.2 | 0.078419 | 76773.3984 | 68211 | 3.8603 | 4.121 | 4705.1559 | Rated | Heat Pump | 0.068979 |  | 0.33463 | 0 | 0 | 0 | 0.33463 | FALSE | Winter | Spring | 21 | Off Peak | 0 | 0.099922 | 312.4489 | 104.5551 | 0.033437 | 0 | 0.033437
| 04/28 22:00:00 | 8 | 46.4 | 0.088352 | 77631.6031 | 68158.2 | 3.7312 | 4.0204 | 5301.0905 | Rated | Heat Pump | 0.077776 |  | 0.38644 | 0 | 0 | 0 | 0.38644 | FALSE | Winter | Spring | 22 | Off Peak | 0 | 0.099922 | 287.6535 | 111.161 | 0.038614 | 0 | 0.038614
| 04/28 23:00:00 | 7 | 44.6 | 0.11852 | 78008.2241 | 68072.4 | 3.6685 | 3.9709 | 7111.3807 | Rated | Heat Pump | 0.10447 |  | 0.52487 | 0 | 0 | 0 | 0.52487 | FALSE | Winter | Spring | 23 | Off Peak | 0 | 0.099922 | 272.1363 | 142.8371 | 0.052447 | 0 | 0.052447
| 04/28 24:00:00 | 5 | 41 | 0.16115 | 79164.8319 | 67333.2 | 3.4298 | 3.7777 | 9669.147 | Rated | Heat Pump | 0.1436 |  | 0.75015 | 0 | 0 | 0 | 0.75015 | FALSE | Winter | Spring | 24 | Off Peak | 0 | 0.099922 | 265.5232 | 199.1821 | 0.074957 | 0 | 0.074957
| 04/29 01:00:00 | 5.8 | 42.44 | 0.17044 | 78928.1613 | 67577.4 | 3.4877 | 3.8253 | 10226.2122 | Rated | Heat Pump | 0.15133 |  | 0.7835 | 0 | 0 | 0 | 0.7835 | TRUE | Winter | Spring | 1 | Off Peak | 0 | 0.099922 | 260.9629 | 204.4655 | 0.07829 | 0 | 0.07829
| 04/29 02:00:00 | 3 | 37.4 | 0.19645 | 79761.6379 | 65960.4 | 3.1656 | 3.5419 | 11787.267 | Rated | Heat Pump | 0.1787 |  | 0.97535 | 0 | 0 | 0 | 0.97535 | TRUE | Winter | Spring | 2 | Off Peak | 0 | 0.099922 | 258.1523 | 251.7896 | 0.09746 | 0 | 0.09746
| 04/29 03:00:00 | 4 | 39.2 | 0.20232 | 79533.2101 | 66726 | 3.2725 | 3.6338 | 12139.2023 | Rated | Heat Pump | 0.18193 |  | 0.97908 | 0 | 0 | 0 | 0.97908 | TRUE | Winter | Spring | 3 | Off Peak | 0 | 0.099922 | 259.3657 | 253.9406 | 0.097832 | 0 | 0.097832
| 04/29 04:00:00 | 3 | 37.4 | 0.21299 | 79761.6379 | 65960.4 | 3.1656 | 3.5419 | 12779.1687 | Rated | Heat Pump | 0.19374 |  | 1.0574 | 0 | 0 | 0 | 1.0574 | TRUE | Winter | Spring | 4 | Off Peak | 0 | 0.099922 | 268.9435 | 284.3887 | 0.10566 | 0 | 0.10566
| 04/29 05:00:00 | 4 | 39.2 | 0.20512 | 79533.2101 | 66726 | 3.2725 | 3.6338 | 12306.9807 | Rated | Heat Pump | 0.18444 |  | 0.99262 | 0 | 0 | 0 | 0.99262 | TRUE | Winter | Spring | 5 | Off Peak | 0 | 0.099922 | 287.6002 | 285.4764 | 0.099184 | 0 | 0.099184
| 04/29 06:00:00 | 2 | 35.6 | 0.19623 | 79823.3704 | 65518.2 | 3.1144 | 3.4973 | 11773.9105 | Rated | Heat Pump | 0.1797 |  | 0.98668 | 0 | 0 | 0 | 0.98668 | TRUE | Winter | Spring | 6 | Off Peak | 0 | 0.099922 | 304.8565 | 300.7952 | 0.098591 | 0 | 0.098591
| 04/29 07:00:00 | 6.3 | 43.34 | 0.1031 | 78656.5032 | 67782 | 3.5467 | 3.8733 | 6185.8772 | Rated | Heat Pump | 0.091261 |  | 0.46807 | 0 | 0 | 0 | 0.46807 | TRUE | Winter | Spring | 7 | Off Peak | 0 | 0.099922 | 307.757 | 144.0505 | 0.04677 | 0 | 0.04677
| 04/29 08:00:00 | 10 | 50 | 0.047458 | 75775.2432 | 68105.4 | 3.9943 | 4.2235 | 2847.4786 | Rated | Heat Pump | 0.04181 |  | 0.1976 | 0 | 0 | 0 | 0.1976 | TRUE | Winter | Spring | 8 | Off Peak | 0 | 0.099922 | 303.6241 | 59.9956 | 0.019744 | 0 | 0.019744
| 04/29 09:00:00 | 13 | 55.4 | 0 |  |  | 4.3506 | 4.4883 | 0 | Rated | Off | #VALUE! |  | 0 | 0 | 0 | 0 | 0 | TRUE | Winter | Spring | 9 | Off Peak | 0 | 0.099922 | 297.5721 | 0 | 0 | 0 | 0
| 04/29 10:00:00 | 15 | 59 | 0 |  |  | 4.6576 | 4.709 | 0 | Rated | Off | #VALUE! |  | 0 | 0 | 0 | 0 | 0 | TRUE | Winter | Spring | 10 | Off Peak | 0 | 0.099922 | 293.7911 | 0 | 0 | 0 | 0
| 04/29 11:00:00 | 16 | 60.8 | 0 |  |  |  |  | 0 | Rated | Off | #VALUE! |  | 0 | 0 | 0 | 0 | 0 | TRUE | Winter | Spring | 11 | Off Peak | 0 | 0.099922 | 290.0872 | 0 | 0 | 0 | 0
| 04/29 12:00:00 | 17 | 62.6 | 0 |  |  |  |  | 0 | Rated | Off | #VALUE! |  | 0 | 0 | 0 | 0 | 0 | TRUE | Winter | Spring | 12 | Off Peak | 0 | 0.099922 | 287.9457 | 0 | 0 | 0 | 0
| 04/29 13:00:00 | 16.9 | 62.42 | 0 |  |  |  |  | 0 | Rated | Off | #VALUE! |  | 0 | 0 | 0 | 0 | 0 | TRUE | Winter | Spring | 13 | Off Peak | 0 | 0.099922 | 287.7897 | 0 | 0 | 0 | 0
| 04/29 14:00:00 | 18 | 64.4 | 0 |  |  |  |  | 0 | Rated | Off | #VALUE! |  | 0 | 0 | 0 | 0 | 0 | TRUE | Winter | Spring | 14 | Off Peak | 0 | 0.099922 | 289.3152 | 0 | 0 | 0 | 0
| 04/29 15:00:00 | 18 | 64.4 | 0 |  |  |  |  | 0 | Rated | Off | #VALUE! |  | 0 | 0 | 0 | 0 | 0 | TRUE | Winter | Spring | 15 | Off Peak | 0 | 0.099922 | 297.0736 | 0 | 0 | 0 | 0
| 04/29 16:00:00 | 18 | 64.4 | 0 |  |  |  |  | 0 | Rated | Off | #VALUE! |  | 0 | 0 | 0 | 0 | 0 | TRUE | Winter | Spring | 16 | Off Peak | 0 | 0.099922 | 308.6389 | 0 | 0 | 0 | 0
| 04/29 17:00:00 | 17 | 62.6 | 0 |  |  |  |  | 0 | Rated | Off | #VALUE! |  | 0 | 0 | 0 | 0 | 0 | TRUE | Winter | Spring | 17 | Off Peak | 0 | 0.099922 | 320.3893 | 0 | 0 | 0 | 0
| 04/29 18:00:00 | 17 | 62.6 | 0 |  |  |  |  | 0 | Rated | Off | #VALUE! |  | 0 | 0 | 0 | 0 | 0 | TRUE | Winter | Spring | 18 | Off Peak | 0 | 0.099922 | 331.3004 | 0 | 0 | 0 | 0
| 04/29 19:00:00 | 13.1 | 55.58 | 0 |  |  | 4.4255 | 4.5427 | 0 | Rated | Off | #VALUE! |  | 0 | 0 | 0 | 0 | 0 | TRUE | Winter | Spring | 19 | Off Peak | 0 | 0.099922 | 339.9173 | 0 | 0 | 0 | 0
| 04/29 20:00:00 | 11 | 51.8 | 0 |  |  | 4.1332 | 4.3279 | 0 | Rated | Off | #VALUE! |  | 0 | 0 | 0 | 0 | 0 | TRUE | Winter | Spring | 20 | Off Peak | 0 | 0.099922 | 332.0883 | 0 | 0 | 0 | 0
| 04/29 21:00:00 | 11 | 51.8 | 0 |  |  | 4.1332 | 4.3279 | 0 | Rated | Off | #VALUE! |  | 0 | 0 | 0 | 0 | 0 | TRUE | Winter | Spring | 21 | Off Peak | 0 | 0.099922 | 312.4489 | 0 | 0 | 0 | 0
| 04/29 22:00:00 | 10 | 50 | 0 |  |  | 3.9943 | 4.2235 | 0 | Rated | Off | #VALUE! |  | 0 | 0 | 0 | 0 | 0 | TRUE | Winter | Spring | 22 | Off Peak | 0 | 0.099922 | 287.6535 | 0 | 0 | 0 | 0
| 04/29 23:00:00 | 9 | 48.2 | 0 |  |  | 3.8603 | 4.121 | 0 | Rated | Off | #VALUE! |  | 0 | 0 | 0 | 0 | 0 | TRUE | Winter | Spring | 23 | Off Peak | 0 | 0.099922 | 272.1363 | 0 | 0 | 0 | 0
| 04/29 24:00:00 | 9 | 48.2 | 0.019941 | 76773.3984 | 68211 | 3.8603 | 4.121 | 1196.4501 | Rated | Heat Pump | 0.01754 |  | 0.085092 | 0 | 0 | 0 | 0.085092 | TRUE | Winter | Spring | 24 | Off Peak | 0 | 0.099922 | 265.5232 | 22.5938 | 0.0085026 | 0 | 0.0085026
| 04/30 01:00:00 | 7.5 | 45.5 | 0.061328 | 77631.6031 | 68158.2 | 3.7312 | 4.0204 | 3679.6917 | Rated | Heat Pump | 0.053988 |  | 0.26824 | 0 | 0 | 0 | 0.26824 | FALSE | Winter | Spring | 1 | Off Peak | 0 | 0.099922 | 260.9629 | 70.0016 | 0.026804 | 0 | 0.026804
| 04/30 02:00:00 | 7 | 44.6 | 0.077264 | 78008.2241 | 68072.4 | 3.6685 | 3.9709 | 4635.8146 | Rated | Heat Pump | 0.068101 |  | 0.34216 | 0 | 0 | 0 | 0.34216 | FALSE | Winter | Spring | 2 | Off Peak | 0 | 0.099922 | 258.1523 | 88.3289 | 0.034189 | 0 | 0.034189
| 04/30 03:00:00 | 7 | 44.6 | 0.10294 | 78008.2241 | 68072.4 | 3.6685 | 3.9709 | 6176.5763 | Rated | Heat Pump | 0.090735 |  | 0.45588 | 0 | 0 | 0 | 0.45588 | FALSE | Winter | Spring | 3 | Off Peak | 0 | 0.099922 | 259.3657 | 118.2391 | 0.045552 | 0 | 0.045552
| 04/30 04:00:00 | 7 | 44.6 | 0.10939 | 78008.2241 | 68072.4 | 3.6685 | 3.9709 | 6563.2095 | Rated | Heat Pump | 0.096415 |  | 0.48441 | 0 | 0 | 0 | 0.48441 | FALSE | Winter | Spring | 4 | Off Peak | 0 | 0.099922 | 268.9435 | 130.2801 | 0.048404 | 0 | 0.048404
| 04/30 05:00:00 | 6 | 42.8 | 0.11342 | 78656.5032 | 67782 | 3.5467 | 3.8733 | 6805.1351 | Rated | Heat Pump | 0.1004 |  | 0.51492 | 0 | 0 | 0 | 0.51492 | FALSE | Winter | Spring | 5 | Off Peak | 0 | 0.099922 | 287.6002 | 148.0919 | 0.051452 | 0 | 0.051452
| 04/30 06:00:00 | 6 | 42.8 | 0.11563 | 78656.5032 | 67782 | 3.5467 | 3.8733 | 6937.6602 | Rated | Heat Pump | 0.10235 |  | 0.52495 | 0 | 0 | 0 | 0.52495 | FALSE | Winter | Spring | 6 | Off Peak | 0 | 0.099922 | 304.8565 | 160.0346 | 0.052454 | 0 | 0.052454
| 04/30 07:00:00 | 6.7 | 44.06 | 0.083945 | 78349.8574 | 67947 | 3.607 | 3.9219 | 5036.683 | Rated | Heat Pump | 0.074127 |  | 0.37639 | 0 | 0 | 0 | 0.37639 | FALSE | Winter | Spring | 7 | Off Peak | 1 | 0.099922 | 307.757 | 115.8375 | 0.03761 | 0 | 0.03761
| 04/30 08:00:00 | 7 | 44.6 | 0.055845 | 78008.2241 | 68072.4 | 3.6685 | 3.9709 | 3350.6899 | Rated | Heat Pump | 0.049222 |  | 0.24731 | 0 | 0 | 0 | 0.24731 | FALSE | Winter | Spring | 8 | On Peak | 1 | 0.17792 | 303.6241 | 75.0881 | 0.044002 | 0 | 0.044002
| 04/30 09:00:00 | 8 | 46.4 | 0.03301 | 77631.6031 | 68158.2 | 3.7312 | 4.0204 | 1980.5892 | Rated | Heat Pump | 0.029059 |  | 0.14438 | 0 | 0 | 0 | 0.14438 | FALSE | Winter | Spring | 9 | On Peak | 1 | 0.17792 | 297.5721 | 42.964 | 0.025689 | 0 | 0.025689
| 04/30 10:00:00 | 8 | 46.4 | 0 |  |  | 3.7312 | 4.0204 | 0 | Rated | Off | #VALUE! |  | 0 | 0 | 0 | 0 | 0 | FALSE | Winter | Spring | 10 | On Peak | 0 | 0.17792 | 293.7911 | 0 | 0 | 0 | 0
| 04/30 11:00:00 | 9 | 48.2 | 0 |  |  | 3.8603 | 4.121 | 0 | Rated | Off | #VALUE! |  | 0 | 0 | 0 | 0 | 0 | FALSE | Winter | Spring | 11 | Mid Peak | 0 | 0.12829 | 290.0872 | 0 | 0 | 0 | 0
| 04/30 12:00:00 | 9 | 48.2 | 0 |  |  | 3.8603 | 4.121 | 0 | Rated | Off | #VALUE! |  | 0 | 0 | 0 | 0 | 0 | FALSE | Winter | Spring | 12 | Mid Peak | 0 | 0.12829 | 287.9457 | 0 | 0 | 0 | 0
| 04/30 13:00:00 | 10.5 | 50.9 | 0 |  |  | 4.0631 | 4.2754 | 0 | Rated | Off | #VALUE! |  | 0 | 0 | 0 | 0 | 0 | FALSE | Winter | Spring | 13 | Mid Peak | 0 | 0.12829 | 287.7897 | 0 | 0 | 0 | 0
| 04/30 14:00:00 | 11 | 51.8 | 0 |  |  | 4.1332 | 4.3279 | 0 | Rated | Off | #VALUE! |  | 0 | 0 | 0 | 0 | 0 | FALSE | Winter | Spring | 14 | Mid Peak | 0 | 0.12829 | 289.3152 | 0 | 0 | 0 | 0
| 04/30 15:00:00 | 12 | 53.6 | 0 |  |  | 4.2769 | 4.4343 | 0 | Rated | Off | #VALUE! |  | 0 | 0 | 0 | 0 | 0 | FALSE | Winter | Spring | 15 | Mid Peak | 0 | 0.12829 | 297.0736 | 0 | 0 | 0 | 0
| 04/30 16:00:00 | 11 | 51.8 | 0 |  |  | 4.1332 | 4.3279 | 0 | Rated | Off | #VALUE! |  | 0 | 0 | 0 | 0 | 0 | FALSE | Winter | Spring | 16 | Mid Peak | 0 | 0.12829 | 308.6389 | 0 | 0 | 0 | 0
| 04/30 17:00:00 | 10 | 50 | 0 |  |  | 3.9943 | 4.2235 | 0 | Rated | Off | #VALUE! |  | 0 | 0 | 0 | 0 | 0 | FALSE | Winter | Spring | 17 | On Peak | 0 | 0.17792 | 320.3893 | 0 | 0 | 0 | 0
| 04/30 18:00:00 | 10 | 50 | 0 |  |  | 3.9943 | 4.2235 | 0 | Rated | Off | #VALUE! |  | 0 | 0 | 0 | 0 | 0 | FALSE | Winter | Spring | 18 | On Peak | 0 | 0.17792 | 331.3004 | 0 | 0 | 0 | 0
| 04/30 19:00:00 | 9.1 | 48.38 | 0 |  |  | 3.8603 | 4.121 | 0 | Rated | Off | #VALUE! |  | 0 | 0 | 0 | 0 | 0 | FALSE | Winter | Spring | 19 | Off Peak | 0 | 0.099922 | 339.9173 | 0 | 0 | 0 | 0
| 04/30 20:00:00 | 9.2 | 48.56 | 0 |  |  | 3.9267 | 4.172 | 0 | Rated | Off | #VALUE! |  | 0 | 0 | 0 | 0 | 0 | FALSE | Winter | Spring | 20 | Off Peak | 0 | 0.099922 | 332.0883 | 0 | 0 | 0 | 0
| 04/30 21:00:00 | 9.8 | 49.64 | 0 |  |  | 3.9943 | 4.2235 | 0 | Rated | Off | #VALUE! |  | 0 | 0 | 0 | 0 | 0 | FALSE | Winter | Spring | 21 | Off Peak | 0 | 0.099922 | 312.4489 | 0 | 0 | 0 | 0
| 04/30 22:00:00 | 10 | 50 | 0.0019813 | 75775.2432 | 68105.4 | 3.9943 | 4.2235 | 118.879 | Rated | Heat Pump | 0.0017455 |  | 0.0082495 | 0 | 0 | 0 | 0.0082495 | FALSE | Winter | Spring | 22 | Off Peak | 0 | 0.099922 | 287.6535 | 2.373 | 0.00082431 | 0 | 0.00082431
| 04/30 23:00:00 | 10.5 | 50.9 | 0.011732 | 75223.6841 | 67993.2 | 4.0631 | 4.2754 | 703.9185 | Rated | Heat Pump | 0.010353 |  | 0.048254 | 0 | 0 | 0 | 0.048254 | FALSE | Winter | Spring | 23 | Off Peak | 0 | 0.099922 | 272.1363 | 13.1316 | 0.0048216 | 0 | 0.0048216
| 04/30 24:00:00 | 10.5 | 50.9 | 0.018771 | 75223.6841 | 67993.2 | 4.0631 | 4.2754 | 1126.2795 | Rated | Heat Pump | 0.016565 |  | 0.077207 | 0 | 0 | 0 | 0.077207 | FALSE | Winter | Spring | 24 | Off Peak | 0 | 0.099922 | 265.5232 | 20.5002 | 0.0077147 | 0 | 0.0077147
| 05/01 01:00:00 | 10 | 50 | 0.02937 | 75775.2432 | 68105.4 | 3.9943 | 4.2235 | 1762.1934 | Rated | Heat Pump | 0.025875 |  | 0.12229 | 0 | 0 | 0 | 0.12229 | TRUE | Summer | Spring | 1 | Off Peak | 0 | 0.099922 | 260.9629 | 31.9121 | 0.012219 | 0 | 0.012219
| 05/01 02:00:00 | 9.5 | 49.1 | 0.037967 | 76291.8146 | 68178 | 3.9267 | 4.172 | 2278.018 | Rated | Heat Pump | 0.033413 |  | 0.16003 | 0 | 0 | 0 | 0.16003 | TRUE | Summer | Spring | 2 | Off Peak | 0 | 0.099922 | 258.1523 | 41.3127 | 0.015991 | 0 | 0.015991
| 05/01 03:00:00 | 8.5 | 47.3 | 0.042444 | 77219.9945 | 68204.4 | 3.7952 | 4.0705 | 2546.6501 | Rated | Heat Pump | 0.037339 |  | 0.18337 | 0 | 0 | 0 | 0.18337 | TRUE | Summer | Spring | 3 | Off Peak | 0 | 0.099922 | 259.3657 | 47.5587 | 0.018322 | 0 | 0.018322
| 05/01 04:00:00 | 7.9 | 46.22 | 0.045915 | 77631.6031 | 68158.2 | 3.7312 | 4.0204 | 2754.9006 | Rated | Heat Pump | 0.040419 |  | 0.20083 | 0 | 0 | 0 | 0.20083 | TRUE | Summer | Spring | 4 | Off Peak | 0 | 0.099922 | 268.9435 | 54.0113 | 0.020067 | 0 | 0.020067
| 05/01 05:00:00 | 7.9 | 46.22 | 0.048197 | 77631.6031 | 68158.2 | 3.7312 | 4.0204 | 2891.7994 | Rated | Heat Pump | 0.042428 |  | 0.21081 | 0 | 0 | 0 | 0.21081 | TRUE | Summer | Spring | 5 | Off Peak | 0 | 0.099922 | 287.6002 | 60.6282 | 0.021064 | 0 | 0.021064
| 05/01 06:00:00 | 8.4 | 47.12 | 0.039938 | 77219.9945 | 68204.4 | 3.7952 | 4.0705 | 2396.2715 | Rated | Heat Pump | 0.035134 |  | 0.17254 | 0 | 0 | 0 | 0.17254 | TRUE | Summer | Spring | 6 | Off Peak | 0 | 0.099922 | 304.8565 | 52.5993 | 0.01724 | 0 | 0.01724
| 05/01 07:00:00 | 7.6 | 45.68 | 0.022512 | 77631.6031 | 68158.2 | 3.7312 | 4.0204 | 1350.7068 | Rated | Heat Pump | 0.019817 |  | 0.098464 | 0 | 0 | 0 | 0.098464 | TRUE | Summer | Spring | 7 | Off Peak | 0 | 0.099922 | 307.757 | 30.3031 | 0.0098388 | 0 | 0.0098388
| 05/01 08:00:00 | 9 | 48.2 | 0.0029265 | 76773.3984 | 68211 | 3.8603 | 4.121 | 175.5881 | Rated | Heat Pump | 0.0025742 |  | 0.012488 | 0 | 0 | 0 | 0.012488 | TRUE | Summer | Spring | 8 | Off Peak | 0 | 0.099922 | 303.6241 | 3.7916 | 0.0012478 | 0 | 0.0012478
| 05/01 09:00:00 | 10 | 50 | 0 |  |  | 3.9943 | 4.2235 | 0 | Rated | Off | #VALUE! |  | 0 | 0 | 0 | 0 | 0 | TRUE | Summer | Spring | 9 | Off Peak | 0 | 0.099922 | 297.5721 | 0 | 0 | 0 | 0
| 05/01 10:00:00 | 11 | 51.8 | 0 |  |  | 4.1332 | 4.3279 | 0 | Rated | Off | #VALUE! |  | 0 | 0 | 0 | 0 | 0 | TRUE | Summer | Spring | 10 | Off Peak | 0 | 0.099922 | 293.7911 | 0 | 0 | 0 | 0
| 05/01 11:00:00 | 11 | 51.8 | 0 |  |  | 4.1332 | 4.3279 | 0 | Rated | Off | #VALUE! |  | 0 | 0 | 0 | 0 | 0 | TRUE | Summer | Spring | 11 | Off Peak | 0 | 0.099922 | 290.0872 | 0 | 0 | 0 | 0
| 05/01 12:00:00 | 11 | 51.8 | 0 |  |  | 4.1332 | 4.3279 | 0 | Rated | Off | #VALUE! |  | 0 | 0 | 0 | 0 | 0 | TRUE | Summer | Spring | 12 | Off Peak | 0 | 0.099922 | 287.9457 | 0 | 0 | 0 | 0
| 05/01 13:00:00 | 12.2 | 53.96 | 0 |  |  | 4.2769 | 4.4343 | 0 | Rated | Off | #VALUE! |  | 0 | 0 | 0 | 0 | 0 | TRUE | Summer | Spring | 13 | Off Peak | 0 | 0.099922 | 287.7897 | 0 | 0 | 0 | 0
| 05/01 14:00:00 | 12 | 53.6 | 0 |  |  | 4.2769 | 4.4343 | 0 | Rated | Off | #VALUE! |  | 0 | 0 | 0 | 0 | 0 | TRUE | Summer | Spring | 14 | Off Peak | 0 | 0.099922 | 289.3152 | 0 | 0 | 0 | 0
| 05/01 15:00:00 | 12 | 53.6 | 0 |  |  | 4.2769 | 4.4343 | 0 | Rated | Off | #VALUE! |  | 0 | 0 | 0 | 0 | 0 | TRUE | Summer | Spring | 15 | Off Peak | 0 | 0.099922 | 297.0736 | 0 | 0 | 0 | 0
| 05/01 16:00:00 | 12 | 53.6 | 0 |  |  | 4.2769 | 4.4343 | 0 | Rated | Off | #VALUE! |  | 0 | 0 | 0 | 0 | 0 | TRUE | Summer | Spring | 16 | Off Peak | 0 | 0.099922 | 308.6389 | 0 | 0 | 0 | 0
| 05/01 17:00:00 | 12 | 53.6 | 0 |  |  | 4.2769 | 4.4343 | 0 | Rated | Off | #VALUE! |  | 0 | 0 | 0 | 0 | 0 | TRUE | Summer | Spring | 17 | Off Peak | 0 | 0.099922 | 320.3893 | 0 | 0 | 0 | 0
| 05/01 18:00:00 | 11 | 51.8 | 0 |  |  | 4.1332 | 4.3279 | 0 | Rated | Off | #VALUE! |  | 0 | 0 | 0 | 0 | 0 | TRUE | Summer | Spring | 18 | Off Peak | 0 | 0.099922 | 331.3004 | 0 | 0 | 0 | 0
| 05/01 19:00:00 | 10.9 | 51.62 | 0.056296 | 74637.1375 | 67841.4 | 4.1332 | 4.3279 | 3377.7727 | Rated | Heat Pump | 0.049789 |  | 0.22874 | 0 | 0 | 0 | 0.22874 | TRUE | Summer | Spring | 19 | Off Peak | 0 | 0.099922 | 339.9173 | 77.7527 | 0.022856 | 0 | 0.022856
| 05/01 20:00:00 | 10 | 50 | 0.049651 | 75775.2432 | 68105.4 | 3.9943 | 4.2235 | 2979.0673 | Rated | Heat Pump | 0.043742 |  | 0.20673 | 0 | 0 | 0 | 0.20673 | TRUE | Summer | Spring | 20 | Off Peak | 0 | 0.099922 | 332.0883 | 68.6526 | 0.020657 | 0 | 0.020657
| 05/01 21:00:00 | 10 | 50 | 0.075644 | 75775.2432 | 68105.4 | 3.9943 | 4.2235 | 4538.6579 | Rated | Heat Pump | 0.066642 |  | 0.31496 | 0 | 0 | 0 | 0.31496 | TRUE | Summer | Spring | 21 | Off Peak | 0 | 0.099922 | 312.4489 | 98.4078 | 0.031471 | 0 | 0.031471
| 05/01 22:00:00 | 9 | 48.2 | 0.082515 | 76773.3984 | 68211 | 3.8603 | 4.121 | 4950.9118 | Rated | Heat Pump | 0.072582 |  | 0.35211 | 0 | 0 | 0 | 0.35211 | TRUE | Summer | Spring | 22 | Off Peak | 0 | 0.099922 | 287.6535 | 101.2855 | 0.035184 | 0 | 0.035184
| 05/01 23:00:00 | 9 | 48.2 | 0.086303 | 76773.3984 | 68211 | 3.8603 | 4.121 | 5178.2027 | Rated | Heat Pump | 0.075914 |  | 0.36827 | 0 | 0 | 0 | 0.36827 | TRUE | Summer | Spring | 23 | Off Peak | 0 | 0.099922 | 272.1363 | 100.2208 | 0.036799 | 0 | 0.036799
| 05/01 24:00:00 | 9 | 48.2 | 0.15067 | 76773.3984 | 68211 | 3.8603 | 4.121 | 9040.3791 | Rated | Heat Pump | 0.13254 |  | 0.64295 | 0 | 0 | 0 | 0.64295 | TRUE | Summer | Spring | 24 | Off Peak | 0 | 0.099922 | 265.5232 | 170.7188 | 0.064245 | 0 | 0.064245
| 05/02 01:00:00 | 8 | 46.4 | 0.14626 | 77631.6031 | 68158.2 | 3.7312 | 4.0204 | 8775.5157 | Rated | Heat Pump | 0.12875 |  | 0.63972 | 0 | 0 | 0 | 0.63972 | FALSE | Summer | Spring | 1 | Off Peak | 0 | 0.099922 | 260.9629 | 166.9433 | 0.063922 | 0 | 0.063922
| 05/02 02:00:00 | 8 | 46.4 | 0.16844 | 77631.6031 | 68158.2 | 3.7312 | 4.0204 | 10106.1688 | Rated | Heat Pump | 0.14828 |  | 0.73672 | 0 | 0 | 0 | 0.73672 | FALSE | Summer | Spring | 2 | Off Peak | 0 | 0.099922 | 258.1523 | 190.1867 | 0.073615 | 0 | 0.073615
| 05/02 03:00:00 | 8 | 46.4 | 0.17988 | 77631.6031 | 68158.2 | 3.7312 | 4.0204 | 10792.5734 | Rated | Heat Pump | 0.15835 |  | 0.78676 | 0 | 0 | 0 | 0.78676 | FALSE | Summer | Spring | 3 | Off Peak | 0 | 0.099922 | 259.3657 | 204.0587 | 0.078615 | 0 | 0.078615
| 05/02 04:00:00 | 8 | 46.4 | 0.21039 | 77631.6031 | 68158.2 | 3.7312 | 4.0204 | 12623.4919 | Rated | Heat Pump | 0.18521 |  | 0.92023 | 0 | 0 | 0 | 0.92023 | FALSE | Summer | Spring | 4 | Off Peak | 0 | 0.099922 | 268.9435 | 247.4903 | 0.091952 | 0 | 0.091952
| 05/02 05:00:00 | 8 | 46.4 | 0.21448 | 77631.6031 | 68158.2 | 3.7312 | 4.0204 | 12868.8791 | Rated | Heat Pump | 0.18881 |  | 0.93812 | 0 | 0 | 0 | 0.93812 | FALSE | Summer | Spring | 5 | Off Peak | 0 | 0.099922 | 287.6002 | 269.8035 | 0.093739 | 0 | 0.093739
| 05/02 06:00:00 | 8 | 46.4 | 0.18103 | 77631.6031 | 68158.2 | 3.7312 | 4.0204 | 10861.7093 | Rated | Heat Pump | 0.15936 |  | 0.7918 | 0 | 0 | 0 | 0.7918 | FALSE | Summer | Spring | 6 | Off Peak | 0 | 0.099922 | 304.8565 | 241.3856 | 0.079119 | 0 | 0.079119
| 05/02 07:00:00 | 8.4 | 47.12 | 0.094814 | 77219.9945 | 68204.4 | 3.7952 | 4.0705 | 5688.8204 | Rated | Heat Pump | 0.083408 |  | 0.40961 | 0 | 0 | 0 | 0.40961 | FALSE | Summer | Spring | 7 | Off Peak | 1 | 0.099922 | 307.757 | 126.0603 | 0.040929 | 0 | 0.040929
| 05/02 08:00:00 | 9 | 48.2 | 0.042888 | 76773.3984 | 68211 | 3.8603 | 4.121 | 2573.2707 | Rated | Heat Pump | 0.037725 |  | 0.18301 | 0 | 0 | 0 | 0.18301 | FALSE | Summer | Spring | 8 | On Peak | 1 | 0.17792 | 303.6241 | 55.5666 | 0.032562 | 0 | 0.032562
| 05/02 09:00:00 | 10 | 50 | 0 |  |  | 3.9943 | 4.2235 | 0 | Rated | Off | #VALUE! |  | 0 | 0 | 0 | 0 | 0 | FALSE | Summer | Spring | 9 | On Peak | 1 | 0.17792 | 297.5721 | 0 | 0 | 0 | 0
| 05/02 10:00:00 | 10 | 50 | 0.01668 | 75775.2432 | 68105.4 | 3.9943 | 4.2235 | 1000.8269 | Rated | Heat Pump | 0.014695 |  | 0.069452 | 0 | 0 | 0 | 0.069452 | FALSE | Summer | Spring | 10 | On Peak | 0 | 0.17792 | 293.7911 | 20.4042 | 0.012357 | 0 | 0.012357
| 05/02 11:00:00 | 10 | 50 | 0 |  |  | 3.9943 | 4.2235 | 0 | Rated | Off | #VALUE! |  | 0 | 0 | 0 | 0 | 0 | FALSE | Summer | Spring | 11 | On Peak | 0 | 0.17792 | 290.0872 | 0 | 0 | 0 | 0
| 05/02 12:00:00 | 12 | 53.6 | 0.027315 | 73359.0814 | 67419 | 4.2769 | 4.4343 | 1638.8946 | Rated | Heat Pump | 0.024309 |  | 0.10832 | 0 | 0 | 0 | 0.10832 | FALSE | Summer | Spring | 12 | On Peak | 0 | 0.17792 | 287.9457 | 31.1905 | 0.019273 | 0 | 0.019273
| 05/02 13:00:00 | 13 | 55.4 | 0.034317 | 72667.572 | 67148.4 | 4.3506 | 4.4883 | 2059.0198 | Rated | Heat Pump | 0.030664 |  | 0.13445 | 0 | 0 | 0 | 0.13445 | FALSE | Summer | Spring | 13 | On Peak | 0 | 0.17792 | 287.7897 | 38.6941 | 0.023922 | 0 | 0.023922
| 05/02 14:00:00 | 13 | 55.4 | 0.025113 | 72667.572 | 67148.4 | 4.3506 | 4.4883 | 1506.8 | Rated | Heat Pump | 0.02244 |  | 0.098393 | 0 | 0 | 0 | 0.098393 | FALSE | Summer | Spring | 14 | On Peak | 0 | 0.17792 | 289.3152 | 28.4666 | 0.017506 | 0 | 0.017506
| 05/02 15:00:00 | 13 | 55.4 | 0 |  |  | 4.3506 | 4.4883 | 0 | Rated | Off | #VALUE! |  | 0 | 0 | 0 | 0 | 0 | FALSE | Summer | Spring | 15 | On Peak | 0 | 0.17792 | 297.0736 | 0 | 0 | 0 | 0
| 05/02 16:00:00 | 13 | 55.4 | 0.071811 | 72667.572 | 67148.4 | 4.3506 | 4.4883 | 4308.6436 | Rated | Heat Pump | 0.064166 |  | 0.28135 | 0 | 0 | 0 | 0.28135 | FALSE | Summer | Spring | 16 | On Peak | 0 | 0.17792 | 308.6389 | 86.8361 | 0.050059 | 0 | 0.050059
| 05/02 17:00:00 | 12 | 53.6 | 0.0081568 | 73359.0814 | 67419 | 4.2769 | 4.4343 | 489.4068 | Rated | Heat Pump | 0.0072592 |  | 0.032347 | 0 | 0 | 0 | 0.032347 | FALSE | Summer | Spring | 17 | Mid Peak | 0 | 0.12829 | 320.3893 | 10.3636 | 0.0041497 | 0 | 0.0041497
| 05/02 18:00:00 | 12 | 53.6 | 0.018669 | 73359.0814 | 67419 | 4.2769 | 4.4343 | 1120.1427 | Rated | Heat Pump | 0.016615 |  | 0.074035 | 0 | 0 | 0 | 0.074035 | FALSE | Summer | Spring | 18 | Mid Peak | 0 | 0.12829 | 331.3004 | 24.5277 | 0.0094976 | 0 | 0.0094976
| 05/02 19:00:00 | 11.7 | 53.06 | 0 |  |  | 4.2044 | 4.3809 | 0 | Rated | Off | #VALUE! |  | 0 | 0 | 0 | 0 | 0 | FALSE | Summer | Spring | 19 | Off Peak | 0 | 0.099922 | 339.9173 | 0 | 0 | 0 | 0
| 05/02 20:00:00 | 12 | 53.6 | 0.01538 | 73359.0814 | 67419 | 4.2769 | 4.4343 | 922.8002 | Rated | Heat Pump | 0.013688 |  | 0.060991 | 0 | 0 | 0 | 0.060991 | FALSE | Summer | Spring | 20 | Off Peak | 0 | 0.099922 | 332.0883 | 20.2546 | 0.0060944 | 0 | 0.0060944
| 05/02 21:00:00 | 12 | 53.6 | 0.025992 | 73359.0814 | 67419 | 4.2769 | 4.4343 | 1559.5228 | Rated | Heat Pump | 0.023132 |  | 0.10307 | 0 | 0 | 0 | 0.10307 | FALSE | Summer | Spring | 21 | Off Peak | 0 | 0.099922 | 312.4489 | 32.2057 | 0.010299 | 0 | 0.010299
| 05/02 22:00:00 | 11 | 51.8 | 0.038823 | 74637.1375 | 67841.4 | 4.1332 | 4.3279 | 2329.3845 | Rated | Heat Pump | 0.034336 |  | 0.15774 | 0 | 0 | 0 | 0.15774 | FALSE | Summer | Spring | 22 | Off Peak | 0 | 0.099922 | 287.6535 | 45.3757 | 0.015762 | 0 | 0.015762
| 05/02 23:00:00 | 11 | 51.8 | 0.074821 | 74637.1375 | 67841.4 | 4.1332 | 4.3279 | 4489.2437 | Rated | Heat Pump | 0.066173 |  | 0.30401 | 0 | 0 | 0 | 0.30401 | FALSE | Summer | Spring | 23 | Off Peak | 0 | 0.099922 | 272.1363 | 82.7317 | 0.030377 | 0 | 0.030377
| 05/02 24:00:00 | 10 | 50 | 0.10467 | 75775.2432 | 68105.4 | 3.9943 | 4.2235 | 6280.3732 | Rated | Heat Pump | 0.092215 |  | 0.43582 | 0 | 0 | 0 | 0.43582 | FALSE | Summer | Spring | 24 | Off Peak | 0 | 0.099922 | 265.5232 | 115.7207 | 0.043548 | 0 | 0.043548
| 05/03 01:00:00 | 9.3 | 48.74 | 0.10926 | 76291.8146 | 68178 | 3.9267 | 4.172 | 6555.8911 | Rated | Heat Pump | 0.096158 |  | 0.46056 | 0 | 0 | 0 | 0.46056 | FALSE | Summer | Spring | 1 | Off Peak | 0 | 0.099922 | 260.9629 | 120.188 | 0.04602 | 0 | 0.04602
| 05/03 02:00:00 | 9 | 48.2 | 0.12876 | 76773.3984 | 68211 | 3.8603 | 4.121 | 7725.5836 | Rated | Heat Pump | 0.11326 |  | 0.54944 | 0 | 0 | 0 | 0.54944 | FALSE | Summer | Spring | 2 | Off Peak | 0 | 0.099922 | 258.1523 | 141.8403 | 0.054902 | 0 | 0.054902
| 05/03 03:00:00 | 9 | 48.2 | 0.1397 | 76773.3984 | 68211 | 3.8603 | 4.121 | 8382.2922 | Rated | Heat Pump | 0.12289 |  | 0.59615 | 0 | 0 | 0 | 0.59615 | FALSE | Summer | Spring | 3 | Off Peak | 0 | 0.099922 | 259.3657 | 154.6207 | 0.059569 | 0 | 0.059569
| 05/03 04:00:00 | 9 | 48.2 | 0.16407 | 76773.3984 | 68211 | 3.8603 | 4.121 | 9843.9219 | Rated | Heat Pump | 0.14432 |  | 0.7001 | 0 | 0 | 0 | 0.7001 | FALSE | Summer | Spring | 4 | Off Peak | 0 | 0.099922 | 268.9435 | 188.2875 | 0.069956 | 0 | 0.069956
| 05/03 05:00:00 | 9 | 48.2 | 0.16027 | 76773.3984 | 68211 | 3.8603 | 4.121 | 9616.3178 | Rated | Heat Pump | 0.14098 |  | 0.68391 | 0 | 0 | 0 | 0.68391 | FALSE | Summer | Spring | 5 | Off Peak | 0 | 0.099922 | 287.6002 | 196.6936 | 0.068338 | 0 | 0.068338
| 05/03 06:00:00 | 9 | 48.2 | 0.10946 | 76773.3984 | 68211 | 3.8603 | 4.121 | 6567.6818 | Rated | Heat Pump | 0.096285 |  | 0.46709 | 0 | 0 | 0 | 0.46709 | FALSE | Summer | Spring | 6 | Off Peak | 0 | 0.099922 | 304.8565 | 142.3967 | 0.046673 | 0 | 0.046673
| 05/03 07:00:00 | 8.6 | 47.48 | 0.043525 | 77219.9945 | 68204.4 | 3.7952 | 4.0705 | 2611.4801 | Rated | Heat Pump | 0.038289 |  | 0.18803 | 0 | 0 | 0 | 0.18803 | FALSE | Summer | Spring | 7 | Off Peak | 1 | 0.099922 | 307.757 | 57.8686 | 0.018789 | 0 | 0.018789
| 05/03 08:00:00 | 9 | 48.2 | 0 |  |  | 3.8603 | 4.121 | 0 | Rated | Off | #VALUE! |  | 0 | 0 | 0 | 0 | 0 | FALSE | Summer | Spring | 8 | On Peak | 1 | 0.17792 | 303.6241 | 0 | 0 | 0 | 0
| 05/03 09:00:00 | 10 | 50 | 0 |  |  | 3.9943 | 4.2235 | 0 | Rated | Off | #VALUE! |  | 0 | 0 | 0 | 0 | 0 | FALSE | Summer | Spring | 9 | On Peak | 1 | 0.17792 | 297.5721 | 0 | 0 | 0 | 0
| 05/03 10:00:00 | 12 | 53.6 | 0 |  |  | 4.2769 | 4.4343 | 0 | Rated | Off | #VALUE! |  | 0 | 0 | 0 | 0 | 0 | FALSE | Summer | Spring | 10 | On Peak | 0 | 0.17792 | 293.7911 | 0 | 0 | 0 | 0
| 05/03 11:00:00 | 12 | 53.6 | 0 |  |  | 4.2769 | 4.4343 | 0 | Rated | Off | #VALUE! |  | 0 | 0 | 0 | 0 | 0 | FALSE | Summer | Spring | 11 | On Peak | 0 | 0.17792 | 290.0872 | 0 | 0 | 0 | 0
| 05/03 12:00:00 | 14 | 57.2 | 0 |  |  | 4.5017 | 4.5977 | 0 | Rated | Off | #VALUE! |  | 0 | 0 | 0 | 0 | 0 | FALSE | Summer | Spring | 12 | On Peak | 0 | 0.17792 | 287.9457 | 0 | 0 | 0 | 0
| 05/03 13:00:00 | 13.7 | 56.66 | 0 |  |  | 4.5017 | 4.5977 | 0 | Rated | Off | #VALUE! |  | 0 | 0 | 0 | 0 | 0 | FALSE | Summer | Spring | 13 | On Peak | 0 | 0.17792 | 287.7897 | 0 | 0 | 0 | 0
| 05/03 14:00:00 | 15 | 59 | 0 |  |  | 4.6576 | 4.709 | 0 | Rated | Off | #VALUE! |  | 0 | 0 | 0 | 0 | 0 | FALSE | Summer | Spring | 14 | On Peak | 0 | 0.17792 | 289.3152 | 0 | 0 | 0 | 0
| 05/03 15:00:00 | 16 | 60.8 | 0 |  |  |  |  | 0 | Rated | Off | #VALUE! |  | 0 | 0 | 0 | 0 | 0 | FALSE | Summer | Spring | 15 | On Peak | 0 | 0.17792 | 297.0736 | 0 | 0 | 0 | 0
| 05/03 16:00:00 | 16 | 60.8 | 0 |  |  |  |  | 0 | Rated | Off | #VALUE! |  | 0 | 0 | 0 | 0 | 0 | FALSE | Summer | Spring | 16 | On Peak | 0 | 0.17792 | 308.6389 | 0 | 0 | 0 | 0
| 05/03 17:00:00 | 16 | 60.8 | 0 |  |  |  |  | 0 | Rated | Off | #VALUE! |  | 0 | 0 | 0 | 0 | 0 | FALSE | Summer | Spring | 17 | Mid Peak | 0 | 0.12829 | 320.3893 | 0 | 0 | 0 | 0
| 05/03 18:00:00 | 15 | 59 | 0 |  |  | 4.6576 | 4.709 | 0 | Rated | Off | #VALUE! |  | 0 | 0 | 0 | 0 | 0 | FALSE | Summer | Spring | 18 | Mid Peak | 0 | 0.12829 | 331.3004 | 0 | 0 | 0 | 0
| 05/03 19:00:00 | 14.6 | 58.28 | 0 |  |  | 4.579 | 4.6531 | 0 | Rated | Off | #VALUE! |  | 0 | 0 | 0 | 0 | 0 | FALSE | Summer | Spring | 19 | Off Peak | 0 | 0.099922 | 339.9173 | 0 | 0 | 0 | 0
| 05/03 20:00:00 | 13 | 55.4 | 0 |  |  | 4.3506 | 4.4883 | 0 | Rated | Off | #VALUE! |  | 0 | 0 | 0 | 0 | 0 | FALSE | Summer | Spring | 20 | Off Peak | 0 | 0.099922 | 332.0883 | 0 | 0 | 0 | 0
| 05/03 21:00:00 | 13 | 55.4 | 0 |  |  | 4.3506 | 4.4883 | 0 | Rated | Off | #VALUE! |  | 0 | 0 | 0 | 0 | 0 | FALSE | Summer | Spring | 21 | Off Peak | 0 | 0.099922 | 312.4489 | 0 | 0 | 0 | 0
| 05/03 22:00:00 | 12 | 53.6 | 0 |  |  | 4.2769 | 4.4343 | 0 | Rated | Off | #VALUE! |  | 0 | 0 | 0 | 0 | 0 | FALSE | Summer | Spring | 22 | Off Peak | 0 | 0.099922 | 287.6535 | 0 | 0 | 0 | 0
| 05/03 23:00:00 | 12 | 53.6 | 0 |  |  | 4.2769 | 4.4343 | 0 | Rated | Off | #VALUE! |  | 0 | 0 | 0 | 0 | 0 | FALSE | Summer | Spring | 23 | Off Peak | 0 | 0.099922 | 272.1363 | 0 | 0 | 0 | 0
| 05/03 24:00:00 | 12 | 53.6 | 0 |  |  | 4.2769 | 4.4343 | 0 | Rated | Off | #VALUE! |  | 0 | 0 | 0 | 0 | 0 | FALSE | Summer | Spring | 24 | Off Peak | 0 | 0.099922 | 265.5232 | 0 | 0 | 0 | 0
| 05/04 01:00:00 | 11.7 | 53.06 | 0.019492 | 74015.6033 | 67650 | 4.2044 | 4.3809 | 1169.5442 | Rated | Heat Pump | 0.017288 |  | 0.078243 | 0 | 0 | 0 | 0.078243 | FALSE | Summer | Spring | 1 | Off Peak | 0 | 0.099922 | 260.9629 | 20.4185 | 0.0078182 | 0 | 0.0078182
| 05/04 02:00:00 | 11 | 51.8 | 0.054082 | 74637.1375 | 67841.4 | 4.1332 | 4.3279 | 3244.9329 | Rated | Heat Pump | 0.047831 |  | 0.21974 | 0 | 0 | 0 | 0.21974 | FALSE | Summer | Spring | 2 | Off Peak | 0 | 0.099922 | 258.1523 | 56.7275 | 0.021957 | 0 | 0.021957
| 05/04 03:00:00 | 11 | 51.8 | 0.063703 | 74637.1375 | 67841.4 | 4.1332 | 4.3279 | 3822.1592 | Rated | Heat Pump | 0.05634 |  | 0.25883 | 0 | 0 | 0 | 0.25883 | FALSE | Summer | Spring | 3 | Off Peak | 0 | 0.099922 | 259.3657 | 67.1326 | 0.025863 | 0 | 0.025863
| 05/04 04:00:00 | 8 | 46.4 | 0.091358 | 77631.6031 | 68158.2 | 3.7312 | 4.0204 | 5481.4881 | Rated | Heat Pump | 0.080423 |  | 0.39959 | 0 | 0 | 0 | 0.39959 | FALSE | Summer | Spring | 4 | Off Peak | 0 | 0.099922 | 268.9435 | 107.4675 | 0.039928 | 0 | 0.039928
| 05/04 05:00:00 | 9 | 48.2 | 0.10723 | 76773.3984 | 68211 | 3.8603 | 4.121 | 6433.8955 | Rated | Heat Pump | 0.094323 |  | 0.45758 | 0 | 0 | 0 | 0.45758 | FALSE | Summer | Spring | 5 | Off Peak | 0 | 0.099922 | 287.6002 | 131.5999 | 0.045722 | 0 | 0.045722
| 05/04 06:00:00 | 8 | 46.4 | 0.073324 | 77631.6031 | 68158.2 | 3.7312 | 4.0204 | 4399.4507 | Rated | Heat Pump | 0.064548 |  | 0.32071 | 0 | 0 | 0 | 0.32071 | FALSE | Summer | Spring | 6 | Off Peak | 0 | 0.099922 | 304.8565 | 97.7713 | 0.032046 | 0 | 0.032046
| 05/04 07:00:00 | 8.8 | 47.84 | 0.046458 | 76773.3984 | 68211 | 3.8603 | 4.121 | 2787.4829 | Rated | Heat Pump | 0.040866 |  | 0.19825 | 0 | 0 | 0 | 0.19825 | FALSE | Summer | Spring | 7 | Off Peak | 1 | 0.099922 | 307.757 | 61.0116 | 0.019809 | 0 | 0.019809
| 05/04 08:00:00 | 9 | 48.2 | 0 |  |  | 3.8603 | 4.121 | 0 | Rated | Off | #VALUE! |  | 0 | 0 | 0 | 0 | 0 | FALSE | Summer | Spring | 8 | On Peak | 1 | 0.17792 | 303.6241 | 0 | 0 | 0 | 0
| 05/04 09:00:00 | 11 | 51.8 | 0 |  |  | 4.1332 | 4.3279 | 0 | Rated | Off | #VALUE! |  | 0 | 0 | 0 | 0 | 0 | FALSE | Summer | Spring | 9 | On Peak | 1 | 0.17792 | 297.5721 | 0 | 0 | 0 | 0
| 05/04 10:00:00 | 14 | 57.2 | 0 |  |  | 4.5017 | 4.5977 | 0 | Rated | Off | #VALUE! |  | 0 | 0 | 0 | 0 | 0 | FALSE | Summer | Spring | 10 | On Peak | 0 | 0.17792 | 293.7911 | 0 | 0 | 0 | 0
| 05/04 11:00:00 | 14 | 57.2 | 0 |  |  | 4.5017 | 4.5977 | 0 | Rated | Off | #VALUE! |  | 0 | 0 | 0 | 0 | 0 | FALSE | Summer | Spring | 11 | On Peak | 0 | 0.17792 | 290.0872 | 0 | 0 | 0 | 0
| 05/04 12:00:00 | 13 | 55.4 | 0 |  |  | 4.3506 | 4.4883 | 0 | Rated | Off | #VALUE! |  | 0 | 0 | 0 | 0 | 0 | FALSE | Summer | Spring | 12 | On Peak | 0 | 0.17792 | 287.9457 | 0 | 0 | 0 | 0
| 05/04 13:00:00 | 13 | 55.4 | 0 |  |  | 4.3506 | 4.4883 | 0 | Rated | Off | #VALUE! |  | 0 | 0 | 0 | 0 | 0 | FALSE | Summer | Spring | 13 | On Peak | 0 | 0.17792 | 287.7897 | 0 | 0 | 0 | 0
| 05/04 14:00:00 | 13 | 55.4 | 0 |  |  | 4.3506 | 4.4883 | 0 | Rated | Off | #VALUE! |  | 0 | 0 | 0 | 0 | 0 | FALSE | Summer | Spring | 14 | On Peak | 0 | 0.17792 | 289.3152 | 0 | 0 | 0 | 0
| 05/04 15:00:00 | 13 | 55.4 | 0 |  |  | 4.3506 | 4.4883 | 0 | Rated | Off | #VALUE! |  | 0 | 0 | 0 | 0 | 0 | FALSE | Summer | Spring | 15 | On Peak | 0 | 0.17792 | 297.0736 | 0 | 0 | 0 | 0
| 05/04 16:00:00 | 13 | 55.4 | 0 |  |  | 4.3506 | 4.4883 | 0 | Rated | Off | #VALUE! |  | 0 | 0 | 0 | 0 | 0 | FALSE | Summer | Spring | 16 | On Peak | 0 | 0.17792 | 308.6389 | 0 | 0 | 0 | 0
| 05/04 17:00:00 | 13 | 55.4 | 0 |  |  | 4.3506 | 4.4883 | 0 | Rated | Off | #VALUE! |  | 0 | 0 | 0 | 0 | 0 | FALSE | Summer | Spring | 17 | Mid Peak | 0 | 0.12829 | 320.3893 | 0 | 0 | 0 | 0
| 05/04 18:00:00 | 12 | 53.6 | 0 |  |  | 4.2769 | 4.4343 | 0 | Rated | Off | #VALUE! |  | 0 | 0 | 0 | 0 | 0 | FALSE | Summer | Spring | 18 | Mid Peak | 0 | 0.12829 | 331.3004 | 0 | 0 | 0 | 0
| 05/04 19:00:00 | 11.7 | 53.06 | 0 |  |  | 4.2044 | 4.3809 | 0 | Rated | Off | #VALUE! |  | 0 | 0 | 0 | 0 | 0 | FALSE | Summer | Spring | 19 | Off Peak | 0 | 0.099922 | 339.9173 | 0 | 0 | 0 | 0
| 05/04 20:00:00 | 9 | 48.2 | 0 |  |  | 3.8603 | 4.121 | 0 | Rated | Off | #VALUE! |  | 0 | 0 | 0 | 0 | 0 | FALSE | Summer | Spring | 20 | Off Peak | 0 | 0.099922 | 332.0883 | 0 | 0 | 0 | 0
| 05/04 21:00:00 | 7 | 44.6 | 0 |  |  | 3.6685 | 3.9709 | 0 | Rated | Off | #VALUE! |  | 0 | 0 | 0 | 0 | 0 | FALSE | Summer | Spring | 21 | Off Peak | 0 | 0.099922 | 312.4489 | 0 | 0 | 0 | 0
| 05/04 22:00:00 | 7 | 44.6 | 0 |  |  | 3.6685 | 3.9709 | 0 | Rated | Off | #VALUE! |  | 0 | 0 | 0 | 0 | 0 | FALSE | Summer | Spring | 22 | Off Peak | 0 | 0.099922 | 287.6535 | 0 | 0 | 0 | 0
| 05/04 23:00:00 | 7 | 44.6 | 0 |  |  | 3.6685 | 3.9709 | 0 | Rated | Off | #VALUE! |  | 0 | 0 | 0 | 0 | 0 | FALSE | Summer | Spring | 23 | Off Peak | 0 | 0.099922 | 272.1363 | 0 | 0 | 0 | 0
| 05/04 24:00:00 | 6 | 42.8 | 0 |  |  | 3.5467 | 3.8733 | 0 | Rated | Off | #VALUE! |  | 0 | 0 | 0 | 0 | 0 | FALSE | Summer | Spring | 24 | Off Peak | 0 | 0.099922 | 265.5232 | 0 | 0 | 0 | 0
| 05/05 01:00:00 | 5.6 | 42.08 | 0.018566 | 78928.1613 | 67577.4 | 3.4877 | 3.8253 | 1113.9465 | Rated | Heat Pump | 0.016484 |  | 0.085348 | 0 | 0 | 0 | 0.085348 | FALSE | Summer | Spring | 1 | Off Peak | 0 | 0.099922 | 260.9629 | 22.2725 | 0.0085281 | 0 | 0.0085281
| 05/05 02:00:00 | 5 | 41 | 0.062126 | 79164.8319 | 67333.2 | 3.4298 | 3.7777 | 3727.5585 | Rated | Heat Pump | 0.05536 |  | 0.28919 | 0 | 0 | 0 | 0.28919 | FALSE | Summer | Spring | 2 | Off Peak | 0 | 0.099922 | 258.1523 | 74.6552 | 0.028897 | 0 | 0.028897
| 05/05 03:00:00 | 5 | 41 | 0.090998 | 79164.8319 | 67333.2 | 3.4298 | 3.7777 | 5459.9032 | Rated | Heat Pump | 0.081088 |  | 0.42359 | 0 | 0 | 0 | 0.42359 | FALSE | Summer | Spring | 3 | Off Peak | 0 | 0.099922 | 259.3657 | 109.8644 | 0.042326 | 0 | 0.042326
| 05/05 04:00:00 | 6 | 42.8 | 0.10593 | 78656.5032 | 67782 | 3.5467 | 3.8733 | 6356.0394 | Rated | Heat Pump | 0.093772 |  | 0.48094 | 0 | 0 | 0 | 0.48094 | FALSE | Summer | Spring | 4 | Off Peak | 0 | 0.099922 | 268.9435 | 129.346 | 0.048057 | 0 | 0.048057
| 05/05 05:00:00 | 4 | 39.2 | 0.11452 | 79533.2101 | 66726 | 3.2725 | 3.6338 | 6870.9188 | Rated | Heat Pump | 0.10297 |  | 0.55417 | 0 | 0 | 0 | 0.55417 | FALSE | Summer | Spring | 5 | Off Peak | 0 | 0.099922 | 287.6002 | 159.3799 | 0.055374 | 0 | 0.055374
| 05/05 06:00:00 | 4 | 39.2 | 0.085797 | 79533.2101 | 66726 | 3.2725 | 3.6338 | 5147.8156 | Rated | Heat Pump | 0.077149 |  | 0.4152 | 0 | 0 | 0 | 0.4152 | FALSE | Summer | Spring | 6 | Off Peak | 0 | 0.099922 | 304.8565 | 126.575 | 0.041487 | 0 | 0.041487
| 05/05 07:00:00 | 6.2 | 43.16 | 0.040314 | 78656.5032 | 67782 | 3.5467 | 3.8733 | 2418.8352 | Rated | Heat Pump | 0.035686 |  | 0.18303 | 0 | 0 | 0 | 0.18303 | FALSE | Summer | Spring | 7 | Off Peak | 1 | 0.099922 | 307.757 | 56.3274 | 0.018288 | 0 | 0.018288
| 05/05 08:00:00 | 7 | 44.6 | 0.0083321 | 78008.2241 | 68072.4 | 3.6685 | 3.9709 | 499.9278 | Rated | Heat Pump | 0.0073441 |  | 0.036898 | 0 | 0 | 0 | 0.036898 | FALSE | Summer | Spring | 8 | On Peak | 1 | 0.17792 | 303.6241 | 11.2033 | 0.0065651 | 0 | 0.0065651
| 05/05 09:00:00 | 9 | 48.2 | 0 |  |  | 3.8603 | 4.121 | 0 | Rated | Off | #VALUE! |  | 0 | 0 | 0 | 0 | 0 | FALSE | Summer | Spring | 9 | On Peak | 1 | 0.17792 | 297.5721 | 0 | 0 | 0 | 0
| 05/05 10:00:00 | 9 | 48.2 | 0 |  |  | 3.8603 | 4.121 | 0 | Rated | Off | #VALUE! |  | 0 | 0 | 0 | 0 | 0 | FALSE | Summer | Spring | 10 | On Peak | 0 | 0.17792 | 293.7911 | 0 | 0 | 0 | 0
| 05/05 11:00:00 | 9 | 48.2 | 0 |  |  | 3.8603 | 4.121 | 0 | Rated | Off | #VALUE! |  | 0 | 0 | 0 | 0 | 0 | FALSE | Summer | Spring | 11 | On Peak | 0 | 0.17792 | 290.0872 | 0 | 0 | 0 | 0
| 05/05 12:00:00 | 9 | 48.2 | 0 |  |  | 3.8603 | 4.121 | 0 | Rated | Off | #VALUE! |  | 0 | 0 | 0 | 0 | 0 | FALSE | Summer | Spring | 12 | On Peak | 0 | 0.17792 | 287.9457 | 0 | 0 | 0 | 0
| 05/05 13:00:00 | 9.2 | 48.56 | 0 |  |  | 3.9267 | 4.172 | 0 | Rated | Off | #VALUE! |  | 0 | 0 | 0 | 0 | 0 | FALSE | Summer | Spring | 13 | On Peak | 0 | 0.17792 | 287.7897 | 0 | 0 | 0 | 0
| 05/05 14:00:00 | 10 | 50 | 0 |  |  | 3.9943 | 4.2235 | 0 | Rated | Off | #VALUE! |  | 0 | 0 | 0 | 0 | 0 | FALSE | Summer | Spring | 14 | On Peak | 0 | 0.17792 | 289.3152 | 0 | 0 | 0 | 0
| 05/05 15:00:00 | 10 | 50 | 0 |  |  | 3.9943 | 4.2235 | 0 | Rated | Off | #VALUE! |  | 0 | 0 | 0 | 0 | 0 | FALSE | Summer | Spring | 15 | On Peak | 0 | 0.17792 | 297.0736 | 0 | 0 | 0 | 0
| 05/05 16:00:00 | 11 | 51.8 | 0 |  |  | 4.1332 | 4.3279 | 0 | Rated | Off | #VALUE! |  | 0 | 0 | 0 | 0 | 0 | FALSE | Summer | Spring | 16 | On Peak | 0 | 0.17792 | 308.6389 | 0 | 0 | 0 | 0
| 05/05 17:00:00 | 11 | 51.8 | 0 |  |  | 4.1332 | 4.3279 | 0 | Rated | Off | #VALUE! |  | 0 | 0 | 0 | 0 | 0 | FALSE | Summer | Spring | 17 | Mid Peak | 0 | 0.12829 | 320.3893 | 0 | 0 | 0 | 0
| 05/05 18:00:00 | 12 | 53.6 | 0 |  |  | 4.2769 | 4.4343 | 0 | Rated | Off | #VALUE! |  | 0 | 0 | 0 | 0 | 0 | FALSE | Summer | Spring | 18 | Mid Peak | 0 | 0.12829 | 331.3004 | 0 | 0 | 0 | 0
| 05/05 19:00:00 | 10.8 | 51.44 | 0 |  |  | 4.0631 | 4.2754 | 0 | Rated | Off | #VALUE! |  | 0 | 0 | 0 | 0 | 0 | FALSE | Summer | Spring | 19 | Off Peak | 0 | 0.099922 | 339.9173 | 0 | 0 | 0 | 0
| 05/05 20:00:00 | 9 | 48.2 | 0 |  |  | 3.8603 | 4.121 | 0 | Rated | Off | #VALUE! |  | 0 | 0 | 0 | 0 | 0 | FALSE | Summer | Spring | 20 | Off Peak | 0 | 0.099922 | 332.0883 | 0 | 0 | 0 | 0
| 05/05 21:00:00 | 8 | 46.4 | 0 |  |  | 3.7312 | 4.0204 | 0 | Rated | Off | #VALUE! |  | 0 | 0 | 0 | 0 | 0 | FALSE | Summer | Spring | 21 | Off Peak | 0 | 0.099922 | 312.4489 | 0 | 0 | 0 | 0
| 05/05 22:00:00 | 7 | 44.6 | 0 |  |  | 3.6685 | 3.9709 | 0 | Rated | Off | #VALUE! |  | 0 | 0 | 0 | 0 | 0 | FALSE | Summer | Spring | 22 | Off Peak | 0 | 0.099922 | 287.6535 | 0 | 0 | 0 | 0
| 05/05 23:00:00 | 6 | 42.8 | 0 |  |  | 3.5467 | 3.8733 | 0 | Rated | Off | #VALUE! |  | 0 | 0 | 0 | 0 | 0 | FALSE | Summer | Spring | 23 | Off Peak | 0 | 0.099922 | 272.1363 | 0 | 0 | 0 | 0
| 05/05 24:00:00 | 6 | 42.8 | 0 |  |  | 3.5467 | 3.8733 | 0 | Rated | Off | #VALUE! |  | 0 | 0 | 0 | 0 | 0 | FALSE | Summer | Spring | 24 | Off Peak | 0 | 0.099922 | 265.5232 | 0 | 0 | 0 | 0
| 05/06 01:00:00 | 5.3 | 41.54 | 0 |  |  | 3.4877 | 3.8253 | 0 | Rated | Off | #VALUE! |  | 0 | 0 | 0 | 0 | 0 | FALSE | Summer | Spring | 1 | Off Peak | 0 | 0.099922 | 260.9629 | 0 | 0 | 0 | 0
| 05/06 02:00:00 | 5 | 41 | 0.008185 | 79164.8319 | 67333.2 | 3.4298 | 3.7777 | 491.1008 | Rated | Heat Pump | 0.0072936 |  | 0.0381 | 0 | 0 | 0 | 0.0381 | FALSE | Summer | Spring | 2 | Off Peak | 0 | 0.099922 | 258.1523 | 9.8357 | 0.0038071 | 0 | 0.0038071
| 05/06 03:00:00 | 4.5 | 40.1 | 0.027432 | 79366.5148 | 67049.4 | 3.3732 | 3.7307 | 1645.9357 | Rated | Heat Pump | 0.024548 |  | 0.12931 | 0 | 0 | 0 | 0.12931 | FALSE | Summer | Spring | 3 | Off Peak | 0 | 0.099922 | 259.3657 | 33.5374 | 0.012921 | 0 | 0.012921
| 05/06 04:00:00 | 4 | 39.2 | 0.048636 | 79533.2101 | 66726 | 3.2725 | 3.6338 | 2918.1832 | Rated | Heat Pump | 0.043734 |  | 0.23537 | 0 | 0 | 0 | 0.23537 | FALSE | Summer | Spring | 4 | Off Peak | 0 | 0.099922 | 268.9435 | 63.2999 | 0.023518 | 0 | 0.023518
| 05/06 05:00:00 | 4 | 39.2 | 0.082047 | 79533.2101 | 66726 | 3.2725 | 3.6338 | 4922.8139 | Rated | Heat Pump | 0.073777 |  | 0.39705 | 0 | 0 | 0 | 0.39705 | FALSE | Summer | Spring | 5 | Off Peak | 0 | 0.099922 | 287.6002 | 114.1911 | 0.039674 | 0 | 0.039674
| 05/06 06:00:00 | 4 | 39.2 | 0.032406 | 79533.2101 | 66726 | 3.2725 | 3.6338 | 1944.3786 | Rated | Heat Pump | 0.02914 |  | 0.15682 | 0 | 0 | 0 | 0.15682 | FALSE | Summer | Spring | 6 | Off Peak | 0 | 0.099922 | 304.8565 | 47.8086 | 0.01567 | 0 | 0.01567
| 05/06 07:00:00 | 6.7 | 44.06 | 0 |  |  | 3.607 | 3.9219 | 0 | Rated | Off | #VALUE! |  | 0 | 0 | 0 | 0 | 0 | FALSE | Summer | Spring | 7 | Off Peak | 1 | 0.099922 | 307.757 | 0 | 0 | 0 | 0
| 05/06 08:00:00 | 8 | 46.4 | 0 |  |  | 3.7312 | 4.0204 | 0 | Rated | Off | #VALUE! |  | 0 | 0 | 0 | 0 | 0 | FALSE | Summer | Spring | 8 | On Peak | 1 | 0.17792 | 303.6241 | 0 | 0 | 0 | 0
| 05/06 09:00:00 | 9 | 48.2 | 0 |  |  | 3.8603 | 4.121 | 0 | Rated | Off | #VALUE! |  | 0 | 0 | 0 | 0 | 0 | FALSE | Summer | Spring | 9 | On Peak | 1 | 0.17792 | 297.5721 | 0 | 0 | 0 | 0
| 05/06 10:00:00 | 10 | 50 | 0 |  |  | 3.9943 | 4.2235 | 0 | Rated | Off | #VALUE! |  | 0 | 0 | 0 | 0 | 0 | FALSE | Summer | Spring | 10 | On Peak | 0 | 0.17792 | 293.7911 | 0 | 0 | 0 | 0
| 05/06 11:00:00 | 11 | 51.8 | 0 |  |  | 4.1332 | 4.3279 | 0 | Rated | Off | #VALUE! |  | 0 | 0 | 0 | 0 | 0 | FALSE | Summer | Spring | 11 | On Peak | 0 | 0.17792 | 290.0872 | 0 | 0 | 0 | 0
| 05/06 12:00:00 | 12 | 53.6 | 0 |  |  | 4.2769 | 4.4343 | 0 | Rated | Off | #VALUE! |  | 0 | 0 | 0 | 0 | 0 | FALSE | Summer | Spring | 12 | On Peak | 0 | 0.17792 | 287.9457 | 0 | 0 | 0 | 0
| 05/06 13:00:00 | 13.3 | 55.94 | 0 |  |  | 4.4255 | 4.5427 | 0 | Rated | Off | #VALUE! |  | 0 | 0 | 0 | 0 | 0 | FALSE | Summer | Spring | 13 | On Peak | 0 | 0.17792 | 287.7897 | 0 | 0 | 0 | 0
| 05/06 14:00:00 | 14 | 57.2 | 0 |  |  | 4.5017 | 4.5977 | 0 | Rated | Off | #VALUE! |  | 0 | 0 | 0 | 0 | 0 | FALSE | Summer | Spring | 14 | On Peak | 0 | 0.17792 | 289.3152 | 0 | 0 | 0 | 0
| 05/06 15:00:00 | 14 | 57.2 | 0 |  |  | 4.5017 | 4.5977 | 0 | Rated | Off | #VALUE! |  | 0 | 0 | 0 | 0 | 0 | FALSE | Summer | Spring | 15 | On Peak | 0 | 0.17792 | 297.0736 | 0 | 0 | 0 | 0
| 05/06 16:00:00 | 14 | 57.2 | 0 |  |  | 4.5017 | 4.5977 | 0 | Rated | Off | #VALUE! |  | 0 | 0 | 0 | 0 | 0 | FALSE | Summer | Spring | 16 | On Peak | 0 | 0.17792 | 308.6389 | 0 | 0 | 0 | 0
| 05/06 17:00:00 | 14 | 57.2 | 0 |  |  | 4.5017 | 4.5977 | 0 | Rated | Off | #VALUE! |  | 0 | 0 | 0 | 0 | 0 | FALSE | Summer | Spring | 17 | Mid Peak | 0 | 0.12829 | 320.3893 | 0 | 0 | 0 | 0
| 05/06 18:00:00 | 14 | 57.2 | 0 |  |  | 4.5017 | 4.5977 | 0 | Rated | Off | #VALUE! |  | 0 | 0 | 0 | 0 | 0 | FALSE | Summer | Spring | 18 | Mid Peak | 0 | 0.12829 | 331.3004 | 0 | 0 | 0 | 0
| 05/06 19:00:00 | 12.2 | 53.96 | 0 |  |  | 4.2769 | 4.4343 | 0 | Rated | Off | #VALUE! |  | 0 | 0 | 0 | 0 | 0 | FALSE | Summer | Spring | 19 | Off Peak | 0 | 0.099922 | 339.9173 | 0 | 0 | 0 | 0
| 05/06 20:00:00 | 11 | 51.8 | 0 |  |  | 4.1332 | 4.3279 | 0 | Rated | Off | #VALUE! |  | 0 | 0 | 0 | 0 | 0 | FALSE | Summer | Spring | 20 | Off Peak | 0 | 0.099922 | 332.0883 | 0 | 0 | 0 | 0
| 05/06 21:00:00 | 9 | 48.2 | 0 |  |  | 3.8603 | 4.121 | 0 | Rated | Off | #VALUE! |  | 0 | 0 | 0 | 0 | 0 | FALSE | Summer | Spring | 21 | Off Peak | 0 | 0.099922 | 312.4489 | 0 | 0 | 0 | 0
| 05/06 22:00:00 | 8 | 46.4 | 0 |  |  | 3.7312 | 4.0204 | 0 | Rated | Off | #VALUE! |  | 0 | 0 | 0 | 0 | 0 | FALSE | Summer | Spring | 22 | Off Peak | 0 | 0.099922 | 287.6535 | 0 | 0 | 0 | 0
| 05/06 23:00:00 | 7 | 44.6 | 0 |  |  | 3.6685 | 3.9709 | 0 | Rated | Off | #VALUE! |  | 0 | 0 | 0 | 0 | 0 | FALSE | Summer | Spring | 23 | Off Peak | 0 | 0.099922 | 272.1363 | 0 | 0 | 0 | 0
| 05/06 24:00:00 | 7 | 44.6 | 0 |  |  | 3.6685 | 3.9709 | 0 | Rated | Off | #VALUE! |  | 0 | 0 | 0 | 0 | 0 | FALSE | Summer | Spring | 24 | Off Peak | 0 | 0.099922 | 265.5232 | 0 | 0 | 0 | 0
| 05/07 01:00:00 | 6.8 | 44.24 | 0.0083198 | 78349.8574 | 67947 | 3.607 | 3.9219 | 499.1863 | Rated | Heat Pump | 0.0073467 |  | 0.037304 | 0 | 0 | 0 | 0.037304 | TRUE | Summer | Spring | 1 | Off Peak | 0 | 0.099922 | 260.9629 | 9.735 | 0.0037275 | 0 | 0.0037275
| 05/07 02:00:00 | 7 | 44.6 | 0.022871 | 78008.2241 | 68072.4 | 3.6685 | 3.9709 | 1372.2884 | Rated | Heat Pump | 0.020159 |  | 0.10129 | 0 | 0 | 0 | 0.10129 | TRUE | Summer | Spring | 2 | Off Peak | 0 | 0.099922 | 258.1523 | 26.147 | 0.010121 | 0 | 0.010121
| 05/07 03:00:00 | 8 | 46.4 | 0.04085 | 77631.6031 | 68158.2 | 3.7312 | 4.0204 | 2450.9709 | Rated | Heat Pump | 0.03596 |  | 0.17867 | 0 | 0 | 0 | 0.17867 | TRUE | Summer | Spring | 3 | Off Peak | 0 | 0.099922 | 259.3657 | 46.3413 | 0.017853 | 0 | 0.017853
| 05/07 04:00:00 | 9 | 48.2 | 0.059965 | 76773.3984 | 68211 | 3.8603 | 4.121 | 3597.8847 | Rated | Heat Pump | 0.052746 |  | 0.25588 | 0 | 0 | 0 | 0.25588 | TRUE | Summer | Spring | 4 | Off Peak | 0 | 0.099922 | 268.9435 | 68.8178 | 0.025568 | 0 | 0.025568
| 05/07 05:00:00 | 9 | 48.2 | 0.081886 | 76773.3984 | 68211 | 3.8603 | 4.121 | 4913.1764 | Rated | Heat Pump | 0.072029 |  | 0.34943 | 0 | 0 | 0 | 0.34943 | TRUE | Summer | Spring | 5 | Off Peak | 0 | 0.099922 | 287.6002 | 100.4949 | 0.034915 | 0 | 0.034915
| 05/07 06:00:00 | 7 | 44.6 | 0.075485 | 78008.2241 | 68072.4 | 3.6685 | 3.9709 | 4529.1098 | Rated | Heat Pump | 0.066534 |  | 0.33428 | 0 | 0 | 0 | 0.33428 | TRUE | Summer | Spring | 6 | Off Peak | 0 | 0.099922 | 304.8565 | 101.9082 | 0.033402 | 0 | 0.033402
| 05/07 07:00:00 | 7.2 | 44.96 | 0.067615 | 78008.2241 | 68072.4 | 3.6685 | 3.9709 | 4056.9225 | Rated | Heat Pump | 0.059597 |  | 0.29943 | 0 | 0 | 0 | 0.29943 | TRUE | Summer | Spring | 7 | Off Peak | 0 | 0.099922 | 307.757 | 92.1521 | 0.02992 | 0 | 0.02992
| 05/07 08:00:00 | 7 | 44.6 | 0.041538 | 78008.2241 | 68072.4 | 3.6685 | 3.9709 | 2492.3055 | Rated | Heat Pump | 0.036613 |  | 0.18395 | 0 | 0 | 0 | 0.18395 | TRUE | Summer | Spring | 8 | Off Peak | 0 | 0.099922 | 303.6241 | 55.8519 | 0.018381 | 0 | 0.018381
| 05/07 09:00:00 | 7 | 44.6 | 0.021039 | 78008.2241 | 68072.4 | 3.6685 | 3.9709 | 1262.3689 | Rated | Heat Pump | 0.018545 |  | 0.093172 | 0 | 0 | 0 | 0.093172 | TRUE | Summer | Spring | 9 | Off Peak | 0 | 0.099922 | 297.5721 | 27.7255 | 0.00931 | 0 | 0.00931
| 05/07 10:00:00 | 8 | 46.4 | 0 |  |  | 3.7312 | 4.0204 | 0 | Rated | Off | #VALUE! |  | 0 | 0 | 0 | 0 | 0 | TRUE | Summer | Spring | 10 | Off Peak | 0 | 0.099922 | 293.7911 | 0 | 0 | 0 | 0
| 05/07 11:00:00 | 11 | 51.8 | 0 |  |  | 4.1332 | 4.3279 | 0 | Rated | Off | #VALUE! |  | 0 | 0 | 0 | 0 | 0 | TRUE | Summer | Spring | 11 | Off Peak | 0 | 0.099922 | 290.0872 | 0 | 0 | 0 | 0
| 05/07 12:00:00 | 13 | 55.4 | 0 |  |  | 4.3506 | 4.4883 | 0 | Rated | Off | #VALUE! |  | 0 | 0 | 0 | 0 | 0 | TRUE | Summer | Spring | 12 | Off Peak | 0 | 0.099922 | 287.9457 | 0 | 0 | 0 | 0
| 05/07 13:00:00 | 14.2 | 57.56 | 0 |  |  | 4.579 | 4.6531 | 0 | Rated | Off | #VALUE! |  | 0 | 0 | 0 | 0 | 0 | TRUE | Summer | Spring | 13 | Off Peak | 0 | 0.099922 | 287.7897 | 0 | 0 | 0 | 0
| 05/07 14:00:00 | 15 | 59 | 0 |  |  | 4.6576 | 4.709 | 0 | Rated | Off | #VALUE! |  | 0 | 0 | 0 | 0 | 0 | TRUE | Summer | Spring | 14 | Off Peak | 0 | 0.099922 | 289.3152 | 0 | 0 | 0 | 0
| 05/07 15:00:00 | 13 | 55.4 | 0 |  |  | 4.3506 | 4.4883 | 0 | Rated | Off | #VALUE! |  | 0 | 0 | 0 | 0 | 0 | TRUE | Summer | Spring | 15 | Off Peak | 0 | 0.099922 | 297.0736 | 0 | 0 | 0 | 0
| 05/07 16:00:00 | 13 | 55.4 | 0 |  |  | 4.3506 | 4.4883 | 0 | Rated | Off | #VALUE! |  | 0 | 0 | 0 | 0 | 0 | TRUE | Summer | Spring | 16 | Off Peak | 0 | 0.099922 | 308.6389 | 0 | 0 | 0 | 0
| 05/07 17:00:00 | 13 | 55.4 | 0 |  |  | 4.3506 | 4.4883 | 0 | Rated | Off | #VALUE! |  | 0 | 0 | 0 | 0 | 0 | TRUE | Summer | Spring | 17 | Off Peak | 0 | 0.099922 | 320.3893 | 0 | 0 | 0 | 0
| 05/07 18:00:00 | 13 | 55.4 | 0 |  |  | 4.3506 | 4.4883 | 0 | Rated | Off | #VALUE! |  | 0 | 0 | 0 | 0 | 0 | TRUE | Summer | Spring | 18 | Off Peak | 0 | 0.099922 | 331.3004 | 0 | 0 | 0 | 0
| 05/07 19:00:00 | 11.6 | 52.88 | 0 |  |  | 4.2044 | 4.3809 | 0 | Rated | Off | #VALUE! |  | 0 | 0 | 0 | 0 | 0 | TRUE | Summer | Spring | 19 | Off Peak | 0 | 0.099922 | 339.9173 | 0 | 0 | 0 | 0
| 05/07 20:00:00 | 12 | 53.6 | 0 |  |  | 4.2769 | 4.4343 | 0 | Rated | Off | #VALUE! |  | 0 | 0 | 0 | 0 | 0 | TRUE | Summer | Spring | 20 | Off Peak | 0 | 0.099922 | 332.0883 | 0 | 0 | 0 | 0
| 05/07 21:00:00 | 12 | 53.6 | 0 |  |  | 4.2769 | 4.4343 | 0 | Rated | Off | #VALUE! |  | 0 | 0 | 0 | 0 | 0 | TRUE | Summer | Spring | 21 | Off Peak | 0 | 0.099922 | 312.4489 | 0 | 0 | 0 | 0
| 05/07 22:00:00 | 13 | 55.4 | 0 |  |  | 4.3506 | 4.4883 | 0 | Rated | Off | #VALUE! |  | 0 | 0 | 0 | 0 | 0 | TRUE | Summer | Spring | 22 | Off Peak | 0 | 0.099922 | 287.6535 | 0 | 0 | 0 | 0
| 05/07 23:00:00 | 14 | 57.2 | 0 |  |  | 4.5017 | 4.5977 | 0 | Rated | Off | #VALUE! |  | 0 | 0 | 0 | 0 | 0 | TRUE | Summer | Spring | 23 | Off Peak | 0 | 0.099922 | 272.1363 | 0 | 0 | 0 | 0
| 05/07 24:00:00 | 14 | 57.2 | 0.0024381 | 71179.5902 | 66488.4 | 4.5017 | 4.5977 | 146.2863 | Rated | Heat Pump | 0.0022002 |  | 0.0093252 | 0 | 0 | 0 | 0.0093252 | TRUE | Summer | Spring | 24 | Off Peak | 0 | 0.099922 | 265.5232 | 2.476 | 0.00093179 | 0 | 0.00093179
| 05/08 01:00:00 | 13.4 | 56.12 | 0.017315 | 71941.0749 | 66838.2 | 4.4255 | 4.5427 | 1038.8899 | Rated | Heat Pump | 0.015543 |  | 0.067026 | 0 | 0 | 0 | 0.067026 | TRUE | Summer | Spring | 1 | Off Peak | 0 | 0.099922 | 260.9629 | 17.4913 | 0.0066974 | 0 | 0.0066974
| 05/08 02:00:00 | 12 | 53.6 | 0.033589 | 73359.0814 | 67419 | 4.2769 | 4.4343 | 2015.3365 | Rated | Heat Pump | 0.029893 |  | 0.1332 | 0 | 0 | 0 | 0.1332 | TRUE | Summer | Spring | 2 | Off Peak | 0 | 0.099922 | 258.1523 | 34.3863 | 0.01331 | 0 | 0.01331
| 05/08 03:00:00 | 10 | 50 | 0.050576 | 75775.2432 | 68105.4 | 3.9943 | 4.2235 | 3034.5576 | Rated | Heat Pump | 0.044557 |  | 0.21058 | 0 | 0 | 0 | 0.21058 | TRUE | Summer | Spring | 3 | Off Peak | 0 | 0.099922 | 259.3657 | 54.6174 | 0.021042 | 0 | 0.021042
| 05/08 04:00:00 | 10 | 50 | 0.059897 | 75775.2432 | 68105.4 | 3.9943 | 4.2235 | 3593.792 | Rated | Heat Pump | 0.052768 |  | 0.24939 | 0 | 0 | 0 | 0.24939 | TRUE | Summer | Spring | 4 | Off Peak | 0 | 0.099922 | 268.9435 | 67.0713 | 0.024919 | 0 | 0.024919
| 05/08 05:00:00 | 11 | 51.8 | 0.063648 | 74637.1375 | 67841.4 | 4.1332 | 4.3279 | 3818.9089 | Rated | Heat Pump | 0.056292 |  | 0.25861 | 0 | 0 | 0 | 0.25861 | TRUE | Summer | Spring | 5 | Off Peak | 0 | 0.099922 | 287.6002 | 74.3773 | 0.025841 | 0 | 0.025841
| 05/08 06:00:00 | 10 | 50 | 0.013164 | 75775.2432 | 68105.4 | 3.9943 | 4.2235 | 789.8651 | Rated | Heat Pump | 0.011598 |  | 0.054812 | 0 | 0 | 0 | 0.054812 | TRUE | Summer | Spring | 6 | Off Peak | 0 | 0.099922 | 304.8565 | 16.7098 | 0.0054769 | 0 | 0.0054769
| 05/08 07:00:00 | 11.4 | 52.52 | 0 |  |  | 4.2044 | 4.3809 | 0 | Rated | Off | #VALUE! |  | 0 | 0 | 0 | 0 | 0 | TRUE | Summer | Spring | 7 | Off Peak | 0 | 0.099922 | 307.757 | 0 | 0 | 0 | 0
| 05/08 08:00:00 | 13 | 55.4 | 0 |  |  | 4.3506 | 4.4883 | 0 | Rated | Off | #VALUE! |  | 0 | 0 | 0 | 0 | 0 | TRUE | Summer | Spring | 8 | Off Peak | 0 | 0.099922 | 303.6241 | 0 | 0 | 0 | 0
| 05/08 09:00:00 | 16 | 60.8 | 0 |  |  |  |  | 0 | Rated | Off | #VALUE! |  | 0 | 0 | 0 | 0 | 0 | TRUE | Summer | Spring | 9 | Off Peak | 0 | 0.099922 | 297.5721 | 0 | 0 | 0 | 0
| 05/08 10:00:00 | 20 | 68 | 0 |  |  |  |  | 0 | Rated | Off | #VALUE! |  | 0 | 0 | 0 | 0 | 0 | TRUE | Summer | Spring | 10 | Off Peak | 0 | 0.099922 | 293.7911 | 0 | 0 | 0 | 0
| 05/08 11:00:00 | 23 | 73.4 | 0 |  |  |  |  | 0 | Rated | Off | #VALUE! |  | 0 | 0 | 0 | 0 | 0 | TRUE | Summer | Spring | 11 | Off Peak | 0 | 0.099922 | 290.0872 | 0 | 0 | 0 | 0
| 05/08 12:00:00 | 24 | 75.2 | 0 |  |  |  |  | 0 | Rated | Off | #VALUE! |  | 0 | 0 | 0 | 0 | 0 | TRUE | Summer | Spring | 12 | Off Peak | 0 | 0.099922 | 287.9457 | 0 | 0 | 0 | 0
| 05/08 13:00:00 | 25.2 | 77.36 | 0 |  |  |  |  | 0 | Rated | Off | #VALUE! |  | 0 | 0 | 0 | 0 | 0 | TRUE | Summer | Spring | 13 | Off Peak | 0 | 0.099922 | 287.7897 | 0 | 0 | 0 | 0
| 05/08 14:00:00 | 27 | 80.6 | 0 |  |  |  |  | 0 | Rated | Off | #VALUE! |  | 0 | 0 | 0 | 0 | 0 | TRUE | Summer | Spring | 14 | Off Peak | 0 | 0.099922 | 289.3152 | 0 | 0 | 0 | 0
| 05/08 15:00:00 | 28 | 82.4 | 0 |  |  |  |  | 0 | Rated | Off | #VALUE! |  | 0 | 0 | 0 | 0 | 0 | TRUE | Summer | Spring | 15 | Off Peak | 0 | 0.099922 | 297.0736 | 0 | 0 | 0 | 0
| 05/08 16:00:00 | 28 | 82.4 | 0 |  |  |  |  | 0 | Rated | Off | #VALUE! |  | 0 | 0 | 0 | 0 | 0 | TRUE | Summer | Spring | 16 | Off Peak | 0 | 0.099922 | 308.6389 | 0 | 0 | 0 | 0
| 05/08 17:00:00 | 29 | 84.2 | 0 |  |  |  |  | 0 | Rated | Off | #VALUE! |  | 0 | 0 | 0 | 0 | 0 | TRUE | Summer | Spring | 17 | Off Peak | 0 | 0.099922 | 320.3893 | 0 | 0 | 0 | 0
| 05/08 18:00:00 | 27 | 80.6 | 0 |  |  |  |  | 0 | Rated | Off | #VALUE! |  | 0 | 0 | 0 | 0 | 0 | TRUE | Summer | Spring | 18 | Off Peak | 0 | 0.099922 | 331.3004 | 0 | 0 | 0 | 0
| 05/08 19:00:00 | 24 | 75.2 | 0 |  |  |  |  | 0 | Rated | Off | #VALUE! |  | 0 | 0 | 0 | 0 | 0 | TRUE | Summer | Spring | 19 | Off Peak | 0 | 0.099922 | 339.9173 | 0 | 0 | 0 | 0
| 05/08 20:00:00 | 19 | 66.2 | 0 |  |  |  |  | 0 | Rated | Off | #VALUE! |  | 0 | 0 | 0 | 0 | 0 | TRUE | Summer | Spring | 20 | Off Peak | 0 | 0.099922 | 332.0883 | 0 | 0 | 0 | 0
| 05/08 21:00:00 | 18 | 64.4 | 0 |  |  |  |  | 0 | Rated | Off | #VALUE! |  | 0 | 0 | 0 | 0 | 0 | TRUE | Summer | Spring | 21 | Off Peak | 0 | 0.099922 | 312.4489 | 0 | 0 | 0 | 0
| 05/08 22:00:00 | 18 | 64.4 | 0 |  |  |  |  | 0 | Rated | Off | #VALUE! |  | 0 | 0 | 0 | 0 | 0 | TRUE | Summer | Spring | 22 | Off Peak | 0 | 0.099922 | 287.6535 | 0 | 0 | 0 | 0
| 05/08 23:00:00 | 21 | 69.8 | 0 |  |  |  |  | 0 | Rated | Off | #VALUE! |  | 0 | 0 | 0 | 0 | 0 | TRUE | Summer | Spring | 23 | Off Peak | 0 | 0.099922 | 272.1363 | 0 | 0 | 0 | 0
| 05/08 24:00:00 | 21 | 69.8 | 0 |  |  |  |  | 0 | Rated | Off | #VALUE! |  | 0 | 0 | 0 | 0 | 0 | TRUE | Summer | Spring | 24 | Off Peak | 0 | 0.099922 | 265.5232 | 0 | 0 | 0 | 0
| 05/09 01:00:00 | 21.2 | 70.16 | 0 |  |  |  |  | 0 | Rated | Off | #VALUE! |  | 0 | 0 | 0 | 0 | 0 | FALSE | Summer | Spring | 1 | Off Peak | 0 | 0.099922 | 260.9629 | 0 | 0 | 0 | 0
| 05/09 02:00:00 | 20 | 68 | 0 |  |  |  |  | 0 | Rated | Off | #VALUE! |  | 0 | 0 | 0 | 0 | 0 | FALSE | Summer | Spring | 2 | Off Peak | 0 | 0.099922 | 258.1523 | 0 | 0 | 0 | 0
| 05/09 03:00:00 | 19 | 66.2 | 0 |  |  |  |  | 0 | Rated | Off | #VALUE! |  | 0 | 0 | 0 | 0 | 0 | FALSE | Summer | Spring | 3 | Off Peak | 0 | 0.099922 | 259.3657 | 0 | 0 | 0 | 0
| 05/09 04:00:00 | 18 | 64.4 | 0.013304 |  |  |  |  | 798.2411 | Rated | Heat Pump | #VALUE! |  | 0 | 0 | 0 | 0 | 0 | FALSE | Summer | Spring | 4 | Off Peak | 0 | 0.099922 | 268.9435 | 0 | 0 | 0 | 0
| 05/09 05:00:00 | 18 | 64.4 | 0.018238 |  |  |  |  | 1094.2789 | Rated | Heat Pump | #VALUE! |  | 0 | 0 | 0 | 0 | 0 | FALSE | Summer | Spring | 5 | Off Peak | 0 | 0.099922 | 287.6002 | 0 | 0 | 0 | 0
| 05/09 06:00:00 | 18 | 64.4 | 0 |  |  |  |  | 0 | Rated | Off | #VALUE! |  | 0 | 0 | 0 | 0 | 0 | FALSE | Summer | Spring | 6 | Off Peak | 0 | 0.099922 | 304.8565 | 0 | 0 | 0 | 0
| 05/09 07:00:00 | 19.1 | 66.38 | 0 |  |  |  |  | 0 | Rated | Off | #VALUE! |  | 0 | 0 | 0 | 0 | 0 | FALSE | Summer | Spring | 7 | Off Peak | 1 | 0.099922 | 307.757 | 0 | 0 | 0 | 0
| 05/09 08:00:00 | 20 | 68 | 0 |  |  |  |  | 0 | Rated | Off | #VALUE! |  | 0 | 0 | 0 | 0 | 0 | FALSE | Summer | Spring | 8 | On Peak | 1 | 0.17792 | 303.6241 | 0 | 0 | 0 | 0
| 05/09 09:00:00 | 21 | 69.8 | 0.030556 |  |  |  |  | 1833.3504 | Rated | Heat Pump | #VALUE! |  | 0 | 0 | 0 | 0 | 0 | FALSE | Summer | Spring | 9 | On Peak | 1 | 0.17792 | 297.5721 | 0 | 0 | 0 | 0
| 05/09 10:00:00 | 23 | 73.4 | 0 |  |  |  |  | 0 | Rated | Off | #VALUE! |  | 0 | 0 | 0 | 0 | 0 | FALSE | Summer | Spring | 10 | On Peak | 0 | 0.17792 | 293.7911 | 0 | 0 | 0 | 0
| 05/09 11:00:00 | 25 | 77 | 0 |  |  |  |  | 0 | Rated | Off | #VALUE! |  | 0 | 0 | 0 | 0 | 0 | FALSE | Summer | Spring | 11 | On Peak | 0 | 0.17792 | 290.0872 | 0 | 0 | 0 | 0
| 05/09 12:00:00 | 25 | 77 | 0 |  |  |  |  | 0 | Rated | Off | #VALUE! |  | 0 | 0 | 0 | 0 | 0 | FALSE | Summer | Spring | 12 | On Peak | 0 | 0.17792 | 287.9457 | 0 | 0 | 0 | 0
| 05/09 13:00:00 | 24.4 | 75.92 | 0 |  |  |  |  | 0 | Rated | Off | #VALUE! |  | 0 | 0 | 0 | 0 | 0 | FALSE | Summer | Spring | 13 | On Peak | 0 | 0.17792 | 287.7897 | 0 | 0 | 0 | 0
| 05/09 14:00:00 | 23 | 73.4 | 0 |  |  |  |  | 0 | Rated | Off | #VALUE! |  | 0 | 0 | 0 | 0 | 0 | FALSE | Summer | Spring | 14 | On Peak | 0 | 0.17792 | 289.3152 | 0 | 0 | 0 | 0
| 05/09 15:00:00 | 22 | 71.6 | 0 |  |  |  |  | 0 | Rated | Off | #VALUE! |  | 0 | 0 | 0 | 0 | 0 | FALSE | Summer | Spring | 15 | On Peak | 0 | 0.17792 | 297.0736 | 0 | 0 | 0 | 0
| 05/09 16:00:00 | 22 | 71.6 | 0 |  |  |  |  | 0 | Rated | Off | #VALUE! |  | 0 | 0 | 0 | 0 | 0 | FALSE | Summer | Spring | 16 | On Peak | 0 | 0.17792 | 308.6389 | 0 | 0 | 0 | 0
| 05/09 17:00:00 | 21 | 69.8 | 0.031807 |  |  |  |  | 1908.3981 | Rated | Heat Pump | #VALUE! |  | 0 | 0 | 0 | 0 | 0 | FALSE | Summer | Spring | 17 | Mid Peak | 0 | 0.12829 | 320.3893 | 0 | 0 | 0 | 0
| 05/09 18:00:00 | 21 | 69.8 | 0.0094617 |  |  |  |  | 567.7033 | Rated | Heat Pump | #VALUE! |  | 0 | 0 | 0 | 0 | 0 | FALSE | Summer | Spring | 18 | Mid Peak | 0 | 0.12829 | 331.3004 | 0 | 0 | 0 | 0
| 05/09 19:00:00 | 20.6 | 69.08 | 0.099356 |  |  |  |  | 5961.3484 | Rated | Heat Pump | #VALUE! |  | 0 | 0 | 0 | 0 | 0 | FALSE | Summer | Spring | 19 | Off Peak | 0 | 0.099922 | 339.9173 | 0 | 0 | 0 | 0
| 05/09 20:00:00 | 20 | 68 | 0.095129 |  |  |  |  | 5707.7552 | Rated | Heat Pump | #VALUE! |  | 0 | 0 | 0 | 0 | 0 | FALSE | Summer | Spring | 20 | Off Peak | 0 | 0.099922 | 332.0883 | 0 | 0 | 0 | 0
| 05/09 21:00:00 | 17 | 62.6 | 0.1004 |  |  |  |  | 6023.8582 | Rated | Heat Pump | #VALUE! |  | 0 | 0 | 0 | 0 | 0 | FALSE | Summer | Spring | 21 | Off Peak | 0 | 0.099922 | 312.4489 | 0 | 0 | 0 | 0
| 05/09 22:00:00 | 17 | 62.6 | 0.084239 |  |  |  |  | 5054.351 | Rated | Heat Pump | #VALUE! |  | 0 | 0 | 0 | 0 | 0 | FALSE | Summer | Spring | 22 | Off Peak | 0 | 0.099922 | 287.6535 | 0 | 0 | 0 | 0
| 05/09 23:00:00 | 17 | 62.6 | 0.074557 |  |  |  |  | 4473.4447 | Rated | Heat Pump | #VALUE! |  | 0 | 0 | 0 | 0 | 0 | FALSE | Summer | Spring | 23 | Off Peak | 0 | 0.099922 | 272.1363 | 0 | 0 | 0 | 0
| 05/09 24:00:00 | 17 | 62.6 | 0.1114 |  |  |  |  | 6684.2778 | Rated | Heat Pump | #VALUE! |  | 0 | 0 | 0 | 0 | 0 | FALSE | Summer | Spring | 24 | Off Peak | 0 | 0.099922 | 265.5232 | 0 | 0 | 0 | 0
| 05/10 01:00:00 | 15.8 | 60.44 | 0.11934 | 68685.2106 | 65201.4 | 4.7374 | 4.7654 | 7160.3039 | Rated | Heat Pump | 0.10982 |  | 0.44037 | 0 | 0 | 0 | 0.44037 | TRUE | Summer | Spring | 1 | Off Peak | 0 | 0.099922 | 260.9629 | 114.9207 | 0.044003 | 0 | 0.044003
| 05/10 02:00:00 | 15 | 59 | 0.14378 | 69551.6581 | 65670 | 4.6576 | 4.709 | 8627.0806 | Rated | Heat Pump | 0.13137 |  | 0.53694 | 0 | 0 | 0 | 0.53694 | TRUE | Summer | Spring | 2 | Off Peak | 0 | 0.099922 | 258.1523 | 138.6116 | 0.053652 | 0 | 0.053652
| 05/10 03:00:00 | 15 | 59 | 0.15459 | 69551.6581 | 65670 | 4.6576 | 4.709 | 9275.5349 | Rated | Heat Pump | 0.14124 |  | 0.5773 | 0 | 0 | 0 | 0.5773 | TRUE | Summer | Spring | 3 | Off Peak | 0 | 0.099922 | 259.3657 | 149.7308 | 0.057685 | 0 | 0.057685
| 05/10 04:00:00 | 14 | 57.2 | 0.19329 | 71179.5902 | 66488.4 | 4.5017 | 4.5977 | 11597.6077 | Rated | Heat Pump | 0.17443 |  | 0.7393 | 0 | 0 | 0 | 0.7393 | TRUE | Summer | Spring | 4 | Off Peak | 0 | 0.099922 | 268.9435 | 198.8299 | 0.073873 | 0 | 0.073873
| 05/10 05:00:00 | 13 | 55.4 | 0.18433 | 72667.572 | 67148.4 | 4.3506 | 4.4883 | 11059.5056 | Rated | Heat Pump | 0.1647 |  | 0.72218 | 0 | 0 | 0 | 0.72218 | TRUE | Summer | Spring | 5 | Off Peak | 0 | 0.099922 | 287.6002 | 207.6989 | 0.072162 | 0 | 0.072162
| 05/10 06:00:00 | 13 | 55.4 | 0.1084 | 72667.572 | 67148.4 | 4.3506 | 4.4883 | 6504.0159 | Rated | Heat Pump | 0.09686 |  | 0.42471 | 0 | 0 | 0 | 0.42471 | TRUE | Summer | Spring | 6 | Off Peak | 0 | 0.099922 | 304.8565 | 129.4751 | 0.042438 | 0 | 0.042438
| 05/10 07:00:00 | 13.5 | 56.3 | 0.097811 | 71941.0749 | 66838.2 | 4.4255 | 4.5427 | 5868.6468 | Rated | Heat Pump | 0.087804 |  | 0.37863 | 0 | 0 | 0 | 0.37863 | TRUE | Summer | Spring | 7 | Off Peak | 0 | 0.099922 | 307.757 | 116.5249 | 0.037833 | 0 | 0.037833
| 05/10 08:00:00 | 14 | 57.2 | 0.041427 | 71179.5902 | 66488.4 | 4.5017 | 4.5977 | 2485.6435 | Rated | Heat Pump | 0.037385 |  | 0.15845 | 0 | 0 | 0 | 0.15845 | TRUE | Summer | Spring | 8 | Off Peak | 0 | 0.099922 | 303.6241 | 48.1091 | 0.015833 | 0 | 0.015833
| 05/10 09:00:00 | 14 | 57.2 | 0.069097 | 71179.5902 | 66488.4 | 4.5017 | 4.5977 | 4145.7928 | Rated | Heat Pump | 0.062354 |  | 0.26428 | 0 | 0 | 0 | 0.26428 | TRUE | Summer | Spring | 9 | Off Peak | 0 | 0.099922 | 297.5721 | 78.6416 | 0.026407 | 0 | 0.026407
| 05/10 10:00:00 | 16 | 60.8 | 0.02561 |  |  |  |  | 1536.5901 | Rated | Heat Pump | #VALUE! |  | 0 | 0 | 0 | 0 | 0 | TRUE | Summer | Spring | 10 | Off Peak | 0 | 0.099922 | 293.7911 | 0 | 0 | 0 | 0
| 05/10 11:00:00 | 18 | 64.4 | 0 |  |  |  |  | 0 | Rated | Off | #VALUE! |  | 0 | 0 | 0 | 0 | 0 | TRUE | Summer | Spring | 11 | Off Peak | 0 | 0.099922 | 290.0872 | 0 | 0 | 0 | 0
| 05/10 12:00:00 | 20 | 68 | 0.0042953 |  |  |  |  | 257.7202 | Rated | Heat Pump | #VALUE! |  | 0 | 0 | 0 | 0 | 0 | TRUE | Summer | Spring | 12 | Off Peak | 0 | 0.099922 | 287.9457 | 0 | 0 | 0 | 0
| 05/10 13:00:00 | 20.3 | 68.54 | 0 |  |  |  |  | 0 | Rated | Off | #VALUE! |  | 0 | 0 | 0 | 0 | 0 | TRUE | Summer | Spring | 13 | Off Peak | 0 | 0.099922 | 287.7897 | 0 | 0 | 0 | 0
| 05/10 14:00:00 | 22 | 71.6 | 0 |  |  |  |  | 0 | Rated | Off | #VALUE! |  | 0 | 0 | 0 | 0 | 0 | TRUE | Summer | Spring | 14 | Off Peak | 0 | 0.099922 | 289.3152 | 0 | 0 | 0 | 0
| 05/10 15:00:00 | 22 | 71.6 | 0 |  |  |  |  | 0 | Rated | Off | #VALUE! |  | 0 | 0 | 0 | 0 | 0 | TRUE | Summer | Spring | 15 | Off Peak | 0 | 0.099922 | 297.0736 | 0 | 0 | 0 | 0
| 05/10 16:00:00 | 22 | 71.6 | 0 |  |  |  |  | 0 | Rated | Off | #VALUE! |  | 0 | 0 | 0 | 0 | 0 | TRUE | Summer | Spring | 16 | Off Peak | 0 | 0.099922 | 308.6389 | 0 | 0 | 0 | 0
| 05/10 17:00:00 | 22 | 71.6 | 0 |  |  |  |  | 0 | Rated | Off | #VALUE! |  | 0 | 0 | 0 | 0 | 0 | TRUE | Summer | Spring | 17 | Off Peak | 0 | 0.099922 | 320.3893 | 0 | 0 | 0 | 0
| 05/10 18:00:00 | 21 | 69.8 | 0 |  |  |  |  | 0 | Rated | Off | #VALUE! |  | 0 | 0 | 0 | 0 | 0 | TRUE | Summer | Spring | 18 | Off Peak | 0 | 0.099922 | 331.3004 | 0 | 0 | 0 | 0
| 05/10 19:00:00 | 20.5 | 68.9 | 0 |  |  |  |  | 0 | Rated | Off | #VALUE! |  | 0 | 0 | 0 | 0 | 0 | TRUE | Summer | Spring | 19 | Off Peak | 0 | 0.099922 | 339.9173 | 0 | 0 | 0 | 0
| 05/10 20:00:00 | 19 | 66.2 | 0 |  |  |  |  | 0 | Rated | Off | #VALUE! |  | 0 | 0 | 0 | 0 | 0 | TRUE | Summer | Spring | 20 | Off Peak | 0 | 0.099922 | 332.0883 | 0 | 0 | 0 | 0
| 05/10 21:00:00 | 18 | 64.4 | 0 |  |  |  |  | 0 | Rated | Off | #VALUE! |  | 0 | 0 | 0 | 0 | 0 | TRUE | Summer | Spring | 21 | Off Peak | 0 | 0.099922 | 312.4489 | 0 | 0 | 0 | 0
| 05/10 22:00:00 | 16 | 60.8 | 0.023148 |  |  |  |  | 1388.8849 | Rated | Heat Pump | #VALUE! |  | 0 | 0 | 0 | 0 | 0 | TRUE | Summer | Spring | 22 | Off Peak | 0 | 0.099922 | 287.6535 | 0 | 0 | 0 | 0
| 05/10 23:00:00 | 15 | 59 | 0.06953 | 69551.6581 | 65670 | 4.6576 | 4.709 | 4171.7896 | Rated | Heat Pump | 0.063527 |  | 0.25965 | 0 | 0 | 0 | 0.25965 | TRUE | Summer | Spring | 23 | Off Peak | 0 | 0.099922 | 272.1363 | 70.6592 | 0.025944 | 0 | 0.025944
| 05/10 24:00:00 | 13 | 55.4 | 0.10065 | 72667.572 | 67148.4 | 4.3506 | 4.4883 | 6039.0017 | Rated | Heat Pump | 0.089935 |  | 0.39434 | 0 | 0 | 0 | 0.39434 | TRUE | Summer | Spring | 24 | Off Peak | 0 | 0.099922 | 265.5232 | 104.7073 | 0.039404 | 0 | 0.039404
| 05/11 01:00:00 | 12.1 | 53.78 | 0.13219 | 73359.0814 | 67419 | 4.2769 | 4.4343 | 7931.594 | Rated | Heat Pump | 0.11765 |  | 0.52423 | 0 | 0 | 0 | 0.52423 | TRUE | Summer | Spring | 1 | Off Peak | 0 | 0.099922 | 260.9629 | 136.8046 | 0.052382 | 0 | 0.052382
| 05/11 02:00:00 | 11 | 51.8 | 0.15214 | 74637.1375 | 67841.4 | 4.1332 | 4.3279 | 9128.397 | Rated | Heat Pump | 0.13455 |  | 0.61817 | 0 | 0 | 0 | 0.61817 | TRUE | Summer | Spring | 2 | Off Peak | 0 | 0.099922 | 258.1523 | 159.5815 | 0.061769 | 0 | 0.061769
| 05/11 03:00:00 | 11 | 51.8 | 0.18008 | 74637.1375 | 67841.4 | 4.1332 | 4.3279 | 10804.6593 | Rated | Heat Pump | 0.15926 |  | 0.73168 | 0 | 0 | 0 | 0.73168 | TRUE | Summer | Spring | 3 | Off Peak | 0 | 0.099922 | 259.3657 | 189.7735 | 0.073111 | 0 | 0.073111
| 05/11 04:00:00 | 10 | 50 | 0.1904 | 75775.2432 | 68105.4 | 3.9943 | 4.2235 | 11423.9599 | Rated | Heat Pump | 0.16774 |  | 0.79276 | 0 | 0 | 0 | 0.79276 | TRUE | Summer | Spring | 4 | Off Peak | 0 | 0.099922 | 268.9435 | 213.2066 | 0.079214 | 0 | 0.079214
| 05/11 05:00:00 | 9 | 48.2 | 0.19622 | 76773.3984 | 68211 | 3.8603 | 4.121 | 11773.4135 | Rated | Heat Pump | 0.1726 |  | 0.83733 | 0 | 0 | 0 | 0.83733 | TRUE | Summer | Spring | 5 | Off Peak | 0 | 0.099922 | 287.6002 | 240.8152 | 0.083668 | 0 | 0.083668
| 05/11 06:00:00 | 10 | 50 | 0.1075 | 75775.2432 | 68105.4 | 3.9943 | 4.2235 | 6450.2363 | Rated | Heat Pump | 0.09471 |  | 0.44761 | 0 | 0 | 0 | 0.44761 | TRUE | Summer | Spring | 6 | Off Peak | 0 | 0.099922 | 304.8565 | 136.4565 | 0.044726 | 0 | 0.044726
| 05/11 07:00:00 | 13.6 | 56.48 | 0.057498 | 71941.0749 | 66838.2 | 4.4255 | 4.5427 | 3449.8604 | Rated | Heat Pump | 0.051615 |  | 0.22257 | 0 | 0 | 0 | 0.22257 | TRUE | Summer | Spring | 7 | Off Peak | 0 | 0.099922 | 307.757 | 68.4987 | 0.02224 | 0 | 0.02224
| 05/11 08:00:00 | 17 | 62.6 | 0 |  |  |  |  | 0 | Rated | Off | #VALUE! |  | 0 | 0 | 0 | 0 | 0 | TRUE | Summer | Spring | 8 | Off Peak | 0 | 0.099922 | 303.6241 | 0 | 0 | 0 | 0
| 05/11 09:00:00 | 18 | 64.4 | 0 |  |  |  |  | 0 | Rated | Off | #VALUE! |  | 0 | 0 | 0 | 0 | 0 | TRUE | Summer | Spring | 9 | Off Peak | 0 | 0.099922 | 297.5721 | 0 | 0 | 0 | 0
| 05/11 10:00:00 | 20 | 68 | 0 |  |  |  |  | 0 | Rated | Off | #VALUE! |  | 0 | 0 | 0 | 0 | 0 | TRUE | Summer | Spring | 10 | Off Peak | 0 | 0.099922 | 293.7911 | 0 | 0 | 0 | 0
| 05/11 11:00:00 | 21 | 69.8 | 0 |  |  |  |  | 0 | Rated | Off | #VALUE! |  | 0 | 0 | 0 | 0 | 0 | TRUE | Summer | Spring | 11 | Off Peak | 0 | 0.099922 | 290.0872 | 0 | 0 | 0 | 0
| 05/11 12:00:00 | 22 | 71.6 | 0 |  |  |  |  | 0 | Rated | Off | #VALUE! |  | 0 | 0 | 0 | 0 | 0 | TRUE | Summer | Spring | 12 | Off Peak | 0 | 0.099922 | 287.9457 | 0 | 0 | 0 | 0
| 05/11 13:00:00 | 23 | 73.4 | 0 |  |  |  |  | 0 | Rated | Off | #VALUE! |  | 0 | 0 | 0 | 0 | 0 | TRUE | Summer | Spring | 13 | Off Peak | 0 | 0.099922 | 287.7897 | 0 | 0 | 0 | 0
| 05/11 14:00:00 | 23.2 | 73.76 | 0 |  |  |  |  | 0 | Rated | Off | #VALUE! |  | 0 | 0 | 0 | 0 | 0 | TRUE | Summer | Spring | 14 | Off Peak | 0 | 0.099922 | 289.3152 | 0 | 0 | 0 | 0
| 05/11 15:00:00 | 23.5 | 74.3 | 0 |  |  |  |  | 0 | Rated | Off | #VALUE! |  | 0 | 0 | 0 | 0 | 0 | TRUE | Summer | Spring | 15 | Off Peak | 0 | 0.099922 | 297.0736 | 0 | 0 | 0 | 0
| 05/11 16:00:00 | 23.8 | 74.84 | 0 |  |  |  |  | 0 | Rated | Off | #VALUE! |  | 0 | 0 | 0 | 0 | 0 | TRUE | Summer | Spring | 16 | Off Peak | 0 | 0.099922 | 308.6389 | 0 | 0 | 0 | 0
| 05/11 17:00:00 | 24 | 75.2 | 0 |  |  |  |  | 0 | Rated | Off | #VALUE! |  | 0 | 0 | 0 | 0 | 0 | TRUE | Summer | Spring | 17 | Off Peak | 0 | 0.099922 | 320.3893 | 0 | 0 | 0 | 0
| 05/11 18:00:00 | 24 | 75.2 | 0 |  |  |  |  | 0 | Rated | Off | #VALUE! |  | 0 | 0 | 0 | 0 | 0 | TRUE | Summer | Spring | 18 | Off Peak | 0 | 0.099922 | 331.3004 | 0 | 0 | 0 | 0
| 05/11 19:00:00 | 21.4 | 70.52 | 0 |  |  |  |  | 0 | Rated | Off | #VALUE! |  | 0 | 0 | 0 | 0 | 0 | TRUE | Summer | Spring | 19 | Off Peak | 0 | 0.099922 | 339.9173 | 0 | 0 | 0 | 0
| 05/11 20:00:00 | 19 | 66.2 | 0 |  |  |  |  | 0 | Rated | Off | #VALUE! |  | 0 | 0 | 0 | 0 | 0 | TRUE | Summer | Spring | 20 | Off Peak | 0 | 0.099922 | 332.0883 | 0 | 0 | 0 | 0
| 05/11 21:00:00 | 17 | 62.6 | 0 |  |  |  |  | 0 | Rated | Off | #VALUE! |  | 0 | 0 | 0 | 0 | 0 | TRUE | Summer | Spring | 21 | Off Peak | 0 | 0.099922 | 312.4489 | 0 | 0 | 0 | 0
| 05/11 22:00:00 | 16 | 60.8 | 0 |  |  |  |  | 0 | Rated | Off | #VALUE! |  | 0 | 0 | 0 | 0 | 0 | TRUE | Summer | Spring | 22 | Off Peak | 0 | 0.099922 | 287.6535 | 0 | 0 | 0 | 0
| 05/11 23:00:00 | 16 | 60.8 | 0 |  |  |  |  | 0 | Rated | Off | #VALUE! |  | 0 | 0 | 0 | 0 | 0 | TRUE | Summer | Spring | 23 | Off Peak | 0 | 0.099922 | 272.1363 | 0 | 0 | 0 | 0
| 05/11 24:00:00 | 17 | 62.6 | 0.049599 |  |  |  |  | 2975.9647 | Rated | Heat Pump | #VALUE! |  | 0 | 0 | 0 | 0 | 0 | TRUE | Summer | Spring | 24 | Off Peak | 0 | 0.099922 | 265.5232 | 0 | 0 | 0 | 0
| 05/12 01:00:00 | 17.2 | 62.96 | 0.09043 |  |  |  |  | 5425.7941 | Rated | Heat Pump | #VALUE! |  | 0 | 0 | 0 | 0 | 0 | FALSE | Summer | Spring | 1 | Off Peak | 0 | 0.099922 | 260.9629 | 0 | 0 | 0 | 0
| 05/12 02:00:00 | 17 | 62.6 | 0.10158 |  |  |  |  | 6094.8685 | Rated | Heat Pump | #VALUE! |  | 0 | 0 | 0 | 0 | 0 | FALSE | Summer | Spring | 2 | Off Peak | 0 | 0.099922 | 258.1523 | 0 | 0 | 0 | 0
| 05/12 03:00:00 | 18 | 64.4 | 0.15062 |  |  |  |  | 9037.3102 | Rated | Heat Pump | #VALUE! |  | 0 | 0 | 0 | 0 | 0 | FALSE | Summer | Spring | 3 | Off Peak | 0 | 0.099922 | 259.3657 | 0 | 0 | 0 | 0
| 05/12 04:00:00 | 18 | 64.4 | 0.16388 |  |  |  |  | 9832.8921 | Rated | Heat Pump | #VALUE! |  | 0 | 0 | 0 | 0 | 0 | FALSE | Summer | Spring | 4 | Off Peak | 0 | 0.099922 | 268.9435 | 0 | 0 | 0 | 0
| 05/12 05:00:00 | 18 | 64.4 | 0.17896 |  |  |  |  | 10737.714 | Rated | Heat Pump | #VALUE! |  | 0 | 0 | 0 | 0 | 0 | FALSE | Summer | Spring | 5 | Off Peak | 0 | 0.099922 | 287.6002 | 0 | 0 | 0 | 0
| 05/12 06:00:00 | 17 | 62.6 | 0.11133 |  |  |  |  | 6679.5929 | Rated | Heat Pump | #VALUE! |  | 0 | 0 | 0 | 0 | 0 | FALSE | Summer | Spring | 6 | Off Peak | 0 | 0.099922 | 304.8565 | 0 | 0 | 0 | 0
| 05/12 07:00:00 | 18.5 | 65.3 | 0.054238 |  |  |  |  | 3254.2899 | Rated | Heat Pump | #VALUE! |  | 0 | 0 | 0 | 0 | 0 | FALSE | Summer | Spring | 7 | Off Peak | 1 | 0.099922 | 307.757 | 0 | 0 | 0 | 0
| 05/12 08:00:00 | 20 | 68 | 0 |  |  |  |  | 0 | Rated | Off | #VALUE! |  | 0 | 0 | 0 | 0 | 0 | FALSE | Summer | Spring | 8 | On Peak | 1 | 0.17792 | 303.6241 | 0 | 0 | 0 | 0
| 05/12 09:00:00 | 21 | 69.8 | 0 |  |  |  |  | 0 | Rated | Off | #VALUE! |  | 0 | 0 | 0 | 0 | 0 | FALSE | Summer | Spring | 9 | On Peak | 1 | 0.17792 | 297.5721 | 0 | 0 | 0 | 0
| 05/12 10:00:00 | 19 | 66.2 | 0 |  |  |  |  | 0 | Rated | Off | #VALUE! |  | 0 | 0 | 0 | 0 | 0 | FALSE | Summer | Spring | 10 | On Peak | 0 | 0.17792 | 293.7911 | 0 | 0 | 0 | 0
| 05/12 11:00:00 | 18 | 64.4 | 0 |  |  |  |  | 0 | Rated | Off | #VALUE! |  | 0 | 0 | 0 | 0 | 0 | FALSE | Summer | Spring | 11 | On Peak | 0 | 0.17792 | 290.0872 | 0 | 0 | 0 | 0
| 05/12 12:00:00 | 18 | 64.4 | 0 |  |  |  |  | 0 | Rated | Off | #VALUE! |  | 0 | 0 | 0 | 0 | 0 | FALSE | Summer | Spring | 12 | On Peak | 0 | 0.17792 | 287.9457 | 0 | 0 | 0 | 0
| 05/12 13:00:00 | 18.8 | 65.84 | 0 |  |  |  |  | 0 | Rated | Off | #VALUE! |  | 0 | 0 | 0 | 0 | 0 | FALSE | Summer | Spring | 13 | On Peak | 0 | 0.17792 | 287.7897 | 0 | 0 | 0 | 0
| 05/12 14:00:00 | 20 | 68 | 0 |  |  |  |  | 0 | Rated | Off | #VALUE! |  | 0 | 0 | 0 | 0 | 0 | FALSE | Summer | Spring | 14 | On Peak | 0 | 0.17792 | 289.3152 | 0 | 0 | 0 | 0
| 05/12 15:00:00 | 22 | 71.6 | 0 |  |  |  |  | 0 | Rated | Off | #VALUE! |  | 0 | 0 | 0 | 0 | 0 | FALSE | Summer | Spring | 15 | On Peak | 0 | 0.17792 | 297.0736 | 0 | 0 | 0 | 0
| 05/12 16:00:00 | 19 | 66.2 | 0 |  |  |  |  | 0 | Rated | Off | #VALUE! |  | 0 | 0 | 0 | 0 | 0 | FALSE | Summer | Spring | 16 | On Peak | 0 | 0.17792 | 308.6389 | 0 | 0 | 0 | 0
| 05/12 17:00:00 | 19 | 66.2 | 0 |  |  |  |  | 0 | Rated | Off | #VALUE! |  | 0 | 0 | 0 | 0 | 0 | FALSE | Summer | Spring | 17 | Mid Peak | 0 | 0.12829 | 320.3893 | 0 | 0 | 0 | 0
| 05/12 18:00:00 | 19 | 66.2 | 0 |  |  |  |  | 0 | Rated | Off | #VALUE! |  | 0 | 0 | 0 | 0 | 0 | FALSE | Summer | Spring | 18 | Mid Peak | 0 | 0.12829 | 331.3004 | 0 | 0 | 0 | 0
| 05/12 19:00:00 | 19 | 66.2 | 0 |  |  |  |  | 0 | Rated | Off | #VALUE! |  | 0 | 0 | 0 | 0 | 0 | FALSE | Summer | Spring | 19 | Off Peak | 0 | 0.099922 | 339.9173 | 0 | 0 | 0 | 0
| 05/12 20:00:00 | 18 | 64.4 | 0 |  |  |  |  | 0 | Rated | Off | #VALUE! |  | 0 | 0 | 0 | 0 | 0 | FALSE | Summer | Spring | 20 | Off Peak | 0 | 0.099922 | 332.0883 | 0 | 0 | 0 | 0
| 05/12 21:00:00 | 18 | 64.4 | 0 |  |  |  |  | 0 | Rated | Off | #VALUE! |  | 0 | 0 | 0 | 0 | 0 | FALSE | Summer | Spring | 21 | Off Peak | 0 | 0.099922 | 312.4489 | 0 | 0 | 0 | 0
| 05/12 22:00:00 | 18 | 64.4 | 0 |  |  |  |  | 0 | Rated | Off | #VALUE! |  | 0 | 0 | 0 | 0 | 0 | FALSE | Summer | Spring | 22 | Off Peak | 0 | 0.099922 | 287.6535 | 0 | 0 | 0 | 0
| 05/12 23:00:00 | 18 | 64.4 | 0 |  |  |  |  | 0 | Rated | Off | #VALUE! |  | 0 | 0 | 0 | 0 | 0 | FALSE | Summer | Spring | 23 | Off Peak | 0 | 0.099922 | 272.1363 | 0 | 0 | 0 | 0
| 05/12 24:00:00 | 19 | 66.2 | 0 |  |  |  |  | 0 | Rated | Off | #VALUE! |  | 0 | 0 | 0 | 0 | 0 | FALSE | Summer | Spring | 24 | Off Peak | 0 | 0.099922 | 265.5232 | 0 | 0 | 0 | 0
| 05/13 01:00:00 | 19 | 66.2 | 0.0029721 |  |  |  |  | 178.3281 | Rated | Heat Pump | #VALUE! |  | 0 | 0 | 0 | 0 | 0 | FALSE | Summer | Spring | 1 | Off Peak | 0 | 0.099922 | 260.9629 | 0 | 0 | 0 | 0
| 05/13 02:00:00 | 20 | 68 | 0.04155 |  |  |  |  | 2492.9767 | Rated | Heat Pump | #VALUE! |  | 0 | 0 | 0 | 0 | 0 | FALSE | Summer | Spring | 2 | Off Peak | 0 | 0.099922 | 258.1523 | 0 | 0 | 0 | 0
| 05/13 03:00:00 | 20 | 68 | 0.063427 |  |  |  |  | 3805.6312 | Rated | Heat Pump | #VALUE! |  | 0 | 0 | 0 | 0 | 0 | FALSE | Summer | Spring | 3 | Off Peak | 0 | 0.099922 | 259.3657 | 0 | 0 | 0 | 0
| 05/13 04:00:00 | 18 | 64.4 | 0.082469 |  |  |  |  | 4948.122 | Rated | Heat Pump | #VALUE! |  | 0 | 0 | 0 | 0 | 0 | FALSE | Summer | Spring | 4 | Off Peak | 0 | 0.099922 | 268.9435 | 0 | 0 | 0 | 0
| 05/13 05:00:00 | 18 | 64.4 | 0.11359 |  |  |  |  | 6815.3622 | Rated | Heat Pump | #VALUE! |  | 0 | 0 | 0 | 0 | 0 | FALSE | Summer | Spring | 5 | Off Peak | 0 | 0.099922 | 287.6002 | 0 | 0 | 0 | 0
| 05/13 06:00:00 | 18 | 64.4 | 0.064184 |  |  |  |  | 3851.0402 | Rated | Heat Pump | #VALUE! |  | 0 | 0 | 0 | 0 | 0 | FALSE | Summer | Spring | 6 | Off Peak | 0 | 0.099922 | 304.8565 | 0 | 0 | 0 | 0
| 05/13 07:00:00 | 20.6 | 69.08 | 0 |  |  |  |  | 0 | Rated | Off | #VALUE! |  | 0 | 0 | 0 | 0 | 0 | FALSE | Summer | Spring | 7 | Off Peak | 1 | 0.099922 | 307.757 | 0 | 0 | 0 | 0
| 05/13 08:00:00 | 22 | 71.6 | 0 |  |  |  |  | 0 | Rated | Off | #VALUE! |  | 0 | 0 | 0 | 0 | 0 | FALSE | Summer | Spring | 8 | On Peak | 1 | 0.17792 | 303.6241 | 0 | 0 | 0 | 0
| 05/13 09:00:00 | 24 | 75.2 | 0 |  |  |  |  | 0 | Rated | Off | #VALUE! |  | 0 | 0 | 0 | 0 | 0 | FALSE | Summer | Spring | 9 | On Peak | 1 | 0.17792 | 297.5721 | 0 | 0 | 0 | 0
| 05/13 10:00:00 | 25 | 77 | 0 |  |  |  |  | 0 | Rated | Off | #VALUE! |  | 0 | 0 | 0 | 0 | 0 | FALSE | Summer | Spring | 10 | On Peak | 0 | 0.17792 | 293.7911 | 0 | 0 | 0 | 0
| 05/13 11:00:00 | 26 | 78.8 | 0 |  |  |  |  | 0 | Rated | Off | #VALUE! |  | 0 | 0 | 0 | 0 | 0 | FALSE | Summer | Spring | 11 | On Peak | 0 | 0.17792 | 290.0872 | 0 | 0 | 0 | 0
| 05/13 12:00:00 | 28 | 82.4 | 0 |  |  |  |  | 0 | Rated | Off | #VALUE! |  | 0 | 0 | 0 | 0 | 0 | FALSE | Summer | Spring | 12 | On Peak | 0 | 0.17792 | 287.9457 | 0 | 0 | 0 | 0
| 05/13 13:00:00 | 27.7 | 81.86 | 0 |  |  |  |  | 0 | Rated | Off | #VALUE! |  | 0 | 0 | 0 | 0 | 0 | FALSE | Summer | Spring | 13 | On Peak | 0 | 0.17792 | 287.7897 | 0 | 0 | 0 | 0
| 05/13 14:00:00 | 29 | 84.2 | 0 |  |  |  |  | 0 | Rated | Off | #VALUE! |  | 0 | 0 | 0 | 0 | 0 | FALSE | Summer | Spring | 14 | On Peak | 0 | 0.17792 | 289.3152 | 0 | 0 | 0 | 0
| 05/13 15:00:00 | 27 | 80.6 | 0 |  |  |  |  | 0 | Rated | Off | #VALUE! |  | 0 | 0 | 0 | 0 | 0 | FALSE | Summer | Spring | 15 | On Peak | 0 | 0.17792 | 297.0736 | 0 | 0 | 0 | 0
| 05/13 16:00:00 | 21 | 69.8 | 0 |  |  |  |  | 0 | Rated | Off | #VALUE! |  | 0 | 0 | 0 | 0 | 0 | FALSE | Summer | Spring | 16 | On Peak | 0 | 0.17792 | 308.6389 | 0 | 0 | 0 | 0
| 05/13 17:00:00 | 23 | 73.4 | 0 |  |  |  |  | 0 | Rated | Off | #VALUE! |  | 0 | 0 | 0 | 0 | 0 | FALSE | Summer | Spring | 17 | Mid Peak | 0 | 0.12829 | 320.3893 | 0 | 0 | 0 | 0
| 05/13 18:00:00 | 22 | 71.6 | 0 |  |  |  |  | 0 | Rated | Off | #VALUE! |  | 0 | 0 | 0 | 0 | 0 | FALSE | Summer | Spring | 18 | Mid Peak | 0 | 0.12829 | 331.3004 | 0 | 0 | 0 | 0
| 05/13 19:00:00 | 21.3 | 70.34 | 0 |  |  |  |  | 0 | Rated | Off | #VALUE! |  | 0 | 0 | 0 | 0 | 0 | FALSE | Summer | Spring | 19 | Off Peak | 0 | 0.099922 | 339.9173 | 0 | 0 | 0 | 0
| 05/13 20:00:00 | 21 | 69.8 | 0 |  |  |  |  | 0 | Rated | Off | #VALUE! |  | 0 | 0 | 0 | 0 | 0 | FALSE | Summer | Spring | 20 | Off Peak | 0 | 0.099922 | 332.0883 | 0 | 0 | 0 | 0
| 05/13 21:00:00 | 21 | 69.8 | 0 |  |  |  |  | 0 | Rated | Off | #VALUE! |  | 0 | 0 | 0 | 0 | 0 | FALSE | Summer | Spring | 21 | Off Peak | 0 | 0.099922 | 312.4489 | 0 | 0 | 0 | 0
| 05/13 22:00:00 | 20 | 68 | 0 |  |  |  |  | 0 | Rated | Off | #VALUE! |  | 0 | 0 | 0 | 0 | 0 | FALSE | Summer | Spring | 22 | Off Peak | 0 | 0.099922 | 287.6535 | 0 | 0 | 0 | 0
| 05/13 23:00:00 | 20 | 68 | 0 |  |  |  |  | 0 | Rated | Off | #VALUE! |  | 0 | 0 | 0 | 0 | 0 | FALSE | Summer | Spring | 23 | Off Peak | 0 | 0.099922 | 272.1363 | 0 | 0 | 0 | 0
| 05/13 24:00:00 | 19 | 66.2 | 0 |  |  |  |  | 0 | Rated | Off | #VALUE! |  | 0 | 0 | 0 | 0 | 0 | FALSE | Summer | Spring | 24 | Off Peak | 0 | 0.099922 | 265.5232 | 0 | 0 | 0 | 0
| 05/14 01:00:00 | 16.9 | 62.42 | 0 |  |  |  |  | 0 | Rated | Off | #VALUE! |  | 0 | 0 | 0 | 0 | 0 | FALSE | Summer | Spring | 1 | Off Peak | 0 | 0.099922 | 260.9629 | 0 | 0 | 0 | 0
| 05/14 02:00:00 | 16 | 60.8 | 0.0083924 |  |  |  |  | 503.5453 | Rated | Heat Pump | #VALUE! |  | 0 | 0 | 0 | 0 | 0 | FALSE | Summer | Spring | 2 | Off Peak | 0 | 0.099922 | 258.1523 | 0 | 0 | 0 | 0
| 05/14 03:00:00 | 15 | 59 | 0.029191 | 69551.6581 | 65670 | 4.6576 | 4.709 | 1751.462 | Rated | Heat Pump | 0.026671 |  | 0.10901 | 0 | 0 | 0 | 0.10901 | FALSE | Summer | Spring | 3 | Off Peak | 0 | 0.099922 | 259.3657 | 28.2731 | 0.010892 | 0 | 0.010892
| 05/14 04:00:00 | 15 | 59 | 0.055091 | 69551.6581 | 65670 | 4.6576 | 4.709 | 3305.4831 | Rated | Heat Pump | 0.050335 |  | 0.20573 | 0 | 0 | 0 | 0.20573 | FALSE | Summer | Spring | 4 | Off Peak | 0 | 0.099922 | 268.9435 | 55.3294 | 0.020557 | 0 | 0.020557
| 05/14 05:00:00 | 15 | 59 | 0.061477 | 69551.6581 | 65670 | 4.6576 | 4.709 | 3688.6195 | Rated | Heat Pump | 0.056169 |  | 0.22957 | 0 | 0 | 0 | 0.22957 | FALSE | Summer | Spring | 5 | Off Peak | 0 | 0.099922 | 287.6002 | 66.0257 | 0.02294 | 0 | 0.02294
| 05/14 06:00:00 | 14 | 57.2 | 0.057303 | 71179.5902 | 66488.4 | 4.5017 | 4.5977 | 3438.1759 | Rated | Heat Pump | 0.051711 |  | 0.21917 | 0 | 0 | 0 | 0.21917 | FALSE | Summer | Spring | 6 | Off Peak | 0 | 0.099922 | 304.8565 | 66.8153 | 0.0219 | 0 | 0.0219
| 05/14 07:00:00 | 13.5 | 56.3 | 0.058821 | 71941.0749 | 66838.2 | 4.4255 | 4.5427 | 3529.2467 | Rated | Heat Pump | 0.052803 |  | 0.2277 | 0 | 0 | 0 | 0.2277 | FALSE | Summer | Spring | 7 | Off Peak | 1 | 0.099922 | 307.757 | 70.0749 | 0.022752 | 0 | 0.022752
| 05/14 08:00:00 | 12 | 53.6 | 0.050781 | 73359.0814 | 67419 | 4.2769 | 4.4343 | 3046.8879 | Rated | Heat Pump | 0.045193 |  | 0.20138 | 0 | 0 | 0 | 0.20138 | FALSE | Summer | Spring | 8 | On Peak | 1 | 0.17792 | 303.6241 | 61.144 | 0.03583 | 0 | 0.03583
| 05/14 09:00:00 | 12 | 53.6 | 0.084583 | 73359.0814 | 67419 | 4.2769 | 4.4343 | 5074.9853 | Rated | Heat Pump | 0.075275 |  | 0.33543 | 0 | 0 | 0 | 0.33543 | FALSE | Summer | Spring | 9 | On Peak | 1 | 0.17792 | 297.5721 | 99.8133 | 0.05968 | 0 | 0.05968
| 05/14 10:00:00 | 13 | 55.4 | 0.081411 | 72667.572 | 67148.4 | 4.3506 | 4.4883 | 4884.6449 | Rated | Heat Pump | 0.072744 |  | 0.31896 | 0 | 0 | 0 | 0.31896 | FALSE | Summer | Spring | 10 | On Peak | 0 | 0.17792 | 293.7911 | 93.7089 | 0.056751 | 0 | 0.056751
| 05/14 11:00:00 | 14 | 57.2 | 0.048529 | 71179.5902 | 66488.4 | 4.5017 | 4.5977 | 2911.7575 | Rated | Heat Pump | 0.043793 |  | 0.18561 | 0 | 0 | 0 | 0.18561 | FALSE | Summer | Spring | 11 | On Peak | 0 | 0.17792 | 290.0872 | 53.8438 | 0.033025 | 0 | 0.033025
| 05/14 12:00:00 | 13 | 55.4 | 0 |  |  | 4.3506 | 4.4883 | 0 | Rated | Off | #VALUE! |  | 0 | 0 | 0 | 0 | 0 | FALSE | Summer | Spring | 12 | On Peak | 0 | 0.17792 | 287.9457 | 0 | 0 | 0 | 0
| 05/14 13:00:00 | 13.9 | 57.02 | 0 |  |  | 4.5017 | 4.5977 | 0 | Rated | Off | #VALUE! |  | 0 | 0 | 0 | 0 | 0 | FALSE | Summer | Spring | 13 | On Peak | 0 | 0.17792 | 287.7897 | 0 | 0 | 0 | 0
| 05/14 14:00:00 | 14 | 57.2 | 0 |  |  | 4.5017 | 4.5977 | 0 | Rated | Off | #VALUE! |  | 0 | 0 | 0 | 0 | 0 | FALSE | Summer | Spring | 14 | On Peak | 0 | 0.17792 | 289.3152 | 0 | 0 | 0 | 0
| 05/14 15:00:00 | 15 | 59 | 0 |  |  | 4.6576 | 4.709 | 0 | Rated | Off | #VALUE! |  | 0 | 0 | 0 | 0 | 0 | FALSE | Summer | Spring | 15 | On Peak | 0 | 0.17792 | 297.0736 | 0 | 0 | 0 | 0
| 05/14 16:00:00 | 14 | 57.2 | 0 |  |  | 4.5017 | 4.5977 | 0 | Rated | Off | #VALUE! |  | 0 | 0 | 0 | 0 | 0 | FALSE | Summer | Spring | 16 | On Peak | 0 | 0.17792 | 308.6389 | 0 | 0 | 0 | 0
| 05/14 17:00:00 | 14 | 57.2 | 0 |  |  | 4.5017 | 4.5977 | 0 | Rated | Off | #VALUE! |  | 0 | 0 | 0 | 0 | 0 | FALSE | Summer | Spring | 17 | Mid Peak | 0 | 0.12829 | 320.3893 | 0 | 0 | 0 | 0
| 05/14 18:00:00 | 12 | 53.6 | 0 |  |  | 4.2769 | 4.4343 | 0 | Rated | Off | #VALUE! |  | 0 | 0 | 0 | 0 | 0 | FALSE | Summer | Spring | 18 | Mid Peak | 0 | 0.12829 | 331.3004 | 0 | 0 | 0 | 0
| 05/14 19:00:00 | 11 | 51.8 | 0 |  |  | 4.1332 | 4.3279 | 0 | Rated | Off | #VALUE! |  | 0 | 0 | 0 | 0 | 0 | FALSE | Summer | Spring | 19 | Off Peak | 0 | 0.099922 | 339.9173 | 0 | 0 | 0 | 0
| 05/14 20:00:00 | 11 | 51.8 | 0 |  |  | 4.1332 | 4.3279 | 0 | Rated | Off | #VALUE! |  | 0 | 0 | 0 | 0 | 0 | FALSE | Summer | Spring | 20 | Off Peak | 0 | 0.099922 | 332.0883 | 0 | 0 | 0 | 0
| 05/14 21:00:00 | 11 | 51.8 | 0 |  |  | 4.1332 | 4.3279 | 0 | Rated | Off | #VALUE! |  | 0 | 0 | 0 | 0 | 0 | FALSE | Summer | Spring | 21 | Off Peak | 0 | 0.099922 | 312.4489 | 0 | 0 | 0 | 0
| 05/14 22:00:00 | 11 | 51.8 | 0 |  |  | 4.1332 | 4.3279 | 0 | Rated | Off | #VALUE! |  | 0 | 0 | 0 | 0 | 0 | FALSE | Summer | Spring | 22 | Off Peak | 0 | 0.099922 | 287.6535 | 0 | 0 | 0 | 0
| 05/14 23:00:00 | 10 | 50 | 0 |  |  | 3.9943 | 4.2235 | 0 | Rated | Off | #VALUE! |  | 0 | 0 | 0 | 0 | 0 | FALSE | Summer | Spring | 23 | Off Peak | 0 | 0.099922 | 272.1363 | 0 | 0 | 0 | 0
| 05/14 24:00:00 | 10 | 50 | 0.0066725 | 75775.2432 | 68105.4 | 3.9943 | 4.2235 | 400.3477 | Rated | Heat Pump | 0.0058784 |  | 0.027782 | 0 | 0 | 0 | 0.027782 | FALSE | Summer | Spring | 24 | Off Peak | 0 | 0.099922 | 265.5232 | 7.3767 | 0.002776 | 0 | 0.002776
| 05/15 01:00:00 | 10 | 50 | 0.056429 | 75775.2432 | 68105.4 | 3.9943 | 4.2235 | 3385.7103 | Rated | Heat Pump | 0.049713 |  | 0.23495 | 0 | 0 | 0 | 0.23495 | FALSE | Summer | Spring | 1 | Off Peak | 0 | 0.099922 | 260.9629 | 61.3129 | 0.023477 | 0 | 0.023477
| 05/15 02:00:00 | 10 | 50 | 0.063178 | 75775.2432 | 68105.4 | 3.9943 | 4.2235 | 3790.6597 | Rated | Heat Pump | 0.055659 |  | 0.26305 | 0 | 0 | 0 | 0.26305 | FALSE | Summer | Spring | 2 | Off Peak | 0 | 0.099922 | 258.1523 | 67.9069 | 0.026285 | 0 | 0.026285
| 05/15 03:00:00 | 10 | 50 | 0.098738 | 75775.2432 | 68105.4 | 3.9943 | 4.2235 | 5924.2553 | Rated | Heat Pump | 0.086987 |  | 0.41111 | 0 | 0 | 0 | 0.41111 | FALSE | Summer | Spring | 3 | Off Peak | 0 | 0.099922 | 259.3657 | 106.6275 | 0.041079 | 0 | 0.041079
| 05/15 04:00:00 | 10 | 50 | 0.099232 | 75775.2432 | 68105.4 | 3.9943 | 4.2235 | 5953.9207 | Rated | Heat Pump | 0.087422 |  | 0.41317 | 0 | 0 | 0 | 0.41317 | FALSE | Summer | Spring | 4 | Off Peak | 0 | 0.099922 | 268.9435 | 111.1187 | 0.041285 | 0 | 0.041285
| 05/15 05:00:00 | 10 | 50 | 0.11214 | 75775.2432 | 68105.4 | 3.9943 | 4.2235 | 6728.2784 | Rated | Heat Pump | 0.098792 |  | 0.4669 | 0 | 0 | 0 | 0.4669 | FALSE | Summer | Spring | 5 | Off Peak | 0 | 0.099922 | 287.6002 | 134.2815 | 0.046654 | 0 | 0.046654
| 05/15 06:00:00 | 11 | 51.8 | 0.040281 | 74637.1375 | 67841.4 | 4.1332 | 4.3279 | 2416.8317 | Rated | Heat Pump | 0.035625 |  | 0.16367 | 0 | 0 | 0 | 0.16367 | FALSE | Summer | Spring | 6 | Off Peak | 0 | 0.099922 | 304.8565 | 49.8946 | 0.016354 | 0 | 0.016354
| 05/15 07:00:00 | 15.1 | 59.18 | 0 |  |  | 4.6576 | 4.709 | 0 | Rated | Off | #VALUE! |  | 0 | 0 | 0 | 0 | 0 | FALSE | Summer | Spring | 7 | Off Peak | 1 | 0.099922 | 307.757 | 0 | 0 | 0 | 0
| 05/15 08:00:00 | 16 | 60.8 | 0 |  |  |  |  | 0 | Rated | Off | #VALUE! |  | 0 | 0 | 0 | 0 | 0 | FALSE | Summer | Spring | 8 | On Peak | 1 | 0.17792 | 303.6241 | 0 | 0 | 0 | 0
| 05/15 09:00:00 | 17 | 62.6 | 0 |  |  |  |  | 0 | Rated | Off | #VALUE! |  | 0 | 0 | 0 | 0 | 0 | FALSE | Summer | Spring | 9 | On Peak | 1 | 0.17792 | 297.5721 | 0 | 0 | 0 | 0
| 05/15 10:00:00 | 17 | 62.6 | 0 |  |  |  |  | 0 | Rated | Off | #VALUE! |  | 0 | 0 | 0 | 0 | 0 | FALSE | Summer | Spring | 10 | On Peak | 0 | 0.17792 | 293.7911 | 0 | 0 | 0 | 0
| 05/15 11:00:00 | 16 | 60.8 | 0 |  |  |  |  | 0 | Rated | Off | #VALUE! |  | 0 | 0 | 0 | 0 | 0 | FALSE | Summer | Spring | 11 | On Peak | 0 | 0.17792 | 290.0872 | 0 | 0 | 0 | 0
| 05/15 12:00:00 | 15 | 59 | 0 |  |  | 4.6576 | 4.709 | 0 | Rated | Off | #VALUE! |  | 0 | 0 | 0 | 0 | 0 | FALSE | Summer | Spring | 12 | On Peak | 0 | 0.17792 | 287.9457 | 0 | 0 | 0 | 0
| 05/15 13:00:00 | 14.2 | 57.56 | 0 |  |  | 4.579 | 4.6531 | 0 | Rated | Off | #VALUE! |  | 0 | 0 | 0 | 0 | 0 | FALSE | Summer | Spring | 13 | On Peak | 0 | 0.17792 | 287.7897 | 0 | 0 | 0 | 0
| 05/15 14:00:00 | 15 | 59 | 0 |  |  | 4.6576 | 4.709 | 0 | Rated | Off | #VALUE! |  | 0 | 0 | 0 | 0 | 0 | FALSE | Summer | Spring | 14 | On Peak | 0 | 0.17792 | 289.3152 | 0 | 0 | 0 | 0
| 05/15 15:00:00 | 14 | 57.2 | 0 |  |  | 4.5017 | 4.5977 | 0 | Rated | Off | #VALUE! |  | 0 | 0 | 0 | 0 | 0 | FALSE | Summer | Spring | 15 | On Peak | 0 | 0.17792 | 297.0736 | 0 | 0 | 0 | 0
| 05/15 16:00:00 | 14 | 57.2 | 0 |  |  | 4.5017 | 4.5977 | 0 | Rated | Off | #VALUE! |  | 0 | 0 | 0 | 0 | 0 | FALSE | Summer | Spring | 16 | On Peak | 0 | 0.17792 | 308.6389 | 0 | 0 | 0 | 0
| 05/15 17:00:00 | 12 | 53.6 | 0 |  |  | 4.2769 | 4.4343 | 0 | Rated | Off | #VALUE! |  | 0 | 0 | 0 | 0 | 0 | FALSE | Summer | Spring | 17 | Mid Peak | 0 | 0.12829 | 320.3893 | 0 | 0 | 0 | 0
| 05/15 18:00:00 | 12 | 53.6 | 0 |  |  | 4.2769 | 4.4343 | 0 | Rated | Off | #VALUE! |  | 0 | 0 | 0 | 0 | 0 | FALSE | Summer | Spring | 18 | Mid Peak | 0 | 0.12829 | 331.3004 | 0 | 0 | 0 | 0
| 05/15 19:00:00 | 11.6 | 52.88 | 0 |  |  | 4.2044 | 4.3809 | 0 | Rated | Off | #VALUE! |  | 0 | 0 | 0 | 0 | 0 | FALSE | Summer | Spring | 19 | Off Peak | 0 | 0.099922 | 339.9173 | 0 | 0 | 0 | 0
| 05/15 20:00:00 | 10 | 50 | 0 |  |  | 3.9943 | 4.2235 | 0 | Rated | Off | #VALUE! |  | 0 | 0 | 0 | 0 | 0 | FALSE | Summer | Spring | 20 | Off Peak | 0 | 0.099922 | 332.0883 | 0 | 0 | 0 | 0
| 05/15 21:00:00 | 9 | 48.2 | 0 |  |  | 3.8603 | 4.121 | 0 | Rated | Off | #VALUE! |  | 0 | 0 | 0 | 0 | 0 | FALSE | Summer | Spring | 21 | Off Peak | 0 | 0.099922 | 312.4489 | 0 | 0 | 0 | 0
| 05/15 22:00:00 | 8 | 46.4 | 0 |  |  | 3.7312 | 4.0204 | 0 | Rated | Off | #VALUE! |  | 0 | 0 | 0 | 0 | 0 | FALSE | Summer | Spring | 22 | Off Peak | 0 | 0.099922 | 287.6535 | 0 | 0 | 0 | 0
| 05/15 23:00:00 | 8 | 46.4 | 0 |  |  | 3.7312 | 4.0204 | 0 | Rated | Off | #VALUE! |  | 0 | 0 | 0 | 0 | 0 | FALSE | Summer | Spring | 23 | Off Peak | 0 | 0.099922 | 272.1363 | 0 | 0 | 0 | 0
| 05/15 24:00:00 | 7 | 44.6 | 0 |  |  | 3.6685 | 3.9709 | 0 | Rated | Off | #VALUE! |  | 0 | 0 | 0 | 0 | 0 | FALSE | Summer | Spring | 24 | Off Peak | 0 | 0.099922 | 265.5232 | 0 | 0 | 0 | 0
| 05/16 01:00:00 | 6.5 | 43.7 | 0 |  |  | 3.607 | 3.9219 | 0 | Rated | Off | #VALUE! |  | 0 | 0 | 0 | 0 | 0 | FALSE | Summer | Spring | 1 | Off Peak | 0 | 0.099922 | 260.9629 | 0 | 0 | 0 | 0
| 05/16 02:00:00 | 6 | 42.8 | 0.01905 | 78656.5032 | 67782 | 3.5467 | 3.8733 | 1142.9954 | Rated | Heat Pump | 0.016863 |  | 0.086487 | 0 | 0 | 0 | 0.086487 | FALSE | Summer | Spring | 2 | Off Peak | 0 | 0.099922 | 258.1523 | 22.3268 | 0.008642 | 0 | 0.008642
| 05/16 03:00:00 | 5 | 41 | 0.043201 | 79164.8319 | 67333.2 | 3.4298 | 3.7777 | 2592.0673 | Rated | Heat Pump | 0.038496 |  | 0.2011 | 0 | 0 | 0 | 0.2011 | FALSE | Summer | Spring | 3 | Off Peak | 0 | 0.099922 | 259.3657 | 52.1577 | 0.020094 | 0 | 0.020094
| 05/16 04:00:00 | 4 | 39.2 | 0.052267 | 79533.2101 | 66726 | 3.2725 | 3.6338 | 3136.0487 | Rated | Heat Pump | 0.046999 |  | 0.25294 | 0 | 0 | 0 | 0.25294 | FALSE | Summer | Spring | 4 | Off Peak | 0 | 0.099922 | 268.9435 | 68.0258 | 0.025274 | 0 | 0.025274
| 05/16 05:00:00 | 3 | 37.4 | 0.080904 | 79761.6379 | 65960.4 | 3.1656 | 3.5419 | 4854.2532 | Rated | Heat Pump | 0.073593 |  | 0.40167 | 0 | 0 | 0 | 0.40167 | FALSE | Summer | Spring | 5 | Off Peak | 0 | 0.099922 | 287.6002 | 115.5208 | 0.040136 | 0 | 0.040136
| 05/16 06:00:00 | 3 | 37.4 | 0.084496 | 79761.6379 | 65960.4 | 3.1656 | 3.5419 | 5069.7453 | Rated | Heat Pump | 0.07686 |  | 0.4195 | 0 | 0 | 0 | 0.4195 | FALSE | Summer | Spring | 6 | Off Peak | 0 | 0.099922 | 304.8565 | 127.8881 | 0.041918 | 0 | 0.041918
| 05/16 07:00:00 | 4.4 | 39.92 | 0.054506 | 79366.5148 | 67049.4 | 3.3732 | 3.7307 | 3270.3459 | Rated | Heat Pump | 0.048775 |  | 0.25692 | 0 | 0 | 0 | 0.25692 | FALSE | Summer | Spring | 7 | Off Peak | 1 | 0.099922 | 307.757 | 79.0689 | 0.025672 | 0 | 0.025672
| 05/16 08:00:00 | 6 | 42.8 | 0.051759 | 78656.5032 | 67782 | 3.5467 | 3.8733 | 3105.5532 | Rated | Heat Pump | 0.045817 |  | 0.23499 | 0 | 0 | 0 | 0.23499 | FALSE | Summer | Spring | 8 | On Peak | 1 | 0.17792 | 303.6241 | 71.3478 | 0.04181 | 0 | 0.04181
| 05/16 09:00:00 | 7 | 44.6 | 0.064312 | 78008.2241 | 68072.4 | 3.6685 | 3.9709 | 3858.7321 | Rated | Heat Pump | 0.056686 |  | 0.2848 | 0 | 0 | 0 | 0.2848 | FALSE | Summer | Spring | 9 | On Peak | 1 | 0.17792 | 297.5721 | 84.7496 | 0.050673 | 0 | 0.050673
| 05/16 10:00:00 | 7 | 44.6 | 0.078873 | 78008.2241 | 68072.4 | 3.6685 | 3.9709 | 4732.367 | Rated | Heat Pump | 0.06952 |  | 0.34928 | 0 | 0 | 0 | 0.34928 | FALSE | Summer | Spring | 10 | On Peak | 0 | 0.17792 | 293.7911 | 102.6166 | 0.062146 | 0 | 0.062146
| 05/16 11:00:00 | 8 | 46.4 | 0.048263 | 77631.6031 | 68158.2 | 3.7312 | 4.0204 | 2895.7827 | Rated | Heat Pump | 0.042486 |  | 0.2111 | 0 | 0 | 0 | 0.2111 | FALSE | Summer | Spring | 11 | On Peak | 0 | 0.17792 | 290.0872 | 61.2368 | 0.037559 | 0 | 0.037559
| 05/16 12:00:00 | 9 | 48.2 | 0.00081102 | 76773.3984 | 68211 | 3.8603 | 4.121 | 48.6612 | Rated | Heat Pump | 0.00071339 |  | 0.0034608 | 0 | 0 | 0 | 0.0034608 | FALSE | Summer | Spring | 12 | On Peak | 0 | 0.17792 | 287.9457 | 0.99652 | 0.00061575 | 0 | 0.00061575
| 05/16 13:00:00 | 9.9 | 49.82 | 0 |  |  | 3.9943 | 4.2235 | 0 | Rated | Off | #VALUE! |  | 0 | 0 | 0 | 0 | 0 | FALSE | Summer | Spring | 13 | On Peak | 0 | 0.17792 | 287.7897 | 0 | 0 | 0 | 0
| 05/16 14:00:00 | 11 | 51.8 | 0 |  |  | 4.1332 | 4.3279 | 0 | Rated | Off | #VALUE! |  | 0 | 0 | 0 | 0 | 0 | FALSE | Summer | Spring | 14 | On Peak | 0 | 0.17792 | 289.3152 | 0 | 0 | 0 | 0
| 05/16 15:00:00 | 12 | 53.6 | 0 |  |  | 4.2769 | 4.4343 | 0 | Rated | Off | #VALUE! |  | 0 | 0 | 0 | 0 | 0 | FALSE | Summer | Spring | 15 | On Peak | 0 | 0.17792 | 297.0736 | 0 | 0 | 0 | 0
| 05/16 16:00:00 | 11 | 51.8 | 0 |  |  | 4.1332 | 4.3279 | 0 | Rated | Off | #VALUE! |  | 0 | 0 | 0 | 0 | 0 | FALSE | Summer | Spring | 16 | On Peak | 0 | 0.17792 | 308.6389 | 0 | 0 | 0 | 0
| 05/16 17:00:00 | 11 | 51.8 | 0 |  |  | 4.1332 | 4.3279 | 0 | Rated | Off | #VALUE! |  | 0 | 0 | 0 | 0 | 0 | FALSE | Summer | Spring | 17 | Mid Peak | 0 | 0.12829 | 320.3893 | 0 | 0 | 0 | 0
| 05/16 18:00:00 | 11 | 51.8 | 0.0020482 | 74637.1375 | 67841.4 | 4.1332 | 4.3279 | 122.8946 | Rated | Heat Pump | 0.0018115 |  | 0.0083223 | 0 | 0 | 0 | 0.0083223 | FALSE | Summer | Spring | 18 | Mid Peak | 0 | 0.12829 | 331.3004 | 2.7572 | 0.0010676 | 0 | 0.0010676
| 05/16 19:00:00 | 9.8 | 49.64 | 0.012303 | 75775.2432 | 68105.4 | 3.9943 | 4.2235 | 738.1938 | Rated | Heat Pump | 0.010839 |  | 0.051226 | 0 | 0 | 0 | 0.051226 | FALSE | Summer | Spring | 19 | Off Peak | 0 | 0.099922 | 339.9173 | 17.4127 | 0.0051187 | 0 | 0.0051187
| 05/16 20:00:00 | 10 | 50 | 0.060074 | 75775.2432 | 68105.4 | 3.9943 | 4.2235 | 3604.4607 | Rated | Heat Pump | 0.052925 |  | 0.25013 | 0 | 0 | 0 | 0.25013 | FALSE | Summer | Spring | 20 | Off Peak | 0 | 0.099922 | 332.0883 | 83.0648 | 0.024993 | 0 | 0.024993
| 05/16 21:00:00 | 9 | 48.2 | 0.073506 | 76773.3984 | 68211 | 3.8603 | 4.121 | 4410.3575 | Rated | Heat Pump | 0.064658 |  | 0.31366 | 0 | 0 | 0 | 0.31366 | FALSE | Summer | Spring | 21 | Off Peak | 0 | 0.099922 | 312.4489 | 98.0043 | 0.031342 | 0 | 0.031342
| 05/16 22:00:00 | 9 | 48.2 | 0.14165 | 76773.3984 | 68211 | 3.8603 | 4.121 | 8498.8588 | Rated | Heat Pump | 0.1246 |  | 0.60444 | 0 | 0 | 0 | 0.60444 | FALSE | Summer | Spring | 22 | Off Peak | 0 | 0.099922 | 287.6535 | 173.8692 | 0.060397 | 0 | 0.060397
| 05/16 23:00:00 | 8 | 46.4 | 0.16904 | 77631.6031 | 68158.2 | 3.7312 | 4.0204 | 10142.574 | Rated | Heat Pump | 0.14881 |  | 0.73938 | 0 | 0 | 0 | 0.73938 | FALSE | Summer | Spring | 23 | Off Peak | 0 | 0.099922 | 272.1363 | 201.2113 | 0.07388 | 0 | 0.07388
| 05/16 24:00:00 | 8 | 46.4 | 0.17187 | 77631.6031 | 68158.2 | 3.7312 | 4.0204 | 10312.0138 | Rated | Heat Pump | 0.1513 |  | 0.75173 | 0 | 0 | 0 | 0.75173 | FALSE | Summer | Spring | 24 | Off Peak | 0 | 0.099922 | 265.5232 | 199.6014 | 0.075114 | 0 | 0.075114
| 05/17 01:00:00 | 8.3 | 46.94 | 0.17968 | 77219.9945 | 68204.4 | 3.7952 | 4.0705 | 10780.9154 | Rated | Heat Pump | 0.15807 |  | 0.77625 | 0 | 0 | 0 | 0.77625 | TRUE | Summer | Spring | 1 | Off Peak | 0 | 0.099922 | 260.9629 | 202.5734 | 0.077565 | 0 | 0.077565
| 05/17 02:00:00 | 8 | 46.4 | 0.18993 | 77631.6031 | 68158.2 | 3.7312 | 4.0204 | 11395.7283 | Rated | Heat Pump | 0.1672 |  | 0.83073 | 0 | 0 | 0 | 0.83073 | TRUE | Summer | Spring | 2 | Off Peak | 0 | 0.099922 | 258.1523 | 214.4548 | 0.083008 | 0 | 0.083008
| 05/17 03:00:00 | 8 | 46.4 | 0.19504 | 77631.6031 | 68158.2 | 3.7312 | 4.0204 | 11702.1157 | Rated | Heat Pump | 0.17169 |  | 0.85306 | 0 | 0 | 0 | 0.85306 | TRUE | Summer | Spring | 3 | Off Peak | 0 | 0.099922 | 259.3657 | 221.2558 | 0.08524 | 0 | 0.08524
| 05/17 04:00:00 | 8 | 46.4 | 0.21222 | 77631.6031 | 68158.2 | 3.7312 | 4.0204 | 12733.332 | Rated | Heat Pump | 0.18682 |  | 0.92824 | 0 | 0 | 0 | 0.92824 | TRUE | Summer | Spring | 4 | Off Peak | 0 | 0.099922 | 268.9435 | 249.6438 | 0.092752 | 0 | 0.092752
| 05/17 05:00:00 | 8 | 46.4 | 0.23078 | 77631.6031 | 68158.2 | 3.7312 | 4.0204 | 13846.7246 | Rated | Heat Pump | 0.20316 |  | 1.0094 | 0 | 0 | 0 | 1.0094 | TRUE | Summer | Spring | 5 | Off Peak | 0 | 0.099922 | 287.6002 | 290.3046 | 0.10086 | 0 | 0.10086
| 05/17 06:00:00 | 7 | 44.6 | 0.14149 | 78008.2241 | 68072.4 | 3.6685 | 3.9709 | 8489.6495 | Rated | Heat Pump | 0.12472 |  | 0.6266 | 0 | 0 | 0 | 0.6266 | TRUE | Summer | Spring | 6 | Off Peak | 0 | 0.099922 | 304.8565 | 191.0231 | 0.062611 | 0 | 0.062611
| 05/17 07:00:00 | 7.6 | 45.68 | 0.078344 | 77631.6031 | 68158.2 | 3.7312 | 4.0204 | 4700.662 | Rated | Heat Pump | 0.068967 |  | 0.34267 | 0 | 0 | 0 | 0.34267 | TRUE | Summer | Spring | 7 | Off Peak | 0 | 0.099922 | 307.757 | 105.4592 | 0.03424 | 0 | 0.03424
| 05/17 08:00:00 | 8 | 46.4 | 0.032189 | 77631.6031 | 68158.2 | 3.7312 | 4.0204 | 1931.3642 | Rated | Heat Pump | 0.028336 |  | 0.14079 | 0 | 0 | 0 | 0.14079 | TRUE | Summer | Spring | 8 | Off Peak | 0 | 0.099922 | 303.6241 | 42.7482 | 0.014068 | 0 | 0.014068
| 05/17 09:00:00 | 9 | 48.2 | 0.025733 | 76773.3984 | 68211 | 3.8603 | 4.121 | 1544.0081 | Rated | Heat Pump | 0.022636 |  | 0.10981 | 0 | 0 | 0 | 0.10981 | TRUE | Summer | Spring | 9 | Off Peak | 0 | 0.099922 | 297.5721 | 32.6764 | 0.010972 | 0 | 0.010972
| 05/17 10:00:00 | 10 | 50 | 0.034588 | 75775.2432 | 68105.4 | 3.9943 | 4.2235 | 2075.2738 | Rated | Heat Pump | 0.030472 |  | 0.14401 | 0 | 0 | 0 | 0.14401 | TRUE | Summer | Spring | 10 | Off Peak | 0 | 0.099922 | 293.7911 | 42.3094 | 0.01439 | 0 | 0.01439
| 05/17 11:00:00 | 10 | 50 | 0.012548 | 75775.2432 | 68105.4 | 3.9943 | 4.2235 | 752.9085 | Rated | Heat Pump | 0.011055 |  | 0.052247 | 0 | 0 | 0 | 0.052247 | TRUE | Summer | Spring | 11 | Off Peak | 0 | 0.099922 | 290.0872 | 15.1563 | 0.0052207 | 0 | 0.0052207
| 05/17 12:00:00 | 11 | 51.8 | 0 |  |  | 4.1332 | 4.3279 | 0 | Rated | Off | #VALUE! |  | 0 | 0 | 0 | 0 | 0 | TRUE | Summer | Spring | 12 | Off Peak | 0 | 0.099922 | 287.9457 | 0 | 0 | 0 | 0
| 05/17 13:00:00 | 12.1 | 53.78 | 0 |  |  | 4.2769 | 4.4343 | 0 | Rated | Off | #VALUE! |  | 0 | 0 | 0 | 0 | 0 | TRUE | Summer | Spring | 13 | Off Peak | 0 | 0.099922 | 287.7897 | 0 | 0 | 0 | 0
| 05/17 14:00:00 | 13 | 55.4 | 0 |  |  | 4.3506 | 4.4883 | 0 | Rated | Off | #VALUE! |  | 0 | 0 | 0 | 0 | 0 | TRUE | Summer | Spring | 14 | Off Peak | 0 | 0.099922 | 289.3152 | 0 | 0 | 0 | 0
| 05/17 15:00:00 | 13 | 55.4 | 0 |  |  | 4.3506 | 4.4883 | 0 | Rated | Off | #VALUE! |  | 0 | 0 | 0 | 0 | 0 | TRUE | Summer | Spring | 15 | Off Peak | 0 | 0.099922 | 297.0736 | 0 | 0 | 0 | 0
| 05/17 16:00:00 | 11 | 51.8 | 0 |  |  | 4.1332 | 4.3279 | 0 | Rated | Off | #VALUE! |  | 0 | 0 | 0 | 0 | 0 | TRUE | Summer | Spring | 16 | Off Peak | 0 | 0.099922 | 308.6389 | 0 | 0 | 0 | 0
| 05/17 17:00:00 | 13 | 55.4 | 0 |  |  | 4.3506 | 4.4883 | 0 | Rated | Off | #VALUE! |  | 0 | 0 | 0 | 0 | 0 | TRUE | Summer | Spring | 17 | Off Peak | 0 | 0.099922 | 320.3893 | 0 | 0 | 0 | 0
| 05/17 18:00:00 | 12 | 53.6 | 0 |  |  | 4.2769 | 4.4343 | 0 | Rated | Off | #VALUE! |  | 0 | 0 | 0 | 0 | 0 | TRUE | Summer | Spring | 18 | Off Peak | 0 | 0.099922 | 331.3004 | 0 | 0 | 0 | 0
| 05/17 19:00:00 | 10.9 | 51.62 | 0 |  |  | 4.1332 | 4.3279 | 0 | Rated | Off | #VALUE! |  | 0 | 0 | 0 | 0 | 0 | TRUE | Summer | Spring | 19 | Off Peak | 0 | 0.099922 | 339.9173 | 0 | 0 | 0 | 0
| 05/17 20:00:00 | 11 | 51.8 | 0.007559 | 74637.1375 | 67841.4 | 4.1332 | 4.3279 | 453.5372 | Rated | Heat Pump | 0.0066853 |  | 0.030713 | 0 | 0 | 0 | 0.030713 | TRUE | Summer | Spring | 20 | Off Peak | 0 | 0.099922 | 332.0883 | 10.1995 | 0.0030689 | 0 | 0.0030689
| 05/17 21:00:00 | 10 | 50 | 0.042248 | 75775.2432 | 68105.4 | 3.9943 | 4.2235 | 2534.9081 | Rated | Heat Pump | 0.03722 |  | 0.17591 | 0 | 0 | 0 | 0.17591 | TRUE | Summer | Spring | 21 | Off Peak | 0 | 0.099922 | 312.4489 | 54.9622 | 0.017577 | 0 | 0.017577
| 05/17 22:00:00 | 9 | 48.2 | 0.039415 | 76773.3984 | 68211 | 3.8603 | 4.121 | 2364.8871 | Rated | Heat Pump | 0.03467 |  | 0.16819 | 0 | 0 | 0 | 0.16819 | TRUE | Summer | Spring | 22 | Off Peak | 0 | 0.099922 | 287.6535 | 48.3807 | 0.016806 | 0 | 0.016806
| 05/17 23:00:00 | 8 | 46.4 | 0.068495 | 77631.6031 | 68158.2 | 3.7312 | 4.0204 | 4109.6771 | Rated | Heat Pump | 0.060296 |  | 0.29959 | 0 | 0 | 0 | 0.29959 | TRUE | Summer | Spring | 23 | Off Peak | 0 | 0.099922 | 272.1363 | 81.5289 | 0.029936 | 0 | 0.029936
| 05/17 24:00:00 | 8 | 46.4 | 0.087731 | 77631.6031 | 68158.2 | 3.7312 | 4.0204 | 5263.837 | Rated | Heat Pump | 0.07723 |  | 0.38372 | 0 | 0 | 0 | 0.38372 | TRUE | Summer | Spring | 24 | Off Peak | 0 | 0.099922 | 265.5232 | 101.8879 | 0.038343 | 0 | 0.038343
| 05/18 01:00:00 | 7.1 | 44.78 | 0.1259 | 78008.2241 | 68072.4 | 3.6685 | 3.9709 | 7553.8215 | Rated | Heat Pump | 0.11097 |  | 0.55753 | 0 | 0 | 0 | 0.55753 | TRUE | Summer | Spring | 1 | Off Peak | 0 | 0.099922 | 260.9629 | 145.4943 | 0.05571 | 0 | 0.05571
| 05/18 02:00:00 | 7 | 44.6 | 0.14449 | 78008.2241 | 68072.4 | 3.6685 | 3.9709 | 8669.5441 | Rated | Heat Pump | 0.12736 |  | 0.63988 | 0 | 0 | 0 | 0.63988 | TRUE | Summer | Spring | 2 | Off Peak | 0 | 0.099922 | 258.1523 | 165.1859 | 0.063938 | 0 | 0.063938
| 05/18 03:00:00 | 6 | 42.8 | 0.18123 | 78656.5032 | 67782 | 3.5467 | 3.8733 | 10873.8279 | Rated | Heat Pump | 0.16042 |  | 0.82279 | 0 | 0 | 0 | 0.82279 | TRUE | Summer | Spring | 3 | Off Peak | 0 | 0.099922 | 259.3657 | 213.4029 | 0.082215 | 0 | 0.082215
| 05/18 04:00:00 | 6 | 42.8 | 0.19996 | 78656.5032 | 67782 | 3.5467 | 3.8733 | 11997.7273 | Rated | Heat Pump | 0.177 |  | 0.90783 | 0 | 0 | 0 | 0.90783 | TRUE | Summer | Spring | 4 | Off Peak | 0 | 0.099922 | 268.9435 | 244.1549 | 0.090712 | 0 | 0.090712
| 05/18 05:00:00 | 6 | 42.8 | 0.21028 | 78656.5032 | 67782 | 3.5467 | 3.8733 | 12616.9104 | Rated | Heat Pump | 0.18614 |  | 0.95468 | 0 | 0 | 0 | 0.95468 | TRUE | Summer | Spring | 5 | Off Peak | 0 | 0.099922 | 287.6002 | 274.5665 | 0.095394 | 0 | 0.095394
| 05/18 06:00:00 | 6 | 42.8 | 0.1531 | 78656.5032 | 67782 | 3.5467 | 3.8733 | 9185.8349 | Rated | Heat Pump | 0.13552 |  | 0.69506 | 0 | 0 | 0 | 0.69506 | TRUE | Summer | Spring | 6 | Off Peak | 0 | 0.099922 | 304.8565 | 211.8944 | 0.069452 | 0 | 0.069452
| 05/18 07:00:00 | 8.9 | 48.02 | 0.077054 | 76773.3984 | 68211 | 3.8603 | 4.121 | 4623.2576 | Rated | Heat Pump | 0.067779 |  | 0.32881 | 0 | 0 | 0 | 0.32881 | TRUE | Summer | Spring | 7 | Off Peak | 0 | 0.099922 | 307.757 | 101.1925 | 0.032855 | 0 | 0.032855
| 05/18 08:00:00 | 12 | 53.6 | 0.0025345 | 73359.0814 | 67419 | 4.2769 | 4.4343 | 152.0728 | Rated | Heat Pump | 0.0022556 |  | 0.010051 | 0 | 0 | 0 | 0.010051 | TRUE | Summer | Spring | 8 | Off Peak | 0 | 0.099922 | 303.6241 | 3.0518 | 0.0010043 | 0 | 0.0010043
| 05/18 09:00:00 | 14 | 57.2 | 0 |  |  | 4.5017 | 4.5977 | 0 | Rated | Off | #VALUE! |  | 0 | 0 | 0 | 0 | 0 | TRUE | Summer | Spring | 9 | Off Peak | 0 | 0.099922 | 297.5721 | 0 | 0 | 0 | 0
| 05/18 10:00:00 | 15 | 59 | 0 |  |  | 4.6576 | 4.709 | 0 | Rated | Off | #VALUE! |  | 0 | 0 | 0 | 0 | 0 | TRUE | Summer | Spring | 10 | Off Peak | 0 | 0.099922 | 293.7911 | 0 | 0 | 0 | 0
| 05/18 11:00:00 | 16 | 60.8 | 0 |  |  |  |  | 0 | Rated | Off | #VALUE! |  | 0 | 0 | 0 | 0 | 0 | TRUE | Summer | Spring | 11 | Off Peak | 0 | 0.099922 | 290.0872 | 0 | 0 | 0 | 0
| 05/18 12:00:00 | 17 | 62.6 | 0 |  |  |  |  | 0 | Rated | Off | #VALUE! |  | 0 | 0 | 0 | 0 | 0 | TRUE | Summer | Spring | 12 | Off Peak | 0 | 0.099922 | 287.9457 | 0 | 0 | 0 | 0
| 05/18 13:00:00 | 16.9 | 62.42 | 0 |  |  |  |  | 0 | Rated | Off | #VALUE! |  | 0 | 0 | 0 | 0 | 0 | TRUE | Summer | Spring | 13 | Off Peak | 0 | 0.099922 | 287.7897 | 0 | 0 | 0 | 0
| 05/18 14:00:00 | 18 | 64.4 | 0 |  |  |  |  | 0 | Rated | Off | #VALUE! |  | 0 | 0 | 0 | 0 | 0 | TRUE | Summer | Spring | 14 | Off Peak | 0 | 0.099922 | 289.3152 | 0 | 0 | 0 | 0
| 05/18 15:00:00 | 17 | 62.6 | 0 |  |  |  |  | 0 | Rated | Off | #VALUE! |  | 0 | 0 | 0 | 0 | 0 | TRUE | Summer | Spring | 15 | Off Peak | 0 | 0.099922 | 297.0736 | 0 | 0 | 0 | 0
| 05/18 16:00:00 | 17 | 62.6 | 0 |  |  |  |  | 0 | Rated | Off | #VALUE! |  | 0 | 0 | 0 | 0 | 0 | TRUE | Summer | Spring | 16 | Off Peak | 0 | 0.099922 | 308.6389 | 0 | 0 | 0 | 0
| 05/18 17:00:00 | 17 | 62.6 | 0 |  |  |  |  | 0 | Rated | Off | #VALUE! |  | 0 | 0 | 0 | 0 | 0 | TRUE | Summer | Spring | 17 | Off Peak | 0 | 0.099922 | 320.3893 | 0 | 0 | 0 | 0
| 05/18 18:00:00 | 17 | 62.6 | 0 |  |  |  |  | 0 | Rated | Off | #VALUE! |  | 0 | 0 | 0 | 0 | 0 | TRUE | Summer | Spring | 18 | Off Peak | 0 | 0.099922 | 331.3004 | 0 | 0 | 0 | 0
| 05/18 19:00:00 | 16.2 | 61.16 | 0 |  |  |  |  | 0 | Rated | Off | #VALUE! |  | 0 | 0 | 0 | 0 | 0 | TRUE | Summer | Spring | 19 | Off Peak | 0 | 0.099922 | 339.9173 | 0 | 0 | 0 | 0
| 05/18 20:00:00 | 15 | 59 | 0 |  |  | 4.6576 | 4.709 | 0 | Rated | Off | #VALUE! |  | 0 | 0 | 0 | 0 | 0 | TRUE | Summer | Spring | 20 | Off Peak | 0 | 0.099922 | 332.0883 | 0 | 0 | 0 | 0
| 05/18 21:00:00 | 13 | 55.4 | 0 |  |  | 4.3506 | 4.4883 | 0 | Rated | Off | #VALUE! |  | 0 | 0 | 0 | 0 | 0 | TRUE | Summer | Spring | 21 | Off Peak | 0 | 0.099922 | 312.4489 | 0 | 0 | 0 | 0
| 05/18 22:00:00 | 13 | 55.4 | 0 |  |  | 4.3506 | 4.4883 | 0 | Rated | Off | #VALUE! |  | 0 | 0 | 0 | 0 | 0 | TRUE | Summer | Spring | 22 | Off Peak | 0 | 0.099922 | 287.6535 | 0 | 0 | 0 | 0
| 05/18 23:00:00 | 13 | 55.4 | 0 |  |  | 4.3506 | 4.4883 | 0 | Rated | Off | #VALUE! |  | 0 | 0 | 0 | 0 | 0 | TRUE | Summer | Spring | 23 | Off Peak | 0 | 0.099922 | 272.1363 | 0 | 0 | 0 | 0
| 05/18 24:00:00 | 11 | 51.8 | 0.0051284 | 74637.1375 | 67841.4 | 4.1332 | 4.3279 | 307.7026 | Rated | Heat Pump | 0.0045356 |  | 0.020837 | 0 | 0 | 0 | 0.020837 | TRUE | Summer | Spring | 24 | Off Peak | 0 | 0.099922 | 265.5232 | 5.5328 | 0.0020821 | 0 | 0.0020821
| 05/19 01:00:00 | 11.2 | 52.16 | 0.059846 | 74637.1375 | 67841.4 | 4.1332 | 4.3279 | 3590.7791 | Rated | Heat Pump | 0.052929 |  | 0.24316 | 0 | 0 | 0 | 0.24316 | FALSE | Summer | Spring | 1 | Off Peak | 0 | 0.099922 | 260.9629 | 63.457 | 0.024298 | 0 | 0.024298
| 05/19 02:00:00 | 11 | 51.8 | 0.072204 | 74637.1375 | 67841.4 | 4.1332 | 4.3279 | 4332.2258 | Rated | Heat Pump | 0.063858 |  | 0.29338 | 0 | 0 | 0 | 0.29338 | FALSE | Summer | Spring | 2 | Off Peak | 0 | 0.099922 | 258.1523 | 75.7354 | 0.029315 | 0 | 0.029315
| 05/19 03:00:00 | 10 | 50 | 0.10722 | 75775.2432 | 68105.4 | 3.9943 | 4.2235 | 6433.4905 | Rated | Heat Pump | 0.094464 |  | 0.44645 | 0 | 0 | 0 | 0.44645 | FALSE | Summer | Spring | 3 | Off Peak | 0 | 0.099922 | 259.3657 | 115.793 | 0.04461 | 0 | 0.04461
| 05/19 04:00:00 | 9 | 48.2 | 0.12556 | 76773.3984 | 68211 | 3.8603 | 4.121 | 7533.5262 | Rated | Heat Pump | 0.11044 |  | 0.53579 | 0 | 0 | 0 | 0.53579 | FALSE | Summer | Spring | 4 | Off Peak | 0 | 0.099922 | 268.9435 | 144.0959 | 0.053537 | 0 | 0.053537
| 05/19 05:00:00 | 9 | 48.2 | 0.14043 | 76773.3984 | 68211 | 3.8603 | 4.121 | 8425.7635 | Rated | Heat Pump | 0.12352 |  | 0.59924 | 0 | 0 | 0 | 0.59924 | FALSE | Summer | Spring | 5 | Off Peak | 0 | 0.099922 | 287.6002 | 172.3418 | 0.059878 | 0 | 0.059878
| 05/19 06:00:00 | 9 | 48.2 | 0.093188 | 76773.3984 | 68211 | 3.8603 | 4.121 | 5591.2778 | Rated | Heat Pump | 0.08197 |  | 0.39765 | 0 | 0 | 0 | 0.39765 | FALSE | Summer | Spring | 6 | Off Peak | 0 | 0.099922 | 304.8565 | 121.2268 | 0.039734 | 0 | 0.039734
| 05/19 07:00:00 | 11.5 | 52.7 | 0.0067162 | 74015.6033 | 67650 | 4.2044 | 4.3809 | 402.9746 | Rated | Heat Pump | 0.0059568 |  | 0.026959 | 0 | 0 | 0 | 0.026959 | FALSE | Summer | Spring | 7 | Off Peak | 1 | 0.099922 | 307.757 | 8.2969 | 0.0026938 | 0 | 0.0026938
| 05/19 08:00:00 | 14 | 57.2 | 0 |  |  | 4.5017 | 4.5977 | 0 | Rated | Off | #VALUE! |  | 0 | 0 | 0 | 0 | 0 | FALSE | Summer | Spring | 8 | On Peak | 1 | 0.17792 | 303.6241 | 0 | 0 | 0 | 0
| 05/19 09:00:00 | 17 | 62.6 | 0 |  |  |  |  | 0 | Rated | Off | #VALUE! |  | 0 | 0 | 0 | 0 | 0 | FALSE | Summer | Spring | 9 | On Peak | 1 | 0.17792 | 297.5721 | 0 | 0 | 0 | 0
| 05/19 10:00:00 | 18 | 64.4 | 0 |  |  |  |  | 0 | Rated | Off | #VALUE! |  | 0 | 0 | 0 | 0 | 0 | FALSE | Summer | Spring | 10 | On Peak | 0 | 0.17792 | 293.7911 | 0 | 0 | 0 | 0
| 05/19 11:00:00 | 19 | 66.2 | 0 |  |  |  |  | 0 | Rated | Off | #VALUE! |  | 0 | 0 | 0 | 0 | 0 | FALSE | Summer | Spring | 11 | On Peak | 0 | 0.17792 | 290.0872 | 0 | 0 | 0 | 0
| 05/19 12:00:00 | 20 | 68 | 0 |  |  |  |  | 0 | Rated | Off | #VALUE! |  | 0 | 0 | 0 | 0 | 0 | FALSE | Summer | Spring | 12 | On Peak | 0 | 0.17792 | 287.9457 | 0 | 0 | 0 | 0
| 05/19 13:00:00 | 19.8 | 67.64 | 0 |  |  |  |  | 0 | Rated | Off | #VALUE! |  | 0 | 0 | 0 | 0 | 0 | FALSE | Summer | Spring | 13 | On Peak | 0 | 0.17792 | 287.7897 | 0 | 0 | 0 | 0
| 05/19 14:00:00 | 20 | 68 | 0 |  |  |  |  | 0 | Rated | Off | #VALUE! |  | 0 | 0 | 0 | 0 | 0 | FALSE | Summer | Spring | 14 | On Peak | 0 | 0.17792 | 289.3152 | 0 | 0 | 0 | 0
| 05/19 15:00:00 | 20 | 68 | 0 |  |  |  |  | 0 | Rated | Off | #VALUE! |  | 0 | 0 | 0 | 0 | 0 | FALSE | Summer | Spring | 15 | On Peak | 0 | 0.17792 | 297.0736 | 0 | 0 | 0 | 0
| 05/19 16:00:00 | 20 | 68 | 0 |  |  |  |  | 0 | Rated | Off | #VALUE! |  | 0 | 0 | 0 | 0 | 0 | FALSE | Summer | Spring | 16 | On Peak | 0 | 0.17792 | 308.6389 | 0 | 0 | 0 | 0
| 05/19 17:00:00 | 19 | 66.2 | 0 |  |  |  |  | 0 | Rated | Off | #VALUE! |  | 0 | 0 | 0 | 0 | 0 | FALSE | Summer | Spring | 17 | Mid Peak | 0 | 0.12829 | 320.3893 | 0 | 0 | 0 | 0
| 05/19 18:00:00 | 19 | 66.2 | 0 |  |  |  |  | 0 | Rated | Off | #VALUE! |  | 0 | 0 | 0 | 0 | 0 | FALSE | Summer | Spring | 18 | Mid Peak | 0 | 0.12829 | 331.3004 | 0 | 0 | 0 | 0
| 05/19 19:00:00 | 17.8 | 64.04 | 0 |  |  |  |  | 0 | Rated | Off | #VALUE! |  | 0 | 0 | 0 | 0 | 0 | FALSE | Summer | Spring | 19 | Off Peak | 0 | 0.099922 | 339.9173 | 0 | 0 | 0 | 0
| 05/19 20:00:00 | 16 | 60.8 | 0 |  |  |  |  | 0 | Rated | Off | #VALUE! |  | 0 | 0 | 0 | 0 | 0 | FALSE | Summer | Spring | 20 | Off Peak | 0 | 0.099922 | 332.0883 | 0 | 0 | 0 | 0
| 05/19 21:00:00 | 15 | 59 | 0 |  |  | 4.6576 | 4.709 | 0 | Rated | Off | #VALUE! |  | 0 | 0 | 0 | 0 | 0 | FALSE | Summer | Spring | 21 | Off Peak | 0 | 0.099922 | 312.4489 | 0 | 0 | 0 | 0
| 05/19 22:00:00 | 14 | 57.2 | 0 |  |  | 4.5017 | 4.5977 | 0 | Rated | Off | #VALUE! |  | 0 | 0 | 0 | 0 | 0 | FALSE | Summer | Spring | 22 | Off Peak | 0 | 0.099922 | 287.6535 | 0 | 0 | 0 | 0
| 05/19 23:00:00 | 13 | 55.4 | 0 |  |  | 4.3506 | 4.4883 | 0 | Rated | Off | #VALUE! |  | 0 | 0 | 0 | 0 | 0 | FALSE | Summer | Spring | 23 | Off Peak | 0 | 0.099922 | 272.1363 | 0 | 0 | 0 | 0
| 05/19 24:00:00 | 13 | 55.4 | 0 |  |  | 4.3506 | 4.4883 | 0 | Rated | Off | #VALUE! |  | 0 | 0 | 0 | 0 | 0 | FALSE | Summer | Spring | 24 | Off Peak | 0 | 0.099922 | 265.5232 | 0 | 0 | 0 | 0
| 05/20 01:00:00 | 14 | 57.2 | 0 |  |  | 4.5017 | 4.5977 | 0 | Rated | Off | #VALUE! |  | 0 | 0 | 0 | 0 | 0 | TRUE | Summer | Spring | 1 | Off Peak | 0 | 0.099922 | 260.9629 | 0 | 0 | 0 | 0
| 05/20 02:00:00 | 13 | 55.4 | 0 |  |  | 4.3506 | 4.4883 | 0 | Rated | Off | #VALUE! |  | 0 | 0 | 0 | 0 | 0 | TRUE | Summer | Spring | 2 | Off Peak | 0 | 0.099922 | 258.1523 | 0 | 0 | 0 | 0
| 05/20 03:00:00 | 13 | 55.4 | 0 |  |  | 4.3506 | 4.4883 | 0 | Rated | Off | #VALUE! |  | 0 | 0 | 0 | 0 | 0 | TRUE | Summer | Spring | 3 | Off Peak | 0 | 0.099922 | 259.3657 | 0 | 0 | 0 | 0
| 05/20 04:00:00 | 13 | 55.4 | 0 |  |  | 4.3506 | 4.4883 | 0 | Rated | Off | #VALUE! |  | 0 | 0 | 0 | 0 | 0 | TRUE | Summer | Spring | 4 | Off Peak | 0 | 0.099922 | 268.9435 | 0 | 0 | 0 | 0
| 05/20 05:00:00 | 13 | 55.4 | 0.0072994 | 72667.572 | 67148.4 | 4.3506 | 4.4883 | 437.9616 | Rated | Heat Pump | 0.0065223 |  | 0.028599 | 0 | 0 | 0 | 0.028599 | TRUE | Summer | Spring | 5 | Off Peak | 0 | 0.099922 | 287.6002 | 8.225 | 0.0028576 | 0 | 0.0028576
| 05/20 06:00:00 | 13 | 55.4 | 0 |  |  | 4.3506 | 4.4883 | 0 | Rated | Off | #VALUE! |  | 0 | 0 | 0 | 0 | 0 | TRUE | Summer | Spring | 6 | Off Peak | 0 | 0.099922 | 304.8565 | 0 | 0 | 0 | 0
| 05/20 07:00:00 | 13.8 | 56.84 | 0 |  |  | 4.5017 | 4.5977 | 0 | Rated | Off | #VALUE! |  | 0 | 0 | 0 | 0 | 0 | TRUE | Summer | Spring | 7 | Off Peak | 0 | 0.099922 | 307.757 | 0 | 0 | 0 | 0
| 05/20 08:00:00 | 15 | 59 | 0 |  |  | 4.6576 | 4.709 | 0 | Rated | Off | #VALUE! |  | 0 | 0 | 0 | 0 | 0 | TRUE | Summer | Spring | 8 | Off Peak | 0 | 0.099922 | 303.6241 | 0 | 0 | 0 | 0
| 05/20 09:00:00 | 15 | 59 | 0 |  |  | 4.6576 | 4.709 | 0 | Rated | Off | #VALUE! |  | 0 | 0 | 0 | 0 | 0 | TRUE | Summer | Spring | 9 | Off Peak | 0 | 0.099922 | 297.5721 | 0 | 0 | 0 | 0
| 05/20 10:00:00 | 13 | 55.4 | 0 |  |  | 4.3506 | 4.4883 | 0 | Rated | Off | #VALUE! |  | 0 | 0 | 0 | 0 | 0 | TRUE | Summer | Spring | 10 | Off Peak | 0 | 0.099922 | 293.7911 | 0 | 0 | 0 | 0
| 05/20 11:00:00 | 15 | 59 | 0 |  |  | 4.6576 | 4.709 | 0 | Rated | Off | #VALUE! |  | 0 | 0 | 0 | 0 | 0 | TRUE | Summer | Spring | 11 | Off Peak | 0 | 0.099922 | 290.0872 | 0 | 0 | 0 | 0
| 05/20 12:00:00 | 18 | 64.4 | 0 |  |  |  |  | 0 | Rated | Off | #VALUE! |  | 0 | 0 | 0 | 0 | 0 | TRUE | Summer | Spring | 12 | Off Peak | 0 | 0.099922 | 287.9457 | 0 | 0 | 0 | 0
| 05/20 13:00:00 | 19.1 | 66.38 | 0 |  |  |  |  | 0 | Rated | Off | #VALUE! |  | 0 | 0 | 0 | 0 | 0 | TRUE | Summer | Spring | 13 | Off Peak | 0 | 0.099922 | 287.7897 | 0 | 0 | 0 | 0
| 05/20 14:00:00 | 20 | 68 | 0 |  |  |  |  | 0 | Rated | Off | #VALUE! |  | 0 | 0 | 0 | 0 | 0 | TRUE | Summer | Spring | 14 | Off Peak | 0 | 0.099922 | 289.3152 | 0 | 0 | 0 | 0
| 05/20 15:00:00 | 20 | 68 | 0 |  |  |  |  | 0 | Rated | Off | #VALUE! |  | 0 | 0 | 0 | 0 | 0 | TRUE | Summer | Spring | 15 | Off Peak | 0 | 0.099922 | 297.0736 | 0 | 0 | 0 | 0
| 05/20 16:00:00 | 20 | 68 | 0 |  |  |  |  | 0 | Rated | Off | #VALUE! |  | 0 | 0 | 0 | 0 | 0 | TRUE | Summer | Spring | 16 | Off Peak | 0 | 0.099922 | 308.6389 | 0 | 0 | 0 | 0
| 05/20 17:00:00 | 20 | 68 | 0 |  |  |  |  | 0 | Rated | Off | #VALUE! |  | 0 | 0 | 0 | 0 | 0 | TRUE | Summer | Spring | 17 | Off Peak | 0 | 0.099922 | 320.3893 | 0 | 0 | 0 | 0
| 05/20 18:00:00 | 20 | 68 | 0 |  |  |  |  | 0 | Rated | Off | #VALUE! |  | 0 | 0 | 0 | 0 | 0 | TRUE | Summer | Spring | 18 | Off Peak | 0 | 0.099922 | 331.3004 | 0 | 0 | 0 | 0
| 05/20 19:00:00 | 19.1 | 66.38 | 0 |  |  |  |  | 0 | Rated | Off | #VALUE! |  | 0 | 0 | 0 | 0 | 0 | TRUE | Summer | Spring | 19 | Off Peak | 0 | 0.099922 | 339.9173 | 0 | 0 | 0 | 0
| 05/20 20:00:00 | 18 | 64.4 | 0 |  |  |  |  | 0 | Rated | Off | #VALUE! |  | 0 | 0 | 0 | 0 | 0 | TRUE | Summer | Spring | 20 | Off Peak | 0 | 0.099922 | 332.0883 | 0 | 0 | 0 | 0
| 05/20 21:00:00 | 17 | 62.6 | 0 |  |  |  |  | 0 | Rated | Off | #VALUE! |  | 0 | 0 | 0 | 0 | 0 | TRUE | Summer | Spring | 21 | Off Peak | 0 | 0.099922 | 312.4489 | 0 | 0 | 0 | 0
| 05/20 22:00:00 | 15 | 59 | 0 |  |  | 4.6576 | 4.709 | 0 | Rated | Off | #VALUE! |  | 0 | 0 | 0 | 0 | 0 | TRUE | Summer | Spring | 22 | Off Peak | 0 | 0.099922 | 287.6535 | 0 | 0 | 0 | 0
| 05/20 23:00:00 | 15 | 59 | 0 |  |  | 4.6576 | 4.709 | 0 | Rated | Off | #VALUE! |  | 0 | 0 | 0 | 0 | 0 | TRUE | Summer | Spring | 23 | Off Peak | 0 | 0.099922 | 272.1363 | 0 | 0 | 0 | 0
| 05/20 24:00:00 | 14 | 57.2 | 0 |  |  | 4.5017 | 4.5977 | 0 | Rated | Off | #VALUE! |  | 0 | 0 | 0 | 0 | 0 | TRUE | Summer | Spring | 24 | Off Peak | 0 | 0.099922 | 265.5232 | 0 | 0 | 0 | 0
| 05/21 01:00:00 | 14.9 | 58.82 | 0 |  |  | 4.6576 | 4.709 | 0 | Rated | Off | #VALUE! |  | 0 | 0 | 0 | 0 | 0 | TRUE | Summer | Spring | 1 | Off Peak | 0 | 0.099922 | 260.9629 | 0 | 0 | 0 | 0
| 05/21 02:00:00 | 15 | 59 | 0 |  |  | 4.6576 | 4.709 | 0 | Rated | Off | #VALUE! |  | 0 | 0 | 0 | 0 | 0 | TRUE | Summer | Spring | 2 | Off Peak | 0 | 0.099922 | 258.1523 | 0 | 0 | 0 | 0
| 05/21 03:00:00 | 14 | 57.2 | 0 |  |  | 4.5017 | 4.5977 | 0 | Rated | Off | #VALUE! |  | 0 | 0 | 0 | 0 | 0 | TRUE | Summer | Spring | 3 | Off Peak | 0 | 0.099922 | 259.3657 | 0 | 0 | 0 | 0
| 05/21 04:00:00 | 14 | 57.2 | 0 |  |  | 4.5017 | 4.5977 | 0 | Rated | Off | #VALUE! |  | 0 | 0 | 0 | 0 | 0 | TRUE | Summer | Spring | 4 | Off Peak | 0 | 0.099922 | 268.9435 | 0 | 0 | 0 | 0
| 05/21 05:00:00 | 14 | 57.2 | 0 |  |  | 4.5017 | 4.5977 | 0 | Rated | Off | #VALUE! |  | 0 | 0 | 0 | 0 | 0 | TRUE | Summer | Spring | 5 | Off Peak | 0 | 0.099922 | 287.6002 | 0 | 0 | 0 | 0
| 05/21 06:00:00 | 14 | 57.2 | 0 |  |  | 4.5017 | 4.5977 | 0 | Rated | Off | #VALUE! |  | 0 | 0 | 0 | 0 | 0 | TRUE | Summer | Spring | 6 | Off Peak | 0 | 0.099922 | 304.8565 | 0 | 0 | 0 | 0
| 05/21 07:00:00 | 14.6 | 58.28 | 0 |  |  | 4.579 | 4.6531 | 0 | Rated | Off | #VALUE! |  | 0 | 0 | 0 | 0 | 0 | TRUE | Summer | Spring | 7 | Off Peak | 0 | 0.099922 | 307.757 | 0 | 0 | 0 | 0
| 05/21 08:00:00 | 17 | 62.6 | 0 |  |  |  |  | 0 | Rated | Off | #VALUE! |  | 0 | 0 | 0 | 0 | 0 | TRUE | Summer | Spring | 8 | Off Peak | 0 | 0.099922 | 303.6241 | 0 | 0 | 0 | 0
| 05/21 09:00:00 | 19 | 66.2 | 0 |  |  |  |  | 0 | Rated | Off | #VALUE! |  | 0 | 0 | 0 | 0 | 0 | TRUE | Summer | Spring | 9 | Off Peak | 0 | 0.099922 | 297.5721 | 0 | 0 | 0 | 0
| 05/21 10:00:00 | 22 | 71.6 | 0 |  |  |  |  | 0 | Rated | Off | #VALUE! |  | 0 | 0 | 0 | 0 | 0 | TRUE | Summer | Spring | 10 | Off Peak | 0 | 0.099922 | 293.7911 | 0 | 0 | 0 | 0
| 05/21 11:00:00 | 22 | 71.6 | 0 |  |  |  |  | 0 | Rated | Off | #VALUE! |  | 0 | 0 | 0 | 0 | 0 | TRUE | Summer | Spring | 11 | Off Peak | 0 | 0.099922 | 290.0872 | 0 | 0 | 0 | 0
| 05/21 12:00:00 | 23 | 73.4 | 0 |  |  |  |  | 0 | Rated | Off | #VALUE! |  | 0 | 0 | 0 | 0 | 0 | TRUE | Summer | Spring | 12 | Off Peak | 0 | 0.099922 | 287.9457 | 0 | 0 | 0 | 0
| 05/21 13:00:00 | 24.7 | 76.46 | 0 |  |  |  |  | 0 | Rated | Off | #VALUE! |  | 0 | 0 | 0 | 0 | 0 | TRUE | Summer | Spring | 13 | Off Peak | 0 | 0.099922 | 287.7897 | 0 | 0 | 0 | 0
| 05/21 14:00:00 | 26 | 78.8 | 0 |  |  |  |  | 0 | Rated | Off | #VALUE! |  | 0 | 0 | 0 | 0 | 0 | TRUE | Summer | Spring | 14 | Off Peak | 0 | 0.099922 | 289.3152 | 0 | 0 | 0 | 0
| 05/21 15:00:00 | 27 | 80.6 | 0 |  |  |  |  | 0 | Rated | Off | #VALUE! |  | 0 | 0 | 0 | 0 | 0 | TRUE | Summer | Spring | 15 | Off Peak | 0 | 0.099922 | 297.0736 | 0 | 0 | 0 | 0
| 05/21 16:00:00 | 26 | 78.8 | 0 |  |  |  |  | 0 | Rated | Off | #VALUE! |  | 0 | 0 | 0 | 0 | 0 | TRUE | Summer | Spring | 16 | Off Peak | 0 | 0.099922 | 308.6389 | 0 | 0 | 0 | 0
| 05/21 17:00:00 | 28 | 82.4 | 0 |  |  |  |  | 0 | Rated | Off | #VALUE! |  | 0 | 0 | 0 | 0 | 0 | TRUE | Summer | Spring | 17 | Off Peak | 0 | 0.099922 | 320.3893 | 0 | 0 | 0 | 0
| 05/21 18:00:00 | 28 | 82.4 | 0 |  |  |  |  | 0 | Rated | Off | #VALUE! |  | 0 | 0 | 0 | 0 | 0 | TRUE | Summer | Spring | 18 | Off Peak | 0 | 0.099922 | 331.3004 | 0 | 0 | 0 | 0
| 05/21 19:00:00 | 27.3 | 81.14 | 0 |  |  |  |  | 0 | Rated | Off | #VALUE! |  | 0 | 0 | 0 | 0 | 0 | TRUE | Summer | Spring | 19 | Off Peak | 0 | 0.099922 | 339.9173 | 0 | 0 | 0 | 0
| 05/21 20:00:00 | 26 | 78.8 | 0 |  |  |  |  | 0 | Rated | Off | #VALUE! |  | 0 | 0 | 0 | 0 | 0 | TRUE | Summer | Spring | 20 | Off Peak | 0 | 0.099922 | 332.0883 | 0 | 0 | 0 | 0
| 05/21 21:00:00 | 25 | 77 | 0 |  |  |  |  | 0 | Rated | Off | #VALUE! |  | 0 | 0 | 0 | 0 | 0 | TRUE | Summer | Spring | 21 | Off Peak | 0 | 0.099922 | 312.4489 | 0 | 0 | 0 | 0
| 05/21 22:00:00 | 23 | 73.4 | 0 |  |  |  |  | 0 | Rated | Off | #VALUE! |  | 0 | 0 | 0 | 0 | 0 | TRUE | Summer | Spring | 22 | Off Peak | 0 | 0.099922 | 287.6535 | 0 | 0 | 0 | 0
| 05/21 23:00:00 | 22 | 71.6 | 0 |  |  |  |  | 0 | Rated | Off | #VALUE! |  | 0 | 0 | 0 | 0 | 0 | TRUE | Summer | Spring | 23 | Off Peak | 0 | 0.099922 | 272.1363 | 0 | 0 | 0 | 0
| 05/21 24:00:00 | 20 | 68 | 0 |  |  |  |  | 0 | Rated | Off | #VALUE! |  | 0 | 0 | 0 | 0 | 0 | TRUE | Summer | Spring | 24 | Off Peak | 0 | 0.099922 | 265.5232 | 0 | 0 | 0 | 0
| 05/22 01:00:00 | 20.2 | 68.36 | 0 |  |  |  |  | 0 | Rated | Off | #VALUE! |  | 0 | 0 | 0 | 0 | 0 | FALSE | Summer | Spring | 1 | Off Peak | 0 | 0.099922 | 260.9629 | 0 | 0 | 0 | 0
| 05/22 02:00:00 | 20 | 68 | 0 |  |  |  |  | 0 | Rated | Off | #VALUE! |  | 0 | 0 | 0 | 0 | 0 | FALSE | Summer | Spring | 2 | Off Peak | 0 | 0.099922 | 258.1523 | 0 | 0 | 0 | 0
| 05/22 03:00:00 | 18 | 64.4 | 0 |  |  |  |  | 0 | Rated | Off | #VALUE! |  | 0 | 0 | 0 | 0 | 0 | FALSE | Summer | Spring | 3 | Off Peak | 0 | 0.099922 | 259.3657 | 0 | 0 | 0 | 0
| 05/22 04:00:00 | 16 | 60.8 | 0 |  |  |  |  | 0 | Rated | Off | #VALUE! |  | 0 | 0 | 0 | 0 | 0 | FALSE | Summer | Spring | 4 | Off Peak | 0 | 0.099922 | 268.9435 | 0 | 0 | 0 | 0
| 05/22 05:00:00 | 15 | 59 | 0 |  |  | 4.6576 | 4.709 | 0 | Rated | Off | #VALUE! |  | 0 | 0 | 0 | 0 | 0 | FALSE | Summer | Spring | 5 | Off Peak | 0 | 0.099922 | 287.6002 | 0 | 0 | 0 | 0
| 05/22 06:00:00 | 15 | 59 | 0 |  |  | 4.6576 | 4.709 | 0 | Rated | Off | #VALUE! |  | 0 | 0 | 0 | 0 | 0 | FALSE | Summer | Spring | 6 | Off Peak | 0 | 0.099922 | 304.8565 | 0 | 0 | 0 | 0
| 05/22 07:00:00 | 15.6 | 60.08 | 0 |  |  | 4.7374 | 4.7654 | 0 | Rated | Off | #VALUE! |  | 0 | 0 | 0 | 0 | 0 | FALSE | Summer | Spring | 7 | Off Peak | 1 | 0.099922 | 307.757 | 0 | 0 | 0 | 0
| 05/22 08:00:00 | 18 | 64.4 | 0 |  |  |  |  | 0 | Rated | Off | #VALUE! |  | 0 | 0 | 0 | 0 | 0 | FALSE | Summer | Spring | 8 | On Peak | 1 | 0.17792 | 303.6241 | 0 | 0 | 0 | 0
| 05/22 09:00:00 | 18 | 64.4 | 0 |  |  |  |  | 0 | Rated | Off | #VALUE! |  | 0 | 0 | 0 | 0 | 0 | FALSE | Summer | Spring | 9 | On Peak | 1 | 0.17792 | 297.5721 | 0 | 0 | 0 | 0
| 05/22 10:00:00 | 19 | 66.2 | 0 |  |  |  |  | 0 | Rated | Off | #VALUE! |  | 0 | 0 | 0 | 0 | 0 | FALSE | Summer | Spring | 10 | On Peak | 0 | 0.17792 | 293.7911 | 0 | 0 | 0 | 0
| 05/22 11:00:00 | 19 | 66.2 | 0 |  |  |  |  | 0 | Rated | Off | #VALUE! |  | 0 | 0 | 0 | 0 | 0 | FALSE | Summer | Spring | 11 | On Peak | 0 | 0.17792 | 290.0872 | 0 | 0 | 0 | 0
| 05/22 12:00:00 | 19 | 66.2 | 0 |  |  |  |  | 0 | Rated | Off | #VALUE! |  | 0 | 0 | 0 | 0 | 0 | FALSE | Summer | Spring | 12 | On Peak | 0 | 0.17792 | 287.9457 | 0 | 0 | 0 | 0
| 05/22 13:00:00 | 20.2 | 68.36 | 0 |  |  |  |  | 0 | Rated | Off | #VALUE! |  | 0 | 0 | 0 | 0 | 0 | FALSE | Summer | Spring | 13 | On Peak | 0 | 0.17792 | 287.7897 | 0 | 0 | 0 | 0
| 05/22 14:00:00 | 21 | 69.8 | 0 |  |  |  |  | 0 | Rated | Off | #VALUE! |  | 0 | 0 | 0 | 0 | 0 | FALSE | Summer | Spring | 14 | On Peak | 0 | 0.17792 | 289.3152 | 0 | 0 | 0 | 0
| 05/22 15:00:00 | 21.5 | 70.7 | 0 |  |  |  |  | 0 | Rated | Off | #VALUE! |  | 0 | 0 | 0 | 0 | 0 | FALSE | Summer | Spring | 15 | On Peak | 0 | 0.17792 | 297.0736 | 0 | 0 | 0 | 0
| 05/22 16:00:00 | 22 | 71.6 | 0 |  |  |  |  | 0 | Rated | Off | #VALUE! |  | 0 | 0 | 0 | 0 | 0 | FALSE | Summer | Spring | 16 | On Peak | 0 | 0.17792 | 308.6389 | 0 | 0 | 0 | 0
| 05/22 17:00:00 | 21 | 69.8 | 0 |  |  |  |  | 0 | Rated | Off | #VALUE! |  | 0 | 0 | 0 | 0 | 0 | FALSE | Summer | Spring | 17 | Mid Peak | 0 | 0.12829 | 320.3893 | 0 | 0 | 0 | 0
| 05/22 18:00:00 | 21 | 69.8 | 0 |  |  |  |  | 0 | Rated | Off | #VALUE! |  | 0 | 0 | 0 | 0 | 0 | FALSE | Summer | Spring | 18 | Mid Peak | 0 | 0.12829 | 331.3004 | 0 | 0 | 0 | 0
| 05/22 19:00:00 | 20.7 | 69.26 | 0 |  |  |  |  | 0 | Rated | Off | #VALUE! |  | 0 | 0 | 0 | 0 | 0 | FALSE | Summer | Spring | 19 | Off Peak | 0 | 0.099922 | 339.9173 | 0 | 0 | 0 | 0
| 05/22 20:00:00 | 19 | 66.2 | 0 |  |  |  |  | 0 | Rated | Off | #VALUE! |  | 0 | 0 | 0 | 0 | 0 | FALSE | Summer | Spring | 20 | Off Peak | 0 | 0.099922 | 332.0883 | 0 | 0 | 0 | 0
| 05/22 21:00:00 | 19 | 66.2 | 0 |  |  |  |  | 0 | Rated | Off | #VALUE! |  | 0 | 0 | 0 | 0 | 0 | FALSE | Summer | Spring | 21 | Off Peak | 0 | 0.099922 | 312.4489 | 0 | 0 | 0 | 0
| 05/22 22:00:00 | 14 | 57.2 | 0 |  |  | 4.5017 | 4.5977 | 0 | Rated | Off | #VALUE! |  | 0 | 0 | 0 | 0 | 0 | FALSE | Summer | Spring | 22 | Off Peak | 0 | 0.099922 | 287.6535 | 0 | 0 | 0 | 0
| 05/22 23:00:00 | 12 | 53.6 | 0 |  |  | 4.2769 | 4.4343 | 0 | Rated | Off | #VALUE! |  | 0 | 0 | 0 | 0 | 0 | FALSE | Summer | Spring | 23 | Off Peak | 0 | 0.099922 | 272.1363 | 0 | 0 | 0 | 0
| 05/22 24:00:00 | 12 | 53.6 | 0 |  |  | 4.2769 | 4.4343 | 0 | Rated | Off | #VALUE! |  | 0 | 0 | 0 | 0 | 0 | FALSE | Summer | Spring | 24 | Off Peak | 0 | 0.099922 | 265.5232 | 0 | 0 | 0 | 0
| 05/23 01:00:00 | 11.8 | 53.24 | 0 |  |  | 4.2044 | 4.3809 | 0 | Rated | Off | #VALUE! |  | 0 | 0 | 0 | 0 | 0 | FALSE | Summer | Spring | 1 | Off Peak | 0 | 0.099922 | 260.9629 | 0 | 0 | 0 | 0
| 05/23 02:00:00 | 13 | 55.4 | 0.0076367 | 72667.572 | 67148.4 | 4.3506 | 4.4883 | 458.201 | Rated | Heat Pump | 0.0068237 |  | 0.02992 | 0 | 0 | 0 | 0.02992 | FALSE | Summer | Spring | 2 | Off Peak | 0 | 0.099922 | 258.1523 | 7.724 | 0.0029897 | 0 | 0.0029897
| 05/23 03:00:00 | 12 | 53.6 | 0.023084 | 73359.0814 | 67419 | 4.2769 | 4.4343 | 1385.0132 | Rated | Heat Pump | 0.020543 |  | 0.091541 | 0 | 0 | 0 | 0.091541 | FALSE | Summer | Spring | 3 | Off Peak | 0 | 0.099922 | 259.3657 | 23.7426 | 0.009147 | 0 | 0.009147
| 05/23 04:00:00 | 12 | 53.6 | 0.052066 | 73359.0814 | 67419 | 4.2769 | 4.4343 | 3123.9786 | Rated | Heat Pump | 0.046337 |  | 0.20648 | 0 | 0 | 0 | 0.20648 | FALSE | Summer | Spring | 4 | Off Peak | 0 | 0.099922 | 268.9435 | 55.5304 | 0.020632 | 0 | 0.020632
| 05/23 05:00:00 | 11 | 51.8 | 0.062369 | 74637.1375 | 67841.4 | 4.1332 | 4.3279 | 3742.1213 | Rated | Heat Pump | 0.05516 |  | 0.25341 | 0 | 0 | 0 | 0.25341 | FALSE | Summer | Spring | 5 | Off Peak | 0 | 0.099922 | 287.6002 | 72.8818 | 0.025322 | 0 | 0.025322
| 05/23 06:00:00 | 11 | 51.8 | 0.030987 | 74637.1375 | 67841.4 | 4.1332 | 4.3279 | 1859.2472 | Rated | Heat Pump | 0.027406 |  | 0.12591 | 0 | 0 | 0 | 0.12591 | FALSE | Summer | Spring | 6 | Off Peak | 0 | 0.099922 | 304.8565 | 38.3835 | 0.012581 | 0 | 0.012581
| 05/23 07:00:00 | 11.9 | 53.42 | 0 |  |  | 4.2044 | 4.3809 | 0 | Rated | Off | #VALUE! |  | 0 | 0 | 0 | 0 | 0 | FALSE | Summer | Spring | 7 | Off Peak | 1 | 0.099922 | 307.757 | 0 | 0 | 0 | 0
| 05/23 08:00:00 | 13 | 55.4 | 0 |  |  | 4.3506 | 4.4883 | 0 | Rated | Off | #VALUE! |  | 0 | 0 | 0 | 0 | 0 | FALSE | Summer | Spring | 8 | On Peak | 1 | 0.17792 | 303.6241 | 0 | 0 | 0 | 0
| 05/23 09:00:00 | 14 | 57.2 | 0 |  |  | 4.5017 | 4.5977 | 0 | Rated | Off | #VALUE! |  | 0 | 0 | 0 | 0 | 0 | FALSE | Summer | Spring | 9 | On Peak | 1 | 0.17792 | 297.5721 | 0 | 0 | 0 | 0
| 05/23 10:00:00 | 15 | 59 | 0 |  |  | 4.6576 | 4.709 | 0 | Rated | Off | #VALUE! |  | 0 | 0 | 0 | 0 | 0 | FALSE | Summer | Spring | 10 | On Peak | 0 | 0.17792 | 293.7911 | 0 | 0 | 0 | 0
| 05/23 11:00:00 | 16 | 60.8 | 0 |  |  |  |  | 0 | Rated | Off | #VALUE! |  | 0 | 0 | 0 | 0 | 0 | FALSE | Summer | Spring | 11 | On Peak | 0 | 0.17792 | 290.0872 | 0 | 0 | 0 | 0
| 05/23 12:00:00 | 17 | 62.6 | 0 |  |  |  |  | 0 | Rated | Off | #VALUE! |  | 0 | 0 | 0 | 0 | 0 | FALSE | Summer | Spring | 12 | On Peak | 0 | 0.17792 | 287.9457 | 0 | 0 | 0 | 0
| 05/23 13:00:00 | 17.6 | 63.68 | 0 |  |  |  |  | 0 | Rated | Off | #VALUE! |  | 0 | 0 | 0 | 0 | 0 | FALSE | Summer | Spring | 13 | On Peak | 0 | 0.17792 | 287.7897 | 0 | 0 | 0 | 0
| 05/23 14:00:00 | 18 | 64.4 | 0 |  |  |  |  | 0 | Rated | Off | #VALUE! |  | 0 | 0 | 0 | 0 | 0 | FALSE | Summer | Spring | 14 | On Peak | 0 | 0.17792 | 289.3152 | 0 | 0 | 0 | 0
| 05/23 15:00:00 | 18 | 64.4 | 0 |  |  |  |  | 0 | Rated | Off | #VALUE! |  | 0 | 0 | 0 | 0 | 0 | FALSE | Summer | Spring | 15 | On Peak | 0 | 0.17792 | 297.0736 | 0 | 0 | 0 | 0
| 05/23 16:00:00 | 18 | 64.4 | 0 |  |  |  |  | 0 | Rated | Off | #VALUE! |  | 0 | 0 | 0 | 0 | 0 | FALSE | Summer | Spring | 16 | On Peak | 0 | 0.17792 | 308.6389 | 0 | 0 | 0 | 0
| 05/23 17:00:00 | 18 | 64.4 | 0 |  |  |  |  | 0 | Rated | Off | #VALUE! |  | 0 | 0 | 0 | 0 | 0 | FALSE | Summer | Spring | 17 | Mid Peak | 0 | 0.12829 | 320.3893 | 0 | 0 | 0 | 0
| 05/23 18:00:00 | 18 | 64.4 | 0 |  |  |  |  | 0 | Rated | Off | #VALUE! |  | 0 | 0 | 0 | 0 | 0 | FALSE | Summer | Spring | 18 | Mid Peak | 0 | 0.12829 | 331.3004 | 0 | 0 | 0 | 0
| 05/23 19:00:00 | 17.9 | 64.22 | 0 |  |  |  |  | 0 | Rated | Off | #VALUE! |  | 0 | 0 | 0 | 0 | 0 | FALSE | Summer | Spring | 19 | Off Peak | 0 | 0.099922 | 339.9173 | 0 | 0 | 0 | 0
| 05/23 20:00:00 | 17 | 62.6 | 0 |  |  |  |  | 0 | Rated | Off | #VALUE! |  | 0 | 0 | 0 | 0 | 0 | FALSE | Summer | Spring | 20 | Off Peak | 0 | 0.099922 | 332.0883 | 0 | 0 | 0 | 0
| 05/23 21:00:00 | 15 | 59 | 0 |  |  | 4.6576 | 4.709 | 0 | Rated | Off | #VALUE! |  | 0 | 0 | 0 | 0 | 0 | FALSE | Summer | Spring | 21 | Off Peak | 0 | 0.099922 | 312.4489 | 0 | 0 | 0 | 0
| 05/23 22:00:00 | 14 | 57.2 | 0 |  |  | 4.5017 | 4.5977 | 0 | Rated | Off | #VALUE! |  | 0 | 0 | 0 | 0 | 0 | FALSE | Summer | Spring | 22 | Off Peak | 0 | 0.099922 | 287.6535 | 0 | 0 | 0 | 0
| 05/23 23:00:00 | 13 | 55.4 | 0 |  |  | 4.3506 | 4.4883 | 0 | Rated | Off | #VALUE! |  | 0 | 0 | 0 | 0 | 0 | FALSE | Summer | Spring | 23 | Off Peak | 0 | 0.099922 | 272.1363 | 0 | 0 | 0 | 0
| 05/23 24:00:00 | 13 | 55.4 | 0 |  |  | 4.3506 | 4.4883 | 0 | Rated | Off | #VALUE! |  | 0 | 0 | 0 | 0 | 0 | FALSE | Summer | Spring | 24 | Off Peak | 0 | 0.099922 | 265.5232 | 0 | 0 | 0 | 0
| 05/24 01:00:00 | 12.3 | 54.14 | 0 |  |  | 4.2769 | 4.4343 | 0 | Rated | Off | #VALUE! |  | 0 | 0 | 0 | 0 | 0 | FALSE | Summer | Spring | 1 | Off Peak | 0 | 0.099922 | 260.9629 | 0 | 0 | 0 | 0
| 05/24 02:00:00 | 11 | 51.8 | 0 |  |  | 4.1332 | 4.3279 | 0 | Rated | Off | #VALUE! |  | 0 | 0 | 0 | 0 | 0 | FALSE | Summer | Spring | 2 | Off Peak | 0 | 0.099922 | 258.1523 | 0 | 0 | 0 | 0
| 05/24 03:00:00 | 11 | 51.8 | 0 |  |  | 4.1332 | 4.3279 | 0 | Rated | Off | #VALUE! |  | 0 | 0 | 0 | 0 | 0 | FALSE | Summer | Spring | 3 | Off Peak | 0 | 0.099922 | 259.3657 | 0 | 0 | 0 | 0
| 05/24 04:00:00 | 11 | 51.8 | 0 |  |  | 4.1332 | 4.3279 | 0 | Rated | Off | #VALUE! |  | 0 | 0 | 0 | 0 | 0 | FALSE | Summer | Spring | 4 | Off Peak | 0 | 0.099922 | 268.9435 | 0 | 0 | 0 | 0
| 05/24 05:00:00 | 11 | 51.8 | 0.019363 | 74637.1375 | 67841.4 | 4.1332 | 4.3279 | 1161.8077 | Rated | Heat Pump | 0.017125 |  | 0.078677 | 0 | 0 | 0 | 0.078677 | FALSE | Summer | Spring | 5 | Off Peak | 0 | 0.099922 | 287.6002 | 22.6274 | 0.0078616 | 0 | 0.0078616
| 05/24 06:00:00 | 12 | 53.6 | 0.012589 | 73359.0814 | 67419 | 4.2769 | 4.4343 | 755.3282 | Rated | Heat Pump | 0.011203 |  | 0.049923 | 0 | 0 | 0 | 0.049923 | FALSE | Summer | Spring | 6 | Off Peak | 0 | 0.099922 | 304.8565 | 15.2192 | 0.0049884 | 0 | 0.0049884
| 05/24 07:00:00 | 14.9 | 58.82 | 0 |  |  | 4.6576 | 4.709 | 0 | Rated | Off | #VALUE! |  | 0 | 0 | 0 | 0 | 0 | FALSE | Summer | Spring | 7 | Off Peak | 1 | 0.099922 | 307.757 | 0 | 0 | 0 | 0
| 05/24 08:00:00 | 18 | 64.4 | 0 |  |  |  |  | 0 | Rated | Off | #VALUE! |  | 0 | 0 | 0 | 0 | 0 | FALSE | Summer | Spring | 8 | On Peak | 1 | 0.17792 | 303.6241 | 0 | 0 | 0 | 0
| 05/24 09:00:00 | 20 | 68 | 0 |  |  |  |  | 0 | Rated | Off | #VALUE! |  | 0 | 0 | 0 | 0 | 0 | FALSE | Summer | Spring | 9 | On Peak | 1 | 0.17792 | 297.5721 | 0 | 0 | 0 | 0
| 05/24 10:00:00 | 21 | 69.8 | 0 |  |  |  |  | 0 | Rated | Off | #VALUE! |  | 0 | 0 | 0 | 0 | 0 | FALSE | Summer | Spring | 10 | On Peak | 0 | 0.17792 | 293.7911 | 0 | 0 | 0 | 0
| 05/24 11:00:00 | 22 | 71.6 | 0 |  |  |  |  | 0 | Rated | Off | #VALUE! |  | 0 | 0 | 0 | 0 | 0 | FALSE | Summer | Spring | 11 | On Peak | 0 | 0.17792 | 290.0872 | 0 | 0 | 0 | 0
| 05/24 12:00:00 | 23 | 73.4 | 0 |  |  |  |  | 0 | Rated | Off | #VALUE! |  | 0 | 0 | 0 | 0 | 0 | FALSE | Summer | Spring | 12 | On Peak | 0 | 0.17792 | 287.9457 | 0 | 0 | 0 | 0
| 05/24 13:00:00 | 23.2 | 73.76 | 0 |  |  |  |  | 0 | Rated | Off | #VALUE! |  | 0 | 0 | 0 | 0 | 0 | FALSE | Summer | Spring | 13 | On Peak | 0 | 0.17792 | 287.7897 | 0 | 0 | 0 | 0
| 05/24 14:00:00 | 24 | 75.2 | 0 |  |  |  |  | 0 | Rated | Off | #VALUE! |  | 0 | 0 | 0 | 0 | 0 | FALSE | Summer | Spring | 14 | On Peak | 0 | 0.17792 | 289.3152 | 0 | 0 | 0 | 0
| 05/24 15:00:00 | 23 | 73.4 | 0 |  |  |  |  | 0 | Rated | Off | #VALUE! |  | 0 | 0 | 0 | 0 | 0 | FALSE | Summer | Spring | 15 | On Peak | 0 | 0.17792 | 297.0736 | 0 | 0 | 0 | 0
| 05/24 16:00:00 | 23 | 73.4 | 0 |  |  |  |  | 0 | Rated | Off | #VALUE! |  | 0 | 0 | 0 | 0 | 0 | FALSE | Summer | Spring | 16 | On Peak | 0 | 0.17792 | 308.6389 | 0 | 0 | 0 | 0
| 05/24 17:00:00 | 23 | 73.4 | 0 |  |  |  |  | 0 | Rated | Off | #VALUE! |  | 0 | 0 | 0 | 0 | 0 | FALSE | Summer | Spring | 17 | Mid Peak | 0 | 0.12829 | 320.3893 | 0 | 0 | 0 | 0
| 05/24 18:00:00 | 23 | 73.4 | 0 |  |  |  |  | 0 | Rated | Off | #VALUE! |  | 0 | 0 | 0 | 0 | 0 | FALSE | Summer | Spring | 18 | Mid Peak | 0 | 0.12829 | 331.3004 | 0 | 0 | 0 | 0
| 05/24 19:00:00 | 21.9 | 71.42 | 0 |  |  |  |  | 0 | Rated | Off | #VALUE! |  | 0 | 0 | 0 | 0 | 0 | FALSE | Summer | Spring | 19 | Off Peak | 0 | 0.099922 | 339.9173 | 0 | 0 | 0 | 0
| 05/24 20:00:00 | 20 | 68 | 0 |  |  |  |  | 0 | Rated | Off | #VALUE! |  | 0 | 0 | 0 | 0 | 0 | FALSE | Summer | Spring | 20 | Off Peak | 0 | 0.099922 | 332.0883 | 0 | 0 | 0 | 0
| 05/24 21:00:00 | 19 | 66.2 | 0 |  |  |  |  | 0 | Rated | Off | #VALUE! |  | 0 | 0 | 0 | 0 | 0 | FALSE | Summer | Spring | 21 | Off Peak | 0 | 0.099922 | 312.4489 | 0 | 0 | 0 | 0
| 05/24 22:00:00 | 17 | 62.6 | 0 |  |  |  |  | 0 | Rated | Off | #VALUE! |  | 0 | 0 | 0 | 0 | 0 | FALSE | Summer | Spring | 22 | Off Peak | 0 | 0.099922 | 287.6535 | 0 | 0 | 0 | 0
| 05/24 23:00:00 | 16 | 60.8 | 0 |  |  |  |  | 0 | Rated | Off | #VALUE! |  | 0 | 0 | 0 | 0 | 0 | FALSE | Summer | Spring | 23 | Off Peak | 0 | 0.099922 | 272.1363 | 0 | 0 | 0 | 0
| 05/24 24:00:00 | 15 | 59 | 0.024863 | 69551.6581 | 65670 | 4.6576 | 4.709 | 1491.8028 | Rated | Heat Pump | 0.022717 |  | 0.092848 | 0 | 0 | 0 | 0.092848 | FALSE | Summer | Spring | 24 | Off Peak | 0 | 0.099922 | 265.5232 | 24.6532 | 0.0092776 | 0 | 0.0092776
| 05/25 01:00:00 | 15.5 | 59.9 | 0.064276 | 68685.2106 | 65201.4 | 4.7374 | 4.7654 | 3856.5499 | Rated | Heat Pump | 0.059148 |  | 0.23718 | 0 | 0 | 0 | 0.23718 | FALSE | Summer | Spring | 1 | Off Peak | 0 | 0.099922 | 260.9629 | 61.8964 | 0.0237 | 0 | 0.0237
| 05/25 02:00:00 | 16 | 60.8 | 0.082735 |  |  |  |  | 4964.1284 | Rated | Heat Pump | #VALUE! |  | 0 | 0 | 0 | 0 | 0 | FALSE | Summer | Spring | 2 | Off Peak | 0 | 0.099922 | 258.1523 | 0 | 0 | 0 | 0
| 05/25 03:00:00 | 16 | 60.8 | 0.093081 |  |  |  |  | 5584.835 | Rated | Heat Pump | #VALUE! |  | 0 | 0 | 0 | 0 | 0 | FALSE | Summer | Spring | 3 | Off Peak | 0 | 0.099922 | 259.3657 | 0 | 0 | 0 | 0
| 05/25 04:00:00 | 15 | 59 | 0.12962 | 69551.6581 | 65670 | 4.6576 | 4.709 | 7777.261 | Rated | Heat Pump | 0.11843 |  | 0.48405 | 0 | 0 | 0 | 0.48405 | FALSE | Summer | Spring | 4 | Off Peak | 0 | 0.099922 | 268.9435 | 130.181 | 0.048367 | 0 | 0.048367
| 05/25 05:00:00 | 15 | 59 | 0.13041 | 69551.6581 | 65670 | 4.6576 | 4.709 | 7824.7322 | Rated | Heat Pump | 0.11915 |  | 0.487 | 0 | 0 | 0 | 0.487 | FALSE | Summer | Spring | 5 | Off Peak | 0 | 0.099922 | 287.6002 | 140.0614 | 0.048662 | 0 | 0.048662
| 05/25 06:00:00 | 15 | 59 | 0.067762 | 69551.6581 | 65670 | 4.6576 | 4.709 | 4065.7197 | Rated | Heat Pump | 0.061911 |  | 0.25304 | 0 | 0 | 0 | 0.25304 | FALSE | Summer | Spring | 6 | Off Peak | 0 | 0.099922 | 304.8565 | 77.1423 | 0.025285 | 0 | 0.025285
| 05/25 07:00:00 | 17.2 | 62.96 | 0 |  |  |  |  | 0 | Rated | Off | #VALUE! |  | 0 | 0 | 0 | 0 | 0 | FALSE | Summer | Spring | 7 | Off Peak | 1 | 0.099922 | 307.757 | 0 | 0 | 0 | 0
| 05/25 08:00:00 | 20 | 68 | 0 |  |  |  |  | 0 | Rated | Off | #VALUE! |  | 0 | 0 | 0 | 0 | 0 | FALSE | Summer | Spring | 8 | On Peak | 1 | 0.17792 | 303.6241 | 0 | 0 | 0 | 0
| 05/25 09:00:00 | 23 | 73.4 | 0 |  |  |  |  | 0 | Rated | Off | #VALUE! |  | 0 | 0 | 0 | 0 | 0 | FALSE | Summer | Spring | 9 | On Peak | 1 | 0.17792 | 297.5721 | 0 | 0 | 0 | 0
| 05/25 10:00:00 | 24 | 75.2 | 0 |  |  |  |  | 0 | Rated | Off | #VALUE! |  | 0 | 0 | 0 | 0 | 0 | FALSE | Summer | Spring | 10 | On Peak | 0 | 0.17792 | 293.7911 | 0 | 0 | 0 | 0
| 05/25 11:00:00 | 24 | 75.2 | 0 |  |  |  |  | 0 | Rated | Off | #VALUE! |  | 0 | 0 | 0 | 0 | 0 | FALSE | Summer | Spring | 11 | On Peak | 0 | 0.17792 | 290.0872 | 0 | 0 | 0 | 0
| 05/25 12:00:00 | 25 | 77 | 0 |  |  |  |  | 0 | Rated | Off | #VALUE! |  | 0 | 0 | 0 | 0 | 0 | FALSE | Summer | Spring | 12 | On Peak | 0 | 0.17792 | 287.9457 | 0 | 0 | 0 | 0
| 05/25 13:00:00 | 25.5 | 77.9 | 0 |  |  |  |  | 0 | Rated | Off | #VALUE! |  | 0 | 0 | 0 | 0 | 0 | FALSE | Summer | Spring | 13 | On Peak | 0 | 0.17792 | 287.7897 | 0 | 0 | 0 | 0
| 05/25 14:00:00 | 26 | 78.8 | 0 |  |  |  |  | 0 | Rated | Off | #VALUE! |  | 0 | 0 | 0 | 0 | 0 | FALSE | Summer | Spring | 14 | On Peak | 0 | 0.17792 | 289.3152 | 0 | 0 | 0 | 0
| 05/25 15:00:00 | 26 | 78.8 | 0 |  |  |  |  | 0 | Rated | Off | #VALUE! |  | 0 | 0 | 0 | 0 | 0 | FALSE | Summer | Spring | 15 | On Peak | 0 | 0.17792 | 297.0736 | 0 | 0 | 0 | 0
| 05/25 16:00:00 | 26 | 78.8 | 0 |  |  |  |  | 0 | Rated | Off | #VALUE! |  | 0 | 0 | 0 | 0 | 0 | FALSE | Summer | Spring | 16 | On Peak | 0 | 0.17792 | 308.6389 | 0 | 0 | 0 | 0
| 05/25 17:00:00 | 26 | 78.8 | 0 |  |  |  |  | 0 | Rated | Off | #VALUE! |  | 0 | 0 | 0 | 0 | 0 | FALSE | Summer | Spring | 17 | Mid Peak | 0 | 0.12829 | 320.3893 | 0 | 0 | 0 | 0
| 05/25 18:00:00 | 26 | 78.8 | 0 |  |  |  |  | 0 | Rated | Off | #VALUE! |  | 0 | 0 | 0 | 0 | 0 | FALSE | Summer | Spring | 18 | Mid Peak | 0 | 0.12829 | 331.3004 | 0 | 0 | 0 | 0
| 05/25 19:00:00 | 23.6 | 74.48 | 0 |  |  |  |  | 0 | Rated | Off | #VALUE! |  | 0 | 0 | 0 | 0 | 0 | FALSE | Summer | Spring | 19 | Off Peak | 0 | 0.099922 | 339.9173 | 0 | 0 | 0 | 0
| 05/25 20:00:00 | 21 | 69.8 | 0 |  |  |  |  | 0 | Rated | Off | #VALUE! |  | 0 | 0 | 0 | 0 | 0 | FALSE | Summer | Spring | 20 | Off Peak | 0 | 0.099922 | 332.0883 | 0 | 0 | 0 | 0
| 05/25 21:00:00 | 20 | 68 | 0 |  |  |  |  | 0 | Rated | Off | #VALUE! |  | 0 | 0 | 0 | 0 | 0 | FALSE | Summer | Spring | 21 | Off Peak | 0 | 0.099922 | 312.4489 | 0 | 0 | 0 | 0
| 05/25 22:00:00 | 19 | 66.2 | 0 |  |  |  |  | 0 | Rated | Off | #VALUE! |  | 0 | 0 | 0 | 0 | 0 | FALSE | Summer | Spring | 22 | Off Peak | 0 | 0.099922 | 287.6535 | 0 | 0 | 0 | 0
| 05/25 23:00:00 | 19 | 66.2 | 0 |  |  |  |  | 0 | Rated | Off | #VALUE! |  | 0 | 0 | 0 | 0 | 0 | FALSE | Summer | Spring | 23 | Off Peak | 0 | 0.099922 | 272.1363 | 0 | 0 | 0 | 0
| 05/25 24:00:00 | 18 | 64.4 | 0 |  |  |  |  | 0 | Rated | Off | #VALUE! |  | 0 | 0 | 0 | 0 | 0 | FALSE | Summer | Spring | 24 | Off Peak | 0 | 0.099922 | 265.5232 | 0 | 0 | 0 | 0
| 05/26 01:00:00 | 18 | 64.4 | 0 |  |  |  |  | 0 | Rated | Off | #VALUE! |  | 0 | 0 | 0 | 0 | 0 | FALSE | Summer | Spring | 1 | Off Peak | 0 | 0.099922 | 260.9629 | 0 | 0 | 0 | 0
| 05/26 02:00:00 | 18 | 64.4 | 0.018421 |  |  |  |  | 1105.2628 | Rated | Heat Pump | #VALUE! |  | 0 | 0 | 0 | 0 | 0 | FALSE | Summer | Spring | 2 | Off Peak | 0 | 0.099922 | 258.1523 | 0 | 0 | 0 | 0
| 05/26 03:00:00 | 17 | 62.6 | 0.04579 |  |  |  |  | 2747.3971 | Rated | Heat Pump | #VALUE! |  | 0 | 0 | 0 | 0 | 0 | FALSE | Summer | Spring | 3 | Off Peak | 0 | 0.099922 | 259.3657 | 0 | 0 | 0 | 0
| 05/26 04:00:00 | 16 | 60.8 | 0.054434 |  |  |  |  | 3266.0178 | Rated | Heat Pump | #VALUE! |  | 0 | 0 | 0 | 0 | 0 | FALSE | Summer | Spring | 4 | Off Peak | 0 | 0.099922 | 268.9435 | 0 | 0 | 0 | 0
| 05/26 05:00:00 | 16 | 60.8 | 0.085112 |  |  |  |  | 5106.7073 | Rated | Heat Pump | #VALUE! |  | 0 | 0 | 0 | 0 | 0 | FALSE | Summer | Spring | 5 | Off Peak | 0 | 0.099922 | 287.6002 | 0 | 0 | 0 | 0
| 05/26 06:00:00 | 17 | 62.6 | 0.046101 |  |  |  |  | 2766.055 | Rated | Heat Pump | #VALUE! |  | 0 | 0 | 0 | 0 | 0 | FALSE | Summer | Spring | 6 | Off Peak | 0 | 0.099922 | 304.8565 | 0 | 0 | 0 | 0
| 05/26 07:00:00 | 18.7 | 65.66 | 0 |  |  |  |  | 0 | Rated | Off | #VALUE! |  | 0 | 0 | 0 | 0 | 0 | FALSE | Summer | Spring | 7 | Off Peak | 1 | 0.099922 | 307.757 | 0 | 0 | 0 | 0
| 05/26 08:00:00 | 21 | 69.8 | 0 |  |  |  |  | 0 | Rated | Off | #VALUE! |  | 0 | 0 | 0 | 0 | 0 | FALSE | Summer | Spring | 8 | On Peak | 1 | 0.17792 | 303.6241 | 0 | 0 | 0 | 0
| 05/26 09:00:00 | 24 | 75.2 | 0 |  |  |  |  | 0 | Rated | Off | #VALUE! |  | 0 | 0 | 0 | 0 | 0 | FALSE | Summer | Spring | 9 | On Peak | 1 | 0.17792 | 297.5721 | 0 | 0 | 0 | 0
| 05/26 10:00:00 | 26 | 78.8 | 0 |  |  |  |  | 0 | Rated | Off | #VALUE! |  | 0 | 0 | 0 | 0 | 0 | FALSE | Summer | Spring | 10 | On Peak | 0 | 0.17792 | 293.7911 | 0 | 0 | 0 | 0
| 05/26 11:00:00 | 27 | 80.6 | 0 |  |  |  |  | 0 | Rated | Off | #VALUE! |  | 0 | 0 | 0 | 0 | 0 | FALSE | Summer | Spring | 11 | On Peak | 0 | 0.17792 | 290.0872 | 0 | 0 | 0 | 0
| 05/26 12:00:00 | 27 | 80.6 | 0 |  |  |  |  | 0 | Rated | Off | #VALUE! |  | 0 | 0 | 0 | 0 | 0 | FALSE | Summer | Spring | 12 | On Peak | 0 | 0.17792 | 287.9457 | 0 | 0 | 0 | 0
| 05/26 13:00:00 | 27.2 | 80.96 | 0 |  |  |  |  | 0 | Rated | Off | #VALUE! |  | 0 | 0 | 0 | 0 | 0 | FALSE | Summer | Spring | 13 | On Peak | 0 | 0.17792 | 287.7897 | 0 | 0 | 0 | 0
| 05/26 14:00:00 | 28 | 82.4 | 0 |  |  |  |  | 0 | Rated | Off | #VALUE! |  | 0 | 0 | 0 | 0 | 0 | FALSE | Summer | Spring | 14 | On Peak | 0 | 0.17792 | 289.3152 | 0 | 0 | 0 | 0
| 05/26 15:00:00 | 28 | 82.4 | 0 |  |  |  |  | 0 | Rated | Off | #VALUE! |  | 0 | 0 | 0 | 0 | 0 | FALSE | Summer | Spring | 15 | On Peak | 0 | 0.17792 | 297.0736 | 0 | 0 | 0 | 0
| 05/26 16:00:00 | 28 | 82.4 | 0 |  |  |  |  | 0 | Rated | Off | #VALUE! |  | 0 | 0 | 0 | 0 | 0 | FALSE | Summer | Spring | 16 | On Peak | 0 | 0.17792 | 308.6389 | 0 | 0 | 0 | 0
| 05/26 17:00:00 | 28 | 82.4 | 0 |  |  |  |  | 0 | Rated | Off | #VALUE! |  | 0 | 0 | 0 | 0 | 0 | FALSE | Summer | Spring | 17 | Mid Peak | 0 | 0.12829 | 320.3893 | 0 | 0 | 0 | 0
| 05/26 18:00:00 | 28 | 82.4 | 0 |  |  |  |  | 0 | Rated | Off | #VALUE! |  | 0 | 0 | 0 | 0 | 0 | FALSE | Summer | Spring | 18 | Mid Peak | 0 | 0.12829 | 331.3004 | 0 | 0 | 0 | 0
| 05/26 19:00:00 | 26.5 | 79.7 | 0 |  |  |  |  | 0 | Rated | Off | #VALUE! |  | 0 | 0 | 0 | 0 | 0 | FALSE | Summer | Spring | 19 | Off Peak | 0 | 0.099922 | 339.9173 | 0 | 0 | 0 | 0
| 05/26 20:00:00 | 25 | 77 | 0 |  |  |  |  | 0 | Rated | Off | #VALUE! |  | 0 | 0 | 0 | 0 | 0 | FALSE | Summer | Spring | 20 | Off Peak | 0 | 0.099922 | 332.0883 | 0 | 0 | 0 | 0
| 05/26 21:00:00 | 24 | 75.2 | 0 |  |  |  |  | 0 | Rated | Off | #VALUE! |  | 0 | 0 | 0 | 0 | 0 | FALSE | Summer | Spring | 21 | Off Peak | 0 | 0.099922 | 312.4489 | 0 | 0 | 0 | 0
| 05/26 22:00:00 | 23 | 73.4 | 0 |  |  |  |  | 0 | Rated | Off | #VALUE! |  | 0 | 0 | 0 | 0 | 0 | FALSE | Summer | Spring | 22 | Off Peak | 0 | 0.099922 | 287.6535 | 0 | 0 | 0 | 0
| 05/26 23:00:00 | 23 | 73.4 | 0 |  |  |  |  | 0 | Rated | Off | #VALUE! |  | 0 | 0 | 0 | 0 | 0 | FALSE | Summer | Spring | 23 | Off Peak | 0 | 0.099922 | 272.1363 | 0 | 0 | 0 | 0
| 05/26 24:00:00 | 23 | 73.4 | 0.028023 |  |  |  |  | 1681.3547 | Rated | Heat Pump | #VALUE! |  | 0 | 0 | 0 | 0 | 0 | FALSE | Summer | Spring | 24 | Off Peak | 0 | 0.099922 | 265.5232 | 0 | 0 | 0 | 0
| 05/27 01:00:00 | 23 | 73.4 | 0.047563 |  |  |  |  | 2853.7698 | Rated | Heat Pump | #VALUE! |  | 0 | 0 | 0 | 0 | 0 | TRUE | Summer | Spring | 1 | Off Peak | 0 | 0.099922 | 260.9629 | 0 | 0 | 0 | 0
| 05/27 02:00:00 | 24 | 75.2 | 0.070032 |  |  |  |  | 4201.9006 | Rated | Heat Pump | #VALUE! |  | 0 | 0 | 0 | 0 | 0 | TRUE | Summer | Spring | 2 | Off Peak | 0 | 0.099922 | 258.1523 | 0 | 0 | 0 | 0
| 05/27 03:00:00 | 23 | 73.4 | 0.076915 |  |  |  |  | 4614.876 | Rated | Heat Pump | #VALUE! |  | 0 | 0 | 0 | 0 | 0 | TRUE | Summer | Spring | 3 | Off Peak | 0 | 0.099922 | 259.3657 | 0 | 0 | 0 | 0
| 05/27 04:00:00 | 23 | 73.4 | 0.084973 |  |  |  |  | 5098.381 | Rated | Heat Pump | #VALUE! |  | 0 | 0 | 0 | 0 | 0 | TRUE | Summer | Spring | 4 | Off Peak | 0 | 0.099922 | 268.9435 | 0 | 0 | 0 | 0
| 05/27 05:00:00 | 22 | 71.6 | 0.086534 |  |  |  |  | 5192.0306 | Rated | Heat Pump | #VALUE! |  | 0 | 0 | 0 | 0 | 0 | TRUE | Summer | Spring | 5 | Off Peak | 0 | 0.099922 | 287.6002 | 0 | 0 | 0 | 0
| 05/27 06:00:00 | 21 | 69.8 | 0.078887 |  |  |  |  | 4733.2024 | Rated | Heat Pump | #VALUE! |  | 0 | 0 | 0 | 0 | 0 | TRUE | Summer | Spring | 6 | Off Peak | 0 | 0.099922 | 304.8565 | 0 | 0 | 0 | 0
| 05/27 07:00:00 | 21.6 | 70.88 | 0.052628 |  |  |  |  | 3157.6579 | Rated | Heat Pump | #VALUE! |  | 0 | 0 | 0 | 0 | 0 | TRUE | Summer | Spring | 7 | Off Peak | 0 | 0.099922 | 307.757 | 0 | 0 | 0 | 0
| 05/27 08:00:00 | 23 | 73.4 | 0.040974 |  |  |  |  | 2458.454 | Rated | Heat Pump | #VALUE! |  | 0 | 0 | 0 | 0 | 0 | TRUE | Summer | Spring | 8 | Off Peak | 0 | 0.099922 | 303.6241 | 0 | 0 | 0 | 0
| 05/27 09:00:00 | 24 | 75.2 | 0.039432 |  |  |  |  | 2365.921 | Rated | Heat Pump | #VALUE! |  | 0 | 0 | 0 | 0 | 0 | TRUE | Summer | Spring | 9 | Off Peak | 0 | 0.099922 | 297.5721 | 0 | 0 | 0 | 0
| 05/27 10:00:00 | 25 | 77 | 0.02386 |  |  |  |  | 1431.6001 | Rated | Heat Pump | #VALUE! |  | 0 | 0 | 0 | 0 | 0 | TRUE | Summer | Spring | 10 | Off Peak | 0 | 0.099922 | 293.7911 | 0 | 0 | 0 | 0
| 05/27 11:00:00 | 26 | 78.8 | 0.014666 |  |  |  |  | 879.9412 | Rated | Heat Pump | #VALUE! |  | 0 | 0 | 0 | 0 | 0 | TRUE | Summer | Spring | 11 | Off Peak | 0 | 0.099922 | 290.0872 | 0 | 0 | 0 | 0
| 05/27 12:00:00 | 27 | 80.6 | 0.010458 |  |  |  |  | 627.4842 | Rated | Heat Pump | #VALUE! |  | 0 | 0 | 0 | 0 | 0 | TRUE | Summer | Spring | 12 | Off Peak | 0 | 0.099922 | 287.9457 | 0 | 0 | 0 | 0
| 05/27 13:00:00 | 27.2 | 80.96 | 0.0051185 |  |  |  |  | 307.1099 | Rated | Heat Pump | #VALUE! |  | 0 | 0 | 0 | 0 | 0 | TRUE | Summer | Spring | 13 | Off Peak | 0 | 0.099922 | 287.7897 | 0 | 0 | 0 | 0
| 05/27 14:00:00 | 27 | 80.6 | 0.0037875 |  |  |  |  | 227.2497 | Rated | Heat Pump | #VALUE! |  | 0 | 0 | 0 | 0 | 0 | TRUE | Summer | Spring | 14 | Off Peak | 0 | 0.099922 | 289.3152 | 0 | 0 | 0 | 0
| 05/27 15:00:00 | 19 | 66.2 | 0 |  |  |  |  | 0 | Rated | Off | #VALUE! |  | 0 | 0 | 0 | 0 | 0 | TRUE | Summer | Spring | 15 | Off Peak | 0 | 0.099922 | 297.0736 | 0 | 0 | 0 | 0
| 05/27 16:00:00 | 22 | 71.6 | 0.0092817 |  |  |  |  | 556.9008 | Rated | Heat Pump | #VALUE! |  | 0 | 0 | 0 | 0 | 0 | TRUE | Summer | Spring | 16 | Off Peak | 0 | 0.099922 | 308.6389 | 0 | 0 | 0 | 0
| 05/27 17:00:00 | 23 | 73.4 | 0 |  |  |  |  | 0 | Rated | Off | #VALUE! |  | 0 | 0 | 0 | 0 | 0 | TRUE | Summer | Spring | 17 | Off Peak | 0 | 0.099922 | 320.3893 | 0 | 0 | 0 | 0
| 05/27 18:00:00 | 22 | 71.6 | 0 |  |  |  |  | 0 | Rated | Off | #VALUE! |  | 0 | 0 | 0 | 0 | 0 | TRUE | Summer | Spring | 18 | Off Peak | 0 | 0.099922 | 331.3004 | 0 | 0 | 0 | 0
| 05/27 19:00:00 | 22.4 | 72.32 | 0 |  |  |  |  | 0 | Rated | Off | #VALUE! |  | 0 | 0 | 0 | 0 | 0 | TRUE | Summer | Spring | 19 | Off Peak | 0 | 0.099922 | 339.9173 | 0 | 0 | 0 | 0
| 05/27 20:00:00 | 20 | 68 | 0 |  |  |  |  | 0 | Rated | Off | #VALUE! |  | 0 | 0 | 0 | 0 | 0 | TRUE | Summer | Spring | 20 | Off Peak | 0 | 0.099922 | 332.0883 | 0 | 0 | 0 | 0
| 05/27 21:00:00 | 21 | 69.8 | 0 |  |  |  |  | 0 | Rated | Off | #VALUE! |  | 0 | 0 | 0 | 0 | 0 | TRUE | Summer | Spring | 21 | Off Peak | 0 | 0.099922 | 312.4489 | 0 | 0 | 0 | 0
| 05/27 22:00:00 | 21 | 69.8 | 0 |  |  |  |  | 0 | Rated | Off | #VALUE! |  | 0 | 0 | 0 | 0 | 0 | TRUE | Summer | Spring | 22 | Off Peak | 0 | 0.099922 | 287.6535 | 0 | 0 | 0 | 0
| 05/27 23:00:00 | 21 | 69.8 | 0 |  |  |  |  | 0 | Rated | Off | #VALUE! |  | 0 | 0 | 0 | 0 | 0 | TRUE | Summer | Spring | 23 | Off Peak | 0 | 0.099922 | 272.1363 | 0 | 0 | 0 | 0
| 05/27 24:00:00 | 20 | 68 | 0 |  |  |  |  | 0 | Rated | Off | #VALUE! |  | 0 | 0 | 0 | 0 | 0 | TRUE | Summer | Spring | 24 | Off Peak | 0 | 0.099922 | 265.5232 | 0 | 0 | 0 | 0
| 05/28 01:00:00 | 19.2 | 66.56 | 0.025541 |  |  |  |  | 1532.4774 | Rated | Heat Pump | #VALUE! |  | 0 | 0 | 0 | 0 | 0 | TRUE | Summer | Spring | 1 | Off Peak | 0 | 0.099922 | 260.9629 | 0 | 0 | 0 | 0
| 05/28 02:00:00 | 19 | 66.2 | 0.036595 |  |  |  |  | 2195.6776 | Rated | Heat Pump | #VALUE! |  | 0 | 0 | 0 | 0 | 0 | TRUE | Summer | Spring | 2 | Off Peak | 0 | 0.099922 | 258.1523 | 0 | 0 | 0 | 0
| 05/28 03:00:00 | 19 | 66.2 | 0.047598 |  |  |  |  | 2855.893 | Rated | Heat Pump | #VALUE! |  | 0 | 0 | 0 | 0 | 0 | TRUE | Summer | Spring | 3 | Off Peak | 0 | 0.099922 | 259.3657 | 0 | 0 | 0 | 0
| 05/28 04:00:00 | 18 | 64.4 | 0.050733 |  |  |  |  | 3043.9791 | Rated | Heat Pump | #VALUE! |  | 0 | 0 | 0 | 0 | 0 | TRUE | Summer | Spring | 4 | Off Peak | 0 | 0.099922 | 268.9435 | 0 | 0 | 0 | 0
| 05/28 05:00:00 | 17 | 62.6 | 0.059942 |  |  |  |  | 3596.5196 | Rated | Heat Pump | #VALUE! |  | 0 | 0 | 0 | 0 | 0 | TRUE | Summer | Spring | 5 | Off Peak | 0 | 0.099922 | 287.6002 | 0 | 0 | 0 | 0
| 05/28 06:00:00 | 16 | 60.8 | 0.046714 |  |  |  |  | 2802.8338 | Rated | Heat Pump | #VALUE! |  | 0 | 0 | 0 | 0 | 0 | TRUE | Summer | Spring | 6 | Off Peak | 0 | 0.099922 | 304.8565 | 0 | 0 | 0 | 0
| 05/28 07:00:00 | 16.2 | 61.16 | 0.041903 |  |  |  |  | 2514.1683 | Rated | Heat Pump | #VALUE! |  | 0 | 0 | 0 | 0 | 0 | TRUE | Summer | Spring | 7 | Off Peak | 0 | 0.099922 | 307.757 | 0 | 0 | 0 | 0
| 05/28 08:00:00 | 16 | 60.8 | 0.033841 |  |  |  |  | 2030.4848 | Rated | Heat Pump | #VALUE! |  | 0 | 0 | 0 | 0 | 0 | TRUE | Summer | Spring | 8 | Off Peak | 0 | 0.099922 | 303.6241 | 0 | 0 | 0 | 0
| 05/28 09:00:00 | 17 | 62.6 | 0.037537 |  |  |  |  | 2252.2473 | Rated | Heat Pump | #VALUE! |  | 0 | 0 | 0 | 0 | 0 | TRUE | Summer | Spring | 9 | Off Peak | 0 | 0.099922 | 297.5721 | 0 | 0 | 0 | 0
| 05/28 10:00:00 | 17 | 62.6 | 0.035956 |  |  |  |  | 2157.3694 | Rated | Heat Pump | #VALUE! |  | 0 | 0 | 0 | 0 | 0 | TRUE | Summer | Spring | 10 | Off Peak | 0 | 0.099922 | 293.7911 | 0 | 0 | 0 | 0
| 05/28 11:00:00 | 16 | 60.8 | 0.028797 |  |  |  |  | 1727.8485 | Rated | Heat Pump | #VALUE! |  | 0 | 0 | 0 | 0 | 0 | TRUE | Summer | Spring | 11 | Off Peak | 0 | 0.099922 | 290.0872 | 0 | 0 | 0 | 0
| 05/28 12:00:00 | 15 | 59 | 0.017783 | 69551.6581 | 65670 | 4.6576 | 4.709 | 1067.0007 | Rated | Heat Pump | 0.016248 |  | 0.066409 | 0 | 0 | 0 | 0.066409 | TRUE | Summer | Spring | 12 | Off Peak | 0 | 0.099922 | 287.9457 | 19.1221 | 0.0066357 | 0 | 0.0066357
| 05/28 13:00:00 | 15.7 | 60.26 | 0.0057488 | 68685.2106 | 65201.4 | 4.7374 | 4.7654 | 344.9278 | Rated | Heat Pump | 0.0052902 |  | 0.021214 | 0 | 0 | 0 | 0.021214 | TRUE | Summer | Spring | 13 | Off Peak | 0 | 0.099922 | 287.7897 | 6.1051 | 0.0021197 | 0 | 0.0021197
| 05/28 14:00:00 | 16 | 60.8 | 0 |  |  |  |  | 0 | Rated | Off | #VALUE! |  | 0 | 0 | 0 | 0 | 0 | TRUE | Summer | Spring | 14 | Off Peak | 0 | 0.099922 | 289.3152 | 0 | 0 | 0 | 0
| 05/28 15:00:00 | 17 | 62.6 | 0 |  |  |  |  | 0 | Rated | Off | #VALUE! |  | 0 | 0 | 0 | 0 | 0 | TRUE | Summer | Spring | 15 | Off Peak | 0 | 0.099922 | 297.0736 | 0 | 0 | 0 | 0
| 05/28 16:00:00 | 18 | 64.4 | 0 |  |  |  |  | 0 | Rated | Off | #VALUE! |  | 0 | 0 | 0 | 0 | 0 | TRUE | Summer | Spring | 16 | Off Peak | 0 | 0.099922 | 308.6389 | 0 | 0 | 0 | 0
| 05/28 17:00:00 | 18 | 64.4 | 0 |  |  |  |  | 0 | Rated | Off | #VALUE! |  | 0 | 0 | 0 | 0 | 0 | TRUE | Summer | Spring | 17 | Off Peak | 0 | 0.099922 | 320.3893 | 0 | 0 | 0 | 0
| 05/28 18:00:00 | 17 | 62.6 | 0 |  |  |  |  | 0 | Rated | Off | #VALUE! |  | 0 | 0 | 0 | 0 | 0 | TRUE | Summer | Spring | 18 | Off Peak | 0 | 0.099922 | 331.3004 | 0 | 0 | 0 | 0
| 05/28 19:00:00 | 16.5 | 61.7 | 0 |  |  |  |  | 0 | Rated | Off | #VALUE! |  | 0 | 0 | 0 | 0 | 0 | TRUE | Summer | Spring | 19 | Off Peak | 0 | 0.099922 | 339.9173 | 0 | 0 | 0 | 0
| 05/28 20:00:00 | 16 | 60.8 | 0 |  |  |  |  | 0 | Rated | Off | #VALUE! |  | 0 | 0 | 0 | 0 | 0 | TRUE | Summer | Spring | 20 | Off Peak | 0 | 0.099922 | 332.0883 | 0 | 0 | 0 | 0
| 05/28 21:00:00 | 15 | 59 | 0 |  |  | 4.6576 | 4.709 | 0 | Rated | Off | #VALUE! |  | 0 | 0 | 0 | 0 | 0 | TRUE | Summer | Spring | 21 | Off Peak | 0 | 0.099922 | 312.4489 | 0 | 0 | 0 | 0
| 05/28 22:00:00 | 14.6 | 58.28 | 0 |  |  | 4.579 | 4.6531 | 0 | Rated | Off | #VALUE! |  | 0 | 0 | 0 | 0 | 0 | TRUE | Summer | Spring | 22 | Off Peak | 0 | 0.099922 | 287.6535 | 0 | 0 | 0 | 0
| 05/28 23:00:00 | 14.2 | 57.56 | 0 |  |  | 4.579 | 4.6531 | 0 | Rated | Off | #VALUE! |  | 0 | 0 | 0 | 0 | 0 | TRUE | Summer | Spring | 23 | Off Peak | 0 | 0.099922 | 272.1363 | 0 | 0 | 0 | 0
| 05/28 24:00:00 | 13.8 | 56.84 | 0.013463 | 71179.5902 | 66488.4 | 4.5017 | 4.5977 | 807.8005 | Rated | Heat Pump | 0.012149 |  | 0.051494 | 0 | 0 | 0 | 0.051494 | TRUE | Summer | Spring | 24 | Off Peak | 0 | 0.099922 | 265.5232 | 13.6728 | 0.0051454 | 0 | 0.0051454
| 05/29 01:00:00 | 13.4 | 56.12 | 0.027041 | 71941.0749 | 66838.2 | 4.4255 | 4.5427 | 1622.453 | Rated | Heat Pump | 0.024274 |  | 0.10468 | 0 | 0 | 0 | 0.10468 | FALSE | Summer | Spring | 1 | Off Peak | 0 | 0.099922 | 260.9629 | 27.3164 | 0.010459 | 0 | 0.010459
| 05/29 02:00:00 | 13 | 55.4 | 0.040803 | 72667.572 | 67148.4 | 4.3506 | 4.4883 | 2448.1869 | Rated | Heat Pump | 0.036459 |  | 0.15987 | 0 | 0 | 0 | 0.15987 | FALSE | Summer | Spring | 2 | Off Peak | 0 | 0.099922 | 258.1523 | 41.2696 | 0.015974 | 0 | 0.015974
| 05/29 03:00:00 | 13 | 55.4 | 0.047355 | 72667.572 | 67148.4 | 4.3506 | 4.4883 | 2841.3111 | Rated | Heat Pump | 0.042314 |  | 0.18554 | 0 | 0 | 0 | 0.18554 | FALSE | Summer | Spring | 3 | Off Peak | 0 | 0.099922 | 259.3657 | 48.1217 | 0.018539 | 0 | 0.018539
| 05/29 04:00:00 | 13 | 55.4 | 0.057035 | 72667.572 | 67148.4 | 4.3506 | 4.4883 | 3422.1133 | Rated | Heat Pump | 0.050963 |  | 0.22346 | 0 | 0 | 0 | 0.22346 | FALSE | Summer | Spring | 4 | Off Peak | 0 | 0.099922 | 268.9435 | 60.0986 | 0.022329 | 0 | 0.022329
| 05/29 05:00:00 | 13 | 55.4 | 0.058094 | 72667.572 | 67148.4 | 4.3506 | 4.4883 | 3485.6468 | Rated | Heat Pump | 0.05191 |  | 0.22761 | 0 | 0 | 0 | 0.22761 | FALSE | Summer | Spring | 5 | Off Peak | 0 | 0.099922 | 287.6002 | 65.4609 | 0.022743 | 0 | 0.022743
| 05/29 06:00:00 | 13 | 55.4 | 0.050531 | 72667.572 | 67148.4 | 4.3506 | 4.4883 | 3031.8686 | Rated | Heat Pump | 0.045152 |  | 0.19798 | 0 | 0 | 0 | 0.19798 | FALSE | Summer | Spring | 6 | Off Peak | 0 | 0.099922 | 304.8565 | 60.3553 | 0.019783 | 0 | 0.019783
| 05/29 07:00:00 | 13.9 | 57.02 | 0.044763 | 71179.5902 | 66488.4 | 4.5017 | 4.5977 | 2685.8001 | Rated | Heat Pump | 0.040395 |  | 0.17121 | 0 | 0 | 0 | 0.17121 | FALSE | Summer | Spring | 7 | Off Peak | 1 | 0.099922 | 307.757 | 52.6907 | 0.017108 | 0 | 0.017108
| 05/29 08:00:00 | 15 | 59 | 0.021242 | 69551.6581 | 65670 | 4.6576 | 4.709 | 1274.5497 | Rated | Heat Pump | 0.019408 |  | 0.079326 | 0 | 0 | 0 | 0.079326 | FALSE | Summer | Spring | 8 | On Peak | 1 | 0.17792 | 303.6241 | 24.0853 | 0.014114 | 0 | 0.014114
| 05/29 09:00:00 | 16 | 60.8 | 0.01608 |  |  |  |  | 964.8234 | Rated | Heat Pump | #VALUE! |  | 0 | 0 | 0 | 0 | 0 | FALSE | Summer | Spring | 9 | On Peak | 1 | 0.17792 | 297.5721 | 0 | 0 | 0 | 0
| 05/29 10:00:00 | 16 | 60.8 | 0.0038871 |  |  |  |  | 233.2269 | Rated | Heat Pump | #VALUE! |  | 0 | 0 | 0 | 0 | 0 | FALSE | Summer | Spring | 10 | On Peak | 0 | 0.17792 | 293.7911 | 0 | 0 | 0 | 0
| 05/29 11:00:00 | 18 | 64.4 | 0 |  |  |  |  | 0 | Rated | Off | #VALUE! |  | 0 | 0 | 0 | 0 | 0 | FALSE | Summer | Spring | 11 | On Peak | 0 | 0.17792 | 290.0872 | 0 | 0 | 0 | 0
| 05/29 12:00:00 | 19 | 66.2 | 0 |  |  |  |  | 0 | Rated | Off | #VALUE! |  | 0 | 0 | 0 | 0 | 0 | FALSE | Summer | Spring | 12 | On Peak | 0 | 0.17792 | 287.9457 | 0 | 0 | 0 | 0
| 05/29 13:00:00 | 19.7 | 67.46 | 0 |  |  |  |  | 0 | Rated | Off | #VALUE! |  | 0 | 0 | 0 | 0 | 0 | FALSE | Summer | Spring | 13 | On Peak | 0 | 0.17792 | 287.7897 | 0 | 0 | 0 | 0
| 05/29 14:00:00 | 20 | 68 | 0 |  |  |  |  | 0 | Rated | Off | #VALUE! |  | 0 | 0 | 0 | 0 | 0 | FALSE | Summer | Spring | 14 | On Peak | 0 | 0.17792 | 289.3152 | 0 | 0 | 0 | 0
| 05/29 15:00:00 | 21 | 69.8 | 0 |  |  |  |  | 0 | Rated | Off | #VALUE! |  | 0 | 0 | 0 | 0 | 0 | FALSE | Summer | Spring | 15 | On Peak | 0 | 0.17792 | 297.0736 | 0 | 0 | 0 | 0
| 05/29 16:00:00 | 21 | 69.8 | 0 |  |  |  |  | 0 | Rated | Off | #VALUE! |  | 0 | 0 | 0 | 0 | 0 | FALSE | Summer | Spring | 16 | On Peak | 0 | 0.17792 | 308.6389 | 0 | 0 | 0 | 0
| 05/29 17:00:00 | 22 | 71.6 | 0 |  |  |  |  | 0 | Rated | Off | #VALUE! |  | 0 | 0 | 0 | 0 | 0 | FALSE | Summer | Spring | 17 | Mid Peak | 0 | 0.12829 | 320.3893 | 0 | 0 | 0 | 0
| 05/29 18:00:00 | 22 | 71.6 | 0 |  |  |  |  | 0 | Rated | Off | #VALUE! |  | 0 | 0 | 0 | 0 | 0 | FALSE | Summer | Spring | 18 | Mid Peak | 0 | 0.12829 | 331.3004 | 0 | 0 | 0 | 0
| 05/29 19:00:00 | 20.1 | 68.18 | 0 |  |  |  |  | 0 | Rated | Off | #VALUE! |  | 0 | 0 | 0 | 0 | 0 | FALSE | Summer | Spring | 19 | Off Peak | 0 | 0.099922 | 339.9173 | 0 | 0 | 0 | 0
| 05/29 20:00:00 | 18 | 64.4 | 0 |  |  |  |  | 0 | Rated | Off | #VALUE! |  | 0 | 0 | 0 | 0 | 0 | FALSE | Summer | Spring | 20 | Off Peak | 0 | 0.099922 | 332.0883 | 0 | 0 | 0 | 0
| 05/29 21:00:00 | 16 | 60.8 | 0 |  |  |  |  | 0 | Rated | Off | #VALUE! |  | 0 | 0 | 0 | 0 | 0 | FALSE | Summer | Spring | 21 | Off Peak | 0 | 0.099922 | 312.4489 | 0 | 0 | 0 | 0
| 05/29 22:00:00 | 16 | 60.8 | 0 |  |  |  |  | 0 | Rated | Off | #VALUE! |  | 0 | 0 | 0 | 0 | 0 | FALSE | Summer | Spring | 22 | Off Peak | 0 | 0.099922 | 287.6535 | 0 | 0 | 0 | 0
| 05/29 23:00:00 | 15 | 59 | 0 |  |  | 4.6576 | 4.709 | 0 | Rated | Off | #VALUE! |  | 0 | 0 | 0 | 0 | 0 | FALSE | Summer | Spring | 23 | Off Peak | 0 | 0.099922 | 272.1363 | 0 | 0 | 0 | 0
| 05/29 24:00:00 | 14 | 57.2 | 0 |  |  | 4.5017 | 4.5977 | 0 | Rated | Off | #VALUE! |  | 0 | 0 | 0 | 0 | 0 | FALSE | Summer | Spring | 24 | Off Peak | 0 | 0.099922 | 265.5232 | 0 | 0 | 0 | 0
| 05/30 01:00:00 | 13.6 | 56.48 | 0.015501 | 71941.0749 | 66838.2 | 4.4255 | 4.5427 | 930.0302 | Rated | Heat Pump | 0.013915 |  | 0.060003 | 0 | 0 | 0 | 0.060003 | TRUE | Summer | Spring | 1 | Off Peak | 0 | 0.099922 | 260.9629 | 15.6584 | 0.0059956 | 0 | 0.0059956
| 05/30 02:00:00 | 14 | 57.2 | 0.052777 | 71179.5902 | 66488.4 | 4.5017 | 4.5977 | 3166.6306 | Rated | Heat Pump | 0.047627 |  | 0.20186 | 0 | 0 | 0 | 0.20186 | TRUE | Summer | Spring | 2 | Off Peak | 0 | 0.099922 | 258.1523 | 52.1106 | 0.02017 | 0 | 0.02017
| 05/30 03:00:00 | 13 | 55.4 | 0.08333 | 72667.572 | 67148.4 | 4.3506 | 4.4883 | 4999.8006 | Rated | Heat Pump | 0.074459 |  | 0.32648 | 0 | 0 | 0 | 0.32648 | TRUE | Summer | Spring | 3 | Off Peak | 0 | 0.099922 | 259.3657 | 84.6788 | 0.032623 | 0 | 0.032623
| 05/30 04:00:00 | 12 | 53.6 | 0.10329 | 73359.0814 | 67419 | 4.2769 | 4.4343 | 6197.5068 | Rated | Heat Pump | 0.091925 |  | 0.40962 | 0 | 0 | 0 | 0.40962 | TRUE | Summer | Spring | 4 | Off Peak | 0 | 0.099922 | 268.9435 | 110.1639 | 0.04093 | 0 | 0.04093
| 05/30 05:00:00 | 12 | 53.6 | 0.13814 | 73359.0814 | 67419 | 4.2769 | 4.4343 | 8288.1749 | Rated | Heat Pump | 0.12294 |  | 0.5478 | 0 | 0 | 0 | 0.5478 | TRUE | Summer | Spring | 5 | Off Peak | 0 | 0.099922 | 287.6002 | 157.5468 | 0.054737 | 0 | 0.054737
| 05/30 06:00:00 | 13 | 55.4 | 0.079208 | 72667.572 | 67148.4 | 4.3506 | 4.4883 | 4752.4843 | Rated | Heat Pump | 0.070776 |  | 0.31033 | 0 | 0 | 0 | 0.31033 | TRUE | Summer | Spring | 6 | Off Peak | 0 | 0.099922 | 304.8565 | 94.6075 | 0.031009 | 0 | 0.031009
| 05/30 07:00:00 | 14.2 | 57.56 | 0.064569 | 70383.118 | 66099 | 4.579 | 4.6531 | 3874.1432 | Rated | Heat Pump | 0.058611 |  | 0.24402 | 0 | 0 | 0 | 0.24402 | TRUE | Summer | Spring | 7 | Off Peak | 0 | 0.099922 | 307.757 | 75.0985 | 0.024383 | 0 | 0.024383
| 05/30 08:00:00 | 16 | 60.8 | 0.015309 |  |  |  |  | 918.5485 | Rated | Heat Pump | #VALUE! |  | 0 | 0 | 0 | 0 | 0 | TRUE | Summer | Spring | 8 | Off Peak | 0 | 0.099922 | 303.6241 | 0 | 0 | 0 | 0
| 05/30 09:00:00 | 18 | 64.4 | 0 |  |  |  |  | 0 | Rated | Off | #VALUE! |  | 0 | 0 | 0 | 0 | 0 | TRUE | Summer | Spring | 9 | Off Peak | 0 | 0.099922 | 297.5721 | 0 | 0 | 0 | 0
| 05/30 10:00:00 | 21 | 69.8 | 0 |  |  |  |  | 0 | Rated | Off | #VALUE! |  | 0 | 0 | 0 | 0 | 0 | TRUE | Summer | Spring | 10 | Off Peak | 0 | 0.099922 | 293.7911 | 0 | 0 | 0 | 0
| 05/30 11:00:00 | 22 | 71.6 | 0 |  |  |  |  | 0 | Rated | Off | #VALUE! |  | 0 | 0 | 0 | 0 | 0 | TRUE | Summer | Spring | 11 | Off Peak | 0 | 0.099922 | 290.0872 | 0 | 0 | 0 | 0
| 05/30 12:00:00 | 23 | 73.4 | 0 |  |  |  |  | 0 | Rated | Off | #VALUE! |  | 0 | 0 | 0 | 0 | 0 | TRUE | Summer | Spring | 12 | Off Peak | 0 | 0.099922 | 287.9457 | 0 | 0 | 0 | 0
| 05/30 13:00:00 | 23 | 73.4 | 0 |  |  |  |  | 0 | Rated | Off | #VALUE! |  | 0 | 0 | 0 | 0 | 0 | TRUE | Summer | Spring | 13 | Off Peak | 0 | 0.099922 | 287.7897 | 0 | 0 | 0 | 0
| 05/30 14:00:00 | 25 | 77 | 0 |  |  |  |  | 0 | Rated | Off | #VALUE! |  | 0 | 0 | 0 | 0 | 0 | TRUE | Summer | Spring | 14 | Off Peak | 0 | 0.099922 | 289.3152 | 0 | 0 | 0 | 0
| 05/30 15:00:00 | 25 | 77 | 0 |  |  |  |  | 0 | Rated | Off | #VALUE! |  | 0 | 0 | 0 | 0 | 0 | TRUE | Summer | Spring | 15 | Off Peak | 0 | 0.099922 | 297.0736 | 0 | 0 | 0 | 0
| 05/30 16:00:00 | 24 | 75.2 | 0 |  |  |  |  | 0 | Rated | Off | #VALUE! |  | 0 | 0 | 0 | 0 | 0 | TRUE | Summer | Spring | 16 | Off Peak | 0 | 0.099922 | 308.6389 | 0 | 0 | 0 | 0
| 05/30 17:00:00 | 25 | 77 | 0 |  |  |  |  | 0 | Rated | Off | #VALUE! |  | 0 | 0 | 0 | 0 | 0 | TRUE | Summer | Spring | 17 | Off Peak | 0 | 0.099922 | 320.3893 | 0 | 0 | 0 | 0
| 05/30 18:00:00 | 24 | 75.2 | 0 |  |  |  |  | 0 | Rated | Off | #VALUE! |  | 0 | 0 | 0 | 0 | 0 | TRUE | Summer | Spring | 18 | Off Peak | 0 | 0.099922 | 331.3004 | 0 | 0 | 0 | 0
| 05/30 19:00:00 | 23.3 | 73.94 | 0 |  |  |  |  | 0 | Rated | Off | #VALUE! |  | 0 | 0 | 0 | 0 | 0 | TRUE | Summer | Spring | 19 | Off Peak | 0 | 0.099922 | 339.9173 | 0 | 0 | 0 | 0
| 05/30 20:00:00 | 21 | 69.8 | 0 |  |  |  |  | 0 | Rated | Off | #VALUE! |  | 0 | 0 | 0 | 0 | 0 | TRUE | Summer | Spring | 20 | Off Peak | 0 | 0.099922 | 332.0883 | 0 | 0 | 0 | 0
| 05/30 21:00:00 | 20 | 68 | 0 |  |  |  |  | 0 | Rated | Off | #VALUE! |  | 0 | 0 | 0 | 0 | 0 | TRUE | Summer | Spring | 21 | Off Peak | 0 | 0.099922 | 312.4489 | 0 | 0 | 0 | 0
| 05/30 22:00:00 | 19 | 66.2 | 0 |  |  |  |  | 0 | Rated | Off | #VALUE! |  | 0 | 0 | 0 | 0 | 0 | TRUE | Summer | Spring | 22 | Off Peak | 0 | 0.099922 | 287.6535 | 0 | 0 | 0 | 0
| 05/30 23:00:00 | 18 | 64.4 | 0 |  |  |  |  | 0 | Rated | Off | #VALUE! |  | 0 | 0 | 0 | 0 | 0 | TRUE | Summer | Spring | 23 | Off Peak | 0 | 0.099922 | 272.1363 | 0 | 0 | 0 | 0
| 05/30 24:00:00 | 18 | 64.4 | 0.069123 |  |  |  |  | 4147.3832 | Rated | Heat Pump | #VALUE! |  | 0 | 0 | 0 | 0 | 0 | TRUE | Summer | Spring | 24 | Off Peak | 0 | 0.099922 | 265.5232 | 0 | 0 | 0 | 0
| 05/31 01:00:00 | 16.5 | 61.7 | 0.099438 |  |  |  |  | 5966.2648 | Rated | Heat Pump | #VALUE! |  | 0 | 0 | 0 | 0 | 0 | TRUE | Summer | Spring | 1 | Off Peak | 0 | 0.099922 | 260.9629 | 0 | 0 | 0 | 0
| 05/31 02:00:00 | 16 | 60.8 | 0.10459 |  |  |  |  | 6275.4655 | Rated | Heat Pump | #VALUE! |  | 0 | 0 | 0 | 0 | 0 | TRUE | Summer | Spring | 2 | Off Peak | 0 | 0.099922 | 258.1523 | 0 | 0 | 0 | 0
| 05/31 03:00:00 | 15 | 59 | 0.16114 | 69551.6581 | 65670 | 4.6576 | 4.709 | 9668.5856 | Rated | Heat Pump | 0.14723 |  | 0.60176 | 0 | 0 | 0 | 0.60176 | TRUE | Summer | Spring | 3 | Off Peak | 0 | 0.099922 | 259.3657 | 156.0757 | 0.060129 | 0 | 0.060129
| 05/31 04:00:00 | 15 | 59 | 0.18593 | 69551.6581 | 65670 | 4.6576 | 4.709 | 11155.7609 | Rated | Heat Pump | 0.16988 |  | 0.69432 | 0 | 0 | 0 | 0.69432 | TRUE | Summer | Spring | 4 | Off Peak | 0 | 0.099922 | 268.9435 | 186.7325 | 0.069378 | 0 | 0.069378
| 05/31 05:00:00 | 15 | 59 | 0.22154 | 69551.6581 | 65670 | 4.6576 | 4.709 | 13292.5142 | Rated | Heat Pump | 0.20241 |  | 0.82731 | 0 | 0 | 0 | 0.82731 | TRUE | Summer | Spring | 5 | Off Peak | 0 | 0.099922 | 287.6002 | 237.9338 | 0.082666 | 0 | 0.082666
| 05/31 06:00:00 | 15 | 59 | 0.12214 | 69551.6581 | 65670 | 4.6576 | 4.709 | 7328.6389 | Rated | Heat Pump | 0.1116 |  | 0.45612 | 0 | 0 | 0 | 0.45612 | TRUE | Summer | Spring | 6 | Off Peak | 0 | 0.099922 | 304.8565 | 139.0524 | 0.045577 | 0 | 0.045577
| 05/31 07:00:00 | 16.5 | 61.7 | 0.073307 |  |  |  |  | 4398.4366 | Rated | Heat Pump | #VALUE! |  | 0 | 0 | 0 | 0 | 0 | TRUE | Summer | Spring | 7 | Off Peak | 0 | 0.099922 | 307.757 | 0 | 0 | 0 | 0
| 05/31 08:00:00 | 17 | 62.6 | 0.038082 |  |  |  |  | 2284.9031 | Rated | Heat Pump | #VALUE! |  | 0 | 0 | 0 | 0 | 0 | TRUE | Summer | Spring | 8 | Off Peak | 0 | 0.099922 | 303.6241 | 0 | 0 | 0 | 0
| 05/31 09:00:00 | 19 | 66.2 | 0.030905 |  |  |  |  | 1854.319 | Rated | Heat Pump | #VALUE! |  | 0 | 0 | 0 | 0 | 0 | TRUE | Summer | Spring | 9 | Off Peak | 0 | 0.099922 | 297.5721 | 0 | 0 | 0 | 0
| 05/31 10:00:00 | 21 | 69.8 | 0.059563 |  |  |  |  | 3573.7799 | Rated | Heat Pump | #VALUE! |  | 0 | 0 | 0 | 0 | 0 | TRUE | Summer | Spring | 10 | Off Peak | 0 | 0.099922 | 293.7911 | 0 | 0 | 0 | 0
| 05/31 11:00:00 | 23 | 73.4 | 0.10439 |  |  |  |  | 6263.1804 | Rated | Heat Pump | #VALUE! |  | 0 | 0 | 0 | 0 | 0 | TRUE | Summer | Spring | 11 | Off Peak | 0 | 0.099922 | 290.0872 | 0 | 0 | 0 | 0
| 05/31 12:00:00 | 23 | 73.4 | 0.064448 |  |  |  |  | 3866.8576 | Rated | Heat Pump | #VALUE! |  | 0 | 0 | 0 | 0 | 0 | TRUE | Summer | Spring | 12 | Off Peak | 0 | 0.099922 | 287.9457 | 0 | 0 | 0 | 0
| 05/31 13:00:00 | 23.4 | 74.12 | 0.062869 |  |  |  |  | 3772.1455 | Rated | Heat Pump | #VALUE! |  | 0 | 0 | 0 | 0 | 0 | TRUE | Summer | Spring | 13 | Off Peak | 0 | 0.099922 | 287.7897 | 0 | 0 | 0 | 0
| 05/31 14:00:00 | 24 | 75.2 | 0.071335 |  |  |  |  | 4280.1207 | Rated | Heat Pump | #VALUE! |  | 0 | 0 | 0 | 0 | 0 | TRUE | Summer | Spring | 14 | Off Peak | 0 | 0.099922 | 289.3152 | 0 | 0 | 0 | 0
| 05/31 15:00:00 | 24 | 75.2 | 0.046706 |  |  |  |  | 2802.3495 | Rated | Heat Pump | #VALUE! |  | 0 | 0 | 0 | 0 | 0 | TRUE | Summer | Spring | 15 | Off Peak | 0 | 0.099922 | 297.0736 | 0 | 0 | 0 | 0
| 05/31 16:00:00 | 24 | 75.2 | 0.015388 |  |  |  |  | 923.3046 | Rated | Heat Pump | #VALUE! |  | 0 | 0 | 0 | 0 | 0 | TRUE | Summer | Spring | 16 | Off Peak | 0 | 0.099922 | 308.6389 | 0 | 0 | 0 | 0
| 05/31 17:00:00 | 23 | 73.4 | 0 |  |  |  |  | 0 | Rated | Off | #VALUE! |  | 0 | 0 | 0 | 0 | 0 | TRUE | Summer | Spring | 17 | Off Peak | 0 | 0.099922 | 320.3893 | 0 | 0 | 0 | 0
| 05/31 18:00:00 | 22 | 71.6 | 0 |  |  |  |  | 0 | Rated | Off | #VALUE! |  | 0 | 0 | 0 | 0 | 0 | TRUE | Summer | Spring | 18 | Off Peak | 0 | 0.099922 | 331.3004 | 0 | 0 | 0 | 0
| 05/31 19:00:00 | 18.1 | 64.58 | 0 |  |  |  |  | 0 | Rated | Off | #VALUE! |  | 0 | 0 | 0 | 0 | 0 | TRUE | Summer | Spring | 19 | Off Peak | 0 | 0.099922 | 339.9173 | 0 | 0 | 0 | 0
| 05/31 20:00:00 | 16.5 | 61.7 | 0.025561 |  |  |  |  | 1533.6482 | Rated | Heat Pump | #VALUE! |  | 0 | 0 | 0 | 0 | 0 | TRUE | Summer | Spring | 20 | Off Peak | 0 | 0.099922 | 332.0883 | 0 | 0 | 0 | 0
| 05/31 21:00:00 | 15.8 | 60.44 | 0.047834 | 68685.2106 | 65201.4 | 4.7374 | 4.7654 | 2870.0173 | Rated | Heat Pump | 0.044018 |  | 0.17651 | 0 | 0 | 0 | 0.17651 | TRUE | Summer | Spring | 21 | Off Peak | 0 | 0.099922 | 312.4489 | 55.1508 | 0.017637 | 0 | 0.017637
| 05/31 22:00:00 | 18.1 | 64.58 | 0.054616 |  |  |  |  | 3276.9889 | Rated | Heat Pump | #VALUE! |  | 0 | 0 | 0 | 0 | 0 | TRUE | Summer | Spring | 22 | Off Peak | 0 | 0.099922 | 287.6535 | 0 | 0 | 0 | 0
| 05/31 23:00:00 | 20.6 | 69.08 | 0.06546 |  |  |  |  | 3927.5895 | Rated | Heat Pump | #VALUE! |  | 0 | 0 | 0 | 0 | 0 | TRUE | Summer | Spring | 23 | Off Peak | 0 | 0.099922 | 272.1363 | 0 | 0 | 0 | 0
| 05/31 24:00:00 | 23.1 | 73.58 | 0.071433 |  |  |  |  | 4285.9849 | Rated | Heat Pump | #VALUE! |  | 0 | 0 | 0 | 0 | 0 | TRUE | Summer | Spring | 24 | Off Peak | 0 | 0.099922 | 265.5232 | 0 | 0 | 0 | 0
| 06/01 01:00:00 | 25.1 | 77.18 | 0.071092 |  |  |  |  | 4265.4919 | Rated | Heat Pump | #VALUE! |  | 0 | 0 | 0 | 0 | 0 | FALSE | Summer | Spring | 1 | Off Peak | 0 | 0.099922 | 260.9629 | 0 | 0 | 0 | 0
| 06/01 02:00:00 | 24 | 75.2 | 0.076627 |  |  |  |  | 4597.6108 | Rated | Heat Pump | #VALUE! |  | 0 | 0 | 0 | 0 | 0 | FALSE | Summer | Spring | 2 | Off Peak | 0 | 0.099922 | 258.1523 | 0 | 0 | 0 | 0
| 06/01 03:00:00 | 23 | 73.4 | 0.081016 |  |  |  |  | 4860.9753 | Rated | Heat Pump | #VALUE! |  | 0 | 0 | 0 | 0 | 0 | FALSE | Summer | Spring | 3 | Off Peak | 0 | 0.099922 | 259.3657 | 0 | 0 | 0 | 0
| 06/01 04:00:00 | 22.4 | 72.32 | 0.084985 |  |  |  |  | 5099.1021 | Rated | Heat Pump | #VALUE! |  | 0 | 0 | 0 | 0 | 0 | FALSE | Summer | Spring | 4 | Off Peak | 0 | 0.099922 | 268.9435 | 0 | 0 | 0 | 0
| 06/01 05:00:00 | 22.4 | 72.32 | 0.081718 |  |  |  |  | 4903.0503 | Rated | Heat Pump | #VALUE! |  | 0 | 0 | 0 | 0 | 0 | FALSE | Summer | Spring | 5 | Off Peak | 0 | 0.099922 | 287.6002 | 0 | 0 | 0 | 0
| 06/01 06:00:00 | 22.6 | 72.68 | 0 |  |  |  |  | 0 | Rated | Off | #VALUE! |  | 0 | 0 | 0 | 0 | 0 | FALSE | Summer | Spring | 6 | Off Peak | 0 | 0.099922 | 304.8565 | 0 | 0 | 0 | 0
| 06/01 07:00:00 | 22.6 | 72.68 | 0 |  |  |  |  | 0 | Rated | Off | #VALUE! |  | 0 | 0 | 0 | 0 | 0 | FALSE | Summer | Spring | 7 | Off Peak | 1 | 0.099922 | 307.757 | 0 | 0 | 0 | 0
| 06/01 08:00:00 | 23 | 73.4 | 0 |  |  |  |  | 0 | Rated | Off | #VALUE! |  | 0 | 0 | 0 | 0 | 0 | FALSE | Summer | Spring | 8 | On Peak | 1 | 0.17792 | 303.6241 | 0 | 0 | 0 | 0
| 06/01 09:00:00 | 23 | 73.4 | 0 |  |  |  |  | 0 | Rated | Off | #VALUE! |  | 0 | 0 | 0 | 0 | 0 | FALSE | Summer | Spring | 9 | On Peak | 1 | 0.17792 | 297.5721 | 0 | 0 | 0 | 0
| 06/01 10:00:00 | 25 | 77 | 0 |  |  |  |  | 0 | Rated | Off | #VALUE! |  | 0 | 0 | 0 | 0 | 0 | FALSE | Summer | Spring | 10 | On Peak | 0 | 0.17792 | 293.7911 | 0 | 0 | 0 | 0
| 06/01 11:00:00 | 25 | 77 | 0 |  |  |  |  | 0 | Rated | Off | #VALUE! |  | 0 | 0 | 0 | 0 | 0 | FALSE | Summer | Spring | 11 | On Peak | 0 | 0.17792 | 290.0872 | 0 | 0 | 0 | 0
| 06/01 12:00:00 | 26 | 78.8 | 0 |  |  |  |  | 0 | Rated | Off | #VALUE! |  | 0 | 0 | 0 | 0 | 0 | FALSE | Summer | Spring | 12 | On Peak | 0 | 0.17792 | 287.9457 | 0 | 0 | 0 | 0
| 06/01 13:00:00 | 26.4 | 79.52 | 0 |  |  |  |  | 0 | Rated | Off | #VALUE! |  | 0 | 0 | 0 | 0 | 0 | FALSE | Summer | Spring | 13 | On Peak | 0 | 0.17792 | 287.7897 | 0 | 0 | 0 | 0
| 06/01 14:00:00 | 27 | 80.6 | 0 |  |  |  |  | 0 | Rated | Off | #VALUE! |  | 0 | 0 | 0 | 0 | 0 | FALSE | Summer | Spring | 14 | On Peak | 0 | 0.17792 | 289.3152 | 0 | 0 | 0 | 0
| 06/01 15:00:00 | 28 | 82.4 | 0 |  |  |  |  | 0 | Rated | Off | #VALUE! |  | 0 | 0 | 0 | 0 | 0 | FALSE | Summer | Spring | 15 | On Peak | 0 | 0.17792 | 297.0736 | 0 | 0 | 0 | 0
| 06/01 16:00:00 | 28 | 82.4 | 0 |  |  |  |  | 0 | Rated | Off | #VALUE! |  | 0 | 0 | 0 | 0 | 0 | FALSE | Summer | Spring | 16 | On Peak | 0 | 0.17792 | 308.6389 | 0 | 0 | 0 | 0
| 06/01 17:00:00 | 27 | 80.6 | 0 |  |  |  |  | 0 | Rated | Off | #VALUE! |  | 0 | 0 | 0 | 0 | 0 | FALSE | Summer | Spring | 17 | Mid Peak | 0 | 0.12829 | 320.3893 | 0 | 0 | 0 | 0
| 06/01 18:00:00 | 26 | 78.8 | 0 |  |  |  |  | 0 | Rated | Off | #VALUE! |  | 0 | 0 | 0 | 0 | 0 | FALSE | Summer | Spring | 18 | Mid Peak | 0 | 0.12829 | 331.3004 | 0 | 0 | 0 | 0
| 06/01 19:00:00 | 24.8 | 76.64 | 0 |  |  |  |  | 0 | Rated | Off | #VALUE! |  | 0 | 0 | 0 | 0 | 0 | FALSE | Summer | Spring | 19 | Off Peak | 0 | 0.099922 | 339.9173 | 0 | 0 | 0 | 0
| 06/01 20:00:00 | 23 | 73.4 | 0 |  |  |  |  | 0 | Rated | Off | #VALUE! |  | 0 | 0 | 0 | 0 | 0 | FALSE | Summer | Spring | 20 | Off Peak | 0 | 0.099922 | 332.0883 | 0 | 0 | 0 | 0
| 06/01 21:00:00 | 22 | 71.6 | 0 |  |  |  |  | 0 | Rated | Off | #VALUE! |  | 0 | 0 | 0 | 0 | 0 | FALSE | Summer | Spring | 21 | Off Peak | 0 | 0.099922 | 312.4489 | 0 | 0 | 0 | 0
| 06/01 22:00:00 | 22 | 71.6 | 0 |  |  |  |  | 0 | Rated | Off | #VALUE! |  | 0 | 0 | 0 | 0 | 0 | FALSE | Summer | Spring | 22 | Off Peak | 0 | 0.099922 | 287.6535 | 0 | 0 | 0 | 0
| 06/01 23:00:00 | 21 | 69.8 | 0 |  |  |  |  | 0 | Rated | Off | #VALUE! |  | 0 | 0 | 0 | 0 | 0 | FALSE | Summer | Spring | 23 | Off Peak | 0 | 0.099922 | 272.1363 | 0 | 0 | 0 | 0
| 06/01 24:00:00 | 21 | 69.8 | 0 |  |  |  |  | 0 | Rated | Off | #VALUE! |  | 0 | 0 | 0 | 0 | 0 | FALSE | Summer | Spring | 24 | Off Peak | 0 | 0.099922 | 265.5232 | 0 | 0 | 0 | 0
| 06/02 01:00:00 | 19.2 | 66.56 | 0 |  |  |  |  | 0 | Rated | Off | #VALUE! |  | 0 | 0 | 0 | 0 | 0 | FALSE | Summer | Spring | 1 | Off Peak | 0 | 0.099922 | 260.9629 | 0 | 0 | 0 | 0
| 06/02 02:00:00 | 18 | 64.4 | 0 |  |  |  |  | 0 | Rated | Off | #VALUE! |  | 0 | 0 | 0 | 0 | 0 | FALSE | Summer | Spring | 2 | Off Peak | 0 | 0.099922 | 258.1523 | 0 | 0 | 0 | 0
| 06/02 03:00:00 | 14 | 57.2 | 0 |  |  | 4.5017 | 4.5977 | 0 | Rated | Off | #VALUE! |  | 0 | 0 | 0 | 0 | 0 | FALSE | Summer | Spring | 3 | Off Peak | 0 | 0.099922 | 259.3657 | 0 | 0 | 0 | 0
| 06/02 04:00:00 | 13 | 55.4 | 0 |  |  | 4.3506 | 4.4883 | 0 | Rated | Off | #VALUE! |  | 0 | 0 | 0 | 0 | 0 | FALSE | Summer | Spring | 4 | Off Peak | 0 | 0.099922 | 268.9435 | 0 | 0 | 0 | 0
| 06/02 05:00:00 | 13 | 55.4 | 0 |  |  | 4.3506 | 4.4883 | 0 | Rated | Off | #VALUE! |  | 0 | 0 | 0 | 0 | 0 | FALSE | Summer | Spring | 5 | Off Peak | 0 | 0.099922 | 287.6002 | 0 | 0 | 0 | 0
| 06/02 06:00:00 | 13 | 55.4 | 0 |  |  | 4.3506 | 4.4883 | 0 | Rated | Off | #VALUE! |  | 0 | 0 | 0 | 0 | 0 | FALSE | Summer | Spring | 6 | Off Peak | 0 | 0.099922 | 304.8565 | 0 | 0 | 0 | 0
| 06/02 07:00:00 | 13.9 | 57.02 | 0 |  |  | 4.5017 | 4.5977 | 0 | Rated | Off | #VALUE! |  | 0 | 0 | 0 | 0 | 0 | FALSE | Summer | Spring | 7 | Off Peak | 1 | 0.099922 | 307.757 | 0 | 0 | 0 | 0
| 06/02 08:00:00 | 15 | 59 | 0 |  |  | 4.6576 | 4.709 | 0 | Rated | Off | #VALUE! |  | 0 | 0 | 0 | 0 | 0 | FALSE | Summer | Spring | 8 | On Peak | 1 | 0.17792 | 303.6241 | 0 | 0 | 0 | 0
| 06/02 09:00:00 | 16 | 60.8 | 0 |  |  |  |  | 0 | Rated | Off | #VALUE! |  | 0 | 0 | 0 | 0 | 0 | FALSE | Summer | Spring | 9 | On Peak | 1 | 0.17792 | 297.5721 | 0 | 0 | 0 | 0
| 06/02 10:00:00 | 17 | 62.6 | 0 |  |  |  |  | 0 | Rated | Off | #VALUE! |  | 0 | 0 | 0 | 0 | 0 | FALSE | Summer | Spring | 10 | On Peak | 0 | 0.17792 | 293.7911 | 0 | 0 | 0 | 0
| 06/02 11:00:00 | 17 | 62.6 | 0 |  |  |  |  | 0 | Rated | Off | #VALUE! |  | 0 | 0 | 0 | 0 | 0 | FALSE | Summer | Spring | 11 | On Peak | 0 | 0.17792 | 290.0872 | 0 | 0 | 0 | 0
| 06/02 12:00:00 | 17 | 62.6 | 0 |  |  |  |  | 0 | Rated | Off | #VALUE! |  | 0 | 0 | 0 | 0 | 0 | FALSE | Summer | Spring | 12 | On Peak | 0 | 0.17792 | 287.9457 | 0 | 0 | 0 | 0
| 06/02 13:00:00 | 17.1 | 62.78 | 0 |  |  |  |  | 0 | Rated | Off | #VALUE! |  | 0 | 0 | 0 | 0 | 0 | FALSE | Summer | Spring | 13 | On Peak | 0 | 0.17792 | 287.7897 | 0 | 0 | 0 | 0
| 06/02 14:00:00 | 18 | 64.4 | 0 |  |  |  |  | 0 | Rated | Off | #VALUE! |  | 0 | 0 | 0 | 0 | 0 | FALSE | Summer | Spring | 14 | On Peak | 0 | 0.17792 | 289.3152 | 0 | 0 | 0 | 0
| 06/02 15:00:00 | 18 | 64.4 | 0 |  |  |  |  | 0 | Rated | Off | #VALUE! |  | 0 | 0 | 0 | 0 | 0 | FALSE | Summer | Spring | 15 | On Peak | 0 | 0.17792 | 297.0736 | 0 | 0 | 0 | 0
| 06/02 16:00:00 | 19 | 66.2 | 0 |  |  |  |  | 0 | Rated | Off | #VALUE! |  | 0 | 0 | 0 | 0 | 0 | FALSE | Summer | Spring | 16 | On Peak | 0 | 0.17792 | 308.6389 | 0 | 0 | 0 | 0
| 06/02 17:00:00 | 19 | 66.2 | 0 |  |  |  |  | 0 | Rated | Off | #VALUE! |  | 0 | 0 | 0 | 0 | 0 | FALSE | Summer | Spring | 17 | Mid Peak | 0 | 0.12829 | 320.3893 | 0 | 0 | 0 | 0
| 06/02 18:00:00 | 19 | 66.2 | 0 |  |  |  |  | 0 | Rated | Off | #VALUE! |  | 0 | 0 | 0 | 0 | 0 | FALSE | Summer | Spring | 18 | Mid Peak | 0 | 0.12829 | 331.3004 | 0 | 0 | 0 | 0
| 06/02 19:00:00 | 18.4 | 65.12 | 0 |  |  |  |  | 0 | Rated | Off | #VALUE! |  | 0 | 0 | 0 | 0 | 0 | FALSE | Summer | Spring | 19 | Off Peak | 0 | 0.099922 | 339.9173 | 0 | 0 | 0 | 0
| 06/02 20:00:00 | 16 | 60.8 | 0 |  |  |  |  | 0 | Rated | Off | #VALUE! |  | 0 | 0 | 0 | 0 | 0 | FALSE | Summer | Spring | 20 | Off Peak | 0 | 0.099922 | 332.0883 | 0 | 0 | 0 | 0
| 06/02 21:00:00 | 15 | 59 | 0 |  |  | 4.6576 | 4.709 | 0 | Rated | Off | #VALUE! |  | 0 | 0 | 0 | 0 | 0 | FALSE | Summer | Spring | 21 | Off Peak | 0 | 0.099922 | 312.4489 | 0 | 0 | 0 | 0
| 06/02 22:00:00 | 14 | 57.2 | 0 |  |  | 4.5017 | 4.5977 | 0 | Rated | Off | #VALUE! |  | 0 | 0 | 0 | 0 | 0 | FALSE | Summer | Spring | 22 | Off Peak | 0 | 0.099922 | 287.6535 | 0 | 0 | 0 | 0
| 06/02 23:00:00 | 13 | 55.4 | 0 |  |  | 4.3506 | 4.4883 | 0 | Rated | Off | #VALUE! |  | 0 | 0 | 0 | 0 | 0 | FALSE | Summer | Spring | 23 | Off Peak | 0 | 0.099922 | 272.1363 | 0 | 0 | 0 | 0
| 06/02 24:00:00 | 13 | 55.4 | 0 |  |  | 4.3506 | 4.4883 | 0 | Rated | Off | #VALUE! |  | 0 | 0 | 0 | 0 | 0 | FALSE | Summer | Spring | 24 | Off Peak | 0 | 0.099922 | 265.5232 | 0 | 0 | 0 | 0
| 06/03 01:00:00 | 12.5 | 54.5 | 0 |  |  | 4.3506 | 4.4883 | 0 | Rated | Off | #VALUE! |  | 0 | 0 | 0 | 0 | 0 | FALSE | Summer | Spring | 1 | Off Peak | 0 | 0.099922 | 260.9629 | 0 | 0 | 0 | 0
| 06/03 02:00:00 | 12 | 53.6 | 0 |  |  | 4.2769 | 4.4343 | 0 | Rated | Off | #VALUE! |  | 0 | 0 | 0 | 0 | 0 | FALSE | Summer | Spring | 2 | Off Peak | 0 | 0.099922 | 258.1523 | 0 | 0 | 0 | 0
| 06/03 03:00:00 | 12 | 53.6 | 0 |  |  | 4.2769 | 4.4343 | 0 | Rated | Off | #VALUE! |  | 0 | 0 | 0 | 0 | 0 | FALSE | Summer | Spring | 3 | Off Peak | 0 | 0.099922 | 259.3657 | 0 | 0 | 0 | 0
| 06/03 04:00:00 | 11 | 51.8 | 0 |  |  | 4.1332 | 4.3279 | 0 | Rated | Off | #VALUE! |  | 0 | 0 | 0 | 0 | 0 | FALSE | Summer | Spring | 4 | Off Peak | 0 | 0.099922 | 268.9435 | 0 | 0 | 0 | 0
| 06/03 05:00:00 | 11 | 51.8 | 0 |  |  | 4.1332 | 4.3279 | 0 | Rated | Off | #VALUE! |  | 0 | 0 | 0 | 0 | 0 | FALSE | Summer | Spring | 5 | Off Peak | 0 | 0.099922 | 287.6002 | 0 | 0 | 0 | 0
| 06/03 06:00:00 | 13 | 55.4 | 0 |  |  | 4.3506 | 4.4883 | 0 | Rated | Off | #VALUE! |  | 0 | 0 | 0 | 0 | 0 | FALSE | Summer | Spring | 6 | Off Peak | 0 | 0.099922 | 304.8565 | 0 | 0 | 0 | 0
| 06/03 07:00:00 | 15.1 | 59.18 | 0 |  |  | 4.6576 | 4.709 | 0 | Rated | Off | #VALUE! |  | 0 | 0 | 0 | 0 | 0 | FALSE | Summer | Spring | 7 | Off Peak | 1 | 0.099922 | 307.757 | 0 | 0 | 0 | 0
| 06/03 08:00:00 | 17 | 62.6 | 0 |  |  |  |  | 0 | Rated | Off | #VALUE! |  | 0 | 0 | 0 | 0 | 0 | FALSE | Summer | Spring | 8 | On Peak | 1 | 0.17792 | 303.6241 | 0 | 0 | 0 | 0
| 06/03 09:00:00 | 18 | 64.4 | 0 |  |  |  |  | 0 | Rated | Off | #VALUE! |  | 0 | 0 | 0 | 0 | 0 | FALSE | Summer | Spring | 9 | On Peak | 1 | 0.17792 | 297.5721 | 0 | 0 | 0 | 0
| 06/03 10:00:00 | 19 | 66.2 | 0 |  |  |  |  | 0 | Rated | Off | #VALUE! |  | 0 | 0 | 0 | 0 | 0 | FALSE | Summer | Spring | 10 | On Peak | 0 | 0.17792 | 293.7911 | 0 | 0 | 0 | 0
| 06/03 11:00:00 | 20 | 68 | 0 |  |  |  |  | 0 | Rated | Off | #VALUE! |  | 0 | 0 | 0 | 0 | 0 | FALSE | Summer | Spring | 11 | On Peak | 0 | 0.17792 | 290.0872 | 0 | 0 | 0 | 0
| 06/03 12:00:00 | 20 | 68 | 0 |  |  |  |  | 0 | Rated | Off | #VALUE! |  | 0 | 0 | 0 | 0 | 0 | FALSE | Summer | Spring | 12 | On Peak | 0 | 0.17792 | 287.9457 | 0 | 0 | 0 | 0
| 06/03 13:00:00 | 20.4 | 68.72 | 0 |  |  |  |  | 0 | Rated | Off | #VALUE! |  | 0 | 0 | 0 | 0 | 0 | FALSE | Summer | Spring | 13 | On Peak | 0 | 0.17792 | 287.7897 | 0 | 0 | 0 | 0
| 06/03 14:00:00 | 21 | 69.8 | 0 |  |  |  |  | 0 | Rated | Off | #VALUE! |  | 0 | 0 | 0 | 0 | 0 | FALSE | Summer | Spring | 14 | On Peak | 0 | 0.17792 | 289.3152 | 0 | 0 | 0 | 0
| 06/03 15:00:00 | 21 | 69.8 | 0 |  |  |  |  | 0 | Rated | Off | #VALUE! |  | 0 | 0 | 0 | 0 | 0 | FALSE | Summer | Spring | 15 | On Peak | 0 | 0.17792 | 297.0736 | 0 | 0 | 0 | 0
| 06/03 16:00:00 | 22 | 71.6 | 0 |  |  |  |  | 0 | Rated | Off | #VALUE! |  | 0 | 0 | 0 | 0 | 0 | FALSE | Summer | Spring | 16 | On Peak | 0 | 0.17792 | 308.6389 | 0 | 0 | 0 | 0
| 06/03 17:00:00 | 22 | 71.6 | 0 |  |  |  |  | 0 | Rated | Off | #VALUE! |  | 0 | 0 | 0 | 0 | 0 | FALSE | Summer | Spring | 17 | Mid Peak | 0 | 0.12829 | 320.3893 | 0 | 0 | 0 | 0
| 06/03 18:00:00 | 22 | 71.6 | 0 |  |  |  |  | 0 | Rated | Off | #VALUE! |  | 0 | 0 | 0 | 0 | 0 | FALSE | Summer | Spring | 18 | Mid Peak | 0 | 0.12829 | 331.3004 | 0 | 0 | 0 | 0
| 06/03 19:00:00 | 21 | 69.8 | 0 |  |  |  |  | 0 | Rated | Off | #VALUE! |  | 0 | 0 | 0 | 0 | 0 | FALSE | Summer | Spring | 19 | Off Peak | 0 | 0.099922 | 339.9173 | 0 | 0 | 0 | 0
| 06/03 20:00:00 | 19 | 66.2 | 0 |  |  |  |  | 0 | Rated | Off | #VALUE! |  | 0 | 0 | 0 | 0 | 0 | FALSE | Summer | Spring | 20 | Off Peak | 0 | 0.099922 | 332.0883 | 0 | 0 | 0 | 0
| 06/03 21:00:00 | 17 | 62.6 | 0 |  |  |  |  | 0 | Rated | Off | #VALUE! |  | 0 | 0 | 0 | 0 | 0 | FALSE | Summer | Spring | 21 | Off Peak | 0 | 0.099922 | 312.4489 | 0 | 0 | 0 | 0
| 06/03 22:00:00 | 16 | 60.8 | 0 |  |  |  |  | 0 | Rated | Off | #VALUE! |  | 0 | 0 | 0 | 0 | 0 | FALSE | Summer | Spring | 22 | Off Peak | 0 | 0.099922 | 287.6535 | 0 | 0 | 0 | 0
| 06/03 23:00:00 | 16 | 60.8 | 0 |  |  |  |  | 0 | Rated | Off | #VALUE! |  | 0 | 0 | 0 | 0 | 0 | FALSE | Summer | Spring | 23 | Off Peak | 0 | 0.099922 | 272.1363 | 0 | 0 | 0 | 0
| 06/03 24:00:00 | 15 | 59 | 0 |  |  | 4.6576 | 4.709 | 0 | Rated | Off | #VALUE! |  | 0 | 0 | 0 | 0 | 0 | FALSE | Summer | Spring | 24 | Off Peak | 0 | 0.099922 | 265.5232 | 0 | 0 | 0 | 0
| 06/04 01:00:00 | 15.8 | 60.44 | 0 |  |  | 4.7374 | 4.7654 | 0 | Rated | Off | #VALUE! |  | 0 | 0 | 0 | 0 | 0 | TRUE | Summer | Spring | 1 | Off Peak | 0 | 0.099922 | 260.9629 | 0 | 0 | 0 | 0
| 06/04 02:00:00 | 16 | 60.8 | 0 |  |  |  |  | 0 | Rated | Off | #VALUE! |  | 0 | 0 | 0 | 0 | 0 | TRUE | Summer | Spring | 2 | Off Peak | 0 | 0.099922 | 258.1523 | 0 | 0 | 0 | 0
| 06/04 03:00:00 | 15 | 59 | 0 |  |  | 4.6576 | 4.709 | 0 | Rated | Off | #VALUE! |  | 0 | 0 | 0 | 0 | 0 | TRUE | Summer | Spring | 3 | Off Peak | 0 | 0.099922 | 259.3657 | 0 | 0 | 0 | 0
| 06/04 04:00:00 | 17 | 62.6 | 0 |  |  |  |  | 0 | Rated | Off | #VALUE! |  | 0 | 0 | 0 | 0 | 0 | TRUE | Summer | Spring | 4 | Off Peak | 0 | 0.099922 | 268.9435 | 0 | 0 | 0 | 0
| 06/04 05:00:00 | 18 | 64.4 | 0.017499 |  |  |  |  | 1049.9138 | Rated | Heat Pump | #VALUE! |  | 0 | 0 | 0 | 0 | 0 | TRUE | Summer | Spring | 5 | Off Peak | 0 | 0.099922 | 287.6002 | 0 | 0 | 0 | 0
| 06/04 06:00:00 | 19 | 66.2 | 0 |  |  |  |  | 0 | Rated | Off | #VALUE! |  | 0 | 0 | 0 | 0 | 0 | TRUE | Summer | Spring | 6 | Off Peak | 0 | 0.099922 | 304.8565 | 0 | 0 | 0 | 0
| 06/04 07:00:00 | 20.3 | 68.54 | 0 |  |  |  |  | 0 | Rated | Off | #VALUE! |  | 0 | 0 | 0 | 0 | 0 | TRUE | Summer | Spring | 7 | Off Peak | 0 | 0.099922 | 307.757 | 0 | 0 | 0 | 0
| 06/04 08:00:00 | 22 | 71.6 | 0 |  |  |  |  | 0 | Rated | Off | #VALUE! |  | 0 | 0 | 0 | 0 | 0 | TRUE | Summer | Spring | 8 | Off Peak | 0 | 0.099922 | 303.6241 | 0 | 0 | 0 | 0
| 06/04 09:00:00 | 25 | 77 | 0 |  |  |  |  | 0 | Rated | Off | #VALUE! |  | 0 | 0 | 0 | 0 | 0 | TRUE | Summer | Spring | 9 | Off Peak | 0 | 0.099922 | 297.5721 | 0 | 0 | 0 | 0
| 06/04 10:00:00 | 27 | 80.6 | 0 |  |  |  |  | 0 | Rated | Off | #VALUE! |  | 0 | 0 | 0 | 0 | 0 | TRUE | Summer | Spring | 10 | Off Peak | 0 | 0.099922 | 293.7911 | 0 | 0 | 0 | 0
| 06/04 11:00:00 | 29 | 84.2 | 0 |  |  |  |  | 0 | Rated | Off | #VALUE! |  | 0 | 0 | 0 | 0 | 0 | TRUE | Summer | Spring | 11 | Off Peak | 0 | 0.099922 | 290.0872 | 0 | 0 | 0 | 0
| 06/04 12:00:00 | 31 | 87.8 | 0 |  |  |  |  | 0 | Rated | Off | #VALUE! |  | 0 | 0 | 0 | 0 | 0 | TRUE | Summer | Spring | 12 | Off Peak | 0 | 0.099922 | 287.9457 | 0 | 0 | 0 | 0
| 06/04 13:00:00 | 31.8 | 89.24 | 0 |  |  |  |  | 0 | Rated | Off | #VALUE! |  | 0 | 0 | 0 | 0 | 0 | TRUE | Summer | Spring | 13 | Off Peak | 0 | 0.099922 | 287.7897 | 0 | 0 | 0 | 0
| 06/04 14:00:00 | 33 | 91.4 | 0 |  |  |  |  | 0 | Rated | Off | #VALUE! |  | 0 | 0 | 0 | 0 | 0 | TRUE | Summer | Spring | 14 | Off Peak | 0 | 0.099922 | 289.3152 | 0 | 0 | 0 | 0
| 06/04 15:00:00 | 34 | 93.2 | 0 |  |  |  |  | 0 | Rated | Off | #VALUE! |  | 0 | 0 | 0 | 0 | 0 | TRUE | Summer | Spring | 15 | Off Peak | 0 | 0.099922 | 297.0736 | 0 | 0 | 0 | 0
| 06/04 16:00:00 | 33 | 91.4 | 0 |  |  |  |  | 0 | Rated | Off | #VALUE! |  | 0 | 0 | 0 | 0 | 0 | TRUE | Summer | Spring | 16 | Off Peak | 0 | 0.099922 | 308.6389 | 0 | 0 | 0 | 0
| 06/04 17:00:00 | 33 | 91.4 | 0 |  |  |  |  | 0 | Rated | Off | #VALUE! |  | 0 | 0 | 0 | 0 | 0 | TRUE | Summer | Spring | 17 | Off Peak | 0 | 0.099922 | 320.3893 | 0 | 0 | 0 | 0
| 06/04 18:00:00 | 32 | 89.6 | 0 |  |  |  |  | 0 | Rated | Off | #VALUE! |  | 0 | 0 | 0 | 0 | 0 | TRUE | Summer | Spring | 18 | Off Peak | 0 | 0.099922 | 331.3004 | 0 | 0 | 0 | 0
| 06/04 19:00:00 | 31 | 87.8 | 0 |  |  |  |  | 0 | Rated | Off | #VALUE! |  | 0 | 0 | 0 | 0 | 0 | TRUE | Summer | Spring | 19 | Off Peak | 0 | 0.099922 | 339.9173 | 0 | 0 | 0 | 0
| 06/04 20:00:00 | 30 | 86 | 0 |  |  |  |  | 0 | Rated | Off | #VALUE! |  | 0 | 0 | 0 | 0 | 0 | TRUE | Summer | Spring | 20 | Off Peak | 0 | 0.099922 | 332.0883 | 0 | 0 | 0 | 0
| 06/04 21:00:00 | 25 | 77 | 0 |  |  |  |  | 0 | Rated | Off | #VALUE! |  | 0 | 0 | 0 | 0 | 0 | TRUE | Summer | Spring | 21 | Off Peak | 0 | 0.099922 | 312.4489 | 0 | 0 | 0 | 0
| 06/04 22:00:00 | 23 | 73.4 | 0 |  |  |  |  | 0 | Rated | Off | #VALUE! |  | 0 | 0 | 0 | 0 | 0 | TRUE | Summer | Spring | 22 | Off Peak | 0 | 0.099922 | 287.6535 | 0 | 0 | 0 | 0
| 06/04 23:00:00 | 22 | 71.6 | 0 |  |  |  |  | 0 | Rated | Off | #VALUE! |  | 0 | 0 | 0 | 0 | 0 | TRUE | Summer | Spring | 23 | Off Peak | 0 | 0.099922 | 272.1363 | 0 | 0 | 0 | 0
| 06/04 24:00:00 | 21 | 69.8 | 0 |  |  |  |  | 0 | Rated | Off | #VALUE! |  | 0 | 0 | 0 | 0 | 0 | TRUE | Summer | Spring | 24 | Off Peak | 0 | 0.099922 | 265.5232 | 0 | 0 | 0 | 0
| 06/05 01:00:00 | 19.7 | 67.46 | 0 |  |  |  |  | 0 | Rated | Off | #VALUE! |  | 0 | 0 | 0 | 0 | 0 | TRUE | Summer | Spring | 1 | Off Peak | 0 | 0.099922 | 260.9629 | 0 | 0 | 0 | 0
| 06/05 02:00:00 | 19 | 66.2 | 0 |  |  |  |  | 0 | Rated | Off | #VALUE! |  | 0 | 0 | 0 | 0 | 0 | TRUE | Summer | Spring | 2 | Off Peak | 0 | 0.099922 | 258.1523 | 0 | 0 | 0 | 0
| 06/05 03:00:00 | 19 | 66.2 | 0 |  |  |  |  | 0 | Rated | Off | #VALUE! |  | 0 | 0 | 0 | 0 | 0 | TRUE | Summer | Spring | 3 | Off Peak | 0 | 0.099922 | 259.3657 | 0 | 0 | 0 | 0
| 06/05 04:00:00 | 18 | 64.4 | 0.015452 |  |  |  |  | 927.1311 | Rated | Heat Pump | #VALUE! |  | 0 | 0 | 0 | 0 | 0 | TRUE | Summer | Spring | 4 | Off Peak | 0 | 0.099922 | 268.9435 | 0 | 0 | 0 | 0
| 06/05 05:00:00 | 18 | 64.4 | 0.06642 |  |  |  |  | 3985.1805 | Rated | Heat Pump | #VALUE! |  | 0 | 0 | 0 | 0 | 0 | TRUE | Summer | Spring | 5 | Off Peak | 0 | 0.099922 | 287.6002 | 0 | 0 | 0 | 0
| 06/05 06:00:00 | 17 | 62.6 | 0 |  |  |  |  | 0 | Rated | Off | #VALUE! |  | 0 | 0 | 0 | 0 | 0 | TRUE | Summer | Spring | 6 | Off Peak | 0 | 0.099922 | 304.8565 | 0 | 0 | 0 | 0
| 06/05 07:00:00 | 19.5 | 67.1 | 0 |  |  |  |  | 0 | Rated | Off | #VALUE! |  | 0 | 0 | 0 | 0 | 0 | TRUE | Summer | Spring | 7 | Off Peak | 0 | 0.099922 | 307.757 | 0 | 0 | 0 | 0
| 06/05 08:00:00 | 22 | 71.6 | 0 |  |  |  |  | 0 | Rated | Off | #VALUE! |  | 0 | 0 | 0 | 0 | 0 | TRUE | Summer | Spring | 8 | Off Peak | 0 | 0.099922 | 303.6241 | 0 | 0 | 0 | 0
| 06/05 09:00:00 | 23 | 73.4 | 0 |  |  |  |  | 0 | Rated | Off | #VALUE! |  | 0 | 0 | 0 | 0 | 0 | TRUE | Summer | Spring | 9 | Off Peak | 0 | 0.099922 | 297.5721 | 0 | 0 | 0 | 0
| 06/05 10:00:00 | 24 | 75.2 | 0 |  |  |  |  | 0 | Rated | Off | #VALUE! |  | 0 | 0 | 0 | 0 | 0 | TRUE | Summer | Spring | 10 | Off Peak | 0 | 0.099922 | 293.7911 | 0 | 0 | 0 | 0
| 06/05 11:00:00 | 25 | 77 | 0 |  |  |  |  | 0 | Rated | Off | #VALUE! |  | 0 | 0 | 0 | 0 | 0 | TRUE | Summer | Spring | 11 | Off Peak | 0 | 0.099922 | 290.0872 | 0 | 0 | 0 | 0
| 06/05 12:00:00 | 26 | 78.8 | 0 |  |  |  |  | 0 | Rated | Off | #VALUE! |  | 0 | 0 | 0 | 0 | 0 | TRUE | Summer | Spring | 12 | Off Peak | 0 | 0.099922 | 287.9457 | 0 | 0 | 0 | 0
| 06/05 13:00:00 | 26.6 | 79.88 | 0 |  |  |  |  | 0 | Rated | Off | #VALUE! |  | 0 | 0 | 0 | 0 | 0 | TRUE | Summer | Spring | 13 | Off Peak | 0 | 0.099922 | 287.7897 | 0 | 0 | 0 | 0
| 06/05 14:00:00 | 28 | 82.4 | 0 |  |  |  |  | 0 | Rated | Off | #VALUE! |  | 0 | 0 | 0 | 0 | 0 | TRUE | Summer | Spring | 14 | Off Peak | 0 | 0.099922 | 289.3152 | 0 | 0 | 0 | 0
| 06/05 15:00:00 | 28 | 82.4 | 0 |  |  |  |  | 0 | Rated | Off | #VALUE! |  | 0 | 0 | 0 | 0 | 0 | TRUE | Summer | Spring | 15 | Off Peak | 0 | 0.099922 | 297.0736 | 0 | 0 | 0 | 0
| 06/05 16:00:00 | 28 | 82.4 | 0 |  |  |  |  | 0 | Rated | Off | #VALUE! |  | 0 | 0 | 0 | 0 | 0 | TRUE | Summer | Spring | 16 | Off Peak | 0 | 0.099922 | 308.6389 | 0 | 0 | 0 | 0
| 06/05 17:00:00 | 27 | 80.6 | 0 |  |  |  |  | 0 | Rated | Off | #VALUE! |  | 0 | 0 | 0 | 0 | 0 | TRUE | Summer | Spring | 17 | Off Peak | 0 | 0.099922 | 320.3893 | 0 | 0 | 0 | 0
| 06/05 18:00:00 | 27 | 80.6 | 0 |  |  |  |  | 0 | Rated | Off | #VALUE! |  | 0 | 0 | 0 | 0 | 0 | TRUE | Summer | Spring | 18 | Off Peak | 0 | 0.099922 | 331.3004 | 0 | 0 | 0 | 0
| 06/05 19:00:00 | 25.9 | 78.62 | 0 |  |  |  |  | 0 | Rated | Off | #VALUE! |  | 0 | 0 | 0 | 0 | 0 | TRUE | Summer | Spring | 19 | Off Peak | 0 | 0.099922 | 339.9173 | 0 | 0 | 0 | 0
| 06/05 20:00:00 | 23 | 73.4 | 0 |  |  |  |  | 0 | Rated | Off | #VALUE! |  | 0 | 0 | 0 | 0 | 0 | TRUE | Summer | Spring | 20 | Off Peak | 0 | 0.099922 | 332.0883 | 0 | 0 | 0 | 0
| 06/05 21:00:00 | 21 | 69.8 | 0 |  |  |  |  | 0 | Rated | Off | #VALUE! |  | 0 | 0 | 0 | 0 | 0 | TRUE | Summer | Spring | 21 | Off Peak | 0 | 0.099922 | 312.4489 | 0 | 0 | 0 | 0
| 06/05 22:00:00 | 20 | 68 | 0 |  |  |  |  | 0 | Rated | Off | #VALUE! |  | 0 | 0 | 0 | 0 | 0 | TRUE | Summer | Spring | 22 | Off Peak | 0 | 0.099922 | 287.6535 | 0 | 0 | 0 | 0
| 06/05 23:00:00 | 20 | 68 | 0 |  |  |  |  | 0 | Rated | Off | #VALUE! |  | 0 | 0 | 0 | 0 | 0 | TRUE | Summer | Spring | 23 | Off Peak | 0 | 0.099922 | 272.1363 | 0 | 0 | 0 | 0
| 06/05 24:00:00 | 20 | 68 | 0 |  |  |  |  | 0 | Rated | Off | #VALUE! |  | 0 | 0 | 0 | 0 | 0 | TRUE | Summer | Spring | 24 | Off Peak | 0 | 0.099922 | 265.5232 | 0 | 0 | 0 | 0
| 06/06 01:00:00 | 19.3 | 66.74 | 0 |  |  |  |  | 0 | Rated | Off | #VALUE! |  | 0 | 0 | 0 | 0 | 0 | FALSE | Summer | Spring | 1 | Off Peak | 0 | 0.099922 | 260.9629 | 0 | 0 | 0 | 0
| 06/06 02:00:00 | 18 | 64.4 | 0 |  |  |  |  | 0 | Rated | Off | #VALUE! |  | 0 | 0 | 0 | 0 | 0 | FALSE | Summer | Spring | 2 | Off Peak | 0 | 0.099922 | 258.1523 | 0 | 0 | 0 | 0
| 06/06 03:00:00 | 18 | 64.4 | 0.018917 |  |  |  |  | 1135.0247 | Rated | Heat Pump | #VALUE! |  | 0 | 0 | 0 | 0 | 0 | FALSE | Summer | Spring | 3 | Off Peak | 0 | 0.099922 | 259.3657 | 0 | 0 | 0 | 0
| 06/06 04:00:00 | 17 | 62.6 | 0.035491 |  |  |  |  | 2129.4329 | Rated | Heat Pump | #VALUE! |  | 0 | 0 | 0 | 0 | 0 | FALSE | Summer | Spring | 4 | Off Peak | 0 | 0.099922 | 268.9435 | 0 | 0 | 0 | 0
| 06/06 05:00:00 | 17 | 62.6 | 0.034511 |  |  |  |  | 2070.6533 | Rated | Heat Pump | #VALUE! |  | 0 | 0 | 0 | 0 | 0 | FALSE | Summer | Spring | 5 | Off Peak | 0 | 0.099922 | 287.6002 | 0 | 0 | 0 | 0
| 06/06 06:00:00 | 18 | 64.4 | 0 |  |  |  |  | 0 | Rated | Off | #VALUE! |  | 0 | 0 | 0 | 0 | 0 | FALSE | Summer | Spring | 6 | Off Peak | 0 | 0.099922 | 304.8565 | 0 | 0 | 0 | 0
| 06/06 07:00:00 | 20.1 | 68.18 | 0 |  |  |  |  | 0 | Rated | Off | #VALUE! |  | 0 | 0 | 0 | 0 | 0 | FALSE | Summer | Spring | 7 | Off Peak | 1 | 0.099922 | 307.757 | 0 | 0 | 0 | 0
| 06/06 08:00:00 | 22 | 71.6 | 0 |  |  |  |  | 0 | Rated | Off | #VALUE! |  | 0 | 0 | 0 | 0 | 0 | FALSE | Summer | Spring | 8 | On Peak | 1 | 0.17792 | 303.6241 | 0 | 0 | 0 | 0
| 06/06 09:00:00 | 24 | 75.2 | 0 |  |  |  |  | 0 | Rated | Off | #VALUE! |  | 0 | 0 | 0 | 0 | 0 | FALSE | Summer | Spring | 9 | On Peak | 1 | 0.17792 | 297.5721 | 0 | 0 | 0 | 0
| 06/06 10:00:00 | 26 | 78.8 | 0 |  |  |  |  | 0 | Rated | Off | #VALUE! |  | 0 | 0 | 0 | 0 | 0 | FALSE | Summer | Spring | 10 | On Peak | 0 | 0.17792 | 293.7911 | 0 | 0 | 0 | 0
| 06/06 11:00:00 | 27 | 80.6 | 0 |  |  |  |  | 0 | Rated | Off | #VALUE! |  | 0 | 0 | 0 | 0 | 0 | FALSE | Summer | Spring | 11 | On Peak | 0 | 0.17792 | 290.0872 | 0 | 0 | 0 | 0
| 06/06 12:00:00 | 28 | 82.4 | 0 |  |  |  |  | 0 | Rated | Off | #VALUE! |  | 0 | 0 | 0 | 0 | 0 | FALSE | Summer | Spring | 12 | On Peak | 0 | 0.17792 | 287.9457 | 0 | 0 | 0 | 0
| 06/06 13:00:00 | 28.2 | 82.76 | 0 |  |  |  |  | 0 | Rated | Off | #VALUE! |  | 0 | 0 | 0 | 0 | 0 | FALSE | Summer | Spring | 13 | On Peak | 0 | 0.17792 | 287.7897 | 0 | 0 | 0 | 0
| 06/06 14:00:00 | 29 | 84.2 | 0 |  |  |  |  | 0 | Rated | Off | #VALUE! |  | 0 | 0 | 0 | 0 | 0 | FALSE | Summer | Spring | 14 | On Peak | 0 | 0.17792 | 289.3152 | 0 | 0 | 0 | 0
| 06/06 15:00:00 | 29 | 84.2 | 0 |  |  |  |  | 0 | Rated | Off | #VALUE! |  | 0 | 0 | 0 | 0 | 0 | FALSE | Summer | Spring | 15 | On Peak | 0 | 0.17792 | 297.0736 | 0 | 0 | 0 | 0
| 06/06 16:00:00 | 28 | 82.4 | 0 |  |  |  |  | 0 | Rated | Off | #VALUE! |  | 0 | 0 | 0 | 0 | 0 | FALSE | Summer | Spring | 16 | On Peak | 0 | 0.17792 | 308.6389 | 0 | 0 | 0 | 0
| 06/06 17:00:00 | 28 | 82.4 | 0 |  |  |  |  | 0 | Rated | Off | #VALUE! |  | 0 | 0 | 0 | 0 | 0 | FALSE | Summer | Spring | 17 | Mid Peak | 0 | 0.12829 | 320.3893 | 0 | 0 | 0 | 0
| 06/06 18:00:00 | 27 | 80.6 | 0 |  |  |  |  | 0 | Rated | Off | #VALUE! |  | 0 | 0 | 0 | 0 | 0 | FALSE | Summer | Spring | 18 | Mid Peak | 0 | 0.12829 | 331.3004 | 0 | 0 | 0 | 0
| 06/06 19:00:00 | 25.6 | 78.08 | 0 |  |  |  |  | 0 | Rated | Off | #VALUE! |  | 0 | 0 | 0 | 0 | 0 | FALSE | Summer | Spring | 19 | Off Peak | 0 | 0.099922 | 339.9173 | 0 | 0 | 0 | 0
| 06/06 20:00:00 | 24 | 75.2 | 0 |  |  |  |  | 0 | Rated | Off | #VALUE! |  | 0 | 0 | 0 | 0 | 0 | FALSE | Summer | Spring | 20 | Off Peak | 0 | 0.099922 | 332.0883 | 0 | 0 | 0 | 0
| 06/06 21:00:00 | 22 | 71.6 | 0 |  |  |  |  | 0 | Rated | Off | #VALUE! |  | 0 | 0 | 0 | 0 | 0 | FALSE | Summer | Spring | 21 | Off Peak | 0 | 0.099922 | 312.4489 | 0 | 0 | 0 | 0
| 06/06 22:00:00 | 22 | 71.6 | 0 |  |  |  |  | 0 | Rated | Off | #VALUE! |  | 0 | 0 | 0 | 0 | 0 | FALSE | Summer | Spring | 22 | Off Peak | 0 | 0.099922 | 287.6535 | 0 | 0 | 0 | 0
| 06/06 23:00:00 | 21 | 69.8 | 0 |  |  |  |  | 0 | Rated | Off | #VALUE! |  | 0 | 0 | 0 | 0 | 0 | FALSE | Summer | Spring | 23 | Off Peak | 0 | 0.099922 | 272.1363 | 0 | 0 | 0 | 0
| 06/06 24:00:00 | 21 | 69.8 | 0 |  |  |  |  | 0 | Rated | Off | #VALUE! |  | 0 | 0 | 0 | 0 | 0 | FALSE | Summer | Spring | 24 | Off Peak | 0 | 0.099922 | 265.5232 | 0 | 0 | 0 | 0
| 06/07 01:00:00 | 22.2 | 71.96 | 0 |  |  |  |  | 0 | Rated | Off | #VALUE! |  | 0 | 0 | 0 | 0 | 0 | FALSE | Summer | Spring | 1 | Off Peak | 0 | 0.099922 | 260.9629 | 0 | 0 | 0 | 0
| 06/07 02:00:00 | 23 | 73.4 | 0 |  |  |  |  | 0 | Rated | Off | #VALUE! |  | 0 | 0 | 0 | 0 | 0 | FALSE | Summer | Spring | 2 | Off Peak | 0 | 0.099922 | 258.1523 | 0 | 0 | 0 | 0
| 06/07 03:00:00 | 24 | 75.2 | 0 |  |  |  |  | 0 | Rated | Off | #VALUE! |  | 0 | 0 | 0 | 0 | 0 | FALSE | Summer | Spring | 3 | Off Peak | 0 | 0.099922 | 259.3657 | 0 | 0 | 0 | 0
| 06/07 04:00:00 | 24 | 75.2 | 0 |  |  |  |  | 0 | Rated | Off | #VALUE! |  | 0 | 0 | 0 | 0 | 0 | FALSE | Summer | Spring | 4 | Off Peak | 0 | 0.099922 | 268.9435 | 0 | 0 | 0 | 0
| 06/07 05:00:00 | 24 | 75.2 | 0 |  |  |  |  | 0 | Rated | Off | #VALUE! |  | 0 | 0 | 0 | 0 | 0 | FALSE | Summer | Spring | 5 | Off Peak | 0 | 0.099922 | 287.6002 | 0 | 0 | 0 | 0
| 06/07 06:00:00 | 25 | 77 | 0 |  |  |  |  | 0 | Rated | Off | #VALUE! |  | 0 | 0 | 0 | 0 | 0 | FALSE | Summer | Spring | 6 | Off Peak | 0 | 0.099922 | 304.8565 | 0 | 0 | 0 | 0
| 06/07 07:00:00 | 25.1 | 77.18 | 0 |  |  |  |  | 0 | Rated | Off | #VALUE! |  | 0 | 0 | 0 | 0 | 0 | FALSE | Summer | Spring | 7 | Off Peak | 1 | 0.099922 | 307.757 | 0 | 0 | 0 | 0
| 06/07 08:00:00 | 27 | 80.6 | 0 |  |  |  |  | 0 | Rated | Off | #VALUE! |  | 0 | 0 | 0 | 0 | 0 | FALSE | Summer | Spring | 8 | On Peak | 1 | 0.17792 | 303.6241 | 0 | 0 | 0 | 0
| 06/07 09:00:00 | 28 | 82.4 | 0 |  |  |  |  | 0 | Rated | Off | #VALUE! |  | 0 | 0 | 0 | 0 | 0 | FALSE | Summer | Spring | 9 | On Peak | 1 | 0.17792 | 297.5721 | 0 | 0 | 0 | 0
| 06/07 10:00:00 | 30 | 86 | 0 |  |  |  |  | 0 | Rated | Off | #VALUE! |  | 0 | 0 | 0 | 0 | 0 | FALSE | Summer | Spring | 10 | On Peak | 0 | 0.17792 | 293.7911 | 0 | 0 | 0 | 0
| 06/07 11:00:00 | 30 | 86 | 0 |  |  |  |  | 0 | Rated | Off | #VALUE! |  | 0 | 0 | 0 | 0 | 0 | FALSE | Summer | Spring | 11 | On Peak | 0 | 0.17792 | 290.0872 | 0 | 0 | 0 | 0
| 06/07 12:00:00 | 30 | 86 | 0 |  |  |  |  | 0 | Rated | Off | #VALUE! |  | 0 | 0 | 0 | 0 | 0 | FALSE | Summer | Spring | 12 | On Peak | 0 | 0.17792 | 287.9457 | 0 | 0 | 0 | 0
| 06/07 13:00:00 | 30.3 | 86.54 | 0 |  |  |  |  | 0 | Rated | Off | #VALUE! |  | 0 | 0 | 0 | 0 | 0 | FALSE | Summer | Spring | 13 | On Peak | 0 | 0.17792 | 287.7897 | 0 | 0 | 0 | 0
| 06/07 14:00:00 | 32 | 89.6 | 0 |  |  |  |  | 0 | Rated | Off | #VALUE! |  | 0 | 0 | 0 | 0 | 0 | FALSE | Summer | Spring | 14 | On Peak | 0 | 0.17792 | 289.3152 | 0 | 0 | 0 | 0
| 06/07 15:00:00 | 33 | 91.4 | 0 |  |  |  |  | 0 | Rated | Off | #VALUE! |  | 0 | 0 | 0 | 0 | 0 | FALSE | Summer | Spring | 15 | On Peak | 0 | 0.17792 | 297.0736 | 0 | 0 | 0 | 0
| 06/07 16:00:00 | 33 | 91.4 | 0 |  |  |  |  | 0 | Rated | Off | #VALUE! |  | 0 | 0 | 0 | 0 | 0 | FALSE | Summer | Spring | 16 | On Peak | 0 | 0.17792 | 308.6389 | 0 | 0 | 0 | 0
| 06/07 17:00:00 | 33 | 91.4 | 0 |  |  |  |  | 0 | Rated | Off | #VALUE! |  | 0 | 0 | 0 | 0 | 0 | FALSE | Summer | Spring | 17 | Mid Peak | 0 | 0.12829 | 320.3893 | 0 | 0 | 0 | 0
| 06/07 18:00:00 | 32 | 89.6 | 0 |  |  |  |  | 0 | Rated | Off | #VALUE! |  | 0 | 0 | 0 | 0 | 0 | FALSE | Summer | Spring | 18 | Mid Peak | 0 | 0.12829 | 331.3004 | 0 | 0 | 0 | 0
| 06/07 19:00:00 | 31.5 | 88.7 | 0 |  |  |  |  | 0 | Rated | Off | #VALUE! |  | 0 | 0 | 0 | 0 | 0 | FALSE | Summer | Spring | 19 | Off Peak | 0 | 0.099922 | 339.9173 | 0 | 0 | 0 | 0
| 06/07 20:00:00 | 30 | 86 | 0 |  |  |  |  | 0 | Rated | Off | #VALUE! |  | 0 | 0 | 0 | 0 | 0 | FALSE | Summer | Spring | 20 | Off Peak | 0 | 0.099922 | 332.0883 | 0 | 0 | 0 | 0
| 06/07 21:00:00 | 29 | 84.2 | 0 |  |  |  |  | 0 | Rated | Off | #VALUE! |  | 0 | 0 | 0 | 0 | 0 | FALSE | Summer | Spring | 21 | Off Peak | 0 | 0.099922 | 312.4489 | 0 | 0 | 0 | 0
| 06/07 22:00:00 | 28 | 82.4 | 0 |  |  |  |  | 0 | Rated | Off | #VALUE! |  | 0 | 0 | 0 | 0 | 0 | FALSE | Summer | Spring | 22 | Off Peak | 0 | 0.099922 | 287.6535 | 0 | 0 | 0 | 0
| 06/07 23:00:00 | 27 | 80.6 | 0 |  |  |  |  | 0 | Rated | Off | #VALUE! |  | 0 | 0 | 0 | 0 | 0 | FALSE | Summer | Spring | 23 | Off Peak | 0 | 0.099922 | 272.1363 | 0 | 0 | 0 | 0
| 06/07 24:00:00 | 27 | 80.6 | 0 |  |  |  |  | 0 | Rated | Off | #VALUE! |  | 0 | 0 | 0 | 0 | 0 | FALSE | Summer | Spring | 24 | Off Peak | 0 | 0.099922 | 265.5232 | 0 | 0 | 0 | 0
| 06/08 01:00:00 | 27.4 | 81.32 | 0 |  |  |  |  | 0 | Rated | Off | #VALUE! |  | 0 | 0 | 0 | 0 | 0 | FALSE | Summer | Spring | 1 | Off Peak | 0 | 0.099922 | 260.9629 | 0 | 0 | 0 | 0
| 06/08 02:00:00 | 27 | 80.6 | 0 |  |  |  |  | 0 | Rated | Off | #VALUE! |  | 0 | 0 | 0 | 0 | 0 | FALSE | Summer | Spring | 2 | Off Peak | 0 | 0.099922 | 258.1523 | 0 | 0 | 0 | 0
| 06/08 03:00:00 | 27 | 80.6 | 0 |  |  |  |  | 0 | Rated | Off | #VALUE! |  | 0 | 0 | 0 | 0 | 0 | FALSE | Summer | Spring | 3 | Off Peak | 0 | 0.099922 | 259.3657 | 0 | 0 | 0 | 0
| 06/08 04:00:00 | 25 | 77 | 0 |  |  |  |  | 0 | Rated | Off | #VALUE! |  | 0 | 0 | 0 | 0 | 0 | FALSE | Summer | Spring | 4 | Off Peak | 0 | 0.099922 | 268.9435 | 0 | 0 | 0 | 0
| 06/08 05:00:00 | 26 | 78.8 | 0 |  |  |  |  | 0 | Rated | Off | #VALUE! |  | 0 | 0 | 0 | 0 | 0 | FALSE | Summer | Spring | 5 | Off Peak | 0 | 0.099922 | 287.6002 | 0 | 0 | 0 | 0
| 06/08 06:00:00 | 25 | 77 | 0 |  |  |  |  | 0 | Rated | Off | #VALUE! |  | 0 | 0 | 0 | 0 | 0 | FALSE | Summer | Spring | 6 | Off Peak | 0 | 0.099922 | 304.8565 | 0 | 0 | 0 | 0
| 06/08 07:00:00 | 25.8 | 78.44 | 0 |  |  |  |  | 0 | Rated | Off | #VALUE! |  | 0 | 0 | 0 | 0 | 0 | FALSE | Summer | Spring | 7 | Off Peak | 1 | 0.099922 | 307.757 | 0 | 0 | 0 | 0
| 06/08 08:00:00 | 28 | 82.4 | 0 |  |  |  |  | 0 | Rated | Off | #VALUE! |  | 0 | 0 | 0 | 0 | 0 | FALSE | Summer | Spring | 8 | On Peak | 1 | 0.17792 | 303.6241 | 0 | 0 | 0 | 0
| 06/08 09:00:00 | 28 | 82.4 | 0 |  |  |  |  | 0 | Rated | Off | #VALUE! |  | 0 | 0 | 0 | 0 | 0 | FALSE | Summer | Spring | 9 | On Peak | 1 | 0.17792 | 297.5721 | 0 | 0 | 0 | 0
| 06/08 10:00:00 | 30 | 86 | 0 |  |  |  |  | 0 | Rated | Off | #VALUE! |  | 0 | 0 | 0 | 0 | 0 | FALSE | Summer | Spring | 10 | On Peak | 0 | 0.17792 | 293.7911 | 0 | 0 | 0 | 0
| 06/08 11:00:00 | 32 | 89.6 | 0 |  |  |  |  | 0 | Rated | Off | #VALUE! |  | 0 | 0 | 0 | 0 | 0 | FALSE | Summer | Spring | 11 | On Peak | 0 | 0.17792 | 290.0872 | 0 | 0 | 0 | 0
| 06/08 12:00:00 | 34 | 93.2 | 0 |  |  |  |  | 0 | Rated | Off | #VALUE! |  | 0 | 0 | 0 | 0 | 0 | FALSE | Summer | Spring | 12 | On Peak | 0 | 0.17792 | 287.9457 | 0 | 0 | 0 | 0
| 06/08 13:00:00 | 34.4 | 93.92 | 0 |  |  |  |  | 0 | Rated | Off | #VALUE! |  | 0 | 0 | 0 | 0 | 0 | FALSE | Summer | Spring | 13 | On Peak | 0 | 0.17792 | 287.7897 | 0 | 0 | 0 | 0
| 06/08 14:00:00 | 35 | 95 | 0 |  |  |  |  | 0 | Rated | Off | #VALUE! |  | 0 | 0 | 0 | 0 | 0 | FALSE | Summer | Spring | 14 | On Peak | 0 | 0.17792 | 289.3152 | 0 | 0 | 0 | 0
| 06/08 15:00:00 | 35 | 95 | 0 |  |  |  |  | 0 | Rated | Off | #VALUE! |  | 0 | 0 | 0 | 0 | 0 | FALSE | Summer | Spring | 15 | On Peak | 0 | 0.17792 | 297.0736 | 0 | 0 | 0 | 0
| 06/08 16:00:00 | 35 | 95 | 0 |  |  |  |  | 0 | Rated | Off | #VALUE! |  | 0 | 0 | 0 | 0 | 0 | FALSE | Summer | Spring | 16 | On Peak | 0 | 0.17792 | 308.6389 | 0 | 0 | 0 | 0
| 06/08 17:00:00 | 35 | 95 | 0 |  |  |  |  | 0 | Rated | Off | #VALUE! |  | 0 | 0 | 0 | 0 | 0 | FALSE | Summer | Spring | 17 | Mid Peak | 0 | 0.12829 | 320.3893 | 0 | 0 | 0 | 0
| 06/08 18:00:00 | 34 | 93.2 | 0 |  |  |  |  | 0 | Rated | Off | #VALUE! |  | 0 | 0 | 0 | 0 | 0 | FALSE | Summer | Spring | 18 | Mid Peak | 0 | 0.12829 | 331.3004 | 0 | 0 | 0 | 0
| 06/08 19:00:00 | 33.5 | 92.3 | 0 |  |  |  |  | 0 | Rated | Off | #VALUE! |  | 0 | 0 | 0 | 0 | 0 | FALSE | Summer | Spring | 19 | Off Peak | 0 | 0.099922 | 339.9173 | 0 | 0 | 0 | 0
| 06/08 20:00:00 | 32 | 89.6 | 0 |  |  |  |  | 0 | Rated | Off | #VALUE! |  | 0 | 0 | 0 | 0 | 0 | FALSE | Summer | Spring | 20 | Off Peak | 0 | 0.099922 | 332.0883 | 0 | 0 | 0 | 0
| 06/08 21:00:00 | 30 | 86 | 0 |  |  |  |  | 0 | Rated | Off | #VALUE! |  | 0 | 0 | 0 | 0 | 0 | FALSE | Summer | Spring | 21 | Off Peak | 0 | 0.099922 | 312.4489 | 0 | 0 | 0 | 0
| 06/08 22:00:00 | 30 | 86 | 0 |  |  |  |  | 0 | Rated | Off | #VALUE! |  | 0 | 0 | 0 | 0 | 0 | FALSE | Summer | Spring | 22 | Off Peak | 0 | 0.099922 | 287.6535 | 0 | 0 | 0 | 0
| 06/08 23:00:00 | 28 | 82.4 | 0 |  |  |  |  | 0 | Rated | Off | #VALUE! |  | 0 | 0 | 0 | 0 | 0 | FALSE | Summer | Spring | 23 | Off Peak | 0 | 0.099922 | 272.1363 | 0 | 0 | 0 | 0
| 06/08 24:00:00 | 28 | 82.4 | 0 |  |  |  |  | 0 | Rated | Off | #VALUE! |  | 0 | 0 | 0 | 0 | 0 | FALSE | Summer | Spring | 24 | Off Peak | 0 | 0.099922 | 265.5232 | 0 | 0 | 0 | 0
| 06/09 01:00:00 | 28.5 | 83.3 | 0 |  |  |  |  | 0 | Rated | Off | #VALUE! |  | 0 | 0 | 0 | 0 | 0 | FALSE | Summer | Spring | 1 | Off Peak | 0 | 0.099922 | 260.9629 | 0 | 0 | 0 | 0
| 06/09 02:00:00 | 28 | 82.4 | 0.014307 |  |  |  |  | 858.3993 | Rated | Heat Pump | #VALUE! |  | 0 | 0 | 0 | 0 | 0 | FALSE | Summer | Spring | 2 | Off Peak | 0 | 0.099922 | 258.1523 | 0 | 0 | 0 | 0
| 06/09 03:00:00 | 25 | 77 | 0.030582 |  |  |  |  | 1834.9375 | Rated | Heat Pump | #VALUE! |  | 0 | 0 | 0 | 0 | 0 | FALSE | Summer | Spring | 3 | Off Peak | 0 | 0.099922 | 259.3657 | 0 | 0 | 0 | 0
| 06/09 04:00:00 | 24 | 75.2 | 0.034097 |  |  |  |  | 2045.8102 | Rated | Heat Pump | #VALUE! |  | 0 | 0 | 0 | 0 | 0 | FALSE | Summer | Spring | 4 | Off Peak | 0 | 0.099922 | 268.9435 | 0 | 0 | 0 | 0
| 06/09 05:00:00 | 22 | 71.6 | 0.052201 |  |  |  |  | 3132.0667 | Rated | Heat Pump | #VALUE! |  | 0 | 0 | 0 | 0 | 0 | FALSE | Summer | Spring | 5 | Off Peak | 0 | 0.099922 | 287.6002 | 0 | 0 | 0 | 0
| 06/09 06:00:00 | 22 | 71.6 | 0 |  |  |  |  | 0 | Rated | Off | #VALUE! |  | 0 | 0 | 0 | 0 | 0 | FALSE | Summer | Spring | 6 | Off Peak | 0 | 0.099922 | 304.8565 | 0 | 0 | 0 | 0
| 06/09 07:00:00 | 21.9 | 71.42 | 0 |  |  |  |  | 0 | Rated | Off | #VALUE! |  | 0 | 0 | 0 | 0 | 0 | FALSE | Summer | Spring | 7 | Off Peak | 1 | 0.099922 | 307.757 | 0 | 0 | 0 | 0
| 06/09 08:00:00 | 24 | 75.2 | 0 |  |  |  |  | 0 | Rated | Off | #VALUE! |  | 0 | 0 | 0 | 0 | 0 | FALSE | Summer | Spring | 8 | On Peak | 1 | 0.17792 | 303.6241 | 0 | 0 | 0 | 0
| 06/09 09:00:00 | 25 | 77 | 0 |  |  |  |  | 0 | Rated | Off | #VALUE! |  | 0 | 0 | 0 | 0 | 0 | FALSE | Summer | Spring | 9 | On Peak | 1 | 0.17792 | 297.5721 | 0 | 0 | 0 | 0
| 06/09 10:00:00 | 25 | 77 | 0 |  |  |  |  | 0 | Rated | Off | #VALUE! |  | 0 | 0 | 0 | 0 | 0 | FALSE | Summer | Spring | 10 | On Peak | 0 | 0.17792 | 293.7911 | 0 | 0 | 0 | 0
| 06/09 11:00:00 | 25 | 77 | 0 |  |  |  |  | 0 | Rated | Off | #VALUE! |  | 0 | 0 | 0 | 0 | 0 | FALSE | Summer | Spring | 11 | On Peak | 0 | 0.17792 | 290.0872 | 0 | 0 | 0 | 0
| 06/09 12:00:00 | 27 | 80.6 | 0 |  |  |  |  | 0 | Rated | Off | #VALUE! |  | 0 | 0 | 0 | 0 | 0 | FALSE | Summer | Spring | 12 | On Peak | 0 | 0.17792 | 287.9457 | 0 | 0 | 0 | 0
| 06/09 13:00:00 | 25.8 | 78.44 | 0 |  |  |  |  | 0 | Rated | Off | #VALUE! |  | 0 | 0 | 0 | 0 | 0 | FALSE | Summer | Spring | 13 | On Peak | 0 | 0.17792 | 287.7897 | 0 | 0 | 0 | 0
| 06/09 14:00:00 | 26 | 78.8 | 0 |  |  |  |  | 0 | Rated | Off | #VALUE! |  | 0 | 0 | 0 | 0 | 0 | FALSE | Summer | Spring | 14 | On Peak | 0 | 0.17792 | 289.3152 | 0 | 0 | 0 | 0
| 06/09 15:00:00 | 26 | 78.8 | 0 |  |  |  |  | 0 | Rated | Off | #VALUE! |  | 0 | 0 | 0 | 0 | 0 | FALSE | Summer | Spring | 15 | On Peak | 0 | 0.17792 | 297.0736 | 0 | 0 | 0 | 0
| 06/09 16:00:00 | 20 | 68 | 0 |  |  |  |  | 0 | Rated | Off | #VALUE! |  | 0 | 0 | 0 | 0 | 0 | FALSE | Summer | Spring | 16 | On Peak | 0 | 0.17792 | 308.6389 | 0 | 0 | 0 | 0
| 06/09 17:00:00 | 19 | 66.2 | 0 |  |  |  |  | 0 | Rated | Off | #VALUE! |  | 0 | 0 | 0 | 0 | 0 | FALSE | Summer | Spring | 17 | Mid Peak | 0 | 0.12829 | 320.3893 | 0 | 0 | 0 | 0
| 06/09 18:00:00 | 18 | 64.4 | 0 |  |  |  |  | 0 | Rated | Off | #VALUE! |  | 0 | 0 | 0 | 0 | 0 | FALSE | Summer | Spring | 18 | Mid Peak | 0 | 0.12829 | 331.3004 | 0 | 0 | 0 | 0
| 06/09 19:00:00 | 17 | 62.6 | 0 |  |  |  |  | 0 | Rated | Off | #VALUE! |  | 0 | 0 | 0 | 0 | 0 | FALSE | Summer | Spring | 19 | Off Peak | 0 | 0.099922 | 339.9173 | 0 | 0 | 0 | 0
| 06/09 20:00:00 | 16 | 60.8 | 0 |  |  |  |  | 0 | Rated | Off | #VALUE! |  | 0 | 0 | 0 | 0 | 0 | FALSE | Summer | Spring | 20 | Off Peak | 0 | 0.099922 | 332.0883 | 0 | 0 | 0 | 0
| 06/09 21:00:00 | 14 | 57.2 | 0 |  |  | 4.5017 | 4.5977 | 0 | Rated | Off | #VALUE! |  | 0 | 0 | 0 | 0 | 0 | FALSE | Summer | Spring | 21 | Off Peak | 0 | 0.099922 | 312.4489 | 0 | 0 | 0 | 0
| 06/09 22:00:00 | 14 | 57.2 | 0 |  |  | 4.5017 | 4.5977 | 0 | Rated | Off | #VALUE! |  | 0 | 0 | 0 | 0 | 0 | FALSE | Summer | Spring | 22 | Off Peak | 0 | 0.099922 | 287.6535 | 0 | 0 | 0 | 0
| 06/09 23:00:00 | 14 | 57.2 | 0 |  |  | 4.5017 | 4.5977 | 0 | Rated | Off | #VALUE! |  | 0 | 0 | 0 | 0 | 0 | FALSE | Summer | Spring | 23 | Off Peak | 0 | 0.099922 | 272.1363 | 0 | 0 | 0 | 0
| 06/09 24:00:00 | 13 | 55.4 | 0 |  |  | 4.3506 | 4.4883 | 0 | Rated | Off | #VALUE! |  | 0 | 0 | 0 | 0 | 0 | FALSE | Summer | Spring | 24 | Off Peak | 0 | 0.099922 | 265.5232 | 0 | 0 | 0 | 0
| 06/10 01:00:00 | 12.8 | 55.04 | 0 |  |  | 4.3506 | 4.4883 | 0 | Rated | Off | #VALUE! |  | 0 | 0 | 0 | 0 | 0 | FALSE | Summer | Spring | 1 | Off Peak | 0 | 0.099922 | 260.9629 | 0 | 0 | 0 | 0
| 06/10 02:00:00 | 12 | 53.6 | 0 |  |  | 4.2769 | 4.4343 | 0 | Rated | Off | #VALUE! |  | 0 | 0 | 0 | 0 | 0 | FALSE | Summer | Spring | 2 | Off Peak | 0 | 0.099922 | 258.1523 | 0 | 0 | 0 | 0
| 06/10 03:00:00 | 13 | 55.4 | 0 |  |  | 4.3506 | 4.4883 | 0 | Rated | Off | #VALUE! |  | 0 | 0 | 0 | 0 | 0 | FALSE | Summer | Spring | 3 | Off Peak | 0 | 0.099922 | 259.3657 | 0 | 0 | 0 | 0
| 06/10 04:00:00 | 13 | 55.4 | 0 |  |  | 4.3506 | 4.4883 | 0 | Rated | Off | #VALUE! |  | 0 | 0 | 0 | 0 | 0 | FALSE | Summer | Spring | 4 | Off Peak | 0 | 0.099922 | 268.9435 | 0 | 0 | 0 | 0
| 06/10 05:00:00 | 13 | 55.4 | 0 |  |  | 4.3506 | 4.4883 | 0 | Rated | Off | #VALUE! |  | 0 | 0 | 0 | 0 | 0 | FALSE | Summer | Spring | 5 | Off Peak | 0 | 0.099922 | 287.6002 | 0 | 0 | 0 | 0
| 06/10 06:00:00 | 13 | 55.4 | 0 |  |  | 4.3506 | 4.4883 | 0 | Rated | Off | #VALUE! |  | 0 | 0 | 0 | 0 | 0 | FALSE | Summer | Spring | 6 | Off Peak | 0 | 0.099922 | 304.8565 | 0 | 0 | 0 | 0
| 06/10 07:00:00 | 13.4 | 56.12 | 0 |  |  | 4.4255 | 4.5427 | 0 | Rated | Off | #VALUE! |  | 0 | 0 | 0 | 0 | 0 | FALSE | Summer | Spring | 7 | Off Peak | 1 | 0.099922 | 307.757 | 0 | 0 | 0 | 0
| 06/10 08:00:00 | 14 | 57.2 | 0 |  |  | 4.5017 | 4.5977 | 0 | Rated | Off | #VALUE! |  | 0 | 0 | 0 | 0 | 0 | FALSE | Summer | Spring | 8 | On Peak | 1 | 0.17792 | 303.6241 | 0 | 0 | 0 | 0
| 06/10 09:00:00 | 14 | 57.2 | 0 |  |  | 4.5017 | 4.5977 | 0 | Rated | Off | #VALUE! |  | 0 | 0 | 0 | 0 | 0 | FALSE | Summer | Spring | 9 | On Peak | 1 | 0.17792 | 297.5721 | 0 | 0 | 0 | 0
| 06/10 10:00:00 | 14 | 57.2 | 0 |  |  | 4.5017 | 4.5977 | 0 | Rated | Off | #VALUE! |  | 0 | 0 | 0 | 0 | 0 | FALSE | Summer | Spring | 10 | On Peak | 0 | 0.17792 | 293.7911 | 0 | 0 | 0 | 0
| 06/10 11:00:00 | 15 | 59 | 0 |  |  | 4.6576 | 4.709 | 0 | Rated | Off | #VALUE! |  | 0 | 0 | 0 | 0 | 0 | FALSE | Summer | Spring | 11 | On Peak | 0 | 0.17792 | 290.0872 | 0 | 0 | 0 | 0
| 06/10 12:00:00 | 16 | 60.8 | 0 |  |  |  |  | 0 | Rated | Off | #VALUE! |  | 0 | 0 | 0 | 0 | 0 | FALSE | Summer | Spring | 12 | On Peak | 0 | 0.17792 | 287.9457 | 0 | 0 | 0 | 0
| 06/10 13:00:00 | 17.5 | 63.5 | 0 |  |  |  |  | 0 | Rated | Off | #VALUE! |  | 0 | 0 | 0 | 0 | 0 | FALSE | Summer | Spring | 13 | On Peak | 0 | 0.17792 | 287.7897 | 0 | 0 | 0 | 0
| 06/10 14:00:00 | 18 | 64.4 | 0 |  |  |  |  | 0 | Rated | Off | #VALUE! |  | 0 | 0 | 0 | 0 | 0 | FALSE | Summer | Spring | 14 | On Peak | 0 | 0.17792 | 289.3152 | 0 | 0 | 0 | 0
| 06/10 15:00:00 | 17 | 62.6 | 0 |  |  |  |  | 0 | Rated | Off | #VALUE! |  | 0 | 0 | 0 | 0 | 0 | FALSE | Summer | Spring | 15 | On Peak | 0 | 0.17792 | 297.0736 | 0 | 0 | 0 | 0
| 06/10 16:00:00 | 17 | 62.6 | 0 |  |  |  |  | 0 | Rated | Off | #VALUE! |  | 0 | 0 | 0 | 0 | 0 | FALSE | Summer | Spring | 16 | On Peak | 0 | 0.17792 | 308.6389 | 0 | 0 | 0 | 0
| 06/10 17:00:00 | 17 | 62.6 | 0 |  |  |  |  | 0 | Rated | Off | #VALUE! |  | 0 | 0 | 0 | 0 | 0 | FALSE | Summer | Spring | 17 | Mid Peak | 0 | 0.12829 | 320.3893 | 0 | 0 | 0 | 0
| 06/10 18:00:00 | 17 | 62.6 | 0 |  |  |  |  | 0 | Rated | Off | #VALUE! |  | 0 | 0 | 0 | 0 | 0 | FALSE | Summer | Spring | 18 | Mid Peak | 0 | 0.12829 | 331.3004 | 0 | 0 | 0 | 0
| 06/10 19:00:00 | 16.7 | 62.06 | 0 |  |  |  |  | 0 | Rated | Off | #VALUE! |  | 0 | 0 | 0 | 0 | 0 | FALSE | Summer | Spring | 19 | Off Peak | 0 | 0.099922 | 339.9173 | 0 | 0 | 0 | 0
| 06/10 20:00:00 | 17 | 62.6 | 0 |  |  |  |  | 0 | Rated | Off | #VALUE! |  | 0 | 0 | 0 | 0 | 0 | FALSE | Summer | Spring | 20 | Off Peak | 0 | 0.099922 | 332.0883 | 0 | 0 | 0 | 0
| 06/10 21:00:00 | 16 | 60.8 | 0 |  |  |  |  | 0 | Rated | Off | #VALUE! |  | 0 | 0 | 0 | 0 | 0 | FALSE | Summer | Spring | 21 | Off Peak | 0 | 0.099922 | 312.4489 | 0 | 0 | 0 | 0
| 06/10 22:00:00 | 16 | 60.8 | 0 |  |  |  |  | 0 | Rated | Off | #VALUE! |  | 0 | 0 | 0 | 0 | 0 | FALSE | Summer | Spring | 22 | Off Peak | 0 | 0.099922 | 287.6535 | 0 | 0 | 0 | 0
| 06/10 23:00:00 | 16 | 60.8 | 0 |  |  |  |  | 0 | Rated | Off | #VALUE! |  | 0 | 0 | 0 | 0 | 0 | FALSE | Summer | Spring | 23 | Off Peak | 0 | 0.099922 | 272.1363 | 0 | 0 | 0 | 0
| 06/10 24:00:00 | 15 | 59 | 0 |  |  | 4.6576 | 4.709 | 0 | Rated | Off | #VALUE! |  | 0 | 0 | 0 | 0 | 0 | FALSE | Summer | Spring | 24 | Off Peak | 0 | 0.099922 | 265.5232 | 0 | 0 | 0 | 0
| 06/11 01:00:00 | 15.9 | 60.62 | 0 |  |  |  |  | 0 | Rated | Off | #VALUE! |  | 0 | 0 | 0 | 0 | 0 | FALSE | Summer | Spring | 1 | Off Peak | 0 | 0.099922 | 260.9629 | 0 | 0 | 0 | 0
| 06/11 02:00:00 | 16 | 60.8 | 0 |  |  |  |  | 0 | Rated | Off | #VALUE! |  | 0 | 0 | 0 | 0 | 0 | FALSE | Summer | Spring | 2 | Off Peak | 0 | 0.099922 | 258.1523 | 0 | 0 | 0 | 0
| 06/11 03:00:00 | 16 | 60.8 | 0 |  |  |  |  | 0 | Rated | Off | #VALUE! |  | 0 | 0 | 0 | 0 | 0 | FALSE | Summer | Spring | 3 | Off Peak | 0 | 0.099922 | 259.3657 | 0 | 0 | 0 | 0
| 06/11 04:00:00 | 16 | 60.8 | 0 |  |  |  |  | 0 | Rated | Off | #VALUE! |  | 0 | 0 | 0 | 0 | 0 | FALSE | Summer | Spring | 4 | Off Peak | 0 | 0.099922 | 268.9435 | 0 | 0 | 0 | 0
| 06/11 05:00:00 | 16 | 60.8 | 0 |  |  |  |  | 0 | Rated | Off | #VALUE! |  | 0 | 0 | 0 | 0 | 0 | FALSE | Summer | Spring | 5 | Off Peak | 0 | 0.099922 | 287.6002 | 0 | 0 | 0 | 0
| 06/11 06:00:00 | 16 | 60.8 | 0 |  |  |  |  | 0 | Rated | Off | #VALUE! |  | 0 | 0 | 0 | 0 | 0 | FALSE | Summer | Spring | 6 | Off Peak | 0 | 0.099922 | 304.8565 | 0 | 0 | 0 | 0
| 06/11 07:00:00 | 16.4 | 61.52 | 0 |  |  |  |  | 0 | Rated | Off | #VALUE! |  | 0 | 0 | 0 | 0 | 0 | FALSE | Summer | Spring | 7 | Off Peak | 1 | 0.099922 | 307.757 | 0 | 0 | 0 | 0
| 06/11 08:00:00 | 17 | 62.6 | 0 |  |  |  |  | 0 | Rated | Off | #VALUE! |  | 0 | 0 | 0 | 0 | 0 | FALSE | Summer | Spring | 8 | On Peak | 1 | 0.17792 | 303.6241 | 0 | 0 | 0 | 0
| 06/11 09:00:00 | 18 | 64.4 | 0 |  |  |  |  | 0 | Rated | Off | #VALUE! |  | 0 | 0 | 0 | 0 | 0 | FALSE | Summer | Spring | 9 | On Peak | 1 | 0.17792 | 297.5721 | 0 | 0 | 0 | 0
| 06/11 10:00:00 | 19 | 66.2 | 0 |  |  |  |  | 0 | Rated | Off | #VALUE! |  | 0 | 0 | 0 | 0 | 0 | FALSE | Summer | Spring | 10 | On Peak | 0 | 0.17792 | 293.7911 | 0 | 0 | 0 | 0
| 06/11 11:00:00 | 21 | 69.8 | 0 |  |  |  |  | 0 | Rated | Off | #VALUE! |  | 0 | 0 | 0 | 0 | 0 | FALSE | Summer | Spring | 11 | On Peak | 0 | 0.17792 | 290.0872 | 0 | 0 | 0 | 0
| 06/11 12:00:00 | 22 | 71.6 | 0 |  |  |  |  | 0 | Rated | Off | #VALUE! |  | 0 | 0 | 0 | 0 | 0 | FALSE | Summer | Spring | 12 | On Peak | 0 | 0.17792 | 287.9457 | 0 | 0 | 0 | 0
| 06/11 13:00:00 | 23.5 | 74.3 | 0 |  |  |  |  | 0 | Rated | Off | #VALUE! |  | 0 | 0 | 0 | 0 | 0 | FALSE | Summer | Spring | 13 | On Peak | 0 | 0.17792 | 287.7897 | 0 | 0 | 0 | 0
| 06/11 14:00:00 | 25 | 77 | 0 |  |  |  |  | 0 | Rated | Off | #VALUE! |  | 0 | 0 | 0 | 0 | 0 | FALSE | Summer | Spring | 14 | On Peak | 0 | 0.17792 | 289.3152 | 0 | 0 | 0 | 0
| 06/11 15:00:00 | 25 | 77 | 0 |  |  |  |  | 0 | Rated | Off | #VALUE! |  | 0 | 0 | 0 | 0 | 0 | FALSE | Summer | Spring | 15 | On Peak | 0 | 0.17792 | 297.0736 | 0 | 0 | 0 | 0
| 06/11 16:00:00 | 26 | 78.8 | 0 |  |  |  |  | 0 | Rated | Off | #VALUE! |  | 0 | 0 | 0 | 0 | 0 | FALSE | Summer | Spring | 16 | On Peak | 0 | 0.17792 | 308.6389 | 0 | 0 | 0 | 0
| 06/11 17:00:00 | 26 | 78.8 | 0 |  |  |  |  | 0 | Rated | Off | #VALUE! |  | 0 | 0 | 0 | 0 | 0 | FALSE | Summer | Spring | 17 | Mid Peak | 0 | 0.12829 | 320.3893 | 0 | 0 | 0 | 0
| 06/11 18:00:00 | 26 | 78.8 | 0 |  |  |  |  | 0 | Rated | Off | #VALUE! |  | 0 | 0 | 0 | 0 | 0 | FALSE | Summer | Spring | 18 | Mid Peak | 0 | 0.12829 | 331.3004 | 0 | 0 | 0 | 0
| 06/11 19:00:00 | 22.9 | 73.22 | 0 |  |  |  |  | 0 | Rated | Off | #VALUE! |  | 0 | 0 | 0 | 0 | 0 | FALSE | Summer | Spring | 19 | Off Peak | 0 | 0.099922 | 339.9173 | 0 | 0 | 0 | 0
| 06/11 20:00:00 | 22 | 71.6 | 0 |  |  |  |  | 0 | Rated | Off | #VALUE! |  | 0 | 0 | 0 | 0 | 0 | FALSE | Summer | Spring | 20 | Off Peak | 0 | 0.099922 | 332.0883 | 0 | 0 | 0 | 0
| 06/11 21:00:00 | 22 | 71.6 | 0 |  |  |  |  | 0 | Rated | Off | #VALUE! |  | 0 | 0 | 0 | 0 | 0 | FALSE | Summer | Spring | 21 | Off Peak | 0 | 0.099922 | 312.4489 | 0 | 0 | 0 | 0
| 06/11 22:00:00 | 22 | 71.6 | 0 |  |  |  |  | 0 | Rated | Off | #VALUE! |  | 0 | 0 | 0 | 0 | 0 | FALSE | Summer | Spring | 22 | Off Peak | 0 | 0.099922 | 287.6535 | 0 | 0 | 0 | 0
| 06/11 23:00:00 | 21 | 69.8 | 0 |  |  |  |  | 0 | Rated | Off | #VALUE! |  | 0 | 0 | 0 | 0 | 0 | FALSE | Summer | Spring | 23 | Off Peak | 0 | 0.099922 | 272.1363 | 0 | 0 | 0 | 0
| 06/11 24:00:00 | 20 | 68 | 0 |  |  |  |  | 0 | Rated | Off | #VALUE! |  | 0 | 0 | 0 | 0 | 0 | FALSE | Summer | Spring | 24 | Off Peak | 0 | 0.099922 | 265.5232 | 0 | 0 | 0 | 0
| 06/12 01:00:00 | 18.8 | 65.84 | 0 |  |  |  |  | 0 | Rated | Off | #VALUE! |  | 0 | 0 | 0 | 0 | 0 | FALSE | Summer | Spring | 1 | Off Peak | 0 | 0.099922 | 260.9629 | 0 | 0 | 0 | 0
| 06/12 02:00:00 | 16 | 60.8 | 0 |  |  |  |  | 0 | Rated | Off | #VALUE! |  | 0 | 0 | 0 | 0 | 0 | FALSE | Summer | Spring | 2 | Off Peak | 0 | 0.099922 | 258.1523 | 0 | 0 | 0 | 0
| 06/12 03:00:00 | 16 | 60.8 | 0 |  |  |  |  | 0 | Rated | Off | #VALUE! |  | 0 | 0 | 0 | 0 | 0 | FALSE | Summer | Spring | 3 | Off Peak | 0 | 0.099922 | 259.3657 | 0 | 0 | 0 | 0
| 06/12 04:00:00 | 16 | 60.8 | 0 |  |  |  |  | 0 | Rated | Off | #VALUE! |  | 0 | 0 | 0 | 0 | 0 | FALSE | Summer | Spring | 4 | Off Peak | 0 | 0.099922 | 268.9435 | 0 | 0 | 0 | 0
| 06/12 05:00:00 | 16 | 60.8 | 0 |  |  |  |  | 0 | Rated | Off | #VALUE! |  | 0 | 0 | 0 | 0 | 0 | FALSE | Summer | Spring | 5 | Off Peak | 0 | 0.099922 | 287.6002 | 0 | 0 | 0 | 0
| 06/12 06:00:00 | 15 | 59 | 0 |  |  | 4.6576 | 4.709 | 0 | Rated | Off | #VALUE! |  | 0 | 0 | 0 | 0 | 0 | FALSE | Summer | Spring | 6 | Off Peak | 0 | 0.099922 | 304.8565 | 0 | 0 | 0 | 0
| 06/12 07:00:00 | 15.1 | 59.18 | 0 |  |  | 4.6576 | 4.709 | 0 | Rated | Off | #VALUE! |  | 0 | 0 | 0 | 0 | 0 | FALSE | Summer | Spring | 7 | Off Peak | 1 | 0.099922 | 307.757 | 0 | 0 | 0 | 0
| 06/12 08:00:00 | 14 | 57.2 | 0 |  |  | 4.5017 | 4.5977 | 0 | Rated | Off | #VALUE! |  | 0 | 0 | 0 | 0 | 0 | FALSE | Summer | Spring | 8 | On Peak | 1 | 0.17792 | 303.6241 | 0 | 0 | 0 | 0
| 06/12 09:00:00 | 15 | 59 | 0 |  |  | 4.6576 | 4.709 | 0 | Rated | Off | #VALUE! |  | 0 | 0 | 0 | 0 | 0 | FALSE | Summer | Spring | 9 | On Peak | 1 | 0.17792 | 297.5721 | 0 | 0 | 0 | 0
| 06/12 10:00:00 | 17 | 62.6 | 0 |  |  |  |  | 0 | Rated | Off | #VALUE! |  | 0 | 0 | 0 | 0 | 0 | FALSE | Summer | Spring | 10 | On Peak | 0 | 0.17792 | 293.7911 | 0 | 0 | 0 | 0
| 06/12 11:00:00 | 15 | 59 | 0 |  |  | 4.6576 | 4.709 | 0 | Rated | Off | #VALUE! |  | 0 | 0 | 0 | 0 | 0 | FALSE | Summer | Spring | 11 | On Peak | 0 | 0.17792 | 290.0872 | 0 | 0 | 0 | 0
| 06/12 12:00:00 | 16 | 60.8 | 0 |  |  |  |  | 0 | Rated | Off | #VALUE! |  | 0 | 0 | 0 | 0 | 0 | FALSE | Summer | Spring | 12 | On Peak | 0 | 0.17792 | 287.9457 | 0 | 0 | 0 | 0
| 06/12 13:00:00 | 16.6 | 61.88 | 0 |  |  |  |  | 0 | Rated | Off | #VALUE! |  | 0 | 0 | 0 | 0 | 0 | FALSE | Summer | Spring | 13 | On Peak | 0 | 0.17792 | 287.7897 | 0 | 0 | 0 | 0
| 06/12 14:00:00 | 17 | 62.6 | 0 |  |  |  |  | 0 | Rated | Off | #VALUE! |  | 0 | 0 | 0 | 0 | 0 | FALSE | Summer | Spring | 14 | On Peak | 0 | 0.17792 | 289.3152 | 0 | 0 | 0 | 0
| 06/12 15:00:00 | 17 | 62.6 | 0 |  |  |  |  | 0 | Rated | Off | #VALUE! |  | 0 | 0 | 0 | 0 | 0 | FALSE | Summer | Spring | 15 | On Peak | 0 | 0.17792 | 297.0736 | 0 | 0 | 0 | 0
| 06/12 16:00:00 | 18 | 64.4 | 0 |  |  |  |  | 0 | Rated | Off | #VALUE! |  | 0 | 0 | 0 | 0 | 0 | FALSE | Summer | Spring | 16 | On Peak | 0 | 0.17792 | 308.6389 | 0 | 0 | 0 | 0
| 06/12 17:00:00 | 18 | 64.4 | 0 |  |  |  |  | 0 | Rated | Off | #VALUE! |  | 0 | 0 | 0 | 0 | 0 | FALSE | Summer | Spring | 17 | Mid Peak | 0 | 0.12829 | 320.3893 | 0 | 0 | 0 | 0
| 06/12 18:00:00 | 18 | 64.4 | 0 |  |  |  |  | 0 | Rated | Off | #VALUE! |  | 0 | 0 | 0 | 0 | 0 | FALSE | Summer | Spring | 18 | Mid Peak | 0 | 0.12829 | 331.3004 | 0 | 0 | 0 | 0
| 06/12 19:00:00 | 17.8 | 64.04 | 0 |  |  |  |  | 0 | Rated | Off | #VALUE! |  | 0 | 0 | 0 | 0 | 0 | FALSE | Summer | Spring | 19 | Off Peak | 0 | 0.099922 | 339.9173 | 0 | 0 | 0 | 0
| 06/12 20:00:00 | 17 | 62.6 | 0 |  |  |  |  | 0 | Rated | Off | #VALUE! |  | 0 | 0 | 0 | 0 | 0 | FALSE | Summer | Spring | 20 | Off Peak | 0 | 0.099922 | 332.0883 | 0 | 0 | 0 | 0
| 06/12 21:00:00 | 17 | 62.6 | 0 |  |  |  |  | 0 | Rated | Off | #VALUE! |  | 0 | 0 | 0 | 0 | 0 | FALSE | Summer | Spring | 21 | Off Peak | 0 | 0.099922 | 312.4489 | 0 | 0 | 0 | 0
| 06/12 22:00:00 | 15 | 59 | 0 |  |  | 4.6576 | 4.709 | 0 | Rated | Off | #VALUE! |  | 0 | 0 | 0 | 0 | 0 | FALSE | Summer | Spring | 22 | Off Peak | 0 | 0.099922 | 287.6535 | 0 | 0 | 0 | 0
| 06/12 23:00:00 | 15 | 59 | 0 |  |  | 4.6576 | 4.709 | 0 | Rated | Off | #VALUE! |  | 0 | 0 | 0 | 0 | 0 | FALSE | Summer | Spring | 23 | Off Peak | 0 | 0.099922 | 272.1363 | 0 | 0 | 0 | 0
| 06/12 24:00:00 | 14 | 57.2 | 0 |  |  | 4.5017 | 4.5977 | 0 | Rated | Off | #VALUE! |  | 0 | 0 | 0 | 0 | 0 | FALSE | Summer | Spring | 24 | Off Peak | 0 | 0.099922 | 265.5232 | 0 | 0 | 0 | 0
| 06/13 01:00:00 | 13.9 | 57.02 | 0 |  |  | 4.5017 | 4.5977 | 0 | Rated | Off | #VALUE! |  | 0 | 0 | 0 | 0 | 0 | FALSE | Summer | Spring | 1 | Off Peak | 0 | 0.099922 | 260.9629 | 0 | 0 | 0 | 0
| 06/13 02:00:00 | 15 | 59 | 0 |  |  | 4.6576 | 4.709 | 0 | Rated | Off | #VALUE! |  | 0 | 0 | 0 | 0 | 0 | FALSE | Summer | Spring | 2 | Off Peak | 0 | 0.099922 | 258.1523 | 0 | 0 | 0 | 0
| 06/13 03:00:00 | 15 | 59 | 0 |  |  | 4.6576 | 4.709 | 0 | Rated | Off | #VALUE! |  | 0 | 0 | 0 | 0 | 0 | FALSE | Summer | Spring | 3 | Off Peak | 0 | 0.099922 | 259.3657 | 0 | 0 | 0 | 0
| 06/13 04:00:00 | 14 | 57.2 | 0 |  |  | 4.5017 | 4.5977 | 0 | Rated | Off | #VALUE! |  | 0 | 0 | 0 | 0 | 0 | FALSE | Summer | Spring | 4 | Off Peak | 0 | 0.099922 | 268.9435 | 0 | 0 | 0 | 0
| 06/13 05:00:00 | 14 | 57.2 | 0 |  |  | 4.5017 | 4.5977 | 0 | Rated | Off | #VALUE! |  | 0 | 0 | 0 | 0 | 0 | FALSE | Summer | Spring | 5 | Off Peak | 0 | 0.099922 | 287.6002 | 0 | 0 | 0 | 0
| 06/13 06:00:00 | 15 | 59 | 0 |  |  | 4.6576 | 4.709 | 0 | Rated | Off | #VALUE! |  | 0 | 0 | 0 | 0 | 0 | FALSE | Summer | Spring | 6 | Off Peak | 0 | 0.099922 | 304.8565 | 0 | 0 | 0 | 0
| 06/13 07:00:00 | 16.7 | 62.06 | 0 |  |  |  |  | 0 | Rated | Off | #VALUE! |  | 0 | 0 | 0 | 0 | 0 | FALSE | Summer | Spring | 7 | Off Peak | 1 | 0.099922 | 307.757 | 0 | 0 | 0 | 0
| 06/13 08:00:00 | 18 | 64.4 | 0 |  |  |  |  | 0 | Rated | Off | #VALUE! |  | 0 | 0 | 0 | 0 | 0 | FALSE | Summer | Spring | 8 | On Peak | 1 | 0.17792 | 303.6241 | 0 | 0 | 0 | 0
| 06/13 09:00:00 | 20 | 68 | 0 |  |  |  |  | 0 | Rated | Off | #VALUE! |  | 0 | 0 | 0 | 0 | 0 | FALSE | Summer | Spring | 9 | On Peak | 1 | 0.17792 | 297.5721 | 0 | 0 | 0 | 0
| 06/13 10:00:00 | 21 | 69.8 | 0 |  |  |  |  | 0 | Rated | Off | #VALUE! |  | 0 | 0 | 0 | 0 | 0 | FALSE | Summer | Spring | 10 | On Peak | 0 | 0.17792 | 293.7911 | 0 | 0 | 0 | 0
| 06/13 11:00:00 | 22 | 71.6 | 0 |  |  |  |  | 0 | Rated | Off | #VALUE! |  | 0 | 0 | 0 | 0 | 0 | FALSE | Summer | Spring | 11 | On Peak | 0 | 0.17792 | 290.0872 | 0 | 0 | 0 | 0
| 06/13 12:00:00 | 23 | 73.4 | 0 |  |  |  |  | 0 | Rated | Off | #VALUE! |  | 0 | 0 | 0 | 0 | 0 | FALSE | Summer | Spring | 12 | On Peak | 0 | 0.17792 | 287.9457 | 0 | 0 | 0 | 0
| 06/13 13:00:00 | 23.2 | 73.76 | 0 |  |  |  |  | 0 | Rated | Off | #VALUE! |  | 0 | 0 | 0 | 0 | 0 | FALSE | Summer | Spring | 13 | On Peak | 0 | 0.17792 | 287.7897 | 0 | 0 | 0 | 0
| 06/13 14:00:00 | 23 | 73.4 | 0 |  |  |  |  | 0 | Rated | Off | #VALUE! |  | 0 | 0 | 0 | 0 | 0 | FALSE | Summer | Spring | 14 | On Peak | 0 | 0.17792 | 289.3152 | 0 | 0 | 0 | 0
| 06/13 15:00:00 | 23 | 73.4 | 0 |  |  |  |  | 0 | Rated | Off | #VALUE! |  | 0 | 0 | 0 | 0 | 0 | FALSE | Summer | Spring | 15 | On Peak | 0 | 0.17792 | 297.0736 | 0 | 0 | 0 | 0
| 06/13 16:00:00 | 22 | 71.6 | 0 |  |  |  |  | 0 | Rated | Off | #VALUE! |  | 0 | 0 | 0 | 0 | 0 | FALSE | Summer | Spring | 16 | On Peak | 0 | 0.17792 | 308.6389 | 0 | 0 | 0 | 0
| 06/13 17:00:00 | 20 | 68 | 0 |  |  |  |  | 0 | Rated | Off | #VALUE! |  | 0 | 0 | 0 | 0 | 0 | FALSE | Summer | Spring | 17 | Mid Peak | 0 | 0.12829 | 320.3893 | 0 | 0 | 0 | 0
| 06/13 18:00:00 | 20 | 68 | 0 |  |  |  |  | 0 | Rated | Off | #VALUE! |  | 0 | 0 | 0 | 0 | 0 | FALSE | Summer | Spring | 18 | Mid Peak | 0 | 0.12829 | 331.3004 | 0 | 0 | 0 | 0
| 06/13 19:00:00 | 19 | 66.2 | 0 |  |  |  |  | 0 | Rated | Off | #VALUE! |  | 0 | 0 | 0 | 0 | 0 | FALSE | Summer | Spring | 19 | Off Peak | 0 | 0.099922 | 339.9173 | 0 | 0 | 0 | 0
| 06/13 20:00:00 | 18 | 64.4 | 0 |  |  |  |  | 0 | Rated | Off | #VALUE! |  | 0 | 0 | 0 | 0 | 0 | FALSE | Summer | Spring | 20 | Off Peak | 0 | 0.099922 | 332.0883 | 0 | 0 | 0 | 0
| 06/13 21:00:00 | 17 | 62.6 | 0 |  |  |  |  | 0 | Rated | Off | #VALUE! |  | 0 | 0 | 0 | 0 | 0 | FALSE | Summer | Spring | 21 | Off Peak | 0 | 0.099922 | 312.4489 | 0 | 0 | 0 | 0
| 06/13 22:00:00 | 16 | 60.8 | 0 |  |  |  |  | 0 | Rated | Off | #VALUE! |  | 0 | 0 | 0 | 0 | 0 | FALSE | Summer | Spring | 22 | Off Peak | 0 | 0.099922 | 287.6535 | 0 | 0 | 0 | 0
| 06/13 23:00:00 | 15 | 59 | 0 |  |  | 4.6576 | 4.709 | 0 | Rated | Off | #VALUE! |  | 0 | 0 | 0 | 0 | 0 | FALSE | Summer | Spring | 23 | Off Peak | 0 | 0.099922 | 272.1363 | 0 | 0 | 0 | 0
| 06/13 24:00:00 | 15 | 59 | 0 |  |  | 4.6576 | 4.709 | 0 | Rated | Off | #VALUE! |  | 0 | 0 | 0 | 0 | 0 | FALSE | Summer | Spring | 24 | Off Peak | 0 | 0.099922 | 265.5232 | 0 | 0 | 0 | 0
| 06/14 01:00:00 | 14.4 | 57.92 | 0.016501 | 70383.118 | 66099 | 4.579 | 4.6531 | 990.0621 | Rated | Heat Pump | 0.014978 |  | 0.062361 | 0 | 0 | 0 | 0.062361 | TRUE | Summer | Spring | 1 | Off Peak | 0 | 0.099922 | 260.9629 | 16.2738 | 0.0062312 | 0 | 0.0062312
| 06/14 02:00:00 | 14 | 57.2 | 0.034855 | 71179.5902 | 66488.4 | 4.5017 | 4.5977 | 2091.2866 | Rated | Heat Pump | 0.031453 |  | 0.13331 | 0 | 0 | 0 | 0.13331 | TRUE | Summer | Spring | 2 | Off Peak | 0 | 0.099922 | 258.1523 | 34.4145 | 0.013321 | 0 | 0.013321
| 06/14 03:00:00 | 14 | 57.2 | 0.041039 | 71179.5902 | 66488.4 | 4.5017 | 4.5977 | 2462.3656 | Rated | Heat Pump | 0.037035 |  | 0.15697 | 0 | 0 | 0 | 0.15697 | TRUE | Summer | Spring | 3 | Off Peak | 0 | 0.099922 | 259.3657 | 40.7115 | 0.015684 | 0 | 0.015684
| 06/14 04:00:00 | 13 | 55.4 | 0.05584 | 72667.572 | 67148.4 | 4.3506 | 4.4883 | 3350.3985 | Rated | Heat Pump | 0.049895 |  | 0.21878 | 0 | 0 | 0 | 0.21878 | TRUE | Summer | Spring | 4 | Off Peak | 0 | 0.099922 | 268.9435 | 58.8392 | 0.021861 | 0 | 0.021861
| 06/14 05:00:00 | 13 | 55.4 | 0.056408 | 72667.572 | 67148.4 | 4.3506 | 4.4883 | 3384.4717 | Rated | Heat Pump | 0.050403 |  | 0.221 | 0 | 0 | 0 | 0.221 | TRUE | Summer | Spring | 5 | Off Peak | 0 | 0.099922 | 287.6002 | 63.5608 | 0.022083 | 0 | 0.022083
| 06/14 06:00:00 | 14 | 57.2 | 0.02571 | 71179.5902 | 66488.4 | 4.5017 | 4.5977 | 1542.5771 | Rated | Heat Pump | 0.023201 |  | 0.098333 | 0 | 0 | 0 | 0.098333 | TRUE | Summer | Spring | 6 | Off Peak | 0 | 0.099922 | 304.8565 | 29.9774 | 0.0098257 | 0 | 0.0098257
| 06/14 07:00:00 | 15.5 | 59.9 | 0 |  |  | 4.7374 | 4.7654 | 0 | Rated | Off | #VALUE! |  | 0 | 0 | 0 | 0 | 0 | TRUE | Summer | Spring | 7 | Off Peak | 0 | 0.099922 | 307.757 | 0 | 0 | 0 | 0
| 06/14 08:00:00 | 17 | 62.6 | 0 |  |  |  |  | 0 | Rated | Off | #VALUE! |  | 0 | 0 | 0 | 0 | 0 | TRUE | Summer | Spring | 8 | Off Peak | 0 | 0.099922 | 303.6241 | 0 | 0 | 0 | 0
| 06/14 09:00:00 | 18 | 64.4 | 0 |  |  |  |  | 0 | Rated | Off | #VALUE! |  | 0 | 0 | 0 | 0 | 0 | TRUE | Summer | Spring | 9 | Off Peak | 0 | 0.099922 | 297.5721 | 0 | 0 | 0 | 0
| 06/14 10:00:00 | 20 | 68 | 0 |  |  |  |  | 0 | Rated | Off | #VALUE! |  | 0 | 0 | 0 | 0 | 0 | TRUE | Summer | Spring | 10 | Off Peak | 0 | 0.099922 | 293.7911 | 0 | 0 | 0 | 0
| 06/14 11:00:00 | 20 | 68 | 0 |  |  |  |  | 0 | Rated | Off | #VALUE! |  | 0 | 0 | 0 | 0 | 0 | TRUE | Summer | Spring | 11 | Off Peak | 0 | 0.099922 | 290.0872 | 0 | 0 | 0 | 0
| 06/14 12:00:00 | 21 | 69.8 | 0 |  |  |  |  | 0 | Rated | Off | #VALUE! |  | 0 | 0 | 0 | 0 | 0 | TRUE | Summer | Spring | 12 | Off Peak | 0 | 0.099922 | 287.9457 | 0 | 0 | 0 | 0
| 06/14 13:00:00 | 21 | 69.8 | 0 |  |  |  |  | 0 | Rated | Off | #VALUE! |  | 0 | 0 | 0 | 0 | 0 | TRUE | Summer | Spring | 13 | Off Peak | 0 | 0.099922 | 287.7897 | 0 | 0 | 0 | 0
| 06/14 14:00:00 | 22 | 71.6 | 0 |  |  |  |  | 0 | Rated | Off | #VALUE! |  | 0 | 0 | 0 | 0 | 0 | TRUE | Summer | Spring | 14 | Off Peak | 0 | 0.099922 | 289.3152 | 0 | 0 | 0 | 0
| 06/14 15:00:00 | 22 | 71.6 | 0 |  |  |  |  | 0 | Rated | Off | #VALUE! |  | 0 | 0 | 0 | 0 | 0 | TRUE | Summer | Spring | 15 | Off Peak | 0 | 0.099922 | 297.0736 | 0 | 0 | 0 | 0
| 06/14 16:00:00 | 22 | 71.6 | 0 |  |  |  |  | 0 | Rated | Off | #VALUE! |  | 0 | 0 | 0 | 0 | 0 | TRUE | Summer | Spring | 16 | Off Peak | 0 | 0.099922 | 308.6389 | 0 | 0 | 0 | 0
| 06/14 17:00:00 | 21 | 69.8 | 0 |  |  |  |  | 0 | Rated | Off | #VALUE! |  | 0 | 0 | 0 | 0 | 0 | TRUE | Summer | Spring | 17 | Off Peak | 0 | 0.099922 | 320.3893 | 0 | 0 | 0 | 0
| 06/14 18:00:00 | 22 | 71.6 | 0 |  |  |  |  | 0 | Rated | Off | #VALUE! |  | 0 | 0 | 0 | 0 | 0 | TRUE | Summer | Spring | 18 | Off Peak | 0 | 0.099922 | 331.3004 | 0 | 0 | 0 | 0
| 06/14 19:00:00 | 20.2 | 68.36 | 0 |  |  |  |  | 0 | Rated | Off | #VALUE! |  | 0 | 0 | 0 | 0 | 0 | TRUE | Summer | Spring | 19 | Off Peak | 0 | 0.099922 | 339.9173 | 0 | 0 | 0 | 0
| 06/14 20:00:00 | 18 | 64.4 | 0 |  |  |  |  | 0 | Rated | Off | #VALUE! |  | 0 | 0 | 0 | 0 | 0 | TRUE | Summer | Spring | 20 | Off Peak | 0 | 0.099922 | 332.0883 | 0 | 0 | 0 | 0
| 06/14 21:00:00 | 16 | 60.8 | 0 |  |  |  |  | 0 | Rated | Off | #VALUE! |  | 0 | 0 | 0 | 0 | 0 | TRUE | Summer | Spring | 21 | Off Peak | 0 | 0.099922 | 312.4489 | 0 | 0 | 0 | 0
| 06/14 22:00:00 | 15 | 59 | 0 |  |  | 4.6576 | 4.709 | 0 | Rated | Off | #VALUE! |  | 0 | 0 | 0 | 0 | 0 | TRUE | Summer | Spring | 22 | Off Peak | 0 | 0.099922 | 287.6535 | 0 | 0 | 0 | 0
| 06/14 23:00:00 | 15 | 59 | 0 |  |  | 4.6576 | 4.709 | 0 | Rated | Off | #VALUE! |  | 0 | 0 | 0 | 0 | 0 | TRUE | Summer | Spring | 23 | Off Peak | 0 | 0.099922 | 272.1363 | 0 | 0 | 0 | 0
| 06/14 24:00:00 | 14 | 57.2 | 0 |  |  | 4.5017 | 4.5977 | 0 | Rated | Off | #VALUE! |  | 0 | 0 | 0 | 0 | 0 | TRUE | Summer | Spring | 24 | Off Peak | 0 | 0.099922 | 265.5232 | 0 | 0 | 0 | 0
| 06/15 01:00:00 | 13.7 | 56.66 | 0 |  |  | 4.5017 | 4.5977 | 0 | Rated | Off | #VALUE! |  | 0 | 0 | 0 | 0 | 0 | TRUE | Summer | Spring | 1 | Off Peak | 0 | 0.099922 | 260.9629 | 0 | 0 | 0 | 0
| 06/15 02:00:00 | 13 | 55.4 | 0 |  |  | 4.3506 | 4.4883 | 0 | Rated | Off | #VALUE! |  | 0 | 0 | 0 | 0 | 0 | TRUE | Summer | Spring | 2 | Off Peak | 0 | 0.099922 | 258.1523 | 0 | 0 | 0 | 0
| 06/15 03:00:00 | 13 | 55.4 | 0.016737 | 72667.572 | 67148.4 | 4.3506 | 4.4883 | 1004.2174 | Rated | Heat Pump | 0.014955 |  | 0.065575 | 0 | 0 | 0 | 0.065575 | TRUE | Summer | Spring | 3 | Off Peak | 0 | 0.099922 | 259.3657 | 17.0079 | 0.0065524 | 0 | 0.0065524
| 06/15 04:00:00 | 12 | 53.6 | 0.039829 | 73359.0814 | 67419 | 4.2769 | 4.4343 | 2389.7601 | Rated | Heat Pump | 0.035446 |  | 0.15795 | 0 | 0 | 0 | 0.15795 | TRUE | Summer | Spring | 4 | Off Peak | 0 | 0.099922 | 268.9435 | 42.4792 | 0.015783 | 0 | 0.015783
| 06/15 05:00:00 | 12 | 53.6 | 0.041582 | 73359.0814 | 67419 | 4.2769 | 4.4343 | 2494.9148 | Rated | Heat Pump | 0.037006 |  | 0.1649 | 0 | 0 | 0 | 0.1649 | TRUE | Summer | Spring | 5 | Off Peak | 0 | 0.099922 | 287.6002 | 47.4249 | 0.016477 | 0 | 0.016477
| 06/15 06:00:00 | 13 | 55.4 | 0 |  |  | 4.3506 | 4.4883 | 0 | Rated | Off | #VALUE! |  | 0 | 0 | 0 | 0 | 0 | TRUE | Summer | Spring | 6 | Off Peak | 0 | 0.099922 | 304.8565 | 0 | 0 | 0 | 0
| 06/15 07:00:00 | 16.1 | 60.98 | 0 |  |  |  |  | 0 | Rated | Off | #VALUE! |  | 0 | 0 | 0 | 0 | 0 | TRUE | Summer | Spring | 7 | Off Peak | 0 | 0.099922 | 307.757 | 0 | 0 | 0 | 0
| 06/15 08:00:00 | 18 | 64.4 | 0 |  |  |  |  | 0 | Rated | Off | #VALUE! |  | 0 | 0 | 0 | 0 | 0 | TRUE | Summer | Spring | 8 | Off Peak | 0 | 0.099922 | 303.6241 | 0 | 0 | 0 | 0
| 06/15 09:00:00 | 19 | 66.2 | 0 |  |  |  |  | 0 | Rated | Off | #VALUE! |  | 0 | 0 | 0 | 0 | 0 | TRUE | Summer | Spring | 9 | Off Peak | 0 | 0.099922 | 297.5721 | 0 | 0 | 0 | 0
| 06/15 10:00:00 | 20 | 68 | 0 |  |  |  |  | 0 | Rated | Off | #VALUE! |  | 0 | 0 | 0 | 0 | 0 | TRUE | Summer | Spring | 10 | Off Peak | 0 | 0.099922 | 293.7911 | 0 | 0 | 0 | 0
| 06/15 11:00:00 | 20 | 68 | 0 |  |  |  |  | 0 | Rated | Off | #VALUE! |  | 0 | 0 | 0 | 0 | 0 | TRUE | Summer | Spring | 11 | Off Peak | 0 | 0.099922 | 290.0872 | 0 | 0 | 0 | 0
| 06/15 12:00:00 | 21 | 69.8 | 0 |  |  |  |  | 0 | Rated | Off | #VALUE! |  | 0 | 0 | 0 | 0 | 0 | TRUE | Summer | Spring | 12 | Off Peak | 0 | 0.099922 | 287.9457 | 0 | 0 | 0 | 0
| 06/15 13:00:00 | 20.1 | 68.18 | 0 |  |  |  |  | 0 | Rated | Off | #VALUE! |  | 0 | 0 | 0 | 0 | 0 | TRUE | Summer | Spring | 13 | Off Peak | 0 | 0.099922 | 287.7897 | 0 | 0 | 0 | 0
| 06/15 14:00:00 | 22 | 71.6 | 0 |  |  |  |  | 0 | Rated | Off | #VALUE! |  | 0 | 0 | 0 | 0 | 0 | TRUE | Summer | Spring | 14 | Off Peak | 0 | 0.099922 | 289.3152 | 0 | 0 | 0 | 0
| 06/15 15:00:00 | 22 | 71.6 | 0 |  |  |  |  | 0 | Rated | Off | #VALUE! |  | 0 | 0 | 0 | 0 | 0 | TRUE | Summer | Spring | 15 | Off Peak | 0 | 0.099922 | 297.0736 | 0 | 0 | 0 | 0
| 06/15 16:00:00 | 23 | 73.4 | 0 |  |  |  |  | 0 | Rated | Off | #VALUE! |  | 0 | 0 | 0 | 0 | 0 | TRUE | Summer | Spring | 16 | Off Peak | 0 | 0.099922 | 308.6389 | 0 | 0 | 0 | 0
| 06/15 17:00:00 | 23 | 73.4 | 0 |  |  |  |  | 0 | Rated | Off | #VALUE! |  | 0 | 0 | 0 | 0 | 0 | TRUE | Summer | Spring | 17 | Off Peak | 0 | 0.099922 | 320.3893 | 0 | 0 | 0 | 0
| 06/15 18:00:00 | 23 | 73.4 | 0 |  |  |  |  | 0 | Rated | Off | #VALUE! |  | 0 | 0 | 0 | 0 | 0 | TRUE | Summer | Spring | 18 | Off Peak | 0 | 0.099922 | 331.3004 | 0 | 0 | 0 | 0
| 06/15 19:00:00 | 21.4 | 70.52 | 0 |  |  |  |  | 0 | Rated | Off | #VALUE! |  | 0 | 0 | 0 | 0 | 0 | TRUE | Summer | Spring | 19 | Off Peak | 0 | 0.099922 | 339.9173 | 0 | 0 | 0 | 0
| 06/15 20:00:00 | 20 | 68 | 0 |  |  |  |  | 0 | Rated | Off | #VALUE! |  | 0 | 0 | 0 | 0 | 0 | TRUE | Summer | Spring | 20 | Off Peak | 0 | 0.099922 | 332.0883 | 0 | 0 | 0 | 0
| 06/15 21:00:00 | 20 | 68 | 0 |  |  |  |  | 0 | Rated | Off | #VALUE! |  | 0 | 0 | 0 | 0 | 0 | TRUE | Summer | Spring | 21 | Off Peak | 0 | 0.099922 | 312.4489 | 0 | 0 | 0 | 0
| 06/15 22:00:00 | 19 | 66.2 | 0 |  |  |  |  | 0 | Rated | Off | #VALUE! |  | 0 | 0 | 0 | 0 | 0 | TRUE | Summer | Spring | 22 | Off Peak | 0 | 0.099922 | 287.6535 | 0 | 0 | 0 | 0
| 06/15 23:00:00 | 18 | 64.4 | 0 |  |  |  |  | 0 | Rated | Off | #VALUE! |  | 0 | 0 | 0 | 0 | 0 | TRUE | Summer | Spring | 23 | Off Peak | 0 | 0.099922 | 272.1363 | 0 | 0 | 0 | 0
| 06/15 24:00:00 | 18 | 64.4 | 0 |  |  |  |  | 0 | Rated | Off | #VALUE! |  | 0 | 0 | 0 | 0 | 0 | TRUE | Summer | Spring | 24 | Off Peak | 0 | 0.099922 | 265.5232 | 0 | 0 | 0 | 0
| 06/16 01:00:00 | 17.6 | 63.68 | 0 |  |  |  |  | 0 | Rated | Off | #VALUE! |  | 0 | 0 | 0 | 0 | 0 | FALSE | Summer | Spring | 1 | Off Peak | 0 | 0.099922 | 260.9629 | 0 | 0 | 0 | 0
| 06/16 02:00:00 | 18 | 64.4 | 0 |  |  |  |  | 0 | Rated | Off | #VALUE! |  | 0 | 0 | 0 | 0 | 0 | FALSE | Summer | Spring | 2 | Off Peak | 0 | 0.099922 | 258.1523 | 0 | 0 | 0 | 0
| 06/16 03:00:00 | 17 | 62.6 | 0 |  |  |  |  | 0 | Rated | Off | #VALUE! |  | 0 | 0 | 0 | 0 | 0 | FALSE | Summer | Spring | 3 | Off Peak | 0 | 0.099922 | 259.3657 | 0 | 0 | 0 | 0
| 06/16 04:00:00 | 17 | 62.6 | 0 |  |  |  |  | 0 | Rated | Off | #VALUE! |  | 0 | 0 | 0 | 0 | 0 | FALSE | Summer | Spring | 4 | Off Peak | 0 | 0.099922 | 268.9435 | 0 | 0 | 0 | 0
| 06/16 05:00:00 | 17 | 62.6 | 0 |  |  |  |  | 0 | Rated | Off | #VALUE! |  | 0 | 0 | 0 | 0 | 0 | FALSE | Summer | Spring | 5 | Off Peak | 0 | 0.099922 | 287.6002 | 0 | 0 | 0 | 0
| 06/16 06:00:00 | 19 | 66.2 | 0 |  |  |  |  | 0 | Rated | Off | #VALUE! |  | 0 | 0 | 0 | 0 | 0 | FALSE | Summer | Spring | 6 | Off Peak | 0 | 0.099922 | 304.8565 | 0 | 0 | 0 | 0
| 06/16 07:00:00 | 19.3 | 66.74 | 0 |  |  |  |  | 0 | Rated | Off | #VALUE! |  | 0 | 0 | 0 | 0 | 0 | FALSE | Summer | Spring | 7 | Off Peak | 1 | 0.099922 | 307.757 | 0 | 0 | 0 | 0
| 06/16 08:00:00 | 19 | 66.2 | 0 |  |  |  |  | 0 | Rated | Off | #VALUE! |  | 0 | 0 | 0 | 0 | 0 | FALSE | Summer | Spring | 8 | On Peak | 1 | 0.17792 | 303.6241 | 0 | 0 | 0 | 0
| 06/16 09:00:00 | 18 | 64.4 | 0 |  |  |  |  | 0 | Rated | Off | #VALUE! |  | 0 | 0 | 0 | 0 | 0 | FALSE | Summer | Spring | 9 | On Peak | 1 | 0.17792 | 297.5721 | 0 | 0 | 0 | 0
| 06/16 10:00:00 | 19 | 66.2 | 0 |  |  |  |  | 0 | Rated | Off | #VALUE! |  | 0 | 0 | 0 | 0 | 0 | FALSE | Summer | Spring | 10 | On Peak | 0 | 0.17792 | 293.7911 | 0 | 0 | 0 | 0
| 06/16 11:00:00 | 21 | 69.8 | 0 |  |  |  |  | 0 | Rated | Off | #VALUE! |  | 0 | 0 | 0 | 0 | 0 | FALSE | Summer | Spring | 11 | On Peak | 0 | 0.17792 | 290.0872 | 0 | 0 | 0 | 0
| 06/16 12:00:00 | 23 | 73.4 | 0 |  |  |  |  | 0 | Rated | Off | #VALUE! |  | 0 | 0 | 0 | 0 | 0 | FALSE | Summer | Spring | 12 | On Peak | 0 | 0.17792 | 287.9457 | 0 | 0 | 0 | 0
| 06/16 13:00:00 | 24.1 | 75.38 | 0 |  |  |  |  | 0 | Rated | Off | #VALUE! |  | 0 | 0 | 0 | 0 | 0 | FALSE | Summer | Spring | 13 | On Peak | 0 | 0.17792 | 287.7897 | 0 | 0 | 0 | 0
| 06/16 14:00:00 | 22 | 71.6 | 0 |  |  |  |  | 0 | Rated | Off | #VALUE! |  | 0 | 0 | 0 | 0 | 0 | FALSE | Summer | Spring | 14 | On Peak | 0 | 0.17792 | 289.3152 | 0 | 0 | 0 | 0
| 06/16 15:00:00 | 20 | 68 | 0 |  |  |  |  | 0 | Rated | Off | #VALUE! |  | 0 | 0 | 0 | 0 | 0 | FALSE | Summer | Spring | 15 | On Peak | 0 | 0.17792 | 297.0736 | 0 | 0 | 0 | 0
| 06/16 16:00:00 | 22 | 71.6 | 0 |  |  |  |  | 0 | Rated | Off | #VALUE! |  | 0 | 0 | 0 | 0 | 0 | FALSE | Summer | Spring | 16 | On Peak | 0 | 0.17792 | 308.6389 | 0 | 0 | 0 | 0
| 06/16 17:00:00 | 23 | 73.4 | 0 |  |  |  |  | 0 | Rated | Off | #VALUE! |  | 0 | 0 | 0 | 0 | 0 | FALSE | Summer | Spring | 17 | Mid Peak | 0 | 0.12829 | 320.3893 | 0 | 0 | 0 | 0
| 06/16 18:00:00 | 23 | 73.4 | 0 |  |  |  |  | 0 | Rated | Off | #VALUE! |  | 0 | 0 | 0 | 0 | 0 | FALSE | Summer | Spring | 18 | Mid Peak | 0 | 0.12829 | 331.3004 | 0 | 0 | 0 | 0
| 06/16 19:00:00 | 22.2 | 71.96 | 0 |  |  |  |  | 0 | Rated | Off | #VALUE! |  | 0 | 0 | 0 | 0 | 0 | FALSE | Summer | Spring | 19 | Off Peak | 0 | 0.099922 | 339.9173 | 0 | 0 | 0 | 0
| 06/16 20:00:00 | 22 | 71.6 | 0 |  |  |  |  | 0 | Rated | Off | #VALUE! |  | 0 | 0 | 0 | 0 | 0 | FALSE | Summer | Spring | 20 | Off Peak | 0 | 0.099922 | 332.0883 | 0 | 0 | 0 | 0
| 06/16 21:00:00 | 21 | 69.8 | 0 |  |  |  |  | 0 | Rated | Off | #VALUE! |  | 0 | 0 | 0 | 0 | 0 | FALSE | Summer | Spring | 21 | Off Peak | 0 | 0.099922 | 312.4489 | 0 | 0 | 0 | 0
| 06/16 22:00:00 | 20 | 68 | 0 |  |  |  |  | 0 | Rated | Off | #VALUE! |  | 0 | 0 | 0 | 0 | 0 | FALSE | Summer | Spring | 22 | Off Peak | 0 | 0.099922 | 287.6535 | 0 | 0 | 0 | 0
| 06/16 23:00:00 | 19 | 66.2 | 0 |  |  |  |  | 0 | Rated | Off | #VALUE! |  | 0 | 0 | 0 | 0 | 0 | FALSE | Summer | Spring | 23 | Off Peak | 0 | 0.099922 | 272.1363 | 0 | 0 | 0 | 0
| 06/16 24:00:00 | 19 | 66.2 | 0 |  |  |  |  | 0 | Rated | Off | #VALUE! |  | 0 | 0 | 0 | 0 | 0 | FALSE | Summer | Spring | 24 | Off Peak | 0 | 0.099922 | 265.5232 | 0 | 0 | 0 | 0
| 06/17 01:00:00 | 18 | 64.4 | 0 |  |  |  |  | 0 | Rated | Off | #VALUE! |  | 0 | 0 | 0 | 0 | 0 | FALSE | Summer | Spring | 1 | Off Peak | 0 | 0.099922 | 260.9629 | 0 | 0 | 0 | 0
| 06/17 02:00:00 | 18 | 64.4 | 0 |  |  |  |  | 0 | Rated | Off | #VALUE! |  | 0 | 0 | 0 | 0 | 0 | FALSE | Summer | Spring | 2 | Off Peak | 0 | 0.099922 | 258.1523 | 0 | 0 | 0 | 0
| 06/17 03:00:00 | 17 | 62.6 | 0 |  |  |  |  | 0 | Rated | Off | #VALUE! |  | 0 | 0 | 0 | 0 | 0 | FALSE | Summer | Spring | 3 | Off Peak | 0 | 0.099922 | 259.3657 | 0 | 0 | 0 | 0
| 06/17 04:00:00 | 16 | 60.8 | 0 |  |  |  |  | 0 | Rated | Off | #VALUE! |  | 0 | 0 | 0 | 0 | 0 | FALSE | Summer | Spring | 4 | Off Peak | 0 | 0.099922 | 268.9435 | 0 | 0 | 0 | 0
| 06/17 05:00:00 | 17 | 62.6 | 0 |  |  |  |  | 0 | Rated | Off | #VALUE! |  | 0 | 0 | 0 | 0 | 0 | FALSE | Summer | Spring | 5 | Off Peak | 0 | 0.099922 | 287.6002 | 0 | 0 | 0 | 0
| 06/17 06:00:00 | 17 | 62.6 | 0 |  |  |  |  | 0 | Rated | Off | #VALUE! |  | 0 | 0 | 0 | 0 | 0 | FALSE | Summer | Spring | 6 | Off Peak | 0 | 0.099922 | 304.8565 | 0 | 0 | 0 | 0
| 06/17 07:00:00 | 18.4 | 65.12 | 0 |  |  |  |  | 0 | Rated | Off | #VALUE! |  | 0 | 0 | 0 | 0 | 0 | FALSE | Summer | Spring | 7 | Off Peak | 1 | 0.099922 | 307.757 | 0 | 0 | 0 | 0
| 06/17 08:00:00 | 21 | 69.8 | 0 |  |  |  |  | 0 | Rated | Off | #VALUE! |  | 0 | 0 | 0 | 0 | 0 | FALSE | Summer | Spring | 8 | On Peak | 1 | 0.17792 | 303.6241 | 0 | 0 | 0 | 0
| 06/17 09:00:00 | 22 | 71.6 | 0 |  |  |  |  | 0 | Rated | Off | #VALUE! |  | 0 | 0 | 0 | 0 | 0 | FALSE | Summer | Spring | 9 | On Peak | 1 | 0.17792 | 297.5721 | 0 | 0 | 0 | 0
| 06/17 10:00:00 | 23 | 73.4 | 0 |  |  |  |  | 0 | Rated | Off | #VALUE! |  | 0 | 0 | 0 | 0 | 0 | FALSE | Summer | Spring | 10 | On Peak | 0 | 0.17792 | 293.7911 | 0 | 0 | 0 | 0
| 06/17 11:00:00 | 24 | 75.2 | 0 |  |  |  |  | 0 | Rated | Off | #VALUE! |  | 0 | 0 | 0 | 0 | 0 | FALSE | Summer | Spring | 11 | On Peak | 0 | 0.17792 | 290.0872 | 0 | 0 | 0 | 0
| 06/17 12:00:00 | 25 | 77 | 0 |  |  |  |  | 0 | Rated | Off | #VALUE! |  | 0 | 0 | 0 | 0 | 0 | FALSE | Summer | Spring | 12 | On Peak | 0 | 0.17792 | 287.9457 | 0 | 0 | 0 | 0
| 06/17 13:00:00 | 25.3 | 77.54 | 0 |  |  |  |  | 0 | Rated | Off | #VALUE! |  | 0 | 0 | 0 | 0 | 0 | FALSE | Summer | Spring | 13 | On Peak | 0 | 0.17792 | 287.7897 | 0 | 0 | 0 | 0
| 06/17 14:00:00 | 25 | 77 | 0 |  |  |  |  | 0 | Rated | Off | #VALUE! |  | 0 | 0 | 0 | 0 | 0 | FALSE | Summer | Spring | 14 | On Peak | 0 | 0.17792 | 289.3152 | 0 | 0 | 0 | 0
| 06/17 15:00:00 | 25 | 77 | 0 |  |  |  |  | 0 | Rated | Off | #VALUE! |  | 0 | 0 | 0 | 0 | 0 | FALSE | Summer | Spring | 15 | On Peak | 0 | 0.17792 | 297.0736 | 0 | 0 | 0 | 0
| 06/17 16:00:00 | 25 | 77 | 0 |  |  |  |  | 0 | Rated | Off | #VALUE! |  | 0 | 0 | 0 | 0 | 0 | FALSE | Summer | Spring | 16 | On Peak | 0 | 0.17792 | 308.6389 | 0 | 0 | 0 | 0
| 06/17 17:00:00 | 25 | 77 | 0 |  |  |  |  | 0 | Rated | Off | #VALUE! |  | 0 | 0 | 0 | 0 | 0 | FALSE | Summer | Spring | 17 | Mid Peak | 0 | 0.12829 | 320.3893 | 0 | 0 | 0 | 0
| 06/17 18:00:00 | 25 | 77 | 0 |  |  |  |  | 0 | Rated | Off | #VALUE! |  | 0 | 0 | 0 | 0 | 0 | FALSE | Summer | Spring | 18 | Mid Peak | 0 | 0.12829 | 331.3004 | 0 | 0 | 0 | 0
| 06/17 19:00:00 | 23.9 | 75.02 | 0 |  |  |  |  | 0 | Rated | Off | #VALUE! |  | 0 | 0 | 0 | 0 | 0 | FALSE | Summer | Spring | 19 | Off Peak | 0 | 0.099922 | 339.9173 | 0 | 0 | 0 | 0
| 06/17 20:00:00 | 24 | 75.2 | 0 |  |  |  |  | 0 | Rated | Off | #VALUE! |  | 0 | 0 | 0 | 0 | 0 | FALSE | Summer | Spring | 20 | Off Peak | 0 | 0.099922 | 332.0883 | 0 | 0 | 0 | 0
| 06/17 21:00:00 | 23 | 73.4 | 0 |  |  |  |  | 0 | Rated | Off | #VALUE! |  | 0 | 0 | 0 | 0 | 0 | FALSE | Summer | Spring | 21 | Off Peak | 0 | 0.099922 | 312.4489 | 0 | 0 | 0 | 0
| 06/17 22:00:00 | 22 | 71.6 | 0 |  |  |  |  | 0 | Rated | Off | #VALUE! |  | 0 | 0 | 0 | 0 | 0 | FALSE | Summer | Spring | 22 | Off Peak | 0 | 0.099922 | 287.6535 | 0 | 0 | 0 | 0
| 06/17 23:00:00 | 20 | 68 | 0 |  |  |  |  | 0 | Rated | Off | #VALUE! |  | 0 | 0 | 0 | 0 | 0 | FALSE | Summer | Spring | 23 | Off Peak | 0 | 0.099922 | 272.1363 | 0 | 0 | 0 | 0
| 06/17 24:00:00 | 20 | 68 | 0 |  |  |  |  | 0 | Rated | Off | #VALUE! |  | 0 | 0 | 0 | 0 | 0 | FALSE | Summer | Spring | 24 | Off Peak | 0 | 0.099922 | 265.5232 | 0 | 0 | 0 | 0
| 06/18 01:00:00 | 18.2 | 64.76 | 0 |  |  |  |  | 0 | Rated | Off | #VALUE! |  | 0 | 0 | 0 | 0 | 0 | FALSE | Summer | Spring | 1 | Off Peak | 0 | 0.099922 | 260.9629 | 0 | 0 | 0 | 0
| 06/18 02:00:00 | 18 | 64.4 | 0 |  |  |  |  | 0 | Rated | Off | #VALUE! |  | 0 | 0 | 0 | 0 | 0 | FALSE | Summer | Spring | 2 | Off Peak | 0 | 0.099922 | 258.1523 | 0 | 0 | 0 | 0
| 06/18 03:00:00 | 18 | 64.4 | 0 |  |  |  |  | 0 | Rated | Off | #VALUE! |  | 0 | 0 | 0 | 0 | 0 | FALSE | Summer | Spring | 3 | Off Peak | 0 | 0.099922 | 259.3657 | 0 | 0 | 0 | 0
| 06/18 04:00:00 | 17 | 62.6 | 0 |  |  |  |  | 0 | Rated | Off | #VALUE! |  | 0 | 0 | 0 | 0 | 0 | FALSE | Summer | Spring | 4 | Off Peak | 0 | 0.099922 | 268.9435 | 0 | 0 | 0 | 0
| 06/18 05:00:00 | 17 | 62.6 | 0 |  |  |  |  | 0 | Rated | Off | #VALUE! |  | 0 | 0 | 0 | 0 | 0 | FALSE | Summer | Spring | 5 | Off Peak | 0 | 0.099922 | 287.6002 | 0 | 0 | 0 | 0
| 06/18 06:00:00 | 18 | 64.4 | 0 |  |  |  |  | 0 | Rated | Off | #VALUE! |  | 0 | 0 | 0 | 0 | 0 | FALSE | Summer | Spring | 6 | Off Peak | 0 | 0.099922 | 304.8565 | 0 | 0 | 0 | 0
| 06/18 07:00:00 | 20.9 | 69.62 | 0 |  |  |  |  | 0 | Rated | Off | #VALUE! |  | 0 | 0 | 0 | 0 | 0 | FALSE | Summer | Spring | 7 | Off Peak | 1 | 0.099922 | 307.757 | 0 | 0 | 0 | 0
| 06/18 08:00:00 | 22 | 71.6 | 0 |  |  |  |  | 0 | Rated | Off | #VALUE! |  | 0 | 0 | 0 | 0 | 0 | FALSE | Summer | Spring | 8 | On Peak | 1 | 0.17792 | 303.6241 | 0 | 0 | 0 | 0
| 06/18 09:00:00 | 23 | 73.4 | 0 |  |  |  |  | 0 | Rated | Off | #VALUE! |  | 0 | 0 | 0 | 0 | 0 | FALSE | Summer | Spring | 9 | On Peak | 1 | 0.17792 | 297.5721 | 0 | 0 | 0 | 0
| 06/18 10:00:00 | 24 | 75.2 | 0 |  |  |  |  | 0 | Rated | Off | #VALUE! |  | 0 | 0 | 0 | 0 | 0 | FALSE | Summer | Spring | 10 | On Peak | 0 | 0.17792 | 293.7911 | 0 | 0 | 0 | 0
| 06/18 11:00:00 | 24 | 75.2 | 0 |  |  |  |  | 0 | Rated | Off | #VALUE! |  | 0 | 0 | 0 | 0 | 0 | FALSE | Summer | Spring | 11 | On Peak | 0 | 0.17792 | 290.0872 | 0 | 0 | 0 | 0
| 06/18 12:00:00 | 25 | 77 | 0 |  |  |  |  | 0 | Rated | Off | #VALUE! |  | 0 | 0 | 0 | 0 | 0 | FALSE | Summer | Spring | 12 | On Peak | 0 | 0.17792 | 287.9457 | 0 | 0 | 0 | 0
| 06/18 13:00:00 | 26.2 | 79.16 | 0 |  |  |  |  | 0 | Rated | Off | #VALUE! |  | 0 | 0 | 0 | 0 | 0 | FALSE | Summer | Spring | 13 | On Peak | 0 | 0.17792 | 287.7897 | 0 | 0 | 0 | 0
| 06/18 14:00:00 | 27 | 80.6 | 0 |  |  |  |  | 0 | Rated | Off | #VALUE! |  | 0 | 0 | 0 | 0 | 0 | FALSE | Summer | Spring | 14 | On Peak | 0 | 0.17792 | 289.3152 | 0 | 0 | 0 | 0
| 06/18 15:00:00 | 28 | 82.4 | 0 |  |  |  |  | 0 | Rated | Off | #VALUE! |  | 0 | 0 | 0 | 0 | 0 | FALSE | Summer | Spring | 15 | On Peak | 0 | 0.17792 | 297.0736 | 0 | 0 | 0 | 0
| 06/18 16:00:00 | 28 | 82.4 | 0 |  |  |  |  | 0 | Rated | Off | #VALUE! |  | 0 | 0 | 0 | 0 | 0 | FALSE | Summer | Spring | 16 | On Peak | 0 | 0.17792 | 308.6389 | 0 | 0 | 0 | 0
| 06/18 17:00:00 | 28 | 82.4 | 0 |  |  |  |  | 0 | Rated | Off | #VALUE! |  | 0 | 0 | 0 | 0 | 0 | FALSE | Summer | Spring | 17 | Mid Peak | 0 | 0.12829 | 320.3893 | 0 | 0 | 0 | 0
| 06/18 18:00:00 | 28 | 82.4 | 0 |  |  |  |  | 0 | Rated | Off | #VALUE! |  | 0 | 0 | 0 | 0 | 0 | FALSE | Summer | Spring | 18 | Mid Peak | 0 | 0.12829 | 331.3004 | 0 | 0 | 0 | 0
| 06/18 19:00:00 | 24.9 | 76.82 | 0 |  |  |  |  | 0 | Rated | Off | #VALUE! |  | 0 | 0 | 0 | 0 | 0 | FALSE | Summer | Spring | 19 | Off Peak | 0 | 0.099922 | 339.9173 | 0 | 0 | 0 | 0
| 06/18 20:00:00 | 23 | 73.4 | 0 |  |  |  |  | 0 | Rated | Off | #VALUE! |  | 0 | 0 | 0 | 0 | 0 | FALSE | Summer | Spring | 20 | Off Peak | 0 | 0.099922 | 332.0883 | 0 | 0 | 0 | 0
| 06/18 21:00:00 | 21 | 69.8 | 0 |  |  |  |  | 0 | Rated | Off | #VALUE! |  | 0 | 0 | 0 | 0 | 0 | FALSE | Summer | Spring | 21 | Off Peak | 0 | 0.099922 | 312.4489 | 0 | 0 | 0 | 0
| 06/18 22:00:00 | 20 | 68 | 0 |  |  |  |  | 0 | Rated | Off | #VALUE! |  | 0 | 0 | 0 | 0 | 0 | FALSE | Summer | Spring | 22 | Off Peak | 0 | 0.099922 | 287.6535 | 0 | 0 | 0 | 0
| 06/18 23:00:00 | 19 | 66.2 | 0 |  |  |  |  | 0 | Rated | Off | #VALUE! |  | 0 | 0 | 0 | 0 | 0 | FALSE | Summer | Spring | 23 | Off Peak | 0 | 0.099922 | 272.1363 | 0 | 0 | 0 | 0
| 06/18 24:00:00 | 18 | 64.4 | 0 |  |  |  |  | 0 | Rated | Off | #VALUE! |  | 0 | 0 | 0 | 0 | 0 | FALSE | Summer | Spring | 24 | Off Peak | 0 | 0.099922 | 265.5232 | 0 | 0 | 0 | 0
| 06/19 01:00:00 | 17.9 | 64.22 | 0 |  |  |  |  | 0 | Rated | Off | #VALUE! |  | 0 | 0 | 0 | 0 | 0 | FALSE | Summer | Spring | 1 | Off Peak | 0 | 0.099922 | 260.9629 | 0 | 0 | 0 | 0
| 06/19 02:00:00 | 17 | 62.6 | 0 |  |  |  |  | 0 | Rated | Off | #VALUE! |  | 0 | 0 | 0 | 0 | 0 | FALSE | Summer | Spring | 2 | Off Peak | 0 | 0.099922 | 258.1523 | 0 | 0 | 0 | 0
| 06/19 03:00:00 | 17 | 62.6 | 0 |  |  |  |  | 0 | Rated | Off | #VALUE! |  | 0 | 0 | 0 | 0 | 0 | FALSE | Summer | Spring | 3 | Off Peak | 0 | 0.099922 | 259.3657 | 0 | 0 | 0 | 0
| 06/19 04:00:00 | 17 | 62.6 | 0 |  |  |  |  | 0 | Rated | Off | #VALUE! |  | 0 | 0 | 0 | 0 | 0 | FALSE | Summer | Spring | 4 | Off Peak | 0 | 0.099922 | 268.9435 | 0 | 0 | 0 | 0
| 06/19 05:00:00 | 17 | 62.6 | 0 |  |  |  |  | 0 | Rated | Off | #VALUE! |  | 0 | 0 | 0 | 0 | 0 | FALSE | Summer | Spring | 5 | Off Peak | 0 | 0.099922 | 287.6002 | 0 | 0 | 0 | 0
| 06/19 06:00:00 | 18 | 64.4 | 0 |  |  |  |  | 0 | Rated | Off | #VALUE! |  | 0 | 0 | 0 | 0 | 0 | FALSE | Summer | Spring | 6 | Off Peak | 0 | 0.099922 | 304.8565 | 0 | 0 | 0 | 0
| 06/19 07:00:00 | 19.6 | 67.28 | 0 |  |  |  |  | 0 | Rated | Off | #VALUE! |  | 0 | 0 | 0 | 0 | 0 | FALSE | Summer | Spring | 7 | Off Peak | 1 | 0.099922 | 307.757 | 0 | 0 | 0 | 0
| 06/19 08:00:00 | 21 | 69.8 | 0 |  |  |  |  | 0 | Rated | Off | #VALUE! |  | 0 | 0 | 0 | 0 | 0 | FALSE | Summer | Spring | 8 | On Peak | 1 | 0.17792 | 303.6241 | 0 | 0 | 0 | 0
| 06/19 09:00:00 | 22 | 71.6 | 0 |  |  |  |  | 0 | Rated | Off | #VALUE! |  | 0 | 0 | 0 | 0 | 0 | FALSE | Summer | Spring | 9 | On Peak | 1 | 0.17792 | 297.5721 | 0 | 0 | 0 | 0
| 06/19 10:00:00 | 23 | 73.4 | 0 |  |  |  |  | 0 | Rated | Off | #VALUE! |  | 0 | 0 | 0 | 0 | 0 | FALSE | Summer | Spring | 10 | On Peak | 0 | 0.17792 | 293.7911 | 0 | 0 | 0 | 0
| 06/19 11:00:00 | 25 | 77 | 0 |  |  |  |  | 0 | Rated | Off | #VALUE! |  | 0 | 0 | 0 | 0 | 0 | FALSE | Summer | Spring | 11 | On Peak | 0 | 0.17792 | 290.0872 | 0 | 0 | 0 | 0
| 06/19 12:00:00 | 26 | 78.8 | 0 |  |  |  |  | 0 | Rated | Off | #VALUE! |  | 0 | 0 | 0 | 0 | 0 | FALSE | Summer | Spring | 12 | On Peak | 0 | 0.17792 | 287.9457 | 0 | 0 | 0 | 0
| 06/19 13:00:00 | 25.5 | 77.9 | 0 |  |  |  |  | 0 | Rated | Off | #VALUE! |  | 0 | 0 | 0 | 0 | 0 | FALSE | Summer | Spring | 13 | On Peak | 0 | 0.17792 | 287.7897 | 0 | 0 | 0 | 0
| 06/19 14:00:00 | 26 | 78.8 | 0 |  |  |  |  | 0 | Rated | Off | #VALUE! |  | 0 | 0 | 0 | 0 | 0 | FALSE | Summer | Spring | 14 | On Peak | 0 | 0.17792 | 289.3152 | 0 | 0 | 0 | 0
| 06/19 15:00:00 | 26 | 78.8 | 0 |  |  |  |  | 0 | Rated | Off | #VALUE! |  | 0 | 0 | 0 | 0 | 0 | FALSE | Summer | Spring | 15 | On Peak | 0 | 0.17792 | 297.0736 | 0 | 0 | 0 | 0
| 06/19 16:00:00 | 26 | 78.8 | 0 |  |  |  |  | 0 | Rated | Off | #VALUE! |  | 0 | 0 | 0 | 0 | 0 | FALSE | Summer | Spring | 16 | On Peak | 0 | 0.17792 | 308.6389 | 0 | 0 | 0 | 0
| 06/19 17:00:00 | 23 | 73.4 | 0 |  |  |  |  | 0 | Rated | Off | #VALUE! |  | 0 | 0 | 0 | 0 | 0 | FALSE | Summer | Spring | 17 | Mid Peak | 0 | 0.12829 | 320.3893 | 0 | 0 | 0 | 0
| 06/19 18:00:00 | 21 | 69.8 | 0 |  |  |  |  | 0 | Rated | Off | #VALUE! |  | 0 | 0 | 0 | 0 | 0 | FALSE | Summer | Spring | 18 | Mid Peak | 0 | 0.12829 | 331.3004 | 0 | 0 | 0 | 0
| 06/19 19:00:00 | 21.2 | 70.16 | 0 |  |  |  |  | 0 | Rated | Off | #VALUE! |  | 0 | 0 | 0 | 0 | 0 | FALSE | Summer | Spring | 19 | Off Peak | 0 | 0.099922 | 339.9173 | 0 | 0 | 0 | 0
| 06/19 20:00:00 | 21 | 69.8 | 0 |  |  |  |  | 0 | Rated | Off | #VALUE! |  | 0 | 0 | 0 | 0 | 0 | FALSE | Summer | Spring | 20 | Off Peak | 0 | 0.099922 | 332.0883 | 0 | 0 | 0 | 0
| 06/19 21:00:00 | 20 | 68 | 0 |  |  |  |  | 0 | Rated | Off | #VALUE! |  | 0 | 0 | 0 | 0 | 0 | FALSE | Summer | Spring | 21 | Off Peak | 0 | 0.099922 | 312.4489 | 0 | 0 | 0 | 0
| 06/19 22:00:00 | 20 | 68 | 0 |  |  |  |  | 0 | Rated | Off | #VALUE! |  | 0 | 0 | 0 | 0 | 0 | FALSE | Summer | Spring | 22 | Off Peak | 0 | 0.099922 | 287.6535 | 0 | 0 | 0 | 0
| 06/19 23:00:00 | 19 | 66.2 | 0 |  |  |  |  | 0 | Rated | Off | #VALUE! |  | 0 | 0 | 0 | 0 | 0 | FALSE | Summer | Spring | 23 | Off Peak | 0 | 0.099922 | 272.1363 | 0 | 0 | 0 | 0
| 06/19 24:00:00 | 19 | 66.2 | 0 |  |  |  |  | 0 | Rated | Off | #VALUE! |  | 0 | 0 | 0 | 0 | 0 | FALSE | Summer | Spring | 24 | Off Peak | 0 | 0.099922 | 265.5232 | 0 | 0 | 0 | 0
| 06/20 01:00:00 | 18.1 | 64.58 | 0 |  |  |  |  | 0 | Rated | Off | #VALUE! |  | 0 | 0 | 0 | 0 | 0 | FALSE | Summer | Spring | 1 | Off Peak | 0 | 0.099922 | 260.9629 | 0 | 0 | 0 | 0
| 06/20 02:00:00 | 18 | 64.4 | 0 |  |  |  |  | 0 | Rated | Off | #VALUE! |  | 0 | 0 | 0 | 0 | 0 | FALSE | Summer | Spring | 2 | Off Peak | 0 | 0.099922 | 258.1523 | 0 | 0 | 0 | 0
| 06/20 03:00:00 | 17 | 62.6 | 0 |  |  |  |  | 0 | Rated | Off | #VALUE! |  | 0 | 0 | 0 | 0 | 0 | FALSE | Summer | Spring | 3 | Off Peak | 0 | 0.099922 | 259.3657 | 0 | 0 | 0 | 0
| 06/20 04:00:00 | 17 | 62.6 | 0.029391 |  |  |  |  | 1763.4692 | Rated | Heat Pump | #VALUE! |  | 0 | 0 | 0 | 0 | 0 | FALSE | Summer | Spring | 4 | Off Peak | 0 | 0.099922 | 268.9435 | 0 | 0 | 0 | 0
| 06/20 05:00:00 | 16 | 60.8 | 0.040776 |  |  |  |  | 2446.5389 | Rated | Heat Pump | #VALUE! |  | 0 | 0 | 0 | 0 | 0 | FALSE | Summer | Spring | 5 | Off Peak | 0 | 0.099922 | 287.6002 | 0 | 0 | 0 | 0
| 06/20 06:00:00 | 18 | 64.4 | 0 |  |  |  |  | 0 | Rated | Off | #VALUE! |  | 0 | 0 | 0 | 0 | 0 | FALSE | Summer | Spring | 6 | Off Peak | 0 | 0.099922 | 304.8565 | 0 | 0 | 0 | 0
| 06/20 07:00:00 | 19.4 | 66.92 | 0 |  |  |  |  | 0 | Rated | Off | #VALUE! |  | 0 | 0 | 0 | 0 | 0 | FALSE | Summer | Spring | 7 | Off Peak | 1 | 0.099922 | 307.757 | 0 | 0 | 0 | 0
| 06/20 08:00:00 | 21 | 69.8 | 0 |  |  |  |  | 0 | Rated | Off | #VALUE! |  | 0 | 0 | 0 | 0 | 0 | FALSE | Summer | Spring | 8 | On Peak | 1 | 0.17792 | 303.6241 | 0 | 0 | 0 | 0
| 06/20 09:00:00 | 22 | 71.6 | 0 |  |  |  |  | 0 | Rated | Off | #VALUE! |  | 0 | 0 | 0 | 0 | 0 | FALSE | Summer | Spring | 9 | On Peak | 1 | 0.17792 | 297.5721 | 0 | 0 | 0 | 0
| 06/20 10:00:00 | 24 | 75.2 | 0 |  |  |  |  | 0 | Rated | Off | #VALUE! |  | 0 | 0 | 0 | 0 | 0 | FALSE | Summer | Spring | 10 | On Peak | 0 | 0.17792 | 293.7911 | 0 | 0 | 0 | 0
| 06/20 11:00:00 | 25 | 77 | 0 |  |  |  |  | 0 | Rated | Off | #VALUE! |  | 0 | 0 | 0 | 0 | 0 | FALSE | Summer | Spring | 11 | On Peak | 0 | 0.17792 | 290.0872 | 0 | 0 | 0 | 0
| 06/20 12:00:00 | 24 | 75.2 | 0 |  |  |  |  | 0 | Rated | Off | #VALUE! |  | 0 | 0 | 0 | 0 | 0 | FALSE | Summer | Spring | 12 | On Peak | 0 | 0.17792 | 287.9457 | 0 | 0 | 0 | 0
| 06/20 13:00:00 | 24.5 | 76.1 | 0 |  |  |  |  | 0 | Rated | Off | #VALUE! |  | 0 | 0 | 0 | 0 | 0 | FALSE | Summer | Spring | 13 | On Peak | 0 | 0.17792 | 287.7897 | 0 | 0 | 0 | 0
| 06/20 14:00:00 | 25 | 77 | 0 |  |  |  |  | 0 | Rated | Off | #VALUE! |  | 0 | 0 | 0 | 0 | 0 | FALSE | Summer | Spring | 14 | On Peak | 0 | 0.17792 | 289.3152 | 0 | 0 | 0 | 0
| 06/20 15:00:00 | 24 | 75.2 | 0 |  |  |  |  | 0 | Rated | Off | #VALUE! |  | 0 | 0 | 0 | 0 | 0 | FALSE | Summer | Spring | 15 | On Peak | 0 | 0.17792 | 297.0736 | 0 | 0 | 0 | 0
| 06/20 16:00:00 | 22 | 71.6 | 0 |  |  |  |  | 0 | Rated | Off | #VALUE! |  | 0 | 0 | 0 | 0 | 0 | FALSE | Summer | Spring | 16 | On Peak | 0 | 0.17792 | 308.6389 | 0 | 0 | 0 | 0
| 06/20 17:00:00 | 22 | 71.6 | 0 |  |  |  |  | 0 | Rated | Off | #VALUE! |  | 0 | 0 | 0 | 0 | 0 | FALSE | Summer | Spring | 17 | Mid Peak | 0 | 0.12829 | 320.3893 | 0 | 0 | 0 | 0
| 06/20 18:00:00 | 22 | 71.6 | 0 |  |  |  |  | 0 | Rated | Off | #VALUE! |  | 0 | 0 | 0 | 0 | 0 | FALSE | Summer | Spring | 18 | Mid Peak | 0 | 0.12829 | 331.3004 | 0 | 0 | 0 | 0
| 06/20 19:00:00 | 22.7 | 72.86 | 0 |  |  |  |  | 0 | Rated | Off | #VALUE! |  | 0 | 0 | 0 | 0 | 0 | FALSE | Summer | Spring | 19 | Off Peak | 0 | 0.099922 | 339.9173 | 0 | 0 | 0 | 0
| 06/20 20:00:00 | 22 | 71.6 | 0 |  |  |  |  | 0 | Rated | Off | #VALUE! |  | 0 | 0 | 0 | 0 | 0 | FALSE | Summer | Spring | 20 | Off Peak | 0 | 0.099922 | 332.0883 | 0 | 0 | 0 | 0
| 06/20 21:00:00 | 22 | 71.6 | 0 |  |  |  |  | 0 | Rated | Off | #VALUE! |  | 0 | 0 | 0 | 0 | 0 | FALSE | Summer | Spring | 21 | Off Peak | 0 | 0.099922 | 312.4489 | 0 | 0 | 0 | 0
| 06/20 22:00:00 | 21 | 69.8 | 0 |  |  |  |  | 0 | Rated | Off | #VALUE! |  | 0 | 0 | 0 | 0 | 0 | FALSE | Summer | Spring | 22 | Off Peak | 0 | 0.099922 | 287.6535 | 0 | 0 | 0 | 0
| 06/20 23:00:00 | 21 | 69.8 | 0 |  |  |  |  | 0 | Rated | Off | #VALUE! |  | 0 | 0 | 0 | 0 | 0 | FALSE | Summer | Spring | 23 | Off Peak | 0 | 0.099922 | 272.1363 | 0 | 0 | 0 | 0
| 06/20 24:00:00 | 21 | 69.8 | 0 |  |  |  |  | 0 | Rated | Off | #VALUE! |  | 0 | 0 | 0 | 0 | 0 | FALSE | Summer | Spring | 24 | Off Peak | 0 | 0.099922 | 265.5232 | 0 | 0 | 0 | 0
| 06/21 01:00:00 | 20.4 | 68.72 | 0 |  |  |  |  | 0 | Rated | Off | #VALUE! |  | 0 | 0 | 0 | 0 | 0 | FALSE | Summer | Summer | 1 | Off Peak | 0 | 0.099922 | 270.8189 | 0 | 0 | 0 | 0
| 06/21 02:00:00 | 20 | 68 | 0 |  |  |  |  | 0 | Rated | Off | #VALUE! |  | 0 | 0 | 0 | 0 | 0 | FALSE | Summer | Summer | 2 | Off Peak | 0 | 0.099922 | 262.9222 | 0 | 0 | 0 | 0
| 06/21 03:00:00 | 20 | 68 | 0 |  |  |  |  | 0 | Rated | Off | #VALUE! |  | 0 | 0 | 0 | 0 | 0 | FALSE | Summer | Summer | 3 | Off Peak | 0 | 0.099922 | 261.8005 | 0 | 0 | 0 | 0
| 06/21 04:00:00 | 21 | 69.8 | 0 |  |  |  |  | 0 | Rated | Off | #VALUE! |  | 0 | 0 | 0 | 0 | 0 | FALSE | Summer | Summer | 4 | Off Peak | 0 | 0.099922 | 269.7463 | 0 | 0 | 0 | 0
| 06/21 05:00:00 | 21 | 69.8 | 0 |  |  |  |  | 0 | Rated | Off | #VALUE! |  | 0 | 0 | 0 | 0 | 0 | FALSE | Summer | Summer | 5 | Off Peak | 0 | 0.099922 | 296.5159 | 0 | 0 | 0 | 0
| 06/21 06:00:00 | 21 | 69.8 | 0 |  |  |  |  | 0 | Rated | Off | #VALUE! |  | 0 | 0 | 0 | 0 | 0 | FALSE | Summer | Summer | 6 | Off Peak | 0 | 0.099922 | 328.3873 | 0 | 0 | 0 | 0
| 06/21 07:00:00 | 21.4 | 70.52 | 0 |  |  |  |  | 0 | Rated | Off | #VALUE! |  | 0 | 0 | 0 | 0 | 0 | FALSE | Summer | Summer | 7 | Off Peak | 1 | 0.099922 | 342.543 | 0 | 0 | 0 | 0
| 06/21 08:00:00 | 20 | 68 | 0 |  |  |  |  | 0 | Rated | Off | #VALUE! |  | 0 | 0 | 0 | 0 | 0 | FALSE | Summer | Summer | 8 | On Peak | 1 | 0.17792 | 349.2742 | 0 | 0 | 0 | 0
| 06/21 09:00:00 | 21 | 69.8 | 0 |  |  |  |  | 0 | Rated | Off | #VALUE! |  | 0 | 0 | 0 | 0 | 0 | FALSE | Summer | Summer | 9 | On Peak | 1 | 0.17792 | 352.4832 | 0 | 0 | 0 | 0
| 06/21 10:00:00 | 23 | 73.4 | 0 |  |  |  |  | 0 | Rated | Off | #VALUE! |  | 0 | 0 | 0 | 0 | 0 | FALSE | Summer | Summer | 10 | On Peak | 0 | 0.17792 | 354.8061 | 0 | 0 | 0 | 0
| 06/21 11:00:00 | 24 | 75.2 | 0 |  |  |  |  | 0 | Rated | Off | #VALUE! |  | 0 | 0 | 0 | 0 | 0 | FALSE | Summer | Summer | 11 | On Peak | 0 | 0.17792 | 355.7959 | 0 | 0 | 0 | 0
| 06/21 12:00:00 | 27 | 80.6 | 0 |  |  |  |  | 0 | Rated | Off | #VALUE! |  | 0 | 0 | 0 | 0 | 0 | FALSE | Summer | Summer | 12 | On Peak | 0 | 0.17792 | 357.5105 | 0 | 0 | 0 | 0
| 06/21 13:00:00 | 26.6 | 79.88 | 0 |  |  |  |  | 0 | Rated | Off | #VALUE! |  | 0 | 0 | 0 | 0 | 0 | FALSE | Summer | Summer | 13 | On Peak | 0 | 0.17792 | 359.3071 | 0 | 0 | 0 | 0
| 06/21 14:00:00 | 29 | 84.2 | 0 |  |  |  |  | 0 | Rated | Off | #VALUE! |  | 0 | 0 | 0 | 0 | 0 | FALSE | Summer | Summer | 14 | On Peak | 0 | 0.17792 | 363.605 | 0 | 0 | 0 | 0
| 06/21 15:00:00 | 28 | 82.4 | 0 |  |  |  |  | 0 | Rated | Off | #VALUE! |  | 0 | 0 | 0 | 0 | 0 | FALSE | Summer | Summer | 15 | On Peak | 0 | 0.17792 | 369.0761 | 0 | 0 | 0 | 0
| 06/21 16:00:00 | 29 | 84.2 | 0 |  |  |  |  | 0 | Rated | Off | #VALUE! |  | 0 | 0 | 0 | 0 | 0 | FALSE | Summer | Summer | 16 | On Peak | 0 | 0.17792 | 377.2549 | 0 | 0 | 0 | 0
| 06/21 17:00:00 | 29 | 84.2 | 0 |  |  |  |  | 0 | Rated | Off | #VALUE! |  | 0 | 0 | 0 | 0 | 0 | FALSE | Summer | Summer | 17 | Mid Peak | 0 | 0.12829 | 382.3621 | 0 | 0 | 0 | 0
| 06/21 18:00:00 | 27 | 80.6 | 0 |  |  |  |  | 0 | Rated | Off | #VALUE! |  | 0 | 0 | 0 | 0 | 0 | FALSE | Summer | Summer | 18 | Mid Peak | 0 | 0.12829 | 385.4571 | 0 | 0 | 0 | 0
| 06/21 19:00:00 | 24.9 | 76.82 | 0 |  |  |  |  | 0 | Rated | Off | #VALUE! |  | 0 | 0 | 0 | 0 | 0 | FALSE | Summer | Summer | 19 | Off Peak | 0 | 0.099922 | 385.391 | 0 | 0 | 0 | 0
| 06/21 20:00:00 | 24 | 75.2 | 0 |  |  |  |  | 0 | Rated | Off | #VALUE! |  | 0 | 0 | 0 | 0 | 0 | FALSE | Summer | Summer | 20 | Off Peak | 0 | 0.099922 | 384.5247 | 0 | 0 | 0 | 0
| 06/21 21:00:00 | 21 | 69.8 | 0 |  |  |  |  | 0 | Rated | Off | #VALUE! |  | 0 | 0 | 0 | 0 | 0 | FALSE | Summer | Summer | 21 | Off Peak | 0 | 0.099922 | 371.3968 | 0 | 0 | 0 | 0
| 06/21 22:00:00 | 22 | 71.6 | 0 |  |  |  |  | 0 | Rated | Off | #VALUE! |  | 0 | 0 | 0 | 0 | 0 | FALSE | Summer | Summer | 22 | Off Peak | 0 | 0.099922 | 344.4657 | 0 | 0 | 0 | 0
| 06/21 23:00:00 | 23 | 73.4 | 0 |  |  |  |  | 0 | Rated | Off | #VALUE! |  | 0 | 0 | 0 | 0 | 0 | FALSE | Summer | Summer | 23 | Off Peak | 0 | 0.099922 | 313.2934 | 0 | 0 | 0 | 0
| 06/21 24:00:00 | 23 | 73.4 | 0 |  |  |  |  | 0 | Rated | Off | #VALUE! |  | 0 | 0 | 0 | 0 | 0 | FALSE | Summer | Summer | 24 | Off Peak | 0 | 0.099922 | 286.6083 | 0 | 0 | 0 | 0
| 06/22 01:00:00 | 22.3 | 72.14 | 0 |  |  |  |  | 0 | Rated | Off | #VALUE! |  | 0 | 0 | 0 | 0 | 0 | FALSE | Summer | Summer | 1 | Off Peak | 0 | 0.099922 | 270.8189 | 0 | 0 | 0 | 0
| 06/22 02:00:00 | 23 | 73.4 | 0 |  |  |  |  | 0 | Rated | Off | #VALUE! |  | 0 | 0 | 0 | 0 | 0 | FALSE | Summer | Summer | 2 | Off Peak | 0 | 0.099922 | 262.9222 | 0 | 0 | 0 | 0
| 06/22 03:00:00 | 22 | 71.6 | 0 |  |  |  |  | 0 | Rated | Off | #VALUE! |  | 0 | 0 | 0 | 0 | 0 | FALSE | Summer | Summer | 3 | Off Peak | 0 | 0.099922 | 261.8005 | 0 | 0 | 0 | 0
| 06/22 04:00:00 | 22 | 71.6 | 0 |  |  |  |  | 0 | Rated | Off | #VALUE! |  | 0 | 0 | 0 | 0 | 0 | FALSE | Summer | Summer | 4 | Off Peak | 0 | 0.099922 | 269.7463 | 0 | 0 | 0 | 0
| 06/22 05:00:00 | 22 | 71.6 | 0 |  |  |  |  | 0 | Rated | Off | #VALUE! |  | 0 | 0 | 0 | 0 | 0 | FALSE | Summer | Summer | 5 | Off Peak | 0 | 0.099922 | 296.5159 | 0 | 0 | 0 | 0
| 06/22 06:00:00 | 22 | 71.6 | 0 |  |  |  |  | 0 | Rated | Off | #VALUE! |  | 0 | 0 | 0 | 0 | 0 | FALSE | Summer | Summer | 6 | Off Peak | 0 | 0.099922 | 328.3873 | 0 | 0 | 0 | 0
| 06/22 07:00:00 | 22 | 71.6 | 0 |  |  |  |  | 0 | Rated | Off | #VALUE! |  | 0 | 0 | 0 | 0 | 0 | FALSE | Summer | Summer | 7 | Off Peak | 1 | 0.099922 | 342.543 | 0 | 0 | 0 | 0
| 06/22 08:00:00 | 23 | 73.4 | 0 |  |  |  |  | 0 | Rated | Off | #VALUE! |  | 0 | 0 | 0 | 0 | 0 | FALSE | Summer | Summer | 8 | On Peak | 1 | 0.17792 | 349.2742 | 0 | 0 | 0 | 0
| 06/22 09:00:00 | 23 | 73.4 | 0 |  |  |  |  | 0 | Rated | Off | #VALUE! |  | 0 | 0 | 0 | 0 | 0 | FALSE | Summer | Summer | 9 | On Peak | 1 | 0.17792 | 352.4832 | 0 | 0 | 0 | 0
| 06/22 10:00:00 | 24 | 75.2 | 0 |  |  |  |  | 0 | Rated | Off | #VALUE! |  | 0 | 0 | 0 | 0 | 0 | FALSE | Summer | Summer | 10 | On Peak | 0 | 0.17792 | 354.8061 | 0 | 0 | 0 | 0
| 06/22 11:00:00 | 24 | 75.2 | 0 |  |  |  |  | 0 | Rated | Off | #VALUE! |  | 0 | 0 | 0 | 0 | 0 | FALSE | Summer | Summer | 11 | On Peak | 0 | 0.17792 | 355.7959 | 0 | 0 | 0 | 0
| 06/22 12:00:00 | 25 | 77 | 0 |  |  |  |  | 0 | Rated | Off | #VALUE! |  | 0 | 0 | 0 | 0 | 0 | FALSE | Summer | Summer | 12 | On Peak | 0 | 0.17792 | 357.5105 | 0 | 0 | 0 | 0
| 06/22 13:00:00 | 25.8 | 78.44 | 0 |  |  |  |  | 0 | Rated | Off | #VALUE! |  | 0 | 0 | 0 | 0 | 0 | FALSE | Summer | Summer | 13 | On Peak | 0 | 0.17792 | 359.3071 | 0 | 0 | 0 | 0
| 06/22 14:00:00 | 27 | 80.6 | 0 |  |  |  |  | 0 | Rated | Off | #VALUE! |  | 0 | 0 | 0 | 0 | 0 | FALSE | Summer | Summer | 14 | On Peak | 0 | 0.17792 | 363.605 | 0 | 0 | 0 | 0
| 06/22 15:00:00 | 28 | 82.4 | 0 |  |  |  |  | 0 | Rated | Off | #VALUE! |  | 0 | 0 | 0 | 0 | 0 | FALSE | Summer | Summer | 15 | On Peak | 0 | 0.17792 | 369.0761 | 0 | 0 | 0 | 0
| 06/22 16:00:00 | 27 | 80.6 | 0 |  |  |  |  | 0 | Rated | Off | #VALUE! |  | 0 | 0 | 0 | 0 | 0 | FALSE | Summer | Summer | 16 | On Peak | 0 | 0.17792 | 377.2549 | 0 | 0 | 0 | 0
| 06/22 17:00:00 | 27 | 80.6 | 0 |  |  |  |  | 0 | Rated | Off | #VALUE! |  | 0 | 0 | 0 | 0 | 0 | FALSE | Summer | Summer | 17 | Mid Peak | 0 | 0.12829 | 382.3621 | 0 | 0 | 0 | 0
| 06/22 18:00:00 | 22 | 71.6 | 0 |  |  |  |  | 0 | Rated | Off | #VALUE! |  | 0 | 0 | 0 | 0 | 0 | FALSE | Summer | Summer | 18 | Mid Peak | 0 | 0.12829 | 385.4571 | 0 | 0 | 0 | 0
| 06/22 19:00:00 | 21 | 69.8 | 0 |  |  |  |  | 0 | Rated | Off | #VALUE! |  | 0 | 0 | 0 | 0 | 0 | FALSE | Summer | Summer | 19 | Off Peak | 0 | 0.099922 | 385.391 | 0 | 0 | 0 | 0
| 06/22 20:00:00 | 21 | 69.8 | 0 |  |  |  |  | 0 | Rated | Off | #VALUE! |  | 0 | 0 | 0 | 0 | 0 | FALSE | Summer | Summer | 20 | Off Peak | 0 | 0.099922 | 384.5247 | 0 | 0 | 0 | 0
| 06/22 21:00:00 | 21 | 69.8 | 0 |  |  |  |  | 0 | Rated | Off | #VALUE! |  | 0 | 0 | 0 | 0 | 0 | FALSE | Summer | Summer | 21 | Off Peak | 0 | 0.099922 | 371.3968 | 0 | 0 | 0 | 0
| 06/22 22:00:00 | 21 | 69.8 | 0 |  |  |  |  | 0 | Rated | Off | #VALUE! |  | 0 | 0 | 0 | 0 | 0 | FALSE | Summer | Summer | 22 | Off Peak | 0 | 0.099922 | 344.4657 | 0 | 0 | 0 | 0
| 06/22 23:00:00 | 22 | 71.6 | 0 |  |  |  |  | 0 | Rated | Off | #VALUE! |  | 0 | 0 | 0 | 0 | 0 | FALSE | Summer | Summer | 23 | Off Peak | 0 | 0.099922 | 313.2934 | 0 | 0 | 0 | 0
| 06/22 24:00:00 | 21 | 69.8 | 0 |  |  |  |  | 0 | Rated | Off | #VALUE! |  | 0 | 0 | 0 | 0 | 0 | FALSE | Summer | Summer | 24 | Off Peak | 0 | 0.099922 | 286.6083 | 0 | 0 | 0 | 0
| 06/23 01:00:00 | 20.5 | 68.9 | 0 |  |  |  |  | 0 | Rated | Off | #VALUE! |  | 0 | 0 | 0 | 0 | 0 | FALSE | Summer | Summer | 1 | Off Peak | 0 | 0.099922 | 270.8189 | 0 | 0 | 0 | 0
| 06/23 02:00:00 | 20 | 68 | 0 |  |  |  |  | 0 | Rated | Off | #VALUE! |  | 0 | 0 | 0 | 0 | 0 | FALSE | Summer | Summer | 2 | Off Peak | 0 | 0.099922 | 262.9222 | 0 | 0 | 0 | 0
| 06/23 03:00:00 | 20 | 68 | 0 |  |  |  |  | 0 | Rated | Off | #VALUE! |  | 0 | 0 | 0 | 0 | 0 | FALSE | Summer | Summer | 3 | Off Peak | 0 | 0.099922 | 261.8005 | 0 | 0 | 0 | 0
| 06/23 04:00:00 | 20 | 68 | 0 |  |  |  |  | 0 | Rated | Off | #VALUE! |  | 0 | 0 | 0 | 0 | 0 | FALSE | Summer | Summer | 4 | Off Peak | 0 | 0.099922 | 269.7463 | 0 | 0 | 0 | 0
| 06/23 05:00:00 | 20 | 68 | 0 |  |  |  |  | 0 | Rated | Off | #VALUE! |  | 0 | 0 | 0 | 0 | 0 | FALSE | Summer | Summer | 5 | Off Peak | 0 | 0.099922 | 296.5159 | 0 | 0 | 0 | 0
| 06/23 06:00:00 | 20 | 68 | 0 |  |  |  |  | 0 | Rated | Off | #VALUE! |  | 0 | 0 | 0 | 0 | 0 | FALSE | Summer | Summer | 6 | Off Peak | 0 | 0.099922 | 328.3873 | 0 | 0 | 0 | 0
| 06/23 07:00:00 | 20.4 | 68.72 | 0 |  |  |  |  | 0 | Rated | Off | #VALUE! |  | 0 | 0 | 0 | 0 | 0 | FALSE | Summer | Summer | 7 | Off Peak | 1 | 0.099922 | 342.543 | 0 | 0 | 0 | 0
| 06/23 08:00:00 | 21 | 69.8 | 0 |  |  |  |  | 0 | Rated | Off | #VALUE! |  | 0 | 0 | 0 | 0 | 0 | FALSE | Summer | Summer | 8 | On Peak | 1 | 0.17792 | 349.2742 | 0 | 0 | 0 | 0
| 06/23 09:00:00 | 21 | 69.8 | 0 |  |  |  |  | 0 | Rated | Off | #VALUE! |  | 0 | 0 | 0 | 0 | 0 | FALSE | Summer | Summer | 9 | On Peak | 1 | 0.17792 | 352.4832 | 0 | 0 | 0 | 0
| 06/23 10:00:00 | 19 | 66.2 | 0 |  |  |  |  | 0 | Rated | Off | #VALUE! |  | 0 | 0 | 0 | 0 | 0 | FALSE | Summer | Summer | 10 | On Peak | 0 | 0.17792 | 354.8061 | 0 | 0 | 0 | 0
| 06/23 11:00:00 | 21 | 69.8 | 0 |  |  |  |  | 0 | Rated | Off | #VALUE! |  | 0 | 0 | 0 | 0 | 0 | FALSE | Summer | Summer | 11 | On Peak | 0 | 0.17792 | 355.7959 | 0 | 0 | 0 | 0
| 06/23 12:00:00 | 21 | 69.8 | 0 |  |  |  |  | 0 | Rated | Off | #VALUE! |  | 0 | 0 | 0 | 0 | 0 | FALSE | Summer | Summer | 12 | On Peak | 0 | 0.17792 | 357.5105 | 0 | 0 | 0 | 0
| 06/23 13:00:00 | 21.5 | 70.7 | 0 |  |  |  |  | 0 | Rated | Off | #VALUE! |  | 0 | 0 | 0 | 0 | 0 | FALSE | Summer | Summer | 13 | On Peak | 0 | 0.17792 | 359.3071 | 0 | 0 | 0 | 0
| 06/23 14:00:00 | 23 | 73.4 | 0 |  |  |  |  | 0 | Rated | Off | #VALUE! |  | 0 | 0 | 0 | 0 | 0 | FALSE | Summer | Summer | 14 | On Peak | 0 | 0.17792 | 363.605 | 0 | 0 | 0 | 0
| 06/23 15:00:00 | 22 | 71.6 | 0 |  |  |  |  | 0 | Rated | Off | #VALUE! |  | 0 | 0 | 0 | 0 | 0 | FALSE | Summer | Summer | 15 | On Peak | 0 | 0.17792 | 369.0761 | 0 | 0 | 0 | 0
| 06/23 16:00:00 | 23 | 73.4 | 0 |  |  |  |  | 0 | Rated | Off | #VALUE! |  | 0 | 0 | 0 | 0 | 0 | FALSE | Summer | Summer | 16 | On Peak | 0 | 0.17792 | 377.2549 | 0 | 0 | 0 | 0
| 06/23 17:00:00 | 23 | 73.4 | 0 |  |  |  |  | 0 | Rated | Off | #VALUE! |  | 0 | 0 | 0 | 0 | 0 | FALSE | Summer | Summer | 17 | Mid Peak | 0 | 0.12829 | 382.3621 | 0 | 0 | 0 | 0
| 06/23 18:00:00 | 22 | 71.6 | 0 |  |  |  |  | 0 | Rated | Off | #VALUE! |  | 0 | 0 | 0 | 0 | 0 | FALSE | Summer | Summer | 18 | Mid Peak | 0 | 0.12829 | 385.4571 | 0 | 0 | 0 | 0
| 06/23 19:00:00 | 20.9 | 69.62 | 0 |  |  |  |  | 0 | Rated | Off | #VALUE! |  | 0 | 0 | 0 | 0 | 0 | FALSE | Summer | Summer | 19 | Off Peak | 0 | 0.099922 | 385.391 | 0 | 0 | 0 | 0
| 06/23 20:00:00 | 19 | 66.2 | 0 |  |  |  |  | 0 | Rated | Off | #VALUE! |  | 0 | 0 | 0 | 0 | 0 | FALSE | Summer | Summer | 20 | Off Peak | 0 | 0.099922 | 384.5247 | 0 | 0 | 0 | 0
| 06/23 21:00:00 | 19 | 66.2 | 0 |  |  |  |  | 0 | Rated | Off | #VALUE! |  | 0 | 0 | 0 | 0 | 0 | FALSE | Summer | Summer | 21 | Off Peak | 0 | 0.099922 | 371.3968 | 0 | 0 | 0 | 0
| 06/23 22:00:00 | 19 | 66.2 | 0 |  |  |  |  | 0 | Rated | Off | #VALUE! |  | 0 | 0 | 0 | 0 | 0 | FALSE | Summer | Summer | 22 | Off Peak | 0 | 0.099922 | 344.4657 | 0 | 0 | 0 | 0
| 06/23 23:00:00 | 19 | 66.2 | 0 |  |  |  |  | 0 | Rated | Off | #VALUE! |  | 0 | 0 | 0 | 0 | 0 | FALSE | Summer | Summer | 23 | Off Peak | 0 | 0.099922 | 313.2934 | 0 | 0 | 0 | 0
| 06/23 24:00:00 | 19 | 66.2 | 0 |  |  |  |  | 0 | Rated | Off | #VALUE! |  | 0 | 0 | 0 | 0 | 0 | FALSE | Summer | Summer | 24 | Off Peak | 0 | 0.099922 | 286.6083 | 0 | 0 | 0 | 0
| 06/24 01:00:00 | 18.3 | 64.94 | 0 |  |  |  |  | 0 | Rated | Off | #VALUE! |  | 0 | 0 | 0 | 0 | 0 | TRUE | Summer | Summer | 1 | Off Peak | 0 | 0.099922 | 270.8189 | 0 | 0 | 0 | 0
| 06/24 02:00:00 | 18 | 64.4 | 0 |  |  |  |  | 0 | Rated | Off | #VALUE! |  | 0 | 0 | 0 | 0 | 0 | TRUE | Summer | Summer | 2 | Off Peak | 0 | 0.099922 | 262.9222 | 0 | 0 | 0 | 0
| 06/24 03:00:00 | 18 | 64.4 | 0 |  |  |  |  | 0 | Rated | Off | #VALUE! |  | 0 | 0 | 0 | 0 | 0 | TRUE | Summer | Summer | 3 | Off Peak | 0 | 0.099922 | 261.8005 | 0 | 0 | 0 | 0
| 06/24 04:00:00 | 18 | 64.4 | 0 |  |  |  |  | 0 | Rated | Off | #VALUE! |  | 0 | 0 | 0 | 0 | 0 | TRUE | Summer | Summer | 4 | Off Peak | 0 | 0.099922 | 269.7463 | 0 | 0 | 0 | 0
| 06/24 05:00:00 | 18 | 64.4 | 0 |  |  |  |  | 0 | Rated | Off | #VALUE! |  | 0 | 0 | 0 | 0 | 0 | TRUE | Summer | Summer | 5 | Off Peak | 0 | 0.099922 | 296.5159 | 0 | 0 | 0 | 0
| 06/24 06:00:00 | 18 | 64.4 | 0 |  |  |  |  | 0 | Rated | Off | #VALUE! |  | 0 | 0 | 0 | 0 | 0 | TRUE | Summer | Summer | 6 | Off Peak | 0 | 0.099922 | 328.3873 | 0 | 0 | 0 | 0
| 06/24 07:00:00 | 18 | 64.4 | 0 |  |  |  |  | 0 | Rated | Off | #VALUE! |  | 0 | 0 | 0 | 0 | 0 | TRUE | Summer | Summer | 7 | Off Peak | 0 | 0.099922 | 342.543 | 0 | 0 | 0 | 0
| 06/24 08:00:00 | 18 | 64.4 | 0 |  |  |  |  | 0 | Rated | Off | #VALUE! |  | 0 | 0 | 0 | 0 | 0 | TRUE | Summer | Summer | 8 | Off Peak | 0 | 0.099922 | 349.2742 | 0 | 0 | 0 | 0
| 06/24 09:00:00 | 17 | 62.6 | 0 |  |  |  |  | 0 | Rated | Off | #VALUE! |  | 0 | 0 | 0 | 0 | 0 | TRUE | Summer | Summer | 9 | Off Peak | 0 | 0.099922 | 352.4832 | 0 | 0 | 0 | 0
| 06/24 10:00:00 | 17 | 62.6 | 0 |  |  |  |  | 0 | Rated | Off | #VALUE! |  | 0 | 0 | 0 | 0 | 0 | TRUE | Summer | Summer | 10 | Off Peak | 0 | 0.099922 | 354.8061 | 0 | 0 | 0 | 0
| 06/24 11:00:00 | 19 | 66.2 | 0 |  |  |  |  | 0 | Rated | Off | #VALUE! |  | 0 | 0 | 0 | 0 | 0 | TRUE | Summer | Summer | 11 | Off Peak | 0 | 0.099922 | 355.7959 | 0 | 0 | 0 | 0
| 06/24 12:00:00 | 19 | 66.2 | 0 |  |  |  |  | 0 | Rated | Off | #VALUE! |  | 0 | 0 | 0 | 0 | 0 | TRUE | Summer | Summer | 12 | Off Peak | 0 | 0.099922 | 357.5105 | 0 | 0 | 0 | 0
| 06/24 13:00:00 | 19.8 | 67.64 | 0 |  |  |  |  | 0 | Rated | Off | #VALUE! |  | 0 | 0 | 0 | 0 | 0 | TRUE | Summer | Summer | 13 | Off Peak | 0 | 0.099922 | 359.3071 | 0 | 0 | 0 | 0
| 06/24 14:00:00 | 21 | 69.8 | 0 |  |  |  |  | 0 | Rated | Off | #VALUE! |  | 0 | 0 | 0 | 0 | 0 | TRUE | Summer | Summer | 14 | Off Peak | 0 | 0.099922 | 363.605 | 0 | 0 | 0 | 0
| 06/24 15:00:00 | 21 | 69.8 | 0 |  |  |  |  | 0 | Rated | Off | #VALUE! |  | 0 | 0 | 0 | 0 | 0 | TRUE | Summer | Summer | 15 | Off Peak | 0 | 0.099922 | 369.0761 | 0 | 0 | 0 | 0
| 06/24 16:00:00 | 21 | 69.8 | 0 |  |  |  |  | 0 | Rated | Off | #VALUE! |  | 0 | 0 | 0 | 0 | 0 | TRUE | Summer | Summer | 16 | Off Peak | 0 | 0.099922 | 377.2549 | 0 | 0 | 0 | 0
| 06/24 17:00:00 | 20 | 68 | 0 |  |  |  |  | 0 | Rated | Off | #VALUE! |  | 0 | 0 | 0 | 0 | 0 | TRUE | Summer | Summer | 17 | Off Peak | 0 | 0.099922 | 382.3621 | 0 | 0 | 0 | 0
| 06/24 18:00:00 | 20 | 68 | 0 |  |  |  |  | 0 | Rated | Off | #VALUE! |  | 0 | 0 | 0 | 0 | 0 | TRUE | Summer | Summer | 18 | Off Peak | 0 | 0.099922 | 385.4571 | 0 | 0 | 0 | 0
| 06/24 19:00:00 | 18.6 | 65.48 | 0 |  |  |  |  | 0 | Rated | Off | #VALUE! |  | 0 | 0 | 0 | 0 | 0 | TRUE | Summer | Summer | 19 | Off Peak | 0 | 0.099922 | 385.391 | 0 | 0 | 0 | 0
| 06/24 20:00:00 | 18 | 64.4 | 0 |  |  |  |  | 0 | Rated | Off | #VALUE! |  | 0 | 0 | 0 | 0 | 0 | TRUE | Summer | Summer | 20 | Off Peak | 0 | 0.099922 | 384.5247 | 0 | 0 | 0 | 0
| 06/24 21:00:00 | 17 | 62.6 | 0 |  |  |  |  | 0 | Rated | Off | #VALUE! |  | 0 | 0 | 0 | 0 | 0 | TRUE | Summer | Summer | 21 | Off Peak | 0 | 0.099922 | 371.3968 | 0 | 0 | 0 | 0
| 06/24 22:00:00 | 17 | 62.6 | 0 |  |  |  |  | 0 | Rated | Off | #VALUE! |  | 0 | 0 | 0 | 0 | 0 | TRUE | Summer | Summer | 22 | Off Peak | 0 | 0.099922 | 344.4657 | 0 | 0 | 0 | 0
| 06/24 23:00:00 | 17 | 62.6 | 0 |  |  |  |  | 0 | Rated | Off | #VALUE! |  | 0 | 0 | 0 | 0 | 0 | TRUE | Summer | Summer | 23 | Off Peak | 0 | 0.099922 | 313.2934 | 0 | 0 | 0 | 0
| 06/24 24:00:00 | 16 | 60.8 | 0 |  |  |  |  | 0 | Rated | Off | #VALUE! |  | 0 | 0 | 0 | 0 | 0 | TRUE | Summer | Summer | 24 | Off Peak | 0 | 0.099922 | 286.6083 | 0 | 0 | 0 | 0
| 06/25 01:00:00 | 15.6 | 60.08 | 0 |  |  | 4.7374 | 4.7654 | 0 | Rated | Off | #VALUE! |  | 0 | 0 | 0 | 0 | 0 | TRUE | Summer | Summer | 1 | Off Peak | 0 | 0.099922 | 270.8189 | 0 | 0 | 0 | 0
| 06/25 02:00:00 | 16 | 60.8 | 0 |  |  |  |  | 0 | Rated | Off | #VALUE! |  | 0 | 0 | 0 | 0 | 0 | TRUE | Summer | Summer | 2 | Off Peak | 0 | 0.099922 | 262.9222 | 0 | 0 | 0 | 0
| 06/25 03:00:00 | 16 | 60.8 | 0 |  |  |  |  | 0 | Rated | Off | #VALUE! |  | 0 | 0 | 0 | 0 | 0 | TRUE | Summer | Summer | 3 | Off Peak | 0 | 0.099922 | 261.8005 | 0 | 0 | 0 | 0
| 06/25 04:00:00 | 16 | 60.8 | 0 |  |  |  |  | 0 | Rated | Off | #VALUE! |  | 0 | 0 | 0 | 0 | 0 | TRUE | Summer | Summer | 4 | Off Peak | 0 | 0.099922 | 269.7463 | 0 | 0 | 0 | 0
| 06/25 05:00:00 | 16 | 60.8 | 0 |  |  |  |  | 0 | Rated | Off | #VALUE! |  | 0 | 0 | 0 | 0 | 0 | TRUE | Summer | Summer | 5 | Off Peak | 0 | 0.099922 | 296.5159 | 0 | 0 | 0 | 0
| 06/25 06:00:00 | 16 | 60.8 | 0 |  |  |  |  | 0 | Rated | Off | #VALUE! |  | 0 | 0 | 0 | 0 | 0 | TRUE | Summer | Summer | 6 | Off Peak | 0 | 0.099922 | 328.3873 | 0 | 0 | 0 | 0
| 06/25 07:00:00 | 16.3 | 61.34 | 0 |  |  |  |  | 0 | Rated | Off | #VALUE! |  | 0 | 0 | 0 | 0 | 0 | TRUE | Summer | Summer | 7 | Off Peak | 0 | 0.099922 | 342.543 | 0 | 0 | 0 | 0
| 06/25 08:00:00 | 17 | 62.6 | 0 |  |  |  |  | 0 | Rated | Off | #VALUE! |  | 0 | 0 | 0 | 0 | 0 | TRUE | Summer | Summer | 8 | Off Peak | 0 | 0.099922 | 349.2742 | 0 | 0 | 0 | 0
| 06/25 09:00:00 | 18 | 64.4 | 0 |  |  |  |  | 0 | Rated | Off | #VALUE! |  | 0 | 0 | 0 | 0 | 0 | TRUE | Summer | Summer | 9 | Off Peak | 0 | 0.099922 | 352.4832 | 0 | 0 | 0 | 0
| 06/25 10:00:00 | 19 | 66.2 | 0 |  |  |  |  | 0 | Rated | Off | #VALUE! |  | 0 | 0 | 0 | 0 | 0 | TRUE | Summer | Summer | 10 | Off Peak | 0 | 0.099922 | 354.8061 | 0 | 0 | 0 | 0
| 06/25 11:00:00 | 20 | 68 | 0 |  |  |  |  | 0 | Rated | Off | #VALUE! |  | 0 | 0 | 0 | 0 | 0 | TRUE | Summer | Summer | 11 | Off Peak | 0 | 0.099922 | 355.7959 | 0 | 0 | 0 | 0
| 06/25 12:00:00 | 21 | 69.8 | 0 |  |  |  |  | 0 | Rated | Off | #VALUE! |  | 0 | 0 | 0 | 0 | 0 | TRUE | Summer | Summer | 12 | Off Peak | 0 | 0.099922 | 357.5105 | 0 | 0 | 0 | 0
| 06/25 13:00:00 | 23.1 | 73.58 | 0 |  |  |  |  | 0 | Rated | Off | #VALUE! |  | 0 | 0 | 0 | 0 | 0 | TRUE | Summer | Summer | 13 | Off Peak | 0 | 0.099922 | 359.3071 | 0 | 0 | 0 | 0
| 06/25 14:00:00 | 23 | 73.4 | 0 |  |  |  |  | 0 | Rated | Off | #VALUE! |  | 0 | 0 | 0 | 0 | 0 | TRUE | Summer | Summer | 14 | Off Peak | 0 | 0.099922 | 363.605 | 0 | 0 | 0 | 0
| 06/25 15:00:00 | 24 | 75.2 | 0 |  |  |  |  | 0 | Rated | Off | #VALUE! |  | 0 | 0 | 0 | 0 | 0 | TRUE | Summer | Summer | 15 | Off Peak | 0 | 0.099922 | 369.0761 | 0 | 0 | 0 | 0
| 06/25 16:00:00 | 25 | 77 | 0 |  |  |  |  | 0 | Rated | Off | #VALUE! |  | 0 | 0 | 0 | 0 | 0 | TRUE | Summer | Summer | 16 | Off Peak | 0 | 0.099922 | 377.2549 | 0 | 0 | 0 | 0
| 06/25 17:00:00 | 24 | 75.2 | 0 |  |  |  |  | 0 | Rated | Off | #VALUE! |  | 0 | 0 | 0 | 0 | 0 | TRUE | Summer | Summer | 17 | Off Peak | 0 | 0.099922 | 382.3621 | 0 | 0 | 0 | 0
| 06/25 18:00:00 | 25 | 77 | 0 |  |  |  |  | 0 | Rated | Off | #VALUE! |  | 0 | 0 | 0 | 0 | 0 | TRUE | Summer | Summer | 18 | Off Peak | 0 | 0.099922 | 385.4571 | 0 | 0 | 0 | 0
| 06/25 19:00:00 | 24.6 | 76.28 | 0 |  |  |  |  | 0 | Rated | Off | #VALUE! |  | 0 | 0 | 0 | 0 | 0 | TRUE | Summer | Summer | 19 | Off Peak | 0 | 0.099922 | 385.391 | 0 | 0 | 0 | 0
| 06/25 20:00:00 | 23 | 73.4 | 0 |  |  |  |  | 0 | Rated | Off | #VALUE! |  | 0 | 0 | 0 | 0 | 0 | TRUE | Summer | Summer | 20 | Off Peak | 0 | 0.099922 | 384.5247 | 0 | 0 | 0 | 0
| 06/25 21:00:00 | 18 | 64.4 | 0 |  |  |  |  | 0 | Rated | Off | #VALUE! |  | 0 | 0 | 0 | 0 | 0 | TRUE | Summer | Summer | 21 | Off Peak | 0 | 0.099922 | 371.3968 | 0 | 0 | 0 | 0
| 06/25 22:00:00 | 18 | 64.4 | 0 |  |  |  |  | 0 | Rated | Off | #VALUE! |  | 0 | 0 | 0 | 0 | 0 | TRUE | Summer | Summer | 22 | Off Peak | 0 | 0.099922 | 344.4657 | 0 | 0 | 0 | 0
| 06/25 23:00:00 | 18 | 64.4 | 0 |  |  |  |  | 0 | Rated | Off | #VALUE! |  | 0 | 0 | 0 | 0 | 0 | TRUE | Summer | Summer | 23 | Off Peak | 0 | 0.099922 | 313.2934 | 0 | 0 | 0 | 0
| 06/25 24:00:00 | 18 | 64.4 | 0 |  |  |  |  | 0 | Rated | Off | #VALUE! |  | 0 | 0 | 0 | 0 | 0 | TRUE | Summer | Summer | 24 | Off Peak | 0 | 0.099922 | 286.6083 | 0 | 0 | 0 | 0
| 06/26 01:00:00 | 17.5 | 63.5 | 0 |  |  |  |  | 0 | Rated | Off | #VALUE! |  | 0 | 0 | 0 | 0 | 0 | FALSE | Summer | Summer | 1 | Off Peak | 0 | 0.099922 | 270.8189 | 0 | 0 | 0 | 0
| 06/26 02:00:00 | 17 | 62.6 | 0 |  |  |  |  | 0 | Rated | Off | #VALUE! |  | 0 | 0 | 0 | 0 | 0 | FALSE | Summer | Summer | 2 | Off Peak | 0 | 0.099922 | 262.9222 | 0 | 0 | 0 | 0
| 06/26 03:00:00 | 16 | 60.8 | 0 |  |  |  |  | 0 | Rated | Off | #VALUE! |  | 0 | 0 | 0 | 0 | 0 | FALSE | Summer | Summer | 3 | Off Peak | 0 | 0.099922 | 261.8005 | 0 | 0 | 0 | 0
| 06/26 04:00:00 | 17 | 62.6 | 0 |  |  |  |  | 0 | Rated | Off | #VALUE! |  | 0 | 0 | 0 | 0 | 0 | FALSE | Summer | Summer | 4 | Off Peak | 0 | 0.099922 | 269.7463 | 0 | 0 | 0 | 0
| 06/26 05:00:00 | 16 | 60.8 | 0 |  |  |  |  | 0 | Rated | Off | #VALUE! |  | 0 | 0 | 0 | 0 | 0 | FALSE | Summer | Summer | 5 | Off Peak | 0 | 0.099922 | 296.5159 | 0 | 0 | 0 | 0
| 06/26 06:00:00 | 17 | 62.6 | 0 |  |  |  |  | 0 | Rated | Off | #VALUE! |  | 0 | 0 | 0 | 0 | 0 | FALSE | Summer | Summer | 6 | Off Peak | 0 | 0.099922 | 328.3873 | 0 | 0 | 0 | 0
| 06/26 07:00:00 | 18.5 | 65.3 | 0 |  |  |  |  | 0 | Rated | Off | #VALUE! |  | 0 | 0 | 0 | 0 | 0 | FALSE | Summer | Summer | 7 | Off Peak | 1 | 0.099922 | 342.543 | 0 | 0 | 0 | 0
| 06/26 08:00:00 | 21 | 69.8 | 0 |  |  |  |  | 0 | Rated | Off | #VALUE! |  | 0 | 0 | 0 | 0 | 0 | FALSE | Summer | Summer | 8 | On Peak | 1 | 0.17792 | 349.2742 | 0 | 0 | 0 | 0
| 06/26 09:00:00 | 22 | 71.6 | 0 |  |  |  |  | 0 | Rated | Off | #VALUE! |  | 0 | 0 | 0 | 0 | 0 | FALSE | Summer | Summer | 9 | On Peak | 1 | 0.17792 | 352.4832 | 0 | 0 | 0 | 0
| 06/26 10:00:00 | 23 | 73.4 | 0 |  |  |  |  | 0 | Rated | Off | #VALUE! |  | 0 | 0 | 0 | 0 | 0 | FALSE | Summer | Summer | 10 | On Peak | 0 | 0.17792 | 354.8061 | 0 | 0 | 0 | 0
| 06/26 11:00:00 | 23 | 73.4 | 0 |  |  |  |  | 0 | Rated | Off | #VALUE! |  | 0 | 0 | 0 | 0 | 0 | FALSE | Summer | Summer | 11 | On Peak | 0 | 0.17792 | 355.7959 | 0 | 0 | 0 | 0
| 06/26 12:00:00 | 24 | 75.2 | 0 |  |  |  |  | 0 | Rated | Off | #VALUE! |  | 0 | 0 | 0 | 0 | 0 | FALSE | Summer | Summer | 12 | On Peak | 0 | 0.17792 | 357.5105 | 0 | 0 | 0 | 0
| 06/26 13:00:00 | 24.6 | 76.28 | 0 |  |  |  |  | 0 | Rated | Off | #VALUE! |  | 0 | 0 | 0 | 0 | 0 | FALSE | Summer | Summer | 13 | On Peak | 0 | 0.17792 | 359.3071 | 0 | 0 | 0 | 0
| 06/26 14:00:00 | 24 | 75.2 | 0 |  |  |  |  | 0 | Rated | Off | #VALUE! |  | 0 | 0 | 0 | 0 | 0 | FALSE | Summer | Summer | 14 | On Peak | 0 | 0.17792 | 363.605 | 0 | 0 | 0 | 0
| 06/26 15:00:00 | 25 | 77 | 0 |  |  |  |  | 0 | Rated | Off | #VALUE! |  | 0 | 0 | 0 | 0 | 0 | FALSE | Summer | Summer | 15 | On Peak | 0 | 0.17792 | 369.0761 | 0 | 0 | 0 | 0
| 06/26 16:00:00 | 25 | 77 | 0 |  |  |  |  | 0 | Rated | Off | #VALUE! |  | 0 | 0 | 0 | 0 | 0 | FALSE | Summer | Summer | 16 | On Peak | 0 | 0.17792 | 377.2549 | 0 | 0 | 0 | 0
| 06/26 17:00:00 | 24 | 75.2 | 0 |  |  |  |  | 0 | Rated | Off | #VALUE! |  | 0 | 0 | 0 | 0 | 0 | FALSE | Summer | Summer | 17 | Mid Peak | 0 | 0.12829 | 382.3621 | 0 | 0 | 0 | 0
| 06/26 18:00:00 | 24 | 75.2 | 0 |  |  |  |  | 0 | Rated | Off | #VALUE! |  | 0 | 0 | 0 | 0 | 0 | FALSE | Summer | Summer | 18 | Mid Peak | 0 | 0.12829 | 385.4571 | 0 | 0 | 0 | 0
| 06/26 19:00:00 | 22.6 | 72.68 | 0 |  |  |  |  | 0 | Rated | Off | #VALUE! |  | 0 | 0 | 0 | 0 | 0 | FALSE | Summer | Summer | 19 | Off Peak | 0 | 0.099922 | 385.391 | 0 | 0 | 0 | 0
| 06/26 20:00:00 | 21 | 69.8 | 0 |  |  |  |  | 0 | Rated | Off | #VALUE! |  | 0 | 0 | 0 | 0 | 0 | FALSE | Summer | Summer | 20 | Off Peak | 0 | 0.099922 | 384.5247 | 0 | 0 | 0 | 0
| 06/26 21:00:00 | 20 | 68 | 0 |  |  |  |  | 0 | Rated | Off | #VALUE! |  | 0 | 0 | 0 | 0 | 0 | FALSE | Summer | Summer | 21 | Off Peak | 0 | 0.099922 | 371.3968 | 0 | 0 | 0 | 0
| 06/26 22:00:00 | 19 | 66.2 | 0 |  |  |  |  | 0 | Rated | Off | #VALUE! |  | 0 | 0 | 0 | 0 | 0 | FALSE | Summer | Summer | 22 | Off Peak | 0 | 0.099922 | 344.4657 | 0 | 0 | 0 | 0
| 06/26 23:00:00 | 18 | 64.4 | 0 |  |  |  |  | 0 | Rated | Off | #VALUE! |  | 0 | 0 | 0 | 0 | 0 | FALSE | Summer | Summer | 23 | Off Peak | 0 | 0.099922 | 313.2934 | 0 | 0 | 0 | 0
| 06/26 24:00:00 | 17 | 62.6 | 0 |  |  |  |  | 0 | Rated | Off | #VALUE! |  | 0 | 0 | 0 | 0 | 0 | FALSE | Summer | Summer | 24 | Off Peak | 0 | 0.099922 | 286.6083 | 0 | 0 | 0 | 0
| 06/27 01:00:00 | 17 | 62.6 | 0 |  |  |  |  | 0 | Rated | Off | #VALUE! |  | 0 | 0 | 0 | 0 | 0 | FALSE | Summer | Summer | 1 | Off Peak | 0 | 0.099922 | 270.8189 | 0 | 0 | 0 | 0
| 06/27 02:00:00 | 17 | 62.6 | 0 |  |  |  |  | 0 | Rated | Off | #VALUE! |  | 0 | 0 | 0 | 0 | 0 | FALSE | Summer | Summer | 2 | Off Peak | 0 | 0.099922 | 262.9222 | 0 | 0 | 0 | 0
| 06/27 03:00:00 | 17 | 62.6 | 0 |  |  |  |  | 0 | Rated | Off | #VALUE! |  | 0 | 0 | 0 | 0 | 0 | FALSE | Summer | Summer | 3 | Off Peak | 0 | 0.099922 | 261.8005 | 0 | 0 | 0 | 0
| 06/27 04:00:00 | 16 | 60.8 | 0 |  |  |  |  | 0 | Rated | Off | #VALUE! |  | 0 | 0 | 0 | 0 | 0 | FALSE | Summer | Summer | 4 | Off Peak | 0 | 0.099922 | 269.7463 | 0 | 0 | 0 | 0
| 06/27 05:00:00 | 16 | 60.8 | 0 |  |  |  |  | 0 | Rated | Off | #VALUE! |  | 0 | 0 | 0 | 0 | 0 | FALSE | Summer | Summer | 5 | Off Peak | 0 | 0.099922 | 296.5159 | 0 | 0 | 0 | 0
| 06/27 06:00:00 | 16 | 60.8 | 0 |  |  |  |  | 0 | Rated | Off | #VALUE! |  | 0 | 0 | 0 | 0 | 0 | FALSE | Summer | Summer | 6 | Off Peak | 0 | 0.099922 | 328.3873 | 0 | 0 | 0 | 0
| 06/27 07:00:00 | 18.7 | 65.66 | 0 |  |  |  |  | 0 | Rated | Off | #VALUE! |  | 0 | 0 | 0 | 0 | 0 | FALSE | Summer | Summer | 7 | Off Peak | 1 | 0.099922 | 342.543 | 0 | 0 | 0 | 0
| 06/27 08:00:00 | 21 | 69.8 | 0 |  |  |  |  | 0 | Rated | Off | #VALUE! |  | 0 | 0 | 0 | 0 | 0 | FALSE | Summer | Summer | 8 | On Peak | 1 | 0.17792 | 349.2742 | 0 | 0 | 0 | 0
| 06/27 09:00:00 | 23 | 73.4 | 0 |  |  |  |  | 0 | Rated | Off | #VALUE! |  | 0 | 0 | 0 | 0 | 0 | FALSE | Summer | Summer | 9 | On Peak | 1 | 0.17792 | 352.4832 | 0 | 0 | 0 | 0
| 06/27 10:00:00 | 24 | 75.2 | 0 |  |  |  |  | 0 | Rated | Off | #VALUE! |  | 0 | 0 | 0 | 0 | 0 | FALSE | Summer | Summer | 10 | On Peak | 0 | 0.17792 | 354.8061 | 0 | 0 | 0 | 0
| 06/27 11:00:00 | 24 | 75.2 | 0 |  |  |  |  | 0 | Rated | Off | #VALUE! |  | 0 | 0 | 0 | 0 | 0 | FALSE | Summer | Summer | 11 | On Peak | 0 | 0.17792 | 355.7959 | 0 | 0 | 0 | 0
| 06/27 12:00:00 | 24 | 75.2 | 0 |  |  |  |  | 0 | Rated | Off | #VALUE! |  | 0 | 0 | 0 | 0 | 0 | FALSE | Summer | Summer | 12 | On Peak | 0 | 0.17792 | 357.5105 | 0 | 0 | 0 | 0
| 06/27 13:00:00 | 24.2 | 75.56 | 0 |  |  |  |  | 0 | Rated | Off | #VALUE! |  | 0 | 0 | 0 | 0 | 0 | FALSE | Summer | Summer | 13 | On Peak | 0 | 0.17792 | 359.3071 | 0 | 0 | 0 | 0
| 06/27 14:00:00 | 25 | 77 | 0 |  |  |  |  | 0 | Rated | Off | #VALUE! |  | 0 | 0 | 0 | 0 | 0 | FALSE | Summer | Summer | 14 | On Peak | 0 | 0.17792 | 363.605 | 0 | 0 | 0 | 0
| 06/27 15:00:00 | 25 | 77 | 0 |  |  |  |  | 0 | Rated | Off | #VALUE! |  | 0 | 0 | 0 | 0 | 0 | FALSE | Summer | Summer | 15 | On Peak | 0 | 0.17792 | 369.0761 | 0 | 0 | 0 | 0
| 06/27 16:00:00 | 26 | 78.8 | 0 |  |  |  |  | 0 | Rated | Off | #VALUE! |  | 0 | 0 | 0 | 0 | 0 | FALSE | Summer | Summer | 16 | On Peak | 0 | 0.17792 | 377.2549 | 0 | 0 | 0 | 0
| 06/27 17:00:00 | 26 | 78.8 | 0 |  |  |  |  | 0 | Rated | Off | #VALUE! |  | 0 | 0 | 0 | 0 | 0 | FALSE | Summer | Summer | 17 | Mid Peak | 0 | 0.12829 | 382.3621 | 0 | 0 | 0 | 0
| 06/27 18:00:00 | 25 | 77 | 0 |  |  |  |  | 0 | Rated | Off | #VALUE! |  | 0 | 0 | 0 | 0 | 0 | FALSE | Summer | Summer | 18 | Mid Peak | 0 | 0.12829 | 385.4571 | 0 | 0 | 0 | 0
| 06/27 19:00:00 | 24.7 | 76.46 | 0 |  |  |  |  | 0 | Rated | Off | #VALUE! |  | 0 | 0 | 0 | 0 | 0 | FALSE | Summer | Summer | 19 | Off Peak | 0 | 0.099922 | 385.391 | 0 | 0 | 0 | 0
| 06/27 20:00:00 | 24 | 75.2 | 0 |  |  |  |  | 0 | Rated | Off | #VALUE! |  | 0 | 0 | 0 | 0 | 0 | FALSE | Summer | Summer | 20 | Off Peak | 0 | 0.099922 | 384.5247 | 0 | 0 | 0 | 0
| 06/27 21:00:00 | 24 | 75.2 | 0 |  |  |  |  | 0 | Rated | Off | #VALUE! |  | 0 | 0 | 0 | 0 | 0 | FALSE | Summer | Summer | 21 | Off Peak | 0 | 0.099922 | 371.3968 | 0 | 0 | 0 | 0
| 06/27 22:00:00 | 24 | 75.2 | 0 |  |  |  |  | 0 | Rated | Off | #VALUE! |  | 0 | 0 | 0 | 0 | 0 | FALSE | Summer | Summer | 22 | Off Peak | 0 | 0.099922 | 344.4657 | 0 | 0 | 0 | 0
| 06/27 23:00:00 | 24 | 75.2 | 0 |  |  |  |  | 0 | Rated | Off | #VALUE! |  | 0 | 0 | 0 | 0 | 0 | FALSE | Summer | Summer | 23 | Off Peak | 0 | 0.099922 | 313.2934 | 0 | 0 | 0 | 0
| 06/27 24:00:00 | 23 | 73.4 | 0 |  |  |  |  | 0 | Rated | Off | #VALUE! |  | 0 | 0 | 0 | 0 | 0 | FALSE | Summer | Summer | 24 | Off Peak | 0 | 0.099922 | 286.6083 | 0 | 0 | 0 | 0
| 06/28 01:00:00 | 22.3 | 72.14 | 0 |  |  |  |  | 0 | Rated | Off | #VALUE! |  | 0 | 0 | 0 | 0 | 0 | FALSE | Summer | Summer | 1 | Off Peak | 0 | 0.099922 | 270.8189 | 0 | 0 | 0 | 0
| 06/28 02:00:00 | 22 | 71.6 | 0 |  |  |  |  | 0 | Rated | Off | #VALUE! |  | 0 | 0 | 0 | 0 | 0 | FALSE | Summer | Summer | 2 | Off Peak | 0 | 0.099922 | 262.9222 | 0 | 0 | 0 | 0
| 06/28 03:00:00 | 22 | 71.6 | 0 |  |  |  |  | 0 | Rated | Off | #VALUE! |  | 0 | 0 | 0 | 0 | 0 | FALSE | Summer | Summer | 3 | Off Peak | 0 | 0.099922 | 261.8005 | 0 | 0 | 0 | 0
| 06/28 04:00:00 | 22 | 71.6 | 0 |  |  |  |  | 0 | Rated | Off | #VALUE! |  | 0 | 0 | 0 | 0 | 0 | FALSE | Summer | Summer | 4 | Off Peak | 0 | 0.099922 | 269.7463 | 0 | 0 | 0 | 0
| 06/28 05:00:00 | 22 | 71.6 | 0 |  |  |  |  | 0 | Rated | Off | #VALUE! |  | 0 | 0 | 0 | 0 | 0 | FALSE | Summer | Summer | 5 | Off Peak | 0 | 0.099922 | 296.5159 | 0 | 0 | 0 | 0
| 06/28 06:00:00 | 22 | 71.6 | 0 |  |  |  |  | 0 | Rated | Off | #VALUE! |  | 0 | 0 | 0 | 0 | 0 | FALSE | Summer | Summer | 6 | Off Peak | 0 | 0.099922 | 328.3873 | 0 | 0 | 0 | 0
| 06/28 07:00:00 | 22 | 71.6 | 0 |  |  |  |  | 0 | Rated | Off | #VALUE! |  | 0 | 0 | 0 | 0 | 0 | FALSE | Summer | Summer | 7 | Off Peak | 1 | 0.099922 | 342.543 | 0 | 0 | 0 | 0
| 06/28 08:00:00 | 23 | 73.4 | 0 |  |  |  |  | 0 | Rated | Off | #VALUE! |  | 0 | 0 | 0 | 0 | 0 | FALSE | Summer | Summer | 8 | On Peak | 1 | 0.17792 | 349.2742 | 0 | 0 | 0 | 0
| 06/28 09:00:00 | 24 | 75.2 | 0 |  |  |  |  | 0 | Rated | Off | #VALUE! |  | 0 | 0 | 0 | 0 | 0 | FALSE | Summer | Summer | 9 | On Peak | 1 | 0.17792 | 352.4832 | 0 | 0 | 0 | 0
| 06/28 10:00:00 | 25 | 77 | 0 |  |  |  |  | 0 | Rated | Off | #VALUE! |  | 0 | 0 | 0 | 0 | 0 | FALSE | Summer | Summer | 10 | On Peak | 0 | 0.17792 | 354.8061 | 0 | 0 | 0 | 0
| 06/28 11:00:00 | 26 | 78.8 | 0 |  |  |  |  | 0 | Rated | Off | #VALUE! |  | 0 | 0 | 0 | 0 | 0 | FALSE | Summer | Summer | 11 | On Peak | 0 | 0.17792 | 355.7959 | 0 | 0 | 0 | 0
| 06/28 12:00:00 | 26 | 78.8 | 0 |  |  |  |  | 0 | Rated | Off | #VALUE! |  | 0 | 0 | 0 | 0 | 0 | FALSE | Summer | Summer | 12 | On Peak | 0 | 0.17792 | 357.5105 | 0 | 0 | 0 | 0
| 06/28 13:00:00 | 25.4 | 77.72 | 0 |  |  |  |  | 0 | Rated | Off | #VALUE! |  | 0 | 0 | 0 | 0 | 0 | FALSE | Summer | Summer | 13 | On Peak | 0 | 0.17792 | 359.3071 | 0 | 0 | 0 | 0
| 06/28 14:00:00 | 26 | 78.8 | 0 |  |  |  |  | 0 | Rated | Off | #VALUE! |  | 0 | 0 | 0 | 0 | 0 | FALSE | Summer | Summer | 14 | On Peak | 0 | 0.17792 | 363.605 | 0 | 0 | 0 | 0
| 06/28 15:00:00 | 25 | 77 | 0 |  |  |  |  | 0 | Rated | Off | #VALUE! |  | 0 | 0 | 0 | 0 | 0 | FALSE | Summer | Summer | 15 | On Peak | 0 | 0.17792 | 369.0761 | 0 | 0 | 0 | 0
| 06/28 16:00:00 | 26 | 78.8 | 0 |  |  |  |  | 0 | Rated | Off | #VALUE! |  | 0 | 0 | 0 | 0 | 0 | FALSE | Summer | Summer | 16 | On Peak | 0 | 0.17792 | 377.2549 | 0 | 0 | 0 | 0
| 06/28 17:00:00 | 25 | 77 | 0 |  |  |  |  | 0 | Rated | Off | #VALUE! |  | 0 | 0 | 0 | 0 | 0 | FALSE | Summer | Summer | 17 | Mid Peak | 0 | 0.12829 | 382.3621 | 0 | 0 | 0 | 0
| 06/28 18:00:00 | 23 | 73.4 | 0 |  |  |  |  | 0 | Rated | Off | #VALUE! |  | 0 | 0 | 0 | 0 | 0 | FALSE | Summer | Summer | 18 | Mid Peak | 0 | 0.12829 | 385.4571 | 0 | 0 | 0 | 0
| 06/28 19:00:00 | 22.4 | 72.32 | 0 |  |  |  |  | 0 | Rated | Off | #VALUE! |  | 0 | 0 | 0 | 0 | 0 | FALSE | Summer | Summer | 19 | Off Peak | 0 | 0.099922 | 385.391 | 0 | 0 | 0 | 0
| 06/28 20:00:00 | 21 | 69.8 | 0 |  |  |  |  | 0 | Rated | Off | #VALUE! |  | 0 | 0 | 0 | 0 | 0 | FALSE | Summer | Summer | 20 | Off Peak | 0 | 0.099922 | 384.5247 | 0 | 0 | 0 | 0
| 06/28 21:00:00 | 20 | 68 | 0 |  |  |  |  | 0 | Rated | Off | #VALUE! |  | 0 | 0 | 0 | 0 | 0 | FALSE | Summer | Summer | 21 | Off Peak | 0 | 0.099922 | 371.3968 | 0 | 0 | 0 | 0
| 06/28 22:00:00 | 20 | 68 | 0 |  |  |  |  | 0 | Rated | Off | #VALUE! |  | 0 | 0 | 0 | 0 | 0 | FALSE | Summer | Summer | 22 | Off Peak | 0 | 0.099922 | 344.4657 | 0 | 0 | 0 | 0
| 06/28 23:00:00 | 20 | 68 | 0 |  |  |  |  | 0 | Rated | Off | #VALUE! |  | 0 | 0 | 0 | 0 | 0 | FALSE | Summer | Summer | 23 | Off Peak | 0 | 0.099922 | 313.2934 | 0 | 0 | 0 | 0
| 06/28 24:00:00 | 19 | 66.2 | 0 |  |  |  |  | 0 | Rated | Off | #VALUE! |  | 0 | 0 | 0 | 0 | 0 | FALSE | Summer | Summer | 24 | Off Peak | 0 | 0.099922 | 286.6083 | 0 | 0 | 0 | 0
| 06/29 01:00:00 | 18.3 | 64.94 | 0 |  |  |  |  | 0 | Rated | Off | #VALUE! |  | 0 | 0 | 0 | 0 | 0 | FALSE | Summer | Summer | 1 | Off Peak | 0 | 0.099922 | 270.8189 | 0 | 0 | 0 | 0
| 06/29 02:00:00 | 18 | 64.4 | 0 |  |  |  |  | 0 | Rated | Off | #VALUE! |  | 0 | 0 | 0 | 0 | 0 | FALSE | Summer | Summer | 2 | Off Peak | 0 | 0.099922 | 262.9222 | 0 | 0 | 0 | 0
| 06/29 03:00:00 | 17 | 62.6 | 0 |  |  |  |  | 0 | Rated | Off | #VALUE! |  | 0 | 0 | 0 | 0 | 0 | FALSE | Summer | Summer | 3 | Off Peak | 0 | 0.099922 | 261.8005 | 0 | 0 | 0 | 0
| 06/29 04:00:00 | 16 | 60.8 | 0 |  |  |  |  | 0 | Rated | Off | #VALUE! |  | 0 | 0 | 0 | 0 | 0 | FALSE | Summer | Summer | 4 | Off Peak | 0 | 0.099922 | 269.7463 | 0 | 0 | 0 | 0
| 06/29 05:00:00 | 16 | 60.8 | 0 |  |  |  |  | 0 | Rated | Off | #VALUE! |  | 0 | 0 | 0 | 0 | 0 | FALSE | Summer | Summer | 5 | Off Peak | 0 | 0.099922 | 296.5159 | 0 | 0 | 0 | 0
| 06/29 06:00:00 | 16 | 60.8 | 0 |  |  |  |  | 0 | Rated | Off | #VALUE! |  | 0 | 0 | 0 | 0 | 0 | FALSE | Summer | Summer | 6 | Off Peak | 0 | 0.099922 | 328.3873 | 0 | 0 | 0 | 0
| 06/29 07:00:00 | 16.2 | 61.16 | 0 |  |  |  |  | 0 | Rated | Off | #VALUE! |  | 0 | 0 | 0 | 0 | 0 | FALSE | Summer | Summer | 7 | Off Peak | 1 | 0.099922 | 342.543 | 0 | 0 | 0 | 0
| 06/29 08:00:00 | 18 | 64.4 | 0 |  |  |  |  | 0 | Rated | Off | #VALUE! |  | 0 | 0 | 0 | 0 | 0 | FALSE | Summer | Summer | 8 | On Peak | 1 | 0.17792 | 349.2742 | 0 | 0 | 0 | 0
| 06/29 09:00:00 | 19 | 66.2 | 0 |  |  |  |  | 0 | Rated | Off | #VALUE! |  | 0 | 0 | 0 | 0 | 0 | FALSE | Summer | Summer | 9 | On Peak | 1 | 0.17792 | 352.4832 | 0 | 0 | 0 | 0
| 06/29 10:00:00 | 21 | 69.8 | 0 |  |  |  |  | 0 | Rated | Off | #VALUE! |  | 0 | 0 | 0 | 0 | 0 | FALSE | Summer | Summer | 10 | On Peak | 0 | 0.17792 | 354.8061 | 0 | 0 | 0 | 0
| 06/29 11:00:00 | 19 | 66.2 | 0 |  |  |  |  | 0 | Rated | Off | #VALUE! |  | 0 | 0 | 0 | 0 | 0 | FALSE | Summer | Summer | 11 | On Peak | 0 | 0.17792 | 355.7959 | 0 | 0 | 0 | 0
| 06/29 12:00:00 | 23 | 73.4 | 0 |  |  |  |  | 0 | Rated | Off | #VALUE! |  | 0 | 0 | 0 | 0 | 0 | FALSE | Summer | Summer | 12 | On Peak | 0 | 0.17792 | 357.5105 | 0 | 0 | 0 | 0
| 06/29 13:00:00 | 22.8 | 73.04 | 0 |  |  |  |  | 0 | Rated | Off | #VALUE! |  | 0 | 0 | 0 | 0 | 0 | FALSE | Summer | Summer | 13 | On Peak | 0 | 0.17792 | 359.3071 | 0 | 0 | 0 | 0
| 06/29 14:00:00 | 23 | 73.4 | 0 |  |  |  |  | 0 | Rated | Off | #VALUE! |  | 0 | 0 | 0 | 0 | 0 | FALSE | Summer | Summer | 14 | On Peak | 0 | 0.17792 | 363.605 | 0 | 0 | 0 | 0
| 06/29 15:00:00 | 24 | 75.2 | 0 |  |  |  |  | 0 | Rated | Off | #VALUE! |  | 0 | 0 | 0 | 0 | 0 | FALSE | Summer | Summer | 15 | On Peak | 0 | 0.17792 | 369.0761 | 0 | 0 | 0 | 0
| 06/29 16:00:00 | 25 | 77 | 0 |  |  |  |  | 0 | Rated | Off | #VALUE! |  | 0 | 0 | 0 | 0 | 0 | FALSE | Summer | Summer | 16 | On Peak | 0 | 0.17792 | 377.2549 | 0 | 0 | 0 | 0
| 06/29 17:00:00 | 25 | 77 | 0 |  |  |  |  | 0 | Rated | Off | #VALUE! |  | 0 | 0 | 0 | 0 | 0 | FALSE | Summer | Summer | 17 | Mid Peak | 0 | 0.12829 | 382.3621 | 0 | 0 | 0 | 0
| 06/29 18:00:00 | 25 | 77 | 0 |  |  |  |  | 0 | Rated | Off | #VALUE! |  | 0 | 0 | 0 | 0 | 0 | FALSE | Summer | Summer | 18 | Mid Peak | 0 | 0.12829 | 385.4571 | 0 | 0 | 0 | 0
| 06/29 19:00:00 | 24.8 | 76.64 | 0 |  |  |  |  | 0 | Rated | Off | #VALUE! |  | 0 | 0 | 0 | 0 | 0 | FALSE | Summer | Summer | 19 | Off Peak | 0 | 0.099922 | 385.391 | 0 | 0 | 0 | 0
| 06/29 20:00:00 | 22 | 71.6 | 0 |  |  |  |  | 0 | Rated | Off | #VALUE! |  | 0 | 0 | 0 | 0 | 0 | FALSE | Summer | Summer | 20 | Off Peak | 0 | 0.099922 | 384.5247 | 0 | 0 | 0 | 0
| 06/29 21:00:00 | 21 | 69.8 | 0 |  |  |  |  | 0 | Rated | Off | #VALUE! |  | 0 | 0 | 0 | 0 | 0 | FALSE | Summer | Summer | 21 | Off Peak | 0 | 0.099922 | 371.3968 | 0 | 0 | 0 | 0
| 06/29 22:00:00 | 20 | 68 | 0 |  |  |  |  | 0 | Rated | Off | #VALUE! |  | 0 | 0 | 0 | 0 | 0 | FALSE | Summer | Summer | 22 | Off Peak | 0 | 0.099922 | 344.4657 | 0 | 0 | 0 | 0
| 06/29 23:00:00 | 19 | 66.2 | 0 |  |  |  |  | 0 | Rated | Off | #VALUE! |  | 0 | 0 | 0 | 0 | 0 | FALSE | Summer | Summer | 23 | Off Peak | 0 | 0.099922 | 313.2934 | 0 | 0 | 0 | 0
| 06/29 24:00:00 | 18 | 64.4 | 0 |  |  |  |  | 0 | Rated | Off | #VALUE! |  | 0 | 0 | 0 | 0 | 0 | FALSE | Summer | Summer | 24 | Off Peak | 0 | 0.099922 | 286.6083 | 0 | 0 | 0 | 0
| 06/30 01:00:00 | 18 | 64.4 | 0 |  |  |  |  | 0 | Rated | Off | #VALUE! |  | 0 | 0 | 0 | 0 | 0 | FALSE | Summer | Summer | 1 | Off Peak | 0 | 0.099922 | 270.8189 | 0 | 0 | 0 | 0
| 06/30 02:00:00 | 18 | 64.4 | 0 |  |  |  |  | 0 | Rated | Off | #VALUE! |  | 0 | 0 | 0 | 0 | 0 | FALSE | Summer | Summer | 2 | Off Peak | 0 | 0.099922 | 262.9222 | 0 | 0 | 0 | 0
| 06/30 03:00:00 | 18 | 64.4 | 0 |  |  |  |  | 0 | Rated | Off | #VALUE! |  | 0 | 0 | 0 | 0 | 0 | FALSE | Summer | Summer | 3 | Off Peak | 0 | 0.099922 | 261.8005 | 0 | 0 | 0 | 0
| 06/30 04:00:00 | 16 | 60.8 | 0 |  |  |  |  | 0 | Rated | Off | #VALUE! |  | 0 | 0 | 0 | 0 | 0 | FALSE | Summer | Summer | 4 | Off Peak | 0 | 0.099922 | 269.7463 | 0 | 0 | 0 | 0
| 06/30 05:00:00 | 17 | 62.6 | 0 |  |  |  |  | 0 | Rated | Off | #VALUE! |  | 0 | 0 | 0 | 0 | 0 | FALSE | Summer | Summer | 5 | Off Peak | 0 | 0.099922 | 296.5159 | 0 | 0 | 0 | 0
| 06/30 06:00:00 | 18 | 64.4 | 0 |  |  |  |  | 0 | Rated | Off | #VALUE! |  | 0 | 0 | 0 | 0 | 0 | FALSE | Summer | Summer | 6 | Off Peak | 0 | 0.099922 | 328.3873 | 0 | 0 | 0 | 0
| 06/30 07:00:00 | 19.8 | 67.64 | 0 |  |  |  |  | 0 | Rated | Off | #VALUE! |  | 0 | 0 | 0 | 0 | 0 | FALSE | Summer | Summer | 7 | Off Peak | 1 | 0.099922 | 342.543 | 0 | 0 | 0 | 0
| 06/30 08:00:00 | 22 | 71.6 | 0 |  |  |  |  | 0 | Rated | Off | #VALUE! |  | 0 | 0 | 0 | 0 | 0 | FALSE | Summer | Summer | 8 | On Peak | 1 | 0.17792 | 349.2742 | 0 | 0 | 0 | 0
| 06/30 09:00:00 | 24 | 75.2 | 0 |  |  |  |  | 0 | Rated | Off | #VALUE! |  | 0 | 0 | 0 | 0 | 0 | FALSE | Summer | Summer | 9 | On Peak | 1 | 0.17792 | 352.4832 | 0 | 0 | 0 | 0
| 06/30 10:00:00 | 25 | 77 | 0 |  |  |  |  | 0 | Rated | Off | #VALUE! |  | 0 | 0 | 0 | 0 | 0 | FALSE | Summer | Summer | 10 | On Peak | 0 | 0.17792 | 354.8061 | 0 | 0 | 0 | 0
| 06/30 11:00:00 | 26 | 78.8 | 0 |  |  |  |  | 0 | Rated | Off | #VALUE! |  | 0 | 0 | 0 | 0 | 0 | FALSE | Summer | Summer | 11 | On Peak | 0 | 0.17792 | 355.7959 | 0 | 0 | 0 | 0
| 06/30 12:00:00 | 26 | 78.8 | 0 |  |  |  |  | 0 | Rated | Off | #VALUE! |  | 0 | 0 | 0 | 0 | 0 | FALSE | Summer | Summer | 12 | On Peak | 0 | 0.17792 | 357.5105 | 0 | 0 | 0 | 0
| 06/30 13:00:00 | 26.7 | 80.06 | 0 |  |  |  |  | 0 | Rated | Off | #VALUE! |  | 0 | 0 | 0 | 0 | 0 | FALSE | Summer | Summer | 13 | On Peak | 0 | 0.17792 | 359.3071 | 0 | 0 | 0 | 0
| 06/30 14:00:00 | 28 | 82.4 | 0 |  |  |  |  | 0 | Rated | Off | #VALUE! |  | 0 | 0 | 0 | 0 | 0 | FALSE | Summer | Summer | 14 | On Peak | 0 | 0.17792 | 363.605 | 0 | 0 | 0 | 0
| 06/30 15:00:00 | 27 | 80.6 | 0 |  |  |  |  | 0 | Rated | Off | #VALUE! |  | 0 | 0 | 0 | 0 | 0 | FALSE | Summer | Summer | 15 | On Peak | 0 | 0.17792 | 369.0761 | 0 | 0 | 0 | 0
| 06/30 16:00:00 | 28 | 82.4 | 0 |  |  |  |  | 0 | Rated | Off | #VALUE! |  | 0 | 0 | 0 | 0 | 0 | FALSE | Summer | Summer | 16 | On Peak | 0 | 0.17792 | 377.2549 | 0 | 0 | 0 | 0
| 06/30 17:00:00 | 27 | 80.6 | 0 |  |  |  |  | 0 | Rated | Off | #VALUE! |  | 0 | 0 | 0 | 0 | 0 | FALSE | Summer | Summer | 17 | Mid Peak | 0 | 0.12829 | 382.3621 | 0 | 0 | 0 | 0
| 06/30 18:00:00 | 27 | 80.6 | 0 |  |  |  |  | 0 | Rated | Off | #VALUE! |  | 0 | 0 | 0 | 0 | 0 | FALSE | Summer | Summer | 18 | Mid Peak | 0 | 0.12829 | 385.4571 | 0 | 0 | 0 | 0
| 06/30 19:00:00 | 23.8 | 74.84 | 0 |  |  |  |  | 0 | Rated | Off | #VALUE! |  | 0 | 0 | 0 | 0 | 0 | FALSE | Summer | Summer | 19 | Off Peak | 0 | 0.099922 | 385.391 | 0 | 0 | 0 | 0
| 06/30 20:00:00 | 22.5 | 72.5 | 0 |  |  |  |  | 0 | Rated | Off | #VALUE! |  | 0 | 0 | 0 | 0 | 0 | FALSE | Summer | Summer | 20 | Off Peak | 0 | 0.099922 | 384.5247 | 0 | 0 | 0 | 0
| 06/30 21:00:00 | 21.2 | 70.16 | 0 |  |  |  |  | 0 | Rated | Off | #VALUE! |  | 0 | 0 | 0 | 0 | 0 | FALSE | Summer | Summer | 21 | Off Peak | 0 | 0.099922 | 371.3968 | 0 | 0 | 0 | 0
| 06/30 22:00:00 | 22 | 71.6 | 0 |  |  |  |  | 0 | Rated | Off | #VALUE! |  | 0 | 0 | 0 | 0 | 0 | FALSE | Summer | Summer | 22 | Off Peak | 0 | 0.099922 | 344.4657 | 0 | 0 | 0 | 0
| 06/30 23:00:00 | 22.8 | 73.04 | 0 |  |  |  |  | 0 | Rated | Off | #VALUE! |  | 0 | 0 | 0 | 0 | 0 | FALSE | Summer | Summer | 23 | Off Peak | 0 | 0.099922 | 313.2934 | 0 | 0 | 0 | 0
| 06/30 24:00:00 | 23.5 | 74.3 | 0 |  |  |  |  | 0 | Rated | Off | #VALUE! |  | 0 | 0 | 0 | 0 | 0 | FALSE | Summer | Summer | 24 | Off Peak | 0 | 0.099922 | 286.6083 | 0 | 0 | 0 | 0
| 07/01 01:00:00 | 24.5 | 76.1 | 0 |  |  |  |  | 0 | Rated | Off | #VALUE! |  | 0 | 0 | 0 | 0 | 0 | FALSE | Summer | Summer | 1 | Off Peak | 0 | 0.099922 | 270.8189 | 0 | 0 | 0 | 0
| 07/01 02:00:00 | 24 | 75.2 | 0 |  |  |  |  | 0 | Rated | Off | #VALUE! |  | 0 | 0 | 0 | 0 | 0 | FALSE | Summer | Summer | 2 | Off Peak | 0 | 0.099922 | 262.9222 | 0 | 0 | 0 | 0
| 07/01 03:00:00 | 24 | 75.2 | 0 |  |  |  |  | 0 | Rated | Off | #VALUE! |  | 0 | 0 | 0 | 0 | 0 | FALSE | Summer | Summer | 3 | Off Peak | 0 | 0.099922 | 261.8005 | 0 | 0 | 0 | 0
| 07/01 04:00:00 | 24.5 | 76.1 | 0 |  |  |  |  | 0 | Rated | Off | #VALUE! |  | 0 | 0 | 0 | 0 | 0 | FALSE | Summer | Summer | 4 | Off Peak | 0 | 0.099922 | 269.7463 | 0 | 0 | 0 | 0
| 07/01 05:00:00 | 25.5 | 77.9 | 0 |  |  |  |  | 0 | Rated | Off | #VALUE! |  | 0 | 0 | 0 | 0 | 0 | FALSE | Summer | Summer | 5 | Off Peak | 0 | 0.099922 | 296.5159 | 0 | 0 | 0 | 0
| 07/01 06:00:00 | 27 | 80.6 | 0 |  |  |  |  | 0 | Rated | Off | #VALUE! |  | 0 | 0 | 0 | 0 | 0 | FALSE | Summer | Summer | 6 | Off Peak | 0 | 0.099922 | 328.3873 | 0 | 0 | 0 | 0
| 07/01 07:00:00 | 26.2 | 79.16 | 0 |  |  |  |  | 0 | Rated | Off | #VALUE! |  | 0 | 0 | 0 | 0 | 0 | FALSE | Summer | Summer | 7 | Off Peak | 1 | 0.099922 | 342.543 | 0 | 0 | 0 | 0
| 07/01 08:00:00 | 28 | 82.4 | 0 |  |  |  |  | 0 | Rated | Off | #VALUE! |  | 0 | 0 | 0 | 0 | 0 | FALSE | Summer | Summer | 8 | On Peak | 1 | 0.17792 | 349.2742 | 0 | 0 | 0 | 0
| 07/01 09:00:00 | 29 | 84.2 | 0 |  |  |  |  | 0 | Rated | Off | #VALUE! |  | 0 | 0 | 0 | 0 | 0 | FALSE | Summer | Summer | 9 | On Peak | 1 | 0.17792 | 352.4832 | 0 | 0 | 0 | 0
| 07/01 10:00:00 | 30.5 | 86.9 | 0 |  |  |  |  | 0 | Rated | Off | #VALUE! |  | 0 | 0 | 0 | 0 | 0 | FALSE | Summer | Summer | 10 | On Peak | 0 | 0.17792 | 354.8061 | 0 | 0 | 0 | 0
| 07/01 11:00:00 | 32 | 89.6 | 0 |  |  |  |  | 0 | Rated | Off | #VALUE! |  | 0 | 0 | 0 | 0 | 0 | FALSE | Summer | Summer | 11 | On Peak | 0 | 0.17792 | 355.7959 | 0 | 0 | 0 | 0
| 07/01 12:00:00 | 32 | 89.6 | 0 |  |  |  |  | 0 | Rated | Off | #VALUE! |  | 0 | 0 | 0 | 0 | 0 | FALSE | Summer | Summer | 12 | On Peak | 0 | 0.17792 | 357.5105 | 0 | 0 | 0 | 0
| 07/01 13:00:00 | 32.7 | 90.86 | 0 |  |  |  |  | 0 | Rated | Off | #VALUE! |  | 0 | 0 | 0 | 0 | 0 | FALSE | Summer | Summer | 13 | On Peak | 0 | 0.17792 | 359.3071 | 0 | 0 | 0 | 0
| 07/01 14:00:00 | 33 | 91.4 | 0 |  |  |  |  | 0 | Rated | Off | #VALUE! |  | 0 | 0 | 0 | 0 | 0 | FALSE | Summer | Summer | 14 | On Peak | 0 | 0.17792 | 363.605 | 0 | 0 | 0 | 0
| 07/01 15:00:00 | 34 | 93.2 | 0 |  |  |  |  | 0 | Rated | Off | #VALUE! |  | 0 | 0 | 0 | 0 | 0 | FALSE | Summer | Summer | 15 | On Peak | 0 | 0.17792 | 369.0761 | 0 | 0 | 0 | 0
| 07/01 16:00:00 | 33.8 | 92.84 | 0 |  |  |  |  | 0 | Rated | Off | #VALUE! |  | 0 | 0 | 0 | 0 | 0 | FALSE | Summer | Summer | 16 | On Peak | 0 | 0.17792 | 377.2549 | 0 | 0 | 0 | 0
| 07/01 17:00:00 | 32 | 89.6 | 0 |  |  |  |  | 0 | Rated | Off | #VALUE! |  | 0 | 0 | 0 | 0 | 0 | FALSE | Summer | Summer | 17 | Mid Peak | 0 | 0.12829 | 382.3621 | 0 | 0 | 0 | 0
| 07/01 18:00:00 | 31 | 87.8 | 0 |  |  |  |  | 0 | Rated | Off | #VALUE! |  | 0 | 0 | 0 | 0 | 0 | FALSE | Summer | Summer | 18 | Mid Peak | 0 | 0.12829 | 385.4571 | 0 | 0 | 0 | 0
| 07/01 19:00:00 | 30.8 | 87.44 | 0 |  |  |  |  | 0 | Rated | Off | #VALUE! |  | 0 | 0 | 0 | 0 | 0 | FALSE | Summer | Summer | 19 | Off Peak | 0 | 0.099922 | 385.391 | 0 | 0 | 0 | 0
| 07/01 20:00:00 | 30 | 86 | 0 |  |  |  |  | 0 | Rated | Off | #VALUE! |  | 0 | 0 | 0 | 0 | 0 | FALSE | Summer | Summer | 20 | Off Peak | 0 | 0.099922 | 384.5247 | 0 | 0 | 0 | 0
| 07/01 21:00:00 | 30 | 86 | 0 |  |  |  |  | 0 | Rated | Off | #VALUE! |  | 0 | 0 | 0 | 0 | 0 | FALSE | Summer | Summer | 21 | Off Peak | 0 | 0.099922 | 371.3968 | 0 | 0 | 0 | 0
| 07/01 22:00:00 | 28.6 | 83.48 | 0 |  |  |  |  | 0 | Rated | Off | #VALUE! |  | 0 | 0 | 0 | 0 | 0 | FALSE | Summer | Summer | 22 | Off Peak | 0 | 0.099922 | 344.4657 | 0 | 0 | 0 | 0
| 07/01 23:00:00 | 28 | 82.4 | 0 |  |  |  |  | 0 | Rated | Off | #VALUE! |  | 0 | 0 | 0 | 0 | 0 | FALSE | Summer | Summer | 23 | Off Peak | 0 | 0.099922 | 313.2934 | 0 | 0 | 0 | 0
| 07/01 24:00:00 | 27 | 80.6 | 0 |  |  |  |  | 0 | Rated | Off | #VALUE! |  | 0 | 0 | 0 | 0 | 0 | FALSE | Summer | Summer | 24 | Off Peak | 0 | 0.099922 | 286.6083 | 0 | 0 | 0 | 0
| 07/02 01:00:00 | 26.5 | 79.7 | 0 |  |  |  |  | 0 | Rated | Off | #VALUE! |  | 0 | 0 | 0 | 0 | 0 | TRUE | Summer | Summer | 1 | Off Peak | 0 | 0.099922 | 270.8189 | 0 | 0 | 0 | 0
| 07/02 02:00:00 | 26 | 78.8 | 0 |  |  |  |  | 0 | Rated | Off | #VALUE! |  | 0 | 0 | 0 | 0 | 0 | TRUE | Summer | Summer | 2 | Off Peak | 0 | 0.099922 | 262.9222 | 0 | 0 | 0 | 0
| 07/02 03:00:00 | 25 | 77 | 0 |  |  |  |  | 0 | Rated | Off | #VALUE! |  | 0 | 0 | 0 | 0 | 0 | TRUE | Summer | Summer | 3 | Off Peak | 0 | 0.099922 | 261.8005 | 0 | 0 | 0 | 0
| 07/02 04:00:00 | 24.9 | 76.82 | 0 |  |  |  |  | 0 | Rated | Off | #VALUE! |  | 0 | 0 | 0 | 0 | 0 | TRUE | Summer | Summer | 4 | Off Peak | 0 | 0.099922 | 269.7463 | 0 | 0 | 0 | 0
| 07/02 05:00:00 | 24 | 75.2 | 0 |  |  |  |  | 0 | Rated | Off | #VALUE! |  | 0 | 0 | 0 | 0 | 0 | TRUE | Summer | Summer | 5 | Off Peak | 0 | 0.099922 | 296.5159 | 0 | 0 | 0 | 0
| 07/02 06:00:00 | 25 | 77 | 0 |  |  |  |  | 0 | Rated | Off | #VALUE! |  | 0 | 0 | 0 | 0 | 0 | TRUE | Summer | Summer | 6 | Off Peak | 0 | 0.099922 | 328.3873 | 0 | 0 | 0 | 0
| 07/02 07:00:00 | 25.7 | 78.26 | 0 |  |  |  |  | 0 | Rated | Off | #VALUE! |  | 0 | 0 | 0 | 0 | 0 | TRUE | Summer | Summer | 7 | Off Peak | 0 | 0.099922 | 342.543 | 0 | 0 | 0 | 0
| 07/02 08:00:00 | 27 | 80.6 | 0 |  |  |  |  | 0 | Rated | Off | #VALUE! |  | 0 | 0 | 0 | 0 | 0 | TRUE | Summer | Summer | 8 | Off Peak | 0 | 0.099922 | 349.2742 | 0 | 0 | 0 | 0
| 07/02 09:00:00 | 27 | 80.6 | 0 |  |  |  |  | 0 | Rated | Off | #VALUE! |  | 0 | 0 | 0 | 0 | 0 | TRUE | Summer | Summer | 9 | Off Peak | 0 | 0.099922 | 352.4832 | 0 | 0 | 0 | 0
| 07/02 10:00:00 | 27.9 | 82.22 | 0 |  |  |  |  | 0 | Rated | Off | #VALUE! |  | 0 | 0 | 0 | 0 | 0 | TRUE | Summer | Summer | 10 | Off Peak | 0 | 0.099922 | 354.8061 | 0 | 0 | 0 | 0
| 07/02 11:00:00 | 28 | 82.4 | 0 |  |  |  |  | 0 | Rated | Off | #VALUE! |  | 0 | 0 | 0 | 0 | 0 | TRUE | Summer | Summer | 11 | Off Peak | 0 | 0.099922 | 355.7959 | 0 | 0 | 0 | 0
| 07/02 12:00:00 | 30 | 86 | 0 |  |  |  |  | 0 | Rated | Off | #VALUE! |  | 0 | 0 | 0 | 0 | 0 | TRUE | Summer | Summer | 12 | Off Peak | 0 | 0.099922 | 357.5105 | 0 | 0 | 0 | 0
| 07/02 13:00:00 | 30.6 | 87.08 | 0 |  |  |  |  | 0 | Rated | Off | #VALUE! |  | 0 | 0 | 0 | 0 | 0 | TRUE | Summer | Summer | 13 | Off Peak | 0 | 0.099922 | 359.3071 | 0 | 0 | 0 | 0
| 07/02 14:00:00 | 31 | 87.8 | 0 |  |  |  |  | 0 | Rated | Off | #VALUE! |  | 0 | 0 | 0 | 0 | 0 | TRUE | Summer | Summer | 14 | Off Peak | 0 | 0.099922 | 363.605 | 0 | 0 | 0 | 0
| 07/02 15:00:00 | 30 | 86 | 0 |  |  |  |  | 0 | Rated | Off | #VALUE! |  | 0 | 0 | 0 | 0 | 0 | TRUE | Summer | Summer | 15 | Off Peak | 0 | 0.099922 | 369.0761 | 0 | 0 | 0 | 0
| 07/02 16:00:00 | 30.3 | 86.54 | 0 |  |  |  |  | 0 | Rated | Off | #VALUE! |  | 0 | 0 | 0 | 0 | 0 | TRUE | Summer | Summer | 16 | Off Peak | 0 | 0.099922 | 377.2549 | 0 | 0 | 0 | 0
| 07/02 17:00:00 | 29.6 | 85.28 | 0 |  |  |  |  | 0 | Rated | Off | #VALUE! |  | 0 | 0 | 0 | 0 | 0 | TRUE | Summer | Summer | 17 | Off Peak | 0 | 0.099922 | 382.3621 | 0 | 0 | 0 | 0
| 07/02 18:00:00 | 28.8 | 83.84 | 0 |  |  |  |  | 0 | Rated | Off | #VALUE! |  | 0 | 0 | 0 | 0 | 0 | TRUE | Summer | Summer | 18 | Off Peak | 0 | 0.099922 | 385.4571 | 0 | 0 | 0 | 0
| 07/02 19:00:00 | 27.8 | 82.04 | 0 |  |  |  |  | 0 | Rated | Off | #VALUE! |  | 0 | 0 | 0 | 0 | 0 | TRUE | Summer | Summer | 19 | Off Peak | 0 | 0.099922 | 385.391 | 0 | 0 | 0 | 0
| 07/02 20:00:00 | 27.1 | 80.78 | 0 |  |  |  |  | 0 | Rated | Off | #VALUE! |  | 0 | 0 | 0 | 0 | 0 | TRUE | Summer | Summer | 20 | Off Peak | 0 | 0.099922 | 384.5247 | 0 | 0 | 0 | 0
| 07/02 21:00:00 | 26.2 | 79.16 | 0 |  |  |  |  | 0 | Rated | Off | #VALUE! |  | 0 | 0 | 0 | 0 | 0 | TRUE | Summer | Summer | 21 | Off Peak | 0 | 0.099922 | 371.3968 | 0 | 0 | 0 | 0
| 07/02 22:00:00 | 25.1 | 77.18 | 0 |  |  |  |  | 0 | Rated | Off | #VALUE! |  | 0 | 0 | 0 | 0 | 0 | TRUE | Summer | Summer | 22 | Off Peak | 0 | 0.099922 | 344.4657 | 0 | 0 | 0 | 0
| 07/02 23:00:00 | 24.5 | 76.1 | 0 |  |  |  |  | 0 | Rated | Off | #VALUE! |  | 0 | 0 | 0 | 0 | 0 | TRUE | Summer | Summer | 23 | Off Peak | 0 | 0.099922 | 313.2934 | 0 | 0 | 0 | 0
| 07/02 24:00:00 | 24.6 | 76.28 | 0 |  |  |  |  | 0 | Rated | Off | #VALUE! |  | 0 | 0 | 0 | 0 | 0 | TRUE | Summer | Summer | 24 | Off Peak | 0 | 0.099922 | 286.6083 | 0 | 0 | 0 | 0
| 07/03 01:00:00 | 24.2 | 75.56 | 0 |  |  |  |  | 0 | Rated | Off | #VALUE! |  | 0 | 0 | 0 | 0 | 0 | TRUE | Summer | Summer | 1 | Off Peak | 0 | 0.099922 | 270.8189 | 0 | 0 | 0 | 0
| 07/03 02:00:00 | 23.9 | 75.02 | 0 |  |  |  |  | 0 | Rated | Off | #VALUE! |  | 0 | 0 | 0 | 0 | 0 | TRUE | Summer | Summer | 2 | Off Peak | 0 | 0.099922 | 262.9222 | 0 | 0 | 0 | 0
| 07/03 03:00:00 | 23.6 | 74.48 | 0 |  |  |  |  | 0 | Rated | Off | #VALUE! |  | 0 | 0 | 0 | 0 | 0 | TRUE | Summer | Summer | 3 | Off Peak | 0 | 0.099922 | 261.8005 | 0 | 0 | 0 | 0
| 07/03 04:00:00 | 23.5 | 74.3 | 0 |  |  |  |  | 0 | Rated | Off | #VALUE! |  | 0 | 0 | 0 | 0 | 0 | TRUE | Summer | Summer | 4 | Off Peak | 0 | 0.099922 | 269.7463 | 0 | 0 | 0 | 0
| 07/03 05:00:00 | 22.9 | 73.22 | 0 |  |  |  |  | 0 | Rated | Off | #VALUE! |  | 0 | 0 | 0 | 0 | 0 | TRUE | Summer | Summer | 5 | Off Peak | 0 | 0.099922 | 296.5159 | 0 | 0 | 0 | 0
| 07/03 06:00:00 | 24 | 75.2 | 0 |  |  |  |  | 0 | Rated | Off | #VALUE! |  | 0 | 0 | 0 | 0 | 0 | TRUE | Summer | Summer | 6 | Off Peak | 0 | 0.099922 | 328.3873 | 0 | 0 | 0 | 0
| 07/03 07:00:00 | 23.4 | 74.12 | 0 |  |  |  |  | 0 | Rated | Off | #VALUE! |  | 0 | 0 | 0 | 0 | 0 | TRUE | Summer | Summer | 7 | Off Peak | 0 | 0.099922 | 342.543 | 0 | 0 | 0 | 0
| 07/03 08:00:00 | 25 | 77 | 0 |  |  |  |  | 0 | Rated | Off | #VALUE! |  | 0 | 0 | 0 | 0 | 0 | TRUE | Summer | Summer | 8 | Off Peak | 0 | 0.099922 | 349.2742 | 0 | 0 | 0 | 0
| 07/03 09:00:00 | 26 | 78.8 | 0 |  |  |  |  | 0 | Rated | Off | #VALUE! |  | 0 | 0 | 0 | 0 | 0 | TRUE | Summer | Summer | 9 | Off Peak | 0 | 0.099922 | 352.4832 | 0 | 0 | 0 | 0
| 07/03 10:00:00 | 26.8 | 80.24 | 0 |  |  |  |  | 0 | Rated | Off | #VALUE! |  | 0 | 0 | 0 | 0 | 0 | TRUE | Summer | Summer | 10 | Off Peak | 0 | 0.099922 | 354.8061 | 0 | 0 | 0 | 0
| 07/03 11:00:00 | 28 | 82.4 | 0 |  |  |  |  | 0 | Rated | Off | #VALUE! |  | 0 | 0 | 0 | 0 | 0 | TRUE | Summer | Summer | 11 | Off Peak | 0 | 0.099922 | 355.7959 | 0 | 0 | 0 | 0
| 07/03 12:00:00 | 29 | 84.2 | 0 |  |  |  |  | 0 | Rated | Off | #VALUE! |  | 0 | 0 | 0 | 0 | 0 | TRUE | Summer | Summer | 12 | Off Peak | 0 | 0.099922 | 357.5105 | 0 | 0 | 0 | 0
| 07/03 13:00:00 | 29.8 | 85.64 | 0 |  |  |  |  | 0 | Rated | Off | #VALUE! |  | 0 | 0 | 0 | 0 | 0 | TRUE | Summer | Summer | 13 | Off Peak | 0 | 0.099922 | 359.3071 | 0 | 0 | 0 | 0
| 07/03 14:00:00 | 30 | 86 | 0 |  |  |  |  | 0 | Rated | Off | #VALUE! |  | 0 | 0 | 0 | 0 | 0 | TRUE | Summer | Summer | 14 | Off Peak | 0 | 0.099922 | 363.605 | 0 | 0 | 0 | 0
| 07/03 15:00:00 | 31 | 87.8 | 0 |  |  |  |  | 0 | Rated | Off | #VALUE! |  | 0 | 0 | 0 | 0 | 0 | TRUE | Summer | Summer | 15 | Off Peak | 0 | 0.099922 | 369.0761 | 0 | 0 | 0 | 0
| 07/03 16:00:00 | 30.8 | 87.44 | 0 |  |  |  |  | 0 | Rated | Off | #VALUE! |  | 0 | 0 | 0 | 0 | 0 | TRUE | Summer | Summer | 16 | Off Peak | 0 | 0.099922 | 377.2549 | 0 | 0 | 0 | 0
| 07/03 17:00:00 | 31 | 87.8 | 0 |  |  |  |  | 0 | Rated | Off | #VALUE! |  | 0 | 0 | 0 | 0 | 0 | TRUE | Summer | Summer | 17 | Off Peak | 0 | 0.099922 | 382.3621 | 0 | 0 | 0 | 0
| 07/03 18:00:00 | 30 | 86 | 0 |  |  |  |  | 0 | Rated | Off | #VALUE! |  | 0 | 0 | 0 | 0 | 0 | TRUE | Summer | Summer | 18 | Off Peak | 0 | 0.099922 | 385.4571 | 0 | 0 | 0 | 0
| 07/03 19:00:00 | 28 | 82.4 | 0 |  |  |  |  | 0 | Rated | Off | #VALUE! |  | 0 | 0 | 0 | 0 | 0 | TRUE | Summer | Summer | 19 | Off Peak | 0 | 0.099922 | 385.391 | 0 | 0 | 0 | 0
| 07/03 20:00:00 | 27 | 80.6 | 0 |  |  |  |  | 0 | Rated | Off | #VALUE! |  | 0 | 0 | 0 | 0 | 0 | TRUE | Summer | Summer | 20 | Off Peak | 0 | 0.099922 | 384.5247 | 0 | 0 | 0 | 0
| 07/03 21:00:00 | 25 | 77 | 0 |  |  |  |  | 0 | Rated | Off | #VALUE! |  | 0 | 0 | 0 | 0 | 0 | TRUE | Summer | Summer | 21 | Off Peak | 0 | 0.099922 | 371.3968 | 0 | 0 | 0 | 0
| 07/03 22:00:00 | 23.9 | 75.02 | 0 |  |  |  |  | 0 | Rated | Off | #VALUE! |  | 0 | 0 | 0 | 0 | 0 | TRUE | Summer | Summer | 22 | Off Peak | 0 | 0.099922 | 344.4657 | 0 | 0 | 0 | 0
| 07/03 23:00:00 | 23 | 73.4 | 0 |  |  |  |  | 0 | Rated | Off | #VALUE! |  | 0 | 0 | 0 | 0 | 0 | TRUE | Summer | Summer | 23 | Off Peak | 0 | 0.099922 | 313.2934 | 0 | 0 | 0 | 0
| 07/03 24:00:00 | 24 | 75.2 | 0 |  |  |  |  | 0 | Rated | Off | #VALUE! |  | 0 | 0 | 0 | 0 | 0 | TRUE | Summer | Summer | 24 | Off Peak | 0 | 0.099922 | 286.6083 | 0 | 0 | 0 | 0
| 07/04 01:00:00 | 23.4 | 74.12 | 0 |  |  |  |  | 0 | Rated | Off | #VALUE! |  | 0 | 0 | 0 | 0 | 0 | FALSE | Summer | Summer | 1 | Off Peak | 0 | 0.099922 | 270.8189 | 0 | 0 | 0 | 0
| 07/04 02:00:00 | 23 | 73.4 | 0 |  |  |  |  | 0 | Rated | Off | #VALUE! |  | 0 | 0 | 0 | 0 | 0 | FALSE | Summer | Summer | 2 | Off Peak | 0 | 0.099922 | 262.9222 | 0 | 0 | 0 | 0
| 07/04 03:00:00 | 23 | 73.4 | 0 |  |  |  |  | 0 | Rated | Off | #VALUE! |  | 0 | 0 | 0 | 0 | 0 | FALSE | Summer | Summer | 3 | Off Peak | 0 | 0.099922 | 261.8005 | 0 | 0 | 0 | 0
| 07/04 04:00:00 | 22.6 | 72.68 | 0 |  |  |  |  | 0 | Rated | Off | #VALUE! |  | 0 | 0 | 0 | 0 | 0 | FALSE | Summer | Summer | 4 | Off Peak | 0 | 0.099922 | 269.7463 | 0 | 0 | 0 | 0
| 07/04 05:00:00 | 22 | 71.6 | 0 |  |  |  |  | 0 | Rated | Off | #VALUE! |  | 0 | 0 | 0 | 0 | 0 | FALSE | Summer | Summer | 5 | Off Peak | 0 | 0.099922 | 296.5159 | 0 | 0 | 0 | 0
| 07/04 06:00:00 | 23 | 73.4 | 0 |  |  |  |  | 0 | Rated | Off | #VALUE! |  | 0 | 0 | 0 | 0 | 0 | FALSE | Summer | Summer | 6 | Off Peak | 0 | 0.099922 | 328.3873 | 0 | 0 | 0 | 0
| 07/04 07:00:00 | 25.3 | 77.54 | 0 |  |  |  |  | 0 | Rated | Off | #VALUE! |  | 0 | 0 | 0 | 0 | 0 | FALSE | Summer | Summer | 7 | Off Peak | 1 | 0.099922 | 342.543 | 0 | 0 | 0 | 0
| 07/04 08:00:00 | 27 | 80.6 | 0 |  |  |  |  | 0 | Rated | Off | #VALUE! |  | 0 | 0 | 0 | 0 | 0 | FALSE | Summer | Summer | 8 | On Peak | 1 | 0.17792 | 349.2742 | 0 | 0 | 0 | 0
| 07/04 09:00:00 | 28 | 82.4 | 0 |  |  |  |  | 0 | Rated | Off | #VALUE! |  | 0 | 0 | 0 | 0 | 0 | FALSE | Summer | Summer | 9 | On Peak | 1 | 0.17792 | 352.4832 | 0 | 0 | 0 | 0
| 07/04 10:00:00 | 27.9 | 82.22 | 0 |  |  |  |  | 0 | Rated | Off | #VALUE! |  | 0 | 0 | 0 | 0 | 0 | FALSE | Summer | Summer | 10 | On Peak | 0 | 0.17792 | 354.8061 | 0 | 0 | 0 | 0
| 07/04 11:00:00 | 30 | 86 | 0 |  |  |  |  | 0 | Rated | Off | #VALUE! |  | 0 | 0 | 0 | 0 | 0 | FALSE | Summer | Summer | 11 | On Peak | 0 | 0.17792 | 355.7959 | 0 | 0 | 0 | 0
| 07/04 12:00:00 | 31 | 87.8 | 0 |  |  |  |  | 0 | Rated | Off | #VALUE! |  | 0 | 0 | 0 | 0 | 0 | FALSE | Summer | Summer | 12 | On Peak | 0 | 0.17792 | 357.5105 | 0 | 0 | 0 | 0
| 07/04 13:00:00 | 31.9 | 89.42 | 0 |  |  |  |  | 0 | Rated | Off | #VALUE! |  | 0 | 0 | 0 | 0 | 0 | FALSE | Summer | Summer | 13 | On Peak | 0 | 0.17792 | 359.3071 | 0 | 0 | 0 | 0
| 07/04 14:00:00 | 33 | 91.4 | 0 |  |  |  |  | 0 | Rated | Off | #VALUE! |  | 0 | 0 | 0 | 0 | 0 | FALSE | Summer | Summer | 14 | On Peak | 0 | 0.17792 | 363.605 | 0 | 0 | 0 | 0
| 07/04 15:00:00 | 33 | 91.4 | 0 |  |  |  |  | 0 | Rated | Off | #VALUE! |  | 0 | 0 | 0 | 0 | 0 | FALSE | Summer | Summer | 15 | On Peak | 0 | 0.17792 | 369.0761 | 0 | 0 | 0 | 0
| 07/04 16:00:00 | 33.3 | 91.94 | 0 |  |  |  |  | 0 | Rated | Off | #VALUE! |  | 0 | 0 | 0 | 0 | 0 | FALSE | Summer | Summer | 16 | On Peak | 0 | 0.17792 | 377.2549 | 0 | 0 | 0 | 0
| 07/04 17:00:00 | 33 | 91.4 | 0 |  |  |  |  | 0 | Rated | Off | #VALUE! |  | 0 | 0 | 0 | 0 | 0 | FALSE | Summer | Summer | 17 | Mid Peak | 0 | 0.12829 | 382.3621 | 0 | 0 | 0 | 0
| 07/04 18:00:00 | 33 | 91.4 | 0 |  |  |  |  | 0 | Rated | Off | #VALUE! |  | 0 | 0 | 0 | 0 | 0 | FALSE | Summer | Summer | 18 | Mid Peak | 0 | 0.12829 | 385.4571 | 0 | 0 | 0 | 0
| 07/04 19:00:00 | 31.2 | 88.16 | 0 |  |  |  |  | 0 | Rated | Off | #VALUE! |  | 0 | 0 | 0 | 0 | 0 | FALSE | Summer | Summer | 19 | Off Peak | 0 | 0.099922 | 385.391 | 0 | 0 | 0 | 0
| 07/04 20:00:00 | 29 | 84.2 | 0 |  |  |  |  | 0 | Rated | Off | #VALUE! |  | 0 | 0 | 0 | 0 | 0 | FALSE | Summer | Summer | 20 | Off Peak | 0 | 0.099922 | 384.5247 | 0 | 0 | 0 | 0
| 07/04 21:00:00 | 28 | 82.4 | 0 |  |  |  |  | 0 | Rated | Off | #VALUE! |  | 0 | 0 | 0 | 0 | 0 | FALSE | Summer | Summer | 21 | Off Peak | 0 | 0.099922 | 371.3968 | 0 | 0 | 0 | 0
| 07/04 22:00:00 | 26.9 | 80.42 | 0 |  |  |  |  | 0 | Rated | Off | #VALUE! |  | 0 | 0 | 0 | 0 | 0 | FALSE | Summer | Summer | 22 | Off Peak | 0 | 0.099922 | 344.4657 | 0 | 0 | 0 | 0
| 07/04 23:00:00 | 26 | 78.8 | 0 |  |  |  |  | 0 | Rated | Off | #VALUE! |  | 0 | 0 | 0 | 0 | 0 | FALSE | Summer | Summer | 23 | Off Peak | 0 | 0.099922 | 313.2934 | 0 | 0 | 0 | 0
| 07/04 24:00:00 | 26 | 78.8 | 0 |  |  |  |  | 0 | Rated | Off | #VALUE! |  | 0 | 0 | 0 | 0 | 0 | FALSE | Summer | Summer | 24 | Off Peak | 0 | 0.099922 | 286.6083 | 0 | 0 | 0 | 0
| 07/05 01:00:00 | 26.3 | 79.34 | 0 |  |  |  |  | 0 | Rated | Off | #VALUE! |  | 0 | 0 | 0 | 0 | 0 | FALSE | Summer | Summer | 1 | Off Peak | 0 | 0.099922 | 270.8189 | 0 | 0 | 0 | 0
| 07/05 02:00:00 | 26 | 78.8 | 0 |  |  |  |  | 0 | Rated | Off | #VALUE! |  | 0 | 0 | 0 | 0 | 0 | FALSE | Summer | Summer | 2 | Off Peak | 0 | 0.099922 | 262.9222 | 0 | 0 | 0 | 0
| 07/05 03:00:00 | 25 | 77 | 0 |  |  |  |  | 0 | Rated | Off | #VALUE! |  | 0 | 0 | 0 | 0 | 0 | FALSE | Summer | Summer | 3 | Off Peak | 0 | 0.099922 | 261.8005 | 0 | 0 | 0 | 0
| 07/05 04:00:00 | 24.8 | 76.64 | 0 |  |  |  |  | 0 | Rated | Off | #VALUE! |  | 0 | 0 | 0 | 0 | 0 | FALSE | Summer | Summer | 4 | Off Peak | 0 | 0.099922 | 269.7463 | 0 | 0 | 0 | 0
| 07/05 05:00:00 | 25 | 77 | 0 |  |  |  |  | 0 | Rated | Off | #VALUE! |  | 0 | 0 | 0 | 0 | 0 | FALSE | Summer | Summer | 5 | Off Peak | 0 | 0.099922 | 296.5159 | 0 | 0 | 0 | 0
| 07/05 06:00:00 | 26 | 78.8 | 0 |  |  |  |  | 0 | Rated | Off | #VALUE! |  | 0 | 0 | 0 | 0 | 0 | FALSE | Summer | Summer | 6 | Off Peak | 0 | 0.099922 | 328.3873 | 0 | 0 | 0 | 0
| 07/05 07:00:00 | 25.8 | 78.44 | 0 |  |  |  |  | 0 | Rated | Off | #VALUE! |  | 0 | 0 | 0 | 0 | 0 | FALSE | Summer | Summer | 7 | Off Peak | 1 | 0.099922 | 342.543 | 0 | 0 | 0 | 0
| 07/05 08:00:00 | 26 | 78.8 | 0 |  |  |  |  | 0 | Rated | Off | #VALUE! |  | 0 | 0 | 0 | 0 | 0 | FALSE | Summer | Summer | 8 | On Peak | 1 | 0.17792 | 349.2742 | 0 | 0 | 0 | 0
| 07/05 09:00:00 | 28 | 82.4 | 0 |  |  |  |  | 0 | Rated | Off | #VALUE! |  | 0 | 0 | 0 | 0 | 0 | FALSE | Summer | Summer | 9 | On Peak | 1 | 0.17792 | 352.4832 | 0 | 0 | 0 | 0
| 07/05 10:00:00 | 27.6 | 81.68 | 0 |  |  |  |  | 0 | Rated | Off | #VALUE! |  | 0 | 0 | 0 | 0 | 0 | FALSE | Summer | Summer | 10 | On Peak | 0 | 0.17792 | 354.8061 | 0 | 0 | 0 | 0
| 07/05 11:00:00 | 30 | 86 | 0 |  |  |  |  | 0 | Rated | Off | #VALUE! |  | 0 | 0 | 0 | 0 | 0 | FALSE | Summer | Summer | 11 | On Peak | 0 | 0.17792 | 355.7959 | 0 | 0 | 0 | 0
| 07/05 12:00:00 | 31 | 87.8 | 0 |  |  |  |  | 0 | Rated | Off | #VALUE! |  | 0 | 0 | 0 | 0 | 0 | FALSE | Summer | Summer | 12 | On Peak | 0 | 0.17792 | 357.5105 | 0 | 0 | 0 | 0
| 07/05 13:00:00 | 32.3 | 90.14 | 0 |  |  |  |  | 0 | Rated | Off | #VALUE! |  | 0 | 0 | 0 | 0 | 0 | FALSE | Summer | Summer | 13 | On Peak | 0 | 0.17792 | 359.3071 | 0 | 0 | 0 | 0
| 07/05 14:00:00 | 33 | 91.4 | 0 |  |  |  |  | 0 | Rated | Off | #VALUE! |  | 0 | 0 | 0 | 0 | 0 | FALSE | Summer | Summer | 14 | On Peak | 0 | 0.17792 | 363.605 | 0 | 0 | 0 | 0
| 07/05 15:00:00 | 34 | 93.2 | 0 |  |  |  |  | 0 | Rated | Off | #VALUE! |  | 0 | 0 | 0 | 0 | 0 | FALSE | Summer | Summer | 15 | On Peak | 0 | 0.17792 | 369.0761 | 0 | 0 | 0 | 0
| 07/05 16:00:00 | 33 | 91.4 | 0 |  |  |  |  | 0 | Rated | Off | #VALUE! |  | 0 | 0 | 0 | 0 | 0 | FALSE | Summer | Summer | 16 | On Peak | 0 | 0.17792 | 377.2549 | 0 | 0 | 0 | 0
| 07/05 17:00:00 | 33 | 91.4 | 0 |  |  |  |  | 0 | Rated | Off | #VALUE! |  | 0 | 0 | 0 | 0 | 0 | FALSE | Summer | Summer | 17 | Mid Peak | 0 | 0.12829 | 382.3621 | 0 | 0 | 0 | 0
| 07/05 18:00:00 | 32 | 89.6 | 0 |  |  |  |  | 0 | Rated | Off | #VALUE! |  | 0 | 0 | 0 | 0 | 0 | FALSE | Summer | Summer | 18 | Mid Peak | 0 | 0.12829 | 385.4571 | 0 | 0 | 0 | 0
| 07/05 19:00:00 | 28.1 | 82.58 | 0 |  |  |  |  | 0 | Rated | Off | #VALUE! |  | 0 | 0 | 0 | 0 | 0 | FALSE | Summer | Summer | 19 | Off Peak | 0 | 0.099922 | 385.391 | 0 | 0 | 0 | 0
| 07/05 20:00:00 | 24 | 75.2 | 0 |  |  |  |  | 0 | Rated | Off | #VALUE! |  | 0 | 0 | 0 | 0 | 0 | FALSE | Summer | Summer | 20 | Off Peak | 0 | 0.099922 | 384.5247 | 0 | 0 | 0 | 0
| 07/05 21:00:00 | 24 | 75.2 | 0 |  |  |  |  | 0 | Rated | Off | #VALUE! |  | 0 | 0 | 0 | 0 | 0 | FALSE | Summer | Summer | 21 | Off Peak | 0 | 0.099922 | 371.3968 | 0 | 0 | 0 | 0
| 07/05 22:00:00 | 24.7 | 76.46 | 0 |  |  |  |  | 0 | Rated | Off | #VALUE! |  | 0 | 0 | 0 | 0 | 0 | FALSE | Summer | Summer | 22 | Off Peak | 0 | 0.099922 | 344.4657 | 0 | 0 | 0 | 0
| 07/05 23:00:00 | 25 | 77 | 0 |  |  |  |  | 0 | Rated | Off | #VALUE! |  | 0 | 0 | 0 | 0 | 0 | FALSE | Summer | Summer | 23 | Off Peak | 0 | 0.099922 | 313.2934 | 0 | 0 | 0 | 0
| 07/05 24:00:00 | 23 | 73.4 | 0 |  |  |  |  | 0 | Rated | Off | #VALUE! |  | 0 | 0 | 0 | 0 | 0 | FALSE | Summer | Summer | 24 | Off Peak | 0 | 0.099922 | 286.6083 | 0 | 0 | 0 | 0
| 07/06 01:00:00 | 22 | 71.6 | 0 |  |  |  |  | 0 | Rated | Off | #VALUE! |  | 0 | 0 | 0 | 0 | 0 | FALSE | Summer | Summer | 1 | Off Peak | 0 | 0.099922 | 270.8189 | 0 | 0 | 0 | 0
| 07/06 02:00:00 | 21 | 69.8 | 0 |  |  |  |  | 0 | Rated | Off | #VALUE! |  | 0 | 0 | 0 | 0 | 0 | FALSE | Summer | Summer | 2 | Off Peak | 0 | 0.099922 | 262.9222 | 0 | 0 | 0 | 0
| 07/06 03:00:00 | 21 | 69.8 | 0 |  |  |  |  | 0 | Rated | Off | #VALUE! |  | 0 | 0 | 0 | 0 | 0 | FALSE | Summer | Summer | 3 | Off Peak | 0 | 0.099922 | 261.8005 | 0 | 0 | 0 | 0
| 07/06 04:00:00 | 20.1 | 68.18 | 0 |  |  |  |  | 0 | Rated | Off | #VALUE! |  | 0 | 0 | 0 | 0 | 0 | FALSE | Summer | Summer | 4 | Off Peak | 0 | 0.099922 | 269.7463 | 0 | 0 | 0 | 0
| 07/06 05:00:00 | 19 | 66.2 | 0 |  |  |  |  | 0 | Rated | Off | #VALUE! |  | 0 | 0 | 0 | 0 | 0 | FALSE | Summer | Summer | 5 | Off Peak | 0 | 0.099922 | 296.5159 | 0 | 0 | 0 | 0
| 07/06 06:00:00 | 19 | 66.2 | 0 |  |  |  |  | 0 | Rated | Off | #VALUE! |  | 0 | 0 | 0 | 0 | 0 | FALSE | Summer | Summer | 6 | Off Peak | 0 | 0.099922 | 328.3873 | 0 | 0 | 0 | 0
| 07/06 07:00:00 | 19.4 | 66.92 | 0 |  |  |  |  | 0 | Rated | Off | #VALUE! |  | 0 | 0 | 0 | 0 | 0 | FALSE | Summer | Summer | 7 | Off Peak | 1 | 0.099922 | 342.543 | 0 | 0 | 0 | 0
| 07/06 08:00:00 | 20 | 68 | 0 |  |  |  |  | 0 | Rated | Off | #VALUE! |  | 0 | 0 | 0 | 0 | 0 | FALSE | Summer | Summer | 8 | On Peak | 1 | 0.17792 | 349.2742 | 0 | 0 | 0 | 0
| 07/06 09:00:00 | 21 | 69.8 | 0 |  |  |  |  | 0 | Rated | Off | #VALUE! |  | 0 | 0 | 0 | 0 | 0 | FALSE | Summer | Summer | 9 | On Peak | 1 | 0.17792 | 352.4832 | 0 | 0 | 0 | 0
| 07/06 10:00:00 | 21.7 | 71.06 | 0 |  |  |  |  | 0 | Rated | Off | #VALUE! |  | 0 | 0 | 0 | 0 | 0 | FALSE | Summer | Summer | 10 | On Peak | 0 | 0.17792 | 354.8061 | 0 | 0 | 0 | 0
| 07/06 11:00:00 | 23 | 73.4 | 0 |  |  |  |  | 0 | Rated | Off | #VALUE! |  | 0 | 0 | 0 | 0 | 0 | FALSE | Summer | Summer | 11 | On Peak | 0 | 0.17792 | 355.7959 | 0 | 0 | 0 | 0
| 07/06 12:00:00 | 23 | 73.4 | 0 |  |  |  |  | 0 | Rated | Off | #VALUE! |  | 0 | 0 | 0 | 0 | 0 | FALSE | Summer | Summer | 12 | On Peak | 0 | 0.17792 | 357.5105 | 0 | 0 | 0 | 0
| 07/06 13:00:00 | 24.4 | 75.92 | 0 |  |  |  |  | 0 | Rated | Off | #VALUE! |  | 0 | 0 | 0 | 0 | 0 | FALSE | Summer | Summer | 13 | On Peak | 0 | 0.17792 | 359.3071 | 0 | 0 | 0 | 0
| 07/06 14:00:00 | 24 | 75.2 | 0 |  |  |  |  | 0 | Rated | Off | #VALUE! |  | 0 | 0 | 0 | 0 | 0 | FALSE | Summer | Summer | 14 | On Peak | 0 | 0.17792 | 363.605 | 0 | 0 | 0 | 0
| 07/06 15:00:00 | 25 | 77 | 0 |  |  |  |  | 0 | Rated | Off | #VALUE! |  | 0 | 0 | 0 | 0 | 0 | FALSE | Summer | Summer | 15 | On Peak | 0 | 0.17792 | 369.0761 | 0 | 0 | 0 | 0
| 07/06 16:00:00 | 24.7 | 76.46 | 0 |  |  |  |  | 0 | Rated | Off | #VALUE! |  | 0 | 0 | 0 | 0 | 0 | FALSE | Summer | Summer | 16 | On Peak | 0 | 0.17792 | 377.2549 | 0 | 0 | 0 | 0
| 07/06 17:00:00 | 24 | 75.2 | 0 |  |  |  |  | 0 | Rated | Off | #VALUE! |  | 0 | 0 | 0 | 0 | 0 | FALSE | Summer | Summer | 17 | Mid Peak | 0 | 0.12829 | 382.3621 | 0 | 0 | 0 | 0
| 07/06 18:00:00 | 24 | 75.2 | 0 |  |  |  |  | 0 | Rated | Off | #VALUE! |  | 0 | 0 | 0 | 0 | 0 | FALSE | Summer | Summer | 18 | Mid Peak | 0 | 0.12829 | 385.4571 | 0 | 0 | 0 | 0
| 07/06 19:00:00 | 22.6 | 72.68 | 0 |  |  |  |  | 0 | Rated | Off | #VALUE! |  | 0 | 0 | 0 | 0 | 0 | FALSE | Summer | Summer | 19 | Off Peak | 0 | 0.099922 | 385.391 | 0 | 0 | 0 | 0
| 07/06 20:00:00 | 20 | 68 | 0 |  |  |  |  | 0 | Rated | Off | #VALUE! |  | 0 | 0 | 0 | 0 | 0 | FALSE | Summer | Summer | 20 | Off Peak | 0 | 0.099922 | 384.5247 | 0 | 0 | 0 | 0
| 07/06 21:00:00 | 18 | 64.4 | 0 |  |  |  |  | 0 | Rated | Off | #VALUE! |  | 0 | 0 | 0 | 0 | 0 | FALSE | Summer | Summer | 21 | Off Peak | 0 | 0.099922 | 371.3968 | 0 | 0 | 0 | 0
| 07/06 22:00:00 | 17.4 | 63.32 | 0 |  |  |  |  | 0 | Rated | Off | #VALUE! |  | 0 | 0 | 0 | 0 | 0 | FALSE | Summer | Summer | 22 | Off Peak | 0 | 0.099922 | 344.4657 | 0 | 0 | 0 | 0
| 07/06 23:00:00 | 18 | 64.4 | 0 |  |  |  |  | 0 | Rated | Off | #VALUE! |  | 0 | 0 | 0 | 0 | 0 | FALSE | Summer | Summer | 23 | Off Peak | 0 | 0.099922 | 313.2934 | 0 | 0 | 0 | 0
| 07/06 24:00:00 | 17.3 | 63.14 | 0 |  |  |  |  | 0 | Rated | Off | #VALUE! |  | 0 | 0 | 0 | 0 | 0 | FALSE | Summer | Summer | 24 | Off Peak | 0 | 0.099922 | 286.6083 | 0 | 0 | 0 | 0
| 07/07 01:00:00 | 16.7 | 62.06 | 0 |  |  |  |  | 0 | Rated | Off | #VALUE! |  | 0 | 0 | 0 | 0 | 0 | FALSE | Summer | Summer | 1 | Off Peak | 0 | 0.099922 | 270.8189 | 0 | 0 | 0 | 0
| 07/07 02:00:00 | 16 | 60.8 | 0 |  |  |  |  | 0 | Rated | Off | #VALUE! |  | 0 | 0 | 0 | 0 | 0 | FALSE | Summer | Summer | 2 | Off Peak | 0 | 0.099922 | 262.9222 | 0 | 0 | 0 | 0
| 07/07 03:00:00 | 15 | 59 | 0 |  |  | 4.6576 | 4.709 | 0 | Rated | Off | #VALUE! |  | 0 | 0 | 0 | 0 | 0 | FALSE | Summer | Summer | 3 | Off Peak | 0 | 0.099922 | 261.8005 | 0 | 0 | 0 | 0
| 07/07 04:00:00 | 13.5 | 56.3 | 0 |  |  | 4.4255 | 4.5427 | 0 | Rated | Off | #VALUE! |  | 0 | 0 | 0 | 0 | 0 | FALSE | Summer | Summer | 4 | Off Peak | 0 | 0.099922 | 269.7463 | 0 | 0 | 0 | 0
| 07/07 05:00:00 | 14 | 57.2 | 0 |  |  | 4.5017 | 4.5977 | 0 | Rated | Off | #VALUE! |  | 0 | 0 | 0 | 0 | 0 | FALSE | Summer | Summer | 5 | Off Peak | 0 | 0.099922 | 296.5159 | 0 | 0 | 0 | 0
| 07/07 06:00:00 | 15 | 59 | 0 |  |  | 4.6576 | 4.709 | 0 | Rated | Off | #VALUE! |  | 0 | 0 | 0 | 0 | 0 | FALSE | Summer | Summer | 6 | Off Peak | 0 | 0.099922 | 328.3873 | 0 | 0 | 0 | 0
| 07/07 07:00:00 | 16.9 | 62.42 | 0 |  |  |  |  | 0 | Rated | Off | #VALUE! |  | 0 | 0 | 0 | 0 | 0 | FALSE | Summer | Summer | 7 | Off Peak | 1 | 0.099922 | 342.543 | 0 | 0 | 0 | 0
| 07/07 08:00:00 | 20 | 68 | 0 |  |  |  |  | 0 | Rated | Off | #VALUE! |  | 0 | 0 | 0 | 0 | 0 | FALSE | Summer | Summer | 8 | On Peak | 1 | 0.17792 | 349.2742 | 0 | 0 | 0 | 0
| 07/07 09:00:00 | 22 | 71.6 | 0 |  |  |  |  | 0 | Rated | Off | #VALUE! |  | 0 | 0 | 0 | 0 | 0 | FALSE | Summer | Summer | 9 | On Peak | 1 | 0.17792 | 352.4832 | 0 | 0 | 0 | 0
| 07/07 10:00:00 | 23.5 | 74.3 | 0 |  |  |  |  | 0 | Rated | Off | #VALUE! |  | 0 | 0 | 0 | 0 | 0 | FALSE | Summer | Summer | 10 | On Peak | 0 | 0.17792 | 354.8061 | 0 | 0 | 0 | 0
| 07/07 11:00:00 | 24 | 75.2 | 0 |  |  |  |  | 0 | Rated | Off | #VALUE! |  | 0 | 0 | 0 | 0 | 0 | FALSE | Summer | Summer | 11 | On Peak | 0 | 0.17792 | 355.7959 | 0 | 0 | 0 | 0
| 07/07 12:00:00 | 25 | 77 | 0 |  |  |  |  | 0 | Rated | Off | #VALUE! |  | 0 | 0 | 0 | 0 | 0 | FALSE | Summer | Summer | 12 | On Peak | 0 | 0.17792 | 357.5105 | 0 | 0 | 0 | 0
| 07/07 13:00:00 | 24.8 | 76.64 | 0 |  |  |  |  | 0 | Rated | Off | #VALUE! |  | 0 | 0 | 0 | 0 | 0 | FALSE | Summer | Summer | 13 | On Peak | 0 | 0.17792 | 359.3071 | 0 | 0 | 0 | 0
| 07/07 14:00:00 | 25 | 77 | 0 |  |  |  |  | 0 | Rated | Off | #VALUE! |  | 0 | 0 | 0 | 0 | 0 | FALSE | Summer | Summer | 14 | On Peak | 0 | 0.17792 | 363.605 | 0 | 0 | 0 | 0
| 07/07 15:00:00 | 25 | 77 | 0 |  |  |  |  | 0 | Rated | Off | #VALUE! |  | 0 | 0 | 0 | 0 | 0 | FALSE | Summer | Summer | 15 | On Peak | 0 | 0.17792 | 369.0761 | 0 | 0 | 0 | 0
| 07/07 16:00:00 | 25.1 | 77.18 | 0 |  |  |  |  | 0 | Rated | Off | #VALUE! |  | 0 | 0 | 0 | 0 | 0 | FALSE | Summer | Summer | 16 | On Peak | 0 | 0.17792 | 377.2549 | 0 | 0 | 0 | 0
| 07/07 17:00:00 | 25 | 77 | 0 |  |  |  |  | 0 | Rated | Off | #VALUE! |  | 0 | 0 | 0 | 0 | 0 | FALSE | Summer | Summer | 17 | Mid Peak | 0 | 0.12829 | 382.3621 | 0 | 0 | 0 | 0
| 07/07 18:00:00 | 24 | 75.2 | 0 |  |  |  |  | 0 | Rated | Off | #VALUE! |  | 0 | 0 | 0 | 0 | 0 | FALSE | Summer | Summer | 18 | Mid Peak | 0 | 0.12829 | 385.4571 | 0 | 0 | 0 | 0
| 07/07 19:00:00 | 23.1 | 73.58 | 0 |  |  |  |  | 0 | Rated | Off | #VALUE! |  | 0 | 0 | 0 | 0 | 0 | FALSE | Summer | Summer | 19 | Off Peak | 0 | 0.099922 | 385.391 | 0 | 0 | 0 | 0
| 07/07 20:00:00 | 21 | 69.8 | 0 |  |  |  |  | 0 | Rated | Off | #VALUE! |  | 0 | 0 | 0 | 0 | 0 | FALSE | Summer | Summer | 20 | Off Peak | 0 | 0.099922 | 384.5247 | 0 | 0 | 0 | 0
| 07/07 21:00:00 | 20 | 68 | 0 |  |  |  |  | 0 | Rated | Off | #VALUE! |  | 0 | 0 | 0 | 0 | 0 | FALSE | Summer | Summer | 21 | Off Peak | 0 | 0.099922 | 371.3968 | 0 | 0 | 0 | 0
| 07/07 22:00:00 | 17.7 | 63.86 | 0 |  |  |  |  | 0 | Rated | Off | #VALUE! |  | 0 | 0 | 0 | 0 | 0 | FALSE | Summer | Summer | 22 | Off Peak | 0 | 0.099922 | 344.4657 | 0 | 0 | 0 | 0
| 07/07 23:00:00 | 17 | 62.6 | 0 |  |  |  |  | 0 | Rated | Off | #VALUE! |  | 0 | 0 | 0 | 0 | 0 | FALSE | Summer | Summer | 23 | Off Peak | 0 | 0.099922 | 313.2934 | 0 | 0 | 0 | 0
| 07/07 24:00:00 | 16 | 60.8 | 0 |  |  |  |  | 0 | Rated | Off | #VALUE! |  | 0 | 0 | 0 | 0 | 0 | FALSE | Summer | Summer | 24 | Off Peak | 0 | 0.099922 | 286.6083 | 0 | 0 | 0 | 0
| 07/08 01:00:00 | 15.4 | 59.72 | 0 |  |  | 4.7374 | 4.7654 | 0 | Rated | Off | #VALUE! |  | 0 | 0 | 0 | 0 | 0 | FALSE | Summer | Summer | 1 | Off Peak | 0 | 0.099922 | 270.8189 | 0 | 0 | 0 | 0
| 07/08 02:00:00 | 15 | 59 | 0 |  |  | 4.6576 | 4.709 | 0 | Rated | Off | #VALUE! |  | 0 | 0 | 0 | 0 | 0 | FALSE | Summer | Summer | 2 | Off Peak | 0 | 0.099922 | 262.9222 | 0 | 0 | 0 | 0
| 07/08 03:00:00 | 15 | 59 | 0 |  |  | 4.6576 | 4.709 | 0 | Rated | Off | #VALUE! |  | 0 | 0 | 0 | 0 | 0 | FALSE | Summer | Summer | 3 | Off Peak | 0 | 0.099922 | 261.8005 | 0 | 0 | 0 | 0
| 07/08 04:00:00 | 14.1 | 57.38 | 0 |  |  | 4.5017 | 4.5977 | 0 | Rated | Off | #VALUE! |  | 0 | 0 | 0 | 0 | 0 | FALSE | Summer | Summer | 4 | Off Peak | 0 | 0.099922 | 269.7463 | 0 | 0 | 0 | 0
| 07/08 05:00:00 | 15 | 59 | 0 |  |  | 4.6576 | 4.709 | 0 | Rated | Off | #VALUE! |  | 0 | 0 | 0 | 0 | 0 | FALSE | Summer | Summer | 5 | Off Peak | 0 | 0.099922 | 296.5159 | 0 | 0 | 0 | 0
| 07/08 06:00:00 | 15 | 59 | 0 |  |  | 4.6576 | 4.709 | 0 | Rated | Off | #VALUE! |  | 0 | 0 | 0 | 0 | 0 | FALSE | Summer | Summer | 6 | Off Peak | 0 | 0.099922 | 328.3873 | 0 | 0 | 0 | 0
| 07/08 07:00:00 | 19.5 | 67.1 | 0 |  |  |  |  | 0 | Rated | Off | #VALUE! |  | 0 | 0 | 0 | 0 | 0 | FALSE | Summer | Summer | 7 | Off Peak | 1 | 0.099922 | 342.543 | 0 | 0 | 0 | 0
| 07/08 08:00:00 | 22 | 71.6 | 0 |  |  |  |  | 0 | Rated | Off | #VALUE! |  | 0 | 0 | 0 | 0 | 0 | FALSE | Summer | Summer | 8 | On Peak | 1 | 0.17792 | 349.2742 | 0 | 0 | 0 | 0
| 07/08 09:00:00 | 24 | 75.2 | 0 |  |  |  |  | 0 | Rated | Off | #VALUE! |  | 0 | 0 | 0 | 0 | 0 | FALSE | Summer | Summer | 9 | On Peak | 1 | 0.17792 | 352.4832 | 0 | 0 | 0 | 0
| 07/08 10:00:00 | 25.1 | 77.18 | 0 |  |  |  |  | 0 | Rated | Off | #VALUE! |  | 0 | 0 | 0 | 0 | 0 | FALSE | Summer | Summer | 10 | On Peak | 0 | 0.17792 | 354.8061 | 0 | 0 | 0 | 0
| 07/08 11:00:00 | 26 | 78.8 | 0 |  |  |  |  | 0 | Rated | Off | #VALUE! |  | 0 | 0 | 0 | 0 | 0 | FALSE | Summer | Summer | 11 | On Peak | 0 | 0.17792 | 355.7959 | 0 | 0 | 0 | 0
| 07/08 12:00:00 | 27 | 80.6 | 0 |  |  |  |  | 0 | Rated | Off | #VALUE! |  | 0 | 0 | 0 | 0 | 0 | FALSE | Summer | Summer | 12 | On Peak | 0 | 0.17792 | 357.5105 | 0 | 0 | 0 | 0
| 07/08 13:00:00 | 27.9 | 82.22 | 0 |  |  |  |  | 0 | Rated | Off | #VALUE! |  | 0 | 0 | 0 | 0 | 0 | FALSE | Summer | Summer | 13 | On Peak | 0 | 0.17792 | 359.3071 | 0 | 0 | 0 | 0
| 07/08 14:00:00 | 28 | 82.4 | 0 |  |  |  |  | 0 | Rated | Off | #VALUE! |  | 0 | 0 | 0 | 0 | 0 | FALSE | Summer | Summer | 14 | On Peak | 0 | 0.17792 | 363.605 | 0 | 0 | 0 | 0
| 07/08 15:00:00 | 29 | 84.2 | 0 |  |  |  |  | 0 | Rated | Off | #VALUE! |  | 0 | 0 | 0 | 0 | 0 | FALSE | Summer | Summer | 15 | On Peak | 0 | 0.17792 | 369.0761 | 0 | 0 | 0 | 0
| 07/08 16:00:00 | 28.9 | 84.02 | 0 |  |  |  |  | 0 | Rated | Off | #VALUE! |  | 0 | 0 | 0 | 0 | 0 | FALSE | Summer | Summer | 16 | On Peak | 0 | 0.17792 | 377.2549 | 0 | 0 | 0 | 0
| 07/08 17:00:00 | 28 | 82.4 | 0 |  |  |  |  | 0 | Rated | Off | #VALUE! |  | 0 | 0 | 0 | 0 | 0 | FALSE | Summer | Summer | 17 | Mid Peak | 0 | 0.12829 | 382.3621 | 0 | 0 | 0 | 0
| 07/08 18:00:00 | 27 | 80.6 | 0 |  |  |  |  | 0 | Rated | Off | #VALUE! |  | 0 | 0 | 0 | 0 | 0 | FALSE | Summer | Summer | 18 | Mid Peak | 0 | 0.12829 | 385.4571 | 0 | 0 | 0 | 0
| 07/08 19:00:00 | 25.5 | 77.9 | 0 |  |  |  |  | 0 | Rated | Off | #VALUE! |  | 0 | 0 | 0 | 0 | 0 | FALSE | Summer | Summer | 19 | Off Peak | 0 | 0.099922 | 385.391 | 0 | 0 | 0 | 0
| 07/08 20:00:00 | 23 | 73.4 | 0 |  |  |  |  | 0 | Rated | Off | #VALUE! |  | 0 | 0 | 0 | 0 | 0 | FALSE | Summer | Summer | 20 | Off Peak | 0 | 0.099922 | 384.5247 | 0 | 0 | 0 | 0
| 07/08 21:00:00 | 20 | 68 | 0 |  |  |  |  | 0 | Rated | Off | #VALUE! |  | 0 | 0 | 0 | 0 | 0 | FALSE | Summer | Summer | 21 | Off Peak | 0 | 0.099922 | 371.3968 | 0 | 0 | 0 | 0
| 07/08 22:00:00 | 18.8 | 65.84 | 0 |  |  |  |  | 0 | Rated | Off | #VALUE! |  | 0 | 0 | 0 | 0 | 0 | FALSE | Summer | Summer | 22 | Off Peak | 0 | 0.099922 | 344.4657 | 0 | 0 | 0 | 0
| 07/08 23:00:00 | 19 | 66.2 | 0 |  |  |  |  | 0 | Rated | Off | #VALUE! |  | 0 | 0 | 0 | 0 | 0 | FALSE | Summer | Summer | 23 | Off Peak | 0 | 0.099922 | 313.2934 | 0 | 0 | 0 | 0
| 07/08 24:00:00 | 17 | 62.6 | 0 |  |  |  |  | 0 | Rated | Off | #VALUE! |  | 0 | 0 | 0 | 0 | 0 | FALSE | Summer | Summer | 24 | Off Peak | 0 | 0.099922 | 286.6083 | 0 | 0 | 0 | 0
| 07/09 01:00:00 | 19.1 | 66.38 | 0 |  |  |  |  | 0 | Rated | Off | #VALUE! |  | 0 | 0 | 0 | 0 | 0 | TRUE | Summer | Summer | 1 | Off Peak | 0 | 0.099922 | 270.8189 | 0 | 0 | 0 | 0
| 07/09 02:00:00 | 19 | 66.2 | 0 |  |  |  |  | 0 | Rated | Off | #VALUE! |  | 0 | 0 | 0 | 0 | 0 | TRUE | Summer | Summer | 2 | Off Peak | 0 | 0.099922 | 262.9222 | 0 | 0 | 0 | 0
| 07/09 03:00:00 | 17 | 62.6 | 0 |  |  |  |  | 0 | Rated | Off | #VALUE! |  | 0 | 0 | 0 | 0 | 0 | TRUE | Summer | Summer | 3 | Off Peak | 0 | 0.099922 | 261.8005 | 0 | 0 | 0 | 0
| 07/09 04:00:00 | 15.1 | 59.18 | 0 |  |  | 4.6576 | 4.709 | 0 | Rated | Off | #VALUE! |  | 0 | 0 | 0 | 0 | 0 | TRUE | Summer | Summer | 4 | Off Peak | 0 | 0.099922 | 269.7463 | 0 | 0 | 0 | 0
| 07/09 05:00:00 | 17 | 62.6 | 0 |  |  |  |  | 0 | Rated | Off | #VALUE! |  | 0 | 0 | 0 | 0 | 0 | TRUE | Summer | Summer | 5 | Off Peak | 0 | 0.099922 | 296.5159 | 0 | 0 | 0 | 0
| 07/09 06:00:00 | 18 | 64.4 | 0 |  |  |  |  | 0 | Rated | Off | #VALUE! |  | 0 | 0 | 0 | 0 | 0 | TRUE | Summer | Summer | 6 | Off Peak | 0 | 0.099922 | 328.3873 | 0 | 0 | 0 | 0
| 07/09 07:00:00 | 21.1 | 69.98 | 0 |  |  |  |  | 0 | Rated | Off | #VALUE! |  | 0 | 0 | 0 | 0 | 0 | TRUE | Summer | Summer | 7 | Off Peak | 0 | 0.099922 | 342.543 | 0 | 0 | 0 | 0
| 07/09 08:00:00 | 24 | 75.2 | 0 |  |  |  |  | 0 | Rated | Off | #VALUE! |  | 0 | 0 | 0 | 0 | 0 | TRUE | Summer | Summer | 8 | Off Peak | 0 | 0.099922 | 349.2742 | 0 | 0 | 0 | 0
| 07/09 09:00:00 | 26 | 78.8 | 0 |  |  |  |  | 0 | Rated | Off | #VALUE! |  | 0 | 0 | 0 | 0 | 0 | TRUE | Summer | Summer | 9 | Off Peak | 0 | 0.099922 | 352.4832 | 0 | 0 | 0 | 0
| 07/09 10:00:00 | 27.4 | 81.32 | 0 |  |  |  |  | 0 | Rated | Off | #VALUE! |  | 0 | 0 | 0 | 0 | 0 | TRUE | Summer | Summer | 10 | Off Peak | 0 | 0.099922 | 354.8061 | 0 | 0 | 0 | 0
| 07/09 11:00:00 | 28 | 82.4 | 0 |  |  |  |  | 0 | Rated | Off | #VALUE! |  | 0 | 0 | 0 | 0 | 0 | TRUE | Summer | Summer | 11 | Off Peak | 0 | 0.099922 | 355.7959 | 0 | 0 | 0 | 0
| 07/09 12:00:00 | 29 | 84.2 | 0 |  |  |  |  | 0 | Rated | Off | #VALUE! |  | 0 | 0 | 0 | 0 | 0 | TRUE | Summer | Summer | 12 | Off Peak | 0 | 0.099922 | 357.5105 | 0 | 0 | 0 | 0
| 07/09 13:00:00 | 30.3 | 86.54 | 0 |  |  |  |  | 0 | Rated | Off | #VALUE! |  | 0 | 0 | 0 | 0 | 0 | TRUE | Summer | Summer | 13 | Off Peak | 0 | 0.099922 | 359.3071 | 0 | 0 | 0 | 0
| 07/09 14:00:00 | 31 | 87.8 | 0 |  |  |  |  | 0 | Rated | Off | #VALUE! |  | 0 | 0 | 0 | 0 | 0 | TRUE | Summer | Summer | 14 | Off Peak | 0 | 0.099922 | 363.605 | 0 | 0 | 0 | 0
| 07/09 15:00:00 | 32 | 89.6 | 0 |  |  |  |  | 0 | Rated | Off | #VALUE! |  | 0 | 0 | 0 | 0 | 0 | TRUE | Summer | Summer | 15 | Off Peak | 0 | 0.099922 | 369.0761 | 0 | 0 | 0 | 0
| 07/09 16:00:00 | 31.7 | 89.06 | 0 |  |  |  |  | 0 | Rated | Off | #VALUE! |  | 0 | 0 | 0 | 0 | 0 | TRUE | Summer | Summer | 16 | Off Peak | 0 | 0.099922 | 377.2549 | 0 | 0 | 0 | 0
| 07/09 17:00:00 | 32 | 89.6 | 0 |  |  |  |  | 0 | Rated | Off | #VALUE! |  | 0 | 0 | 0 | 0 | 0 | TRUE | Summer | Summer | 17 | Off Peak | 0 | 0.099922 | 382.3621 | 0 | 0 | 0 | 0
| 07/09 18:00:00 | 31 | 87.8 | 0 |  |  |  |  | 0 | Rated | Off | #VALUE! |  | 0 | 0 | 0 | 0 | 0 | TRUE | Summer | Summer | 18 | Off Peak | 0 | 0.099922 | 385.4571 | 0 | 0 | 0 | 0
| 07/09 19:00:00 | 30 | 86 | 0 |  |  |  |  | 0 | Rated | Off | #VALUE! |  | 0 | 0 | 0 | 0 | 0 | TRUE | Summer | Summer | 19 | Off Peak | 0 | 0.099922 | 385.391 | 0 | 0 | 0 | 0
| 07/09 20:00:00 | 28 | 82.4 | 0 |  |  |  |  | 0 | Rated | Off | #VALUE! |  | 0 | 0 | 0 | 0 | 0 | TRUE | Summer | Summer | 20 | Off Peak | 0 | 0.099922 | 384.5247 | 0 | 0 | 0 | 0
| 07/09 21:00:00 | 27 | 80.6 | 0 |  |  |  |  | 0 | Rated | Off | #VALUE! |  | 0 | 0 | 0 | 0 | 0 | TRUE | Summer | Summer | 21 | Off Peak | 0 | 0.099922 | 371.3968 | 0 | 0 | 0 | 0
| 07/09 22:00:00 | 24.2 | 75.56 | 0 |  |  |  |  | 0 | Rated | Off | #VALUE! |  | 0 | 0 | 0 | 0 | 0 | TRUE | Summer | Summer | 22 | Off Peak | 0 | 0.099922 | 344.4657 | 0 | 0 | 0 | 0
| 07/09 23:00:00 | 23 | 73.4 | 0 |  |  |  |  | 0 | Rated | Off | #VALUE! |  | 0 | 0 | 0 | 0 | 0 | TRUE | Summer | Summer | 23 | Off Peak | 0 | 0.099922 | 313.2934 | 0 | 0 | 0 | 0
| 07/09 24:00:00 | 22 | 71.6 | 0 |  |  |  |  | 0 | Rated | Off | #VALUE! |  | 0 | 0 | 0 | 0 | 0 | TRUE | Summer | Summer | 24 | Off Peak | 0 | 0.099922 | 286.6083 | 0 | 0 | 0 | 0
| 07/10 01:00:00 | 20.5 | 68.9 | 0 |  |  |  |  | 0 | Rated | Off | #VALUE! |  | 0 | 0 | 0 | 0 | 0 | FALSE | Summer | Summer | 1 | Off Peak | 0 | 0.099922 | 270.8189 | 0 | 0 | 0 | 0
| 07/10 02:00:00 | 20 | 68 | 0 |  |  |  |  | 0 | Rated | Off | #VALUE! |  | 0 | 0 | 0 | 0 | 0 | FALSE | Summer | Summer | 2 | Off Peak | 0 | 0.099922 | 262.9222 | 0 | 0 | 0 | 0
| 07/10 03:00:00 | 21 | 69.8 | 0 |  |  |  |  | 0 | Rated | Off | #VALUE! |  | 0 | 0 | 0 | 0 | 0 | FALSE | Summer | Summer | 3 | Off Peak | 0 | 0.099922 | 261.8005 | 0 | 0 | 0 | 0
| 07/10 04:00:00 | 20.3 | 68.54 | 0 |  |  |  |  | 0 | Rated | Off | #VALUE! |  | 0 | 0 | 0 | 0 | 0 | FALSE | Summer | Summer | 4 | Off Peak | 0 | 0.099922 | 269.7463 | 0 | 0 | 0 | 0
| 07/10 05:00:00 | 21 | 69.8 | 0 |  |  |  |  | 0 | Rated | Off | #VALUE! |  | 0 | 0 | 0 | 0 | 0 | FALSE | Summer | Summer | 5 | Off Peak | 0 | 0.099922 | 296.5159 | 0 | 0 | 0 | 0
| 07/10 06:00:00 | 22 | 71.6 | 0 |  |  |  |  | 0 | Rated | Off | #VALUE! |  | 0 | 0 | 0 | 0 | 0 | FALSE | Summer | Summer | 6 | Off Peak | 0 | 0.099922 | 328.3873 | 0 | 0 | 0 | 0
| 07/10 07:00:00 | 24.3 | 75.74 | 0 |  |  |  |  | 0 | Rated | Off | #VALUE! |  | 0 | 0 | 0 | 0 | 0 | FALSE | Summer | Summer | 7 | Off Peak | 1 | 0.099922 | 342.543 | 0 | 0 | 0 | 0
| 07/10 08:00:00 | 24 | 75.2 | 0 |  |  |  |  | 0 | Rated | Off | #VALUE! |  | 0 | 0 | 0 | 0 | 0 | FALSE | Summer | Summer | 8 | On Peak | 1 | 0.17792 | 349.2742 | 0 | 0 | 0 | 0
| 07/10 09:00:00 | 25 | 77 | 0 |  |  |  |  | 0 | Rated | Off | #VALUE! |  | 0 | 0 | 0 | 0 | 0 | FALSE | Summer | Summer | 9 | On Peak | 1 | 0.17792 | 352.4832 | 0 | 0 | 0 | 0
| 07/10 10:00:00 | 26.2 | 79.16 | 0 |  |  |  |  | 0 | Rated | Off | #VALUE! |  | 0 | 0 | 0 | 0 | 0 | FALSE | Summer | Summer | 10 | On Peak | 0 | 0.17792 | 354.8061 | 0 | 0 | 0 | 0
| 07/10 11:00:00 | 27 | 80.6 | 0 |  |  |  |  | 0 | Rated | Off | #VALUE! |  | 0 | 0 | 0 | 0 | 0 | FALSE | Summer | Summer | 11 | On Peak | 0 | 0.17792 | 355.7959 | 0 | 0 | 0 | 0
| 07/10 12:00:00 | 28 | 82.4 | 0 |  |  |  |  | 0 | Rated | Off | #VALUE! |  | 0 | 0 | 0 | 0 | 0 | FALSE | Summer | Summer | 12 | On Peak | 0 | 0.17792 | 357.5105 | 0 | 0 | 0 | 0
| 07/10 13:00:00 | 28.8 | 83.84 | 0 |  |  |  |  | 0 | Rated | Off | #VALUE! |  | 0 | 0 | 0 | 0 | 0 | FALSE | Summer | Summer | 13 | On Peak | 0 | 0.17792 | 359.3071 | 0 | 0 | 0 | 0
| 07/10 14:00:00 | 29 | 84.2 | 0 |  |  |  |  | 0 | Rated | Off | #VALUE! |  | 0 | 0 | 0 | 0 | 0 | FALSE | Summer | Summer | 14 | On Peak | 0 | 0.17792 | 363.605 | 0 | 0 | 0 | 0
| 07/10 15:00:00 | 29 | 84.2 | 0 |  |  |  |  | 0 | Rated | Off | #VALUE! |  | 0 | 0 | 0 | 0 | 0 | FALSE | Summer | Summer | 15 | On Peak | 0 | 0.17792 | 369.0761 | 0 | 0 | 0 | 0
| 07/10 16:00:00 | 29.2 | 84.56 | 0 |  |  |  |  | 0 | Rated | Off | #VALUE! |  | 0 | 0 | 0 | 0 | 0 | FALSE | Summer | Summer | 16 | On Peak | 0 | 0.17792 | 377.2549 | 0 | 0 | 0 | 0
| 07/10 17:00:00 | 27 | 80.6 | 0 |  |  |  |  | 0 | Rated | Off | #VALUE! |  | 0 | 0 | 0 | 0 | 0 | FALSE | Summer | Summer | 17 | Mid Peak | 0 | 0.12829 | 382.3621 | 0 | 0 | 0 | 0
| 07/10 18:00:00 | 26 | 78.8 | 0 |  |  |  |  | 0 | Rated | Off | #VALUE! |  | 0 | 0 | 0 | 0 | 0 | FALSE | Summer | Summer | 18 | Mid Peak | 0 | 0.12829 | 385.4571 | 0 | 0 | 0 | 0
| 07/10 19:00:00 | 24.3 | 75.74 | 0 |  |  |  |  | 0 | Rated | Off | #VALUE! |  | 0 | 0 | 0 | 0 | 0 | FALSE | Summer | Summer | 19 | Off Peak | 0 | 0.099922 | 385.391 | 0 | 0 | 0 | 0
| 07/10 20:00:00 | 23 | 73.4 | 0 |  |  |  |  | 0 | Rated | Off | #VALUE! |  | 0 | 0 | 0 | 0 | 0 | FALSE | Summer | Summer | 20 | Off Peak | 0 | 0.099922 | 384.5247 | 0 | 0 | 0 | 0
| 07/10 21:00:00 | 22 | 71.6 | 0 |  |  |  |  | 0 | Rated | Off | #VALUE! |  | 0 | 0 | 0 | 0 | 0 | FALSE | Summer | Summer | 21 | Off Peak | 0 | 0.099922 | 371.3968 | 0 | 0 | 0 | 0
| 07/10 22:00:00 | 20.9 | 69.62 | 0 |  |  |  |  | 0 | Rated | Off | #VALUE! |  | 0 | 0 | 0 | 0 | 0 | FALSE | Summer | Summer | 22 | Off Peak | 0 | 0.099922 | 344.4657 | 0 | 0 | 0 | 0
| 07/10 23:00:00 | 20 | 68 | 0 |  |  |  |  | 0 | Rated | Off | #VALUE! |  | 0 | 0 | 0 | 0 | 0 | FALSE | Summer | Summer | 23 | Off Peak | 0 | 0.099922 | 313.2934 | 0 | 0 | 0 | 0
| 07/10 24:00:00 | 20 | 68 | 0 |  |  |  |  | 0 | Rated | Off | #VALUE! |  | 0 | 0 | 0 | 0 | 0 | FALSE | Summer | Summer | 24 | Off Peak | 0 | 0.099922 | 286.6083 | 0 | 0 | 0 | 0
| 07/11 01:00:00 | 18.7 | 65.66 | 0 |  |  |  |  | 0 | Rated | Off | #VALUE! |  | 0 | 0 | 0 | 0 | 0 | FALSE | Summer | Summer | 1 | Off Peak | 0 | 0.099922 | 270.8189 | 0 | 0 | 0 | 0
| 07/11 02:00:00 | 19 | 66.2 | 0 |  |  |  |  | 0 | Rated | Off | #VALUE! |  | 0 | 0 | 0 | 0 | 0 | FALSE | Summer | Summer | 2 | Off Peak | 0 | 0.099922 | 262.9222 | 0 | 0 | 0 | 0
| 07/11 03:00:00 | 18 | 64.4 | 0 |  |  |  |  | 0 | Rated | Off | #VALUE! |  | 0 | 0 | 0 | 0 | 0 | FALSE | Summer | Summer | 3 | Off Peak | 0 | 0.099922 | 261.8005 | 0 | 0 | 0 | 0
| 07/11 04:00:00 | 16.8 | 62.24 | 0 |  |  |  |  | 0 | Rated | Off | #VALUE! |  | 0 | 0 | 0 | 0 | 0 | FALSE | Summer | Summer | 4 | Off Peak | 0 | 0.099922 | 269.7463 | 0 | 0 | 0 | 0
| 07/11 05:00:00 | 17 | 62.6 | 0 |  |  |  |  | 0 | Rated | Off | #VALUE! |  | 0 | 0 | 0 | 0 | 0 | FALSE | Summer | Summer | 5 | Off Peak | 0 | 0.099922 | 296.5159 | 0 | 0 | 0 | 0
| 07/11 06:00:00 | 18 | 64.4 | 0 |  |  |  |  | 0 | Rated | Off | #VALUE! |  | 0 | 0 | 0 | 0 | 0 | FALSE | Summer | Summer | 6 | Off Peak | 0 | 0.099922 | 328.3873 | 0 | 0 | 0 | 0
| 07/11 07:00:00 | 20.1 | 68.18 | 0 |  |  |  |  | 0 | Rated | Off | #VALUE! |  | 0 | 0 | 0 | 0 | 0 | FALSE | Summer | Summer | 7 | Off Peak | 1 | 0.099922 | 342.543 | 0 | 0 | 0 | 0
| 07/11 08:00:00 | 22 | 71.6 | 0 |  |  |  |  | 0 | Rated | Off | #VALUE! |  | 0 | 0 | 0 | 0 | 0 | FALSE | Summer | Summer | 8 | On Peak | 1 | 0.17792 | 349.2742 | 0 | 0 | 0 | 0
| 07/11 09:00:00 | 24 | 75.2 | 0 |  |  |  |  | 0 | Rated | Off | #VALUE! |  | 0 | 0 | 0 | 0 | 0 | FALSE | Summer | Summer | 9 | On Peak | 1 | 0.17792 | 352.4832 | 0 | 0 | 0 | 0
| 07/11 10:00:00 | 24.7 | 76.46 | 0 |  |  |  |  | 0 | Rated | Off | #VALUE! |  | 0 | 0 | 0 | 0 | 0 | FALSE | Summer | Summer | 10 | On Peak | 0 | 0.17792 | 354.8061 | 0 | 0 | 0 | 0
| 07/11 11:00:00 | 26 | 78.8 | 0 |  |  |  |  | 0 | Rated | Off | #VALUE! |  | 0 | 0 | 0 | 0 | 0 | FALSE | Summer | Summer | 11 | On Peak | 0 | 0.17792 | 355.7959 | 0 | 0 | 0 | 0
| 07/11 12:00:00 | 27 | 80.6 | 0 |  |  |  |  | 0 | Rated | Off | #VALUE! |  | 0 | 0 | 0 | 0 | 0 | FALSE | Summer | Summer | 12 | On Peak | 0 | 0.17792 | 357.5105 | 0 | 0 | 0 | 0
| 07/11 13:00:00 | 27.3 | 81.14 | 0 |  |  |  |  | 0 | Rated | Off | #VALUE! |  | 0 | 0 | 0 | 0 | 0 | FALSE | Summer | Summer | 13 | On Peak | 0 | 0.17792 | 359.3071 | 0 | 0 | 0 | 0
| 07/11 14:00:00 | 28 | 82.4 | 0 |  |  |  |  | 0 | Rated | Off | #VALUE! |  | 0 | 0 | 0 | 0 | 0 | FALSE | Summer | Summer | 14 | On Peak | 0 | 0.17792 | 363.605 | 0 | 0 | 0 | 0
| 07/11 15:00:00 | 28 | 82.4 | 0 |  |  |  |  | 0 | Rated | Off | #VALUE! |  | 0 | 0 | 0 | 0 | 0 | FALSE | Summer | Summer | 15 | On Peak | 0 | 0.17792 | 369.0761 | 0 | 0 | 0 | 0
| 07/11 16:00:00 | 28.1 | 82.58 | 0 |  |  |  |  | 0 | Rated | Off | #VALUE! |  | 0 | 0 | 0 | 0 | 0 | FALSE | Summer | Summer | 16 | On Peak | 0 | 0.17792 | 377.2549 | 0 | 0 | 0 | 0
| 07/11 17:00:00 | 26 | 78.8 | 0 |  |  |  |  | 0 | Rated | Off | #VALUE! |  | 0 | 0 | 0 | 0 | 0 | FALSE | Summer | Summer | 17 | Mid Peak | 0 | 0.12829 | 382.3621 | 0 | 0 | 0 | 0
| 07/11 18:00:00 | 26 | 78.8 | 0 |  |  |  |  | 0 | Rated | Off | #VALUE! |  | 0 | 0 | 0 | 0 | 0 | FALSE | Summer | Summer | 18 | Mid Peak | 0 | 0.12829 | 385.4571 | 0 | 0 | 0 | 0
| 07/11 19:00:00 | 24.2 | 75.56 | 0 |  |  |  |  | 0 | Rated | Off | #VALUE! |  | 0 | 0 | 0 | 0 | 0 | FALSE | Summer | Summer | 19 | Off Peak | 0 | 0.099922 | 385.391 | 0 | 0 | 0 | 0
| 07/11 20:00:00 | 22 | 71.6 | 0 |  |  |  |  | 0 | Rated | Off | #VALUE! |  | 0 | 0 | 0 | 0 | 0 | FALSE | Summer | Summer | 20 | Off Peak | 0 | 0.099922 | 384.5247 | 0 | 0 | 0 | 0
| 07/11 21:00:00 | 20 | 68 | 0 |  |  |  |  | 0 | Rated | Off | #VALUE! |  | 0 | 0 | 0 | 0 | 0 | FALSE | Summer | Summer | 21 | Off Peak | 0 | 0.099922 | 371.3968 | 0 | 0 | 0 | 0
| 07/11 22:00:00 | 19.7 | 67.46 | 0 |  |  |  |  | 0 | Rated | Off | #VALUE! |  | 0 | 0 | 0 | 0 | 0 | FALSE | Summer | Summer | 22 | Off Peak | 0 | 0.099922 | 344.4657 | 0 | 0 | 0 | 0
| 07/11 23:00:00 | 20 | 68 | 0 |  |  |  |  | 0 | Rated | Off | #VALUE! |  | 0 | 0 | 0 | 0 | 0 | FALSE | Summer | Summer | 23 | Off Peak | 0 | 0.099922 | 313.2934 | 0 | 0 | 0 | 0
| 07/11 24:00:00 | 18 | 64.4 | 0 |  |  |  |  | 0 | Rated | Off | #VALUE! |  | 0 | 0 | 0 | 0 | 0 | FALSE | Summer | Summer | 24 | Off Peak | 0 | 0.099922 | 286.6083 | 0 | 0 | 0 | 0
| 07/12 01:00:00 | 18.6 | 65.48 | 0 |  |  |  |  | 0 | Rated | Off | #VALUE! |  | 0 | 0 | 0 | 0 | 0 | TRUE | Summer | Summer | 1 | Off Peak | 0 | 0.099922 | 270.8189 | 0 | 0 | 0 | 0
| 07/12 02:00:00 | 18 | 64.4 | 0 |  |  |  |  | 0 | Rated | Off | #VALUE! |  | 0 | 0 | 0 | 0 | 0 | TRUE | Summer | Summer | 2 | Off Peak | 0 | 0.099922 | 262.9222 | 0 | 0 | 0 | 0
| 07/12 03:00:00 | 17 | 62.6 | 0 |  |  |  |  | 0 | Rated | Off | #VALUE! |  | 0 | 0 | 0 | 0 | 0 | TRUE | Summer | Summer | 3 | Off Peak | 0 | 0.099922 | 261.8005 | 0 | 0 | 0 | 0
| 07/12 04:00:00 | 15.7 | 60.26 | 0 |  |  | 4.7374 | 4.7654 | 0 | Rated | Off | #VALUE! |  | 0 | 0 | 0 | 0 | 0 | TRUE | Summer | Summer | 4 | Off Peak | 0 | 0.099922 | 269.7463 | 0 | 0 | 0 | 0
| 07/12 05:00:00 | 15 | 59 | 0 |  |  | 4.6576 | 4.709 | 0 | Rated | Off | #VALUE! |  | 0 | 0 | 0 | 0 | 0 | TRUE | Summer | Summer | 5 | Off Peak | 0 | 0.099922 | 296.5159 | 0 | 0 | 0 | 0
| 07/12 06:00:00 | 16 | 60.8 | 0 |  |  |  |  | 0 | Rated | Off | #VALUE! |  | 0 | 0 | 0 | 0 | 0 | TRUE | Summer | Summer | 6 | Off Peak | 0 | 0.099922 | 328.3873 | 0 | 0 | 0 | 0
| 07/12 07:00:00 | 19.1 | 66.38 | 0 |  |  |  |  | 0 | Rated | Off | #VALUE! |  | 0 | 0 | 0 | 0 | 0 | TRUE | Summer | Summer | 7 | Off Peak | 0 | 0.099922 | 342.543 | 0 | 0 | 0 | 0
| 07/12 08:00:00 | 22 | 71.6 | 0 |  |  |  |  | 0 | Rated | Off | #VALUE! |  | 0 | 0 | 0 | 0 | 0 | TRUE | Summer | Summer | 8 | Off Peak | 0 | 0.099922 | 349.2742 | 0 | 0 | 0 | 0
| 07/12 09:00:00 | 24 | 75.2 | 0 |  |  |  |  | 0 | Rated | Off | #VALUE! |  | 0 | 0 | 0 | 0 | 0 | TRUE | Summer | Summer | 9 | Off Peak | 0 | 0.099922 | 352.4832 | 0 | 0 | 0 | 0
| 07/12 10:00:00 | 26.1 | 78.98 | 0 |  |  |  |  | 0 | Rated | Off | #VALUE! |  | 0 | 0 | 0 | 0 | 0 | TRUE | Summer | Summer | 10 | Off Peak | 0 | 0.099922 | 354.8061 | 0 | 0 | 0 | 0
| 07/12 11:00:00 | 27 | 80.6 | 0 |  |  |  |  | 0 | Rated | Off | #VALUE! |  | 0 | 0 | 0 | 0 | 0 | TRUE | Summer | Summer | 11 | Off Peak | 0 | 0.099922 | 355.7959 | 0 | 0 | 0 | 0
| 07/12 12:00:00 | 27 | 80.6 | 0 |  |  |  |  | 0 | Rated | Off | #VALUE! |  | 0 | 0 | 0 | 0 | 0 | TRUE | Summer | Summer | 12 | Off Peak | 0 | 0.099922 | 357.5105 | 0 | 0 | 0 | 0
| 07/12 13:00:00 | 27.4 | 81.32 | 0 |  |  |  |  | 0 | Rated | Off | #VALUE! |  | 0 | 0 | 0 | 0 | 0 | TRUE | Summer | Summer | 13 | Off Peak | 0 | 0.099922 | 359.3071 | 0 | 0 | 0 | 0
| 07/12 14:00:00 | 27 | 80.6 | 0 |  |  |  |  | 0 | Rated | Off | #VALUE! |  | 0 | 0 | 0 | 0 | 0 | TRUE | Summer | Summer | 14 | Off Peak | 0 | 0.099922 | 363.605 | 0 | 0 | 0 | 0
| 07/12 15:00:00 | 27 | 80.6 | 0 |  |  |  |  | 0 | Rated | Off | #VALUE! |  | 0 | 0 | 0 | 0 | 0 | TRUE | Summer | Summer | 15 | Off Peak | 0 | 0.099922 | 369.0761 | 0 | 0 | 0 | 0
| 07/12 16:00:00 | 27.3 | 81.14 | 0 |  |  |  |  | 0 | Rated | Off | #VALUE! |  | 0 | 0 | 0 | 0 | 0 | TRUE | Summer | Summer | 16 | Off Peak | 0 | 0.099922 | 377.2549 | 0 | 0 | 0 | 0
| 07/12 17:00:00 | 27 | 80.6 | 0 |  |  |  |  | 0 | Rated | Off | #VALUE! |  | 0 | 0 | 0 | 0 | 0 | TRUE | Summer | Summer | 17 | Off Peak | 0 | 0.099922 | 382.3621 | 0 | 0 | 0 | 0
| 07/12 18:00:00 | 26 | 78.8 | 0 |  |  |  |  | 0 | Rated | Off | #VALUE! |  | 0 | 0 | 0 | 0 | 0 | TRUE | Summer | Summer | 18 | Off Peak | 0 | 0.099922 | 385.4571 | 0 | 0 | 0 | 0
| 07/12 19:00:00 | 24.8 | 76.64 | 0 |  |  |  |  | 0 | Rated | Off | #VALUE! |  | 0 | 0 | 0 | 0 | 0 | TRUE | Summer | Summer | 19 | Off Peak | 0 | 0.099922 | 385.391 | 0 | 0 | 0 | 0
| 07/12 20:00:00 | 23 | 73.4 | 0 |  |  |  |  | 0 | Rated | Off | #VALUE! |  | 0 | 0 | 0 | 0 | 0 | TRUE | Summer | Summer | 20 | Off Peak | 0 | 0.099922 | 384.5247 | 0 | 0 | 0 | 0
| 07/12 21:00:00 | 23 | 73.4 | 0 |  |  |  |  | 0 | Rated | Off | #VALUE! |  | 0 | 0 | 0 | 0 | 0 | TRUE | Summer | Summer | 21 | Off Peak | 0 | 0.099922 | 371.3968 | 0 | 0 | 0 | 0
| 07/12 22:00:00 | 22.3 | 72.14 | 0 |  |  |  |  | 0 | Rated | Off | #VALUE! |  | 0 | 0 | 0 | 0 | 0 | TRUE | Summer | Summer | 22 | Off Peak | 0 | 0.099922 | 344.4657 | 0 | 0 | 0 | 0
| 07/12 23:00:00 | 22 | 71.6 | 0 |  |  |  |  | 0 | Rated | Off | #VALUE! |  | 0 | 0 | 0 | 0 | 0 | TRUE | Summer | Summer | 23 | Off Peak | 0 | 0.099922 | 313.2934 | 0 | 0 | 0 | 0
| 07/12 24:00:00 | 22 | 71.6 | 0 |  |  |  |  | 0 | Rated | Off | #VALUE! |  | 0 | 0 | 0 | 0 | 0 | TRUE | Summer | Summer | 24 | Off Peak | 0 | 0.099922 | 286.6083 | 0 | 0 | 0 | 0
| 07/13 01:00:00 | 20.2 | 68.36 | 0 |  |  |  |  | 0 | Rated | Off | #VALUE! |  | 0 | 0 | 0 | 0 | 0 | TRUE | Summer | Summer | 1 | Off Peak | 0 | 0.099922 | 270.8189 | 0 | 0 | 0 | 0
| 07/13 02:00:00 | 18 | 64.4 | 0 |  |  |  |  | 0 | Rated | Off | #VALUE! |  | 0 | 0 | 0 | 0 | 0 | TRUE | Summer | Summer | 2 | Off Peak | 0 | 0.099922 | 262.9222 | 0 | 0 | 0 | 0
| 07/13 03:00:00 | 18 | 64.4 | 0 |  |  |  |  | 0 | Rated | Off | #VALUE! |  | 0 | 0 | 0 | 0 | 0 | TRUE | Summer | Summer | 3 | Off Peak | 0 | 0.099922 | 261.8005 | 0 | 0 | 0 | 0
| 07/13 04:00:00 | 17 | 62.6 | 0 |  |  |  |  | 0 | Rated | Off | #VALUE! |  | 0 | 0 | 0 | 0 | 0 | TRUE | Summer | Summer | 4 | Off Peak | 0 | 0.099922 | 269.7463 | 0 | 0 | 0 | 0
| 07/13 05:00:00 | 18 | 64.4 | 0 |  |  |  |  | 0 | Rated | Off | #VALUE! |  | 0 | 0 | 0 | 0 | 0 | TRUE | Summer | Summer | 5 | Off Peak | 0 | 0.099922 | 296.5159 | 0 | 0 | 0 | 0
| 07/13 06:00:00 | 19 | 66.2 | 0 |  |  |  |  | 0 | Rated | Off | #VALUE! |  | 0 | 0 | 0 | 0 | 0 | TRUE | Summer | Summer | 6 | Off Peak | 0 | 0.099922 | 328.3873 | 0 | 0 | 0 | 0
| 07/13 07:00:00 | 22.1 | 71.78 | 0 |  |  |  |  | 0 | Rated | Off | #VALUE! |  | 0 | 0 | 0 | 0 | 0 | TRUE | Summer | Summer | 7 | Off Peak | 0 | 0.099922 | 342.543 | 0 | 0 | 0 | 0
| 07/13 08:00:00 | 23 | 73.4 | 0 |  |  |  |  | 0 | Rated | Off | #VALUE! |  | 0 | 0 | 0 | 0 | 0 | TRUE | Summer | Summer | 8 | Off Peak | 0 | 0.099922 | 349.2742 | 0 | 0 | 0 | 0
| 07/13 09:00:00 | 25 | 77 | 0 |  |  |  |  | 0 | Rated | Off | #VALUE! |  | 0 | 0 | 0 | 0 | 0 | TRUE | Summer | Summer | 9 | Off Peak | 0 | 0.099922 | 352.4832 | 0 | 0 | 0 | 0
| 07/13 10:00:00 | 26.9 | 80.42 | 0 |  |  |  |  | 0 | Rated | Off | #VALUE! |  | 0 | 0 | 0 | 0 | 0 | TRUE | Summer | Summer | 10 | Off Peak | 0 | 0.099922 | 354.8061 | 0 | 0 | 0 | 0
| 07/13 11:00:00 | 28 | 82.4 | 0 |  |  |  |  | 0 | Rated | Off | #VALUE! |  | 0 | 0 | 0 | 0 | 0 | TRUE | Summer | Summer | 11 | Off Peak | 0 | 0.099922 | 355.7959 | 0 | 0 | 0 | 0
| 07/13 12:00:00 | 29 | 84.2 | 0 |  |  |  |  | 0 | Rated | Off | #VALUE! |  | 0 | 0 | 0 | 0 | 0 | TRUE | Summer | Summer | 12 | Off Peak | 0 | 0.099922 | 357.5105 | 0 | 0 | 0 | 0
| 07/13 13:00:00 | 30.4 | 86.72 | 0 |  |  |  |  | 0 | Rated | Off | #VALUE! |  | 0 | 0 | 0 | 0 | 0 | TRUE | Summer | Summer | 13 | Off Peak | 0 | 0.099922 | 359.3071 | 0 | 0 | 0 | 0
| 07/13 14:00:00 | 31 | 87.8 | 0 |  |  |  |  | 0 | Rated | Off | #VALUE! |  | 0 | 0 | 0 | 0 | 0 | TRUE | Summer | Summer | 14 | Off Peak | 0 | 0.099922 | 363.605 | 0 | 0 | 0 | 0
| 07/13 15:00:00 | 31 | 87.8 | 0 |  |  |  |  | 0 | Rated | Off | #VALUE! |  | 0 | 0 | 0 | 0 | 0 | TRUE | Summer | Summer | 15 | Off Peak | 0 | 0.099922 | 369.0761 | 0 | 0 | 0 | 0
| 07/13 16:00:00 | 31.2 | 88.16 | 0 |  |  |  |  | 0 | Rated | Off | #VALUE! |  | 0 | 0 | 0 | 0 | 0 | TRUE | Summer | Summer | 16 | Off Peak | 0 | 0.099922 | 377.2549 | 0 | 0 | 0 | 0
| 07/13 17:00:00 | 31 | 87.8 | 0 |  |  |  |  | 0 | Rated | Off | #VALUE! |  | 0 | 0 | 0 | 0 | 0 | TRUE | Summer | Summer | 17 | Off Peak | 0 | 0.099922 | 382.3621 | 0 | 0 | 0 | 0
| 07/13 18:00:00 | 30 | 86 | 0 |  |  |  |  | 0 | Rated | Off | #VALUE! |  | 0 | 0 | 0 | 0 | 0 | TRUE | Summer | Summer | 18 | Off Peak | 0 | 0.099922 | 385.4571 | 0 | 0 | 0 | 0
| 07/13 19:00:00 | 29.3 | 84.74 | 0 |  |  |  |  | 0 | Rated | Off | #VALUE! |  | 0 | 0 | 0 | 0 | 0 | TRUE | Summer | Summer | 19 | Off Peak | 0 | 0.099922 | 385.391 | 0 | 0 | 0 | 0
| 07/13 20:00:00 | 27 | 80.6 | 0 |  |  |  |  | 0 | Rated | Off | #VALUE! |  | 0 | 0 | 0 | 0 | 0 | TRUE | Summer | Summer | 20 | Off Peak | 0 | 0.099922 | 384.5247 | 0 | 0 | 0 | 0
| 07/13 21:00:00 | 25 | 77 | 0 |  |  |  |  | 0 | Rated | Off | #VALUE! |  | 0 | 0 | 0 | 0 | 0 | TRUE | Summer | Summer | 21 | Off Peak | 0 | 0.099922 | 371.3968 | 0 | 0 | 0 | 0
| 07/13 22:00:00 | 24 | 75.2 | 0 |  |  |  |  | 0 | Rated | Off | #VALUE! |  | 0 | 0 | 0 | 0 | 0 | TRUE | Summer | Summer | 22 | Off Peak | 0 | 0.099922 | 344.4657 | 0 | 0 | 0 | 0
| 07/13 23:00:00 | 23 | 73.4 | 0 |  |  |  |  | 0 | Rated | Off | #VALUE! |  | 0 | 0 | 0 | 0 | 0 | TRUE | Summer | Summer | 23 | Off Peak | 0 | 0.099922 | 313.2934 | 0 | 0 | 0 | 0
| 07/13 24:00:00 | 22 | 71.6 | 0 |  |  |  |  | 0 | Rated | Off | #VALUE! |  | 0 | 0 | 0 | 0 | 0 | TRUE | Summer | Summer | 24 | Off Peak | 0 | 0.099922 | 286.6083 | 0 | 0 | 0 | 0
| 07/14 01:00:00 | 21.9 | 71.42 | 0 |  |  |  |  | 0 | Rated | Off | #VALUE! |  | 0 | 0 | 0 | 0 | 0 | FALSE | Summer | Summer | 1 | Off Peak | 0 | 0.099922 | 270.8189 | 0 | 0 | 0 | 0
| 07/14 02:00:00 | 21 | 69.8 | 0 |  |  |  |  | 0 | Rated | Off | #VALUE! |  | 0 | 0 | 0 | 0 | 0 | FALSE | Summer | Summer | 2 | Off Peak | 0 | 0.099922 | 262.9222 | 0 | 0 | 0 | 0
| 07/14 03:00:00 | 22 | 71.6 | 0 |  |  |  |  | 0 | Rated | Off | #VALUE! |  | 0 | 0 | 0 | 0 | 0 | FALSE | Summer | Summer | 3 | Off Peak | 0 | 0.099922 | 261.8005 | 0 | 0 | 0 | 0
| 07/14 04:00:00 | 21.8 | 71.24 | 0 |  |  |  |  | 0 | Rated | Off | #VALUE! |  | 0 | 0 | 0 | 0 | 0 | FALSE | Summer | Summer | 4 | Off Peak | 0 | 0.099922 | 269.7463 | 0 | 0 | 0 | 0
| 07/14 05:00:00 | 22 | 71.6 | 0 |  |  |  |  | 0 | Rated | Off | #VALUE! |  | 0 | 0 | 0 | 0 | 0 | FALSE | Summer | Summer | 5 | Off Peak | 0 | 0.099922 | 296.5159 | 0 | 0 | 0 | 0
| 07/14 06:00:00 | 22 | 71.6 | 0 |  |  |  |  | 0 | Rated | Off | #VALUE! |  | 0 | 0 | 0 | 0 | 0 | FALSE | Summer | Summer | 6 | Off Peak | 0 | 0.099922 | 328.3873 | 0 | 0 | 0 | 0
| 07/14 07:00:00 | 24.2 | 75.56 | 0 |  |  |  |  | 0 | Rated | Off | #VALUE! |  | 0 | 0 | 0 | 0 | 0 | FALSE | Summer | Summer | 7 | Off Peak | 1 | 0.099922 | 342.543 | 0 | 0 | 0 | 0
| 07/14 08:00:00 | 26 | 78.8 | 0 |  |  |  |  | 0 | Rated | Off | #VALUE! |  | 0 | 0 | 0 | 0 | 0 | FALSE | Summer | Summer | 8 | On Peak | 1 | 0.17792 | 349.2742 | 0 | 0 | 0 | 0
| 07/14 09:00:00 | 27 | 80.6 | 0 |  |  |  |  | 0 | Rated | Off | #VALUE! |  | 0 | 0 | 0 | 0 | 0 | FALSE | Summer | Summer | 9 | On Peak | 1 | 0.17792 | 352.4832 | 0 | 0 | 0 | 0
| 07/14 10:00:00 | 29.4 | 84.92 | 0 |  |  |  |  | 0 | Rated | Off | #VALUE! |  | 0 | 0 | 0 | 0 | 0 | FALSE | Summer | Summer | 10 | On Peak | 0 | 0.17792 | 354.8061 | 0 | 0 | 0 | 0
| 07/14 11:00:00 | 30 | 86 | 0 |  |  |  |  | 0 | Rated | Off | #VALUE! |  | 0 | 0 | 0 | 0 | 0 | FALSE | Summer | Summer | 11 | On Peak | 0 | 0.17792 | 355.7959 | 0 | 0 | 0 | 0
| 07/14 12:00:00 | 30 | 86 | 0 |  |  |  |  | 0 | Rated | Off | #VALUE! |  | 0 | 0 | 0 | 0 | 0 | FALSE | Summer | Summer | 12 | On Peak | 0 | 0.17792 | 357.5105 | 0 | 0 | 0 | 0
| 07/14 13:00:00 | 29.5 | 85.1 | 0 |  |  |  |  | 0 | Rated | Off | #VALUE! |  | 0 | 0 | 0 | 0 | 0 | FALSE | Summer | Summer | 13 | On Peak | 0 | 0.17792 | 359.3071 | 0 | 0 | 0 | 0
| 07/14 14:00:00 | 30 | 86 | 0 |  |  |  |  | 0 | Rated | Off | #VALUE! |  | 0 | 0 | 0 | 0 | 0 | FALSE | Summer | Summer | 14 | On Peak | 0 | 0.17792 | 363.605 | 0 | 0 | 0 | 0
| 07/14 15:00:00 | 30 | 86 | 0 |  |  |  |  | 0 | Rated | Off | #VALUE! |  | 0 | 0 | 0 | 0 | 0 | FALSE | Summer | Summer | 15 | On Peak | 0 | 0.17792 | 369.0761 | 0 | 0 | 0 | 0
| 07/14 16:00:00 | 29.4 | 84.92 | 0 |  |  |  |  | 0 | Rated | Off | #VALUE! |  | 0 | 0 | 0 | 0 | 0 | FALSE | Summer | Summer | 16 | On Peak | 0 | 0.17792 | 377.2549 | 0 | 0 | 0 | 0
| 07/14 17:00:00 | 29 | 84.2 | 0 |  |  |  |  | 0 | Rated | Off | #VALUE! |  | 0 | 0 | 0 | 0 | 0 | FALSE | Summer | Summer | 17 | Mid Peak | 0 | 0.12829 | 382.3621 | 0 | 0 | 0 | 0
| 07/14 18:00:00 | 29 | 84.2 | 0 |  |  |  |  | 0 | Rated | Off | #VALUE! |  | 0 | 0 | 0 | 0 | 0 | FALSE | Summer | Summer | 18 | Mid Peak | 0 | 0.12829 | 385.4571 | 0 | 0 | 0 | 0
| 07/14 19:00:00 | 28 | 82.4 | 0 |  |  |  |  | 0 | Rated | Off | #VALUE! |  | 0 | 0 | 0 | 0 | 0 | FALSE | Summer | Summer | 19 | Off Peak | 0 | 0.099922 | 385.391 | 0 | 0 | 0 | 0
| 07/14 20:00:00 | 27 | 80.6 | 0 |  |  |  |  | 0 | Rated | Off | #VALUE! |  | 0 | 0 | 0 | 0 | 0 | FALSE | Summer | Summer | 20 | Off Peak | 0 | 0.099922 | 384.5247 | 0 | 0 | 0 | 0
| 07/14 21:00:00 | 27 | 80.6 | 0 |  |  |  |  | 0 | Rated | Off | #VALUE! |  | 0 | 0 | 0 | 0 | 0 | FALSE | Summer | Summer | 21 | Off Peak | 0 | 0.099922 | 371.3968 | 0 | 0 | 0 | 0
| 07/14 22:00:00 | 24.8 | 76.64 | 0 |  |  |  |  | 0 | Rated | Off | #VALUE! |  | 0 | 0 | 0 | 0 | 0 | FALSE | Summer | Summer | 22 | Off Peak | 0 | 0.099922 | 344.4657 | 0 | 0 | 0 | 0
| 07/14 23:00:00 | 26 | 78.8 | 0 |  |  |  |  | 0 | Rated | Off | #VALUE! |  | 0 | 0 | 0 | 0 | 0 | FALSE | Summer | Summer | 23 | Off Peak | 0 | 0.099922 | 313.2934 | 0 | 0 | 0 | 0
| 07/14 24:00:00 | 24 | 75.2 | 0 |  |  |  |  | 0 | Rated | Off | #VALUE! |  | 0 | 0 | 0 | 0 | 0 | FALSE | Summer | Summer | 24 | Off Peak | 0 | 0.099922 | 286.6083 | 0 | 0 | 0 | 0
| 07/15 01:00:00 | 24.4 | 75.92 | 0 |  |  |  |  | 0 | Rated | Off | #VALUE! |  | 0 | 0 | 0 | 0 | 0 | FALSE | Summer | Summer | 1 | Off Peak | 0 | 0.099922 | 270.8189 | 0 | 0 | 0 | 0
| 07/15 02:00:00 | 24 | 75.2 | 0 |  |  |  |  | 0 | Rated | Off | #VALUE! |  | 0 | 0 | 0 | 0 | 0 | FALSE | Summer | Summer | 2 | Off Peak | 0 | 0.099922 | 262.9222 | 0 | 0 | 0 | 0
| 07/15 03:00:00 | 24 | 75.2 | 0 |  |  |  |  | 0 | Rated | Off | #VALUE! |  | 0 | 0 | 0 | 0 | 0 | FALSE | Summer | Summer | 3 | Off Peak | 0 | 0.099922 | 261.8005 | 0 | 0 | 0 | 0
| 07/15 04:00:00 | 23.5 | 74.3 | 0 |  |  |  |  | 0 | Rated | Off | #VALUE! |  | 0 | 0 | 0 | 0 | 0 | FALSE | Summer | Summer | 4 | Off Peak | 0 | 0.099922 | 269.7463 | 0 | 0 | 0 | 0
| 07/15 05:00:00 | 23 | 73.4 | 0 |  |  |  |  | 0 | Rated | Off | #VALUE! |  | 0 | 0 | 0 | 0 | 0 | FALSE | Summer | Summer | 5 | Off Peak | 0 | 0.099922 | 296.5159 | 0 | 0 | 0 | 0
| 07/15 06:00:00 | 23 | 73.4 | 0 |  |  |  |  | 0 | Rated | Off | #VALUE! |  | 0 | 0 | 0 | 0 | 0 | FALSE | Summer | Summer | 6 | Off Peak | 0 | 0.099922 | 328.3873 | 0 | 0 | 0 | 0
| 07/15 07:00:00 | 25.4 | 77.72 | 0 |  |  |  |  | 0 | Rated | Off | #VALUE! |  | 0 | 0 | 0 | 0 | 0 | FALSE | Summer | Summer | 7 | Off Peak | 1 | 0.099922 | 342.543 | 0 | 0 | 0 | 0
| 07/15 08:00:00 | 27 | 80.6 | 0 |  |  |  |  | 0 | Rated | Off | #VALUE! |  | 0 | 0 | 0 | 0 | 0 | FALSE | Summer | Summer | 8 | On Peak | 1 | 0.17792 | 349.2742 | 0 | 0 | 0 | 0
| 07/15 09:00:00 | 28 | 82.4 | 0 |  |  |  |  | 0 | Rated | Off | #VALUE! |  | 0 | 0 | 0 | 0 | 0 | FALSE | Summer | Summer | 9 | On Peak | 1 | 0.17792 | 352.4832 | 0 | 0 | 0 | 0
| 07/15 10:00:00 | 28.9 | 84.02 | 0 |  |  |  |  | 0 | Rated | Off | #VALUE! |  | 0 | 0 | 0 | 0 | 0 | FALSE | Summer | Summer | 10 | On Peak | 0 | 0.17792 | 354.8061 | 0 | 0 | 0 | 0
| 07/15 11:00:00 | 29 | 84.2 | 0 |  |  |  |  | 0 | Rated | Off | #VALUE! |  | 0 | 0 | 0 | 0 | 0 | FALSE | Summer | Summer | 11 | On Peak | 0 | 0.17792 | 355.7959 | 0 | 0 | 0 | 0
| 07/15 12:00:00 | 30 | 86 | 0 |  |  |  |  | 0 | Rated | Off | #VALUE! |  | 0 | 0 | 0 | 0 | 0 | FALSE | Summer | Summer | 12 | On Peak | 0 | 0.17792 | 357.5105 | 0 | 0 | 0 | 0
| 07/15 13:00:00 | 30.3 | 86.54 | 0 |  |  |  |  | 0 | Rated | Off | #VALUE! |  | 0 | 0 | 0 | 0 | 0 | FALSE | Summer | Summer | 13 | On Peak | 0 | 0.17792 | 359.3071 | 0 | 0 | 0 | 0
| 07/15 14:00:00 | 30 | 86 | 0 |  |  |  |  | 0 | Rated | Off | #VALUE! |  | 0 | 0 | 0 | 0 | 0 | FALSE | Summer | Summer | 14 | On Peak | 0 | 0.17792 | 363.605 | 0 | 0 | 0 | 0
| 07/15 15:00:00 | 32 | 89.6 | 0 |  |  |  |  | 0 | Rated | Off | #VALUE! |  | 0 | 0 | 0 | 0 | 0 | FALSE | Summer | Summer | 15 | On Peak | 0 | 0.17792 | 369.0761 | 0 | 0 | 0 | 0
| 07/15 16:00:00 | 31.9 | 89.42 | 0 |  |  |  |  | 0 | Rated | Off | #VALUE! |  | 0 | 0 | 0 | 0 | 0 | FALSE | Summer | Summer | 16 | On Peak | 0 | 0.17792 | 377.2549 | 0 | 0 | 0 | 0
| 07/15 17:00:00 | 32 | 89.6 | 0 |  |  |  |  | 0 | Rated | Off | #VALUE! |  | 0 | 0 | 0 | 0 | 0 | FALSE | Summer | Summer | 17 | Mid Peak | 0 | 0.12829 | 382.3621 | 0 | 0 | 0 | 0
| 07/15 18:00:00 | 31 | 87.8 | 0 |  |  |  |  | 0 | Rated | Off | #VALUE! |  | 0 | 0 | 0 | 0 | 0 | FALSE | Summer | Summer | 18 | Mid Peak | 0 | 0.12829 | 385.4571 | 0 | 0 | 0 | 0
| 07/15 19:00:00 | 29.2 | 84.56 | 0 |  |  |  |  | 0 | Rated | Off | #VALUE! |  | 0 | 0 | 0 | 0 | 0 | FALSE | Summer | Summer | 19 | Off Peak | 0 | 0.099922 | 385.391 | 0 | 0 | 0 | 0
| 07/15 20:00:00 | 29 | 84.2 | 0 |  |  |  |  | 0 | Rated | Off | #VALUE! |  | 0 | 0 | 0 | 0 | 0 | FALSE | Summer | Summer | 20 | Off Peak | 0 | 0.099922 | 384.5247 | 0 | 0 | 0 | 0
| 07/15 21:00:00 | 26 | 78.8 | 0 |  |  |  |  | 0 | Rated | Off | #VALUE! |  | 0 | 0 | 0 | 0 | 0 | FALSE | Summer | Summer | 21 | Off Peak | 0 | 0.099922 | 371.3968 | 0 | 0 | 0 | 0
| 07/15 22:00:00 | 25.3 | 77.54 | 0 |  |  |  |  | 0 | Rated | Off | #VALUE! |  | 0 | 0 | 0 | 0 | 0 | FALSE | Summer | Summer | 22 | Off Peak | 0 | 0.099922 | 344.4657 | 0 | 0 | 0 | 0
| 07/15 23:00:00 | 25 | 77 | 0 |  |  |  |  | 0 | Rated | Off | #VALUE! |  | 0 | 0 | 0 | 0 | 0 | FALSE | Summer | Summer | 23 | Off Peak | 0 | 0.099922 | 313.2934 | 0 | 0 | 0 | 0
| 07/15 24:00:00 | 24 | 75.2 | 0 |  |  |  |  | 0 | Rated | Off | #VALUE! |  | 0 | 0 | 0 | 0 | 0 | FALSE | Summer | Summer | 24 | Off Peak | 0 | 0.099922 | 286.6083 | 0 | 0 | 0 | 0
| 07/16 01:00:00 | 23.6 | 74.48 | 0 |  |  |  |  | 0 | Rated | Off | #VALUE! |  | 0 | 0 | 0 | 0 | 0 | FALSE | Summer | Summer | 1 | Off Peak | 0 | 0.099922 | 270.8189 | 0 | 0 | 0 | 0
| 07/16 02:00:00 | 24 | 75.2 | 0 |  |  |  |  | 0 | Rated | Off | #VALUE! |  | 0 | 0 | 0 | 0 | 0 | FALSE | Summer | Summer | 2 | Off Peak | 0 | 0.099922 | 262.9222 | 0 | 0 | 0 | 0
| 07/16 03:00:00 | 24 | 75.2 | 0 |  |  |  |  | 0 | Rated | Off | #VALUE! |  | 0 | 0 | 0 | 0 | 0 | FALSE | Summer | Summer | 3 | Off Peak | 0 | 0.099922 | 261.8005 | 0 | 0 | 0 | 0
| 07/16 04:00:00 | 23.4 | 74.12 | 0 |  |  |  |  | 0 | Rated | Off | #VALUE! |  | 0 | 0 | 0 | 0 | 0 | FALSE | Summer | Summer | 4 | Off Peak | 0 | 0.099922 | 269.7463 | 0 | 0 | 0 | 0
| 07/16 05:00:00 | 23 | 73.4 | 0 |  |  |  |  | 0 | Rated | Off | #VALUE! |  | 0 | 0 | 0 | 0 | 0 | FALSE | Summer | Summer | 5 | Off Peak | 0 | 0.099922 | 296.5159 | 0 | 0 | 0 | 0
| 07/16 06:00:00 | 24 | 75.2 | 0 |  |  |  |  | 0 | Rated | Off | #VALUE! |  | 0 | 0 | 0 | 0 | 0 | FALSE | Summer | Summer | 6 | Off Peak | 0 | 0.099922 | 328.3873 | 0 | 0 | 0 | 0
| 07/16 07:00:00 | 24.5 | 76.1 | 0 |  |  |  |  | 0 | Rated | Off | #VALUE! |  | 0 | 0 | 0 | 0 | 0 | FALSE | Summer | Summer | 7 | Off Peak | 1 | 0.099922 | 342.543 | 0 | 0 | 0 | 0
| 07/16 08:00:00 | 26 | 78.8 | 0 |  |  |  |  | 0 | Rated | Off | #VALUE! |  | 0 | 0 | 0 | 0 | 0 | FALSE | Summer | Summer | 8 | On Peak | 1 | 0.17792 | 349.2742 | 0 | 0 | 0 | 0
| 07/16 09:00:00 | 27 | 80.6 | 0 |  |  |  |  | 0 | Rated | Off | #VALUE! |  | 0 | 0 | 0 | 0 | 0 | FALSE | Summer | Summer | 9 | On Peak | 1 | 0.17792 | 352.4832 | 0 | 0 | 0 | 0
| 07/16 10:00:00 | 29.3 | 84.74 | 0 |  |  |  |  | 0 | Rated | Off | #VALUE! |  | 0 | 0 | 0 | 0 | 0 | FALSE | Summer | Summer | 10 | On Peak | 0 | 0.17792 | 354.8061 | 0 | 0 | 0 | 0
| 07/16 11:00:00 | 30 | 86 | 0 |  |  |  |  | 0 | Rated | Off | #VALUE! |  | 0 | 0 | 0 | 0 | 0 | FALSE | Summer | Summer | 11 | On Peak | 0 | 0.17792 | 355.7959 | 0 | 0 | 0 | 0
| 07/16 12:00:00 | 31 | 87.8 | 0 |  |  |  |  | 0 | Rated | Off | #VALUE! |  | 0 | 0 | 0 | 0 | 0 | FALSE | Summer | Summer | 12 | On Peak | 0 | 0.17792 | 357.5105 | 0 | 0 | 0 | 0
| 07/16 13:00:00 | 31.1 | 87.98 | 0 |  |  |  |  | 0 | Rated | Off | #VALUE! |  | 0 | 0 | 0 | 0 | 0 | FALSE | Summer | Summer | 13 | On Peak | 0 | 0.17792 | 359.3071 | 0 | 0 | 0 | 0
| 07/16 14:00:00 | 30 | 86 | 0 |  |  |  |  | 0 | Rated | Off | #VALUE! |  | 0 | 0 | 0 | 0 | 0 | FALSE | Summer | Summer | 14 | On Peak | 0 | 0.17792 | 363.605 | 0 | 0 | 0 | 0
| 07/16 15:00:00 | 29 | 84.2 | 0 |  |  |  |  | 0 | Rated | Off | #VALUE! |  | 0 | 0 | 0 | 0 | 0 | FALSE | Summer | Summer | 15 | On Peak | 0 | 0.17792 | 369.0761 | 0 | 0 | 0 | 0
| 07/16 16:00:00 | 28.9 | 84.02 | 0 |  |  |  |  | 0 | Rated | Off | #VALUE! |  | 0 | 0 | 0 | 0 | 0 | FALSE | Summer | Summer | 16 | On Peak | 0 | 0.17792 | 377.2549 | 0 | 0 | 0 | 0
| 07/16 17:00:00 | 29 | 84.2 | 0 |  |  |  |  | 0 | Rated | Off | #VALUE! |  | 0 | 0 | 0 | 0 | 0 | FALSE | Summer | Summer | 17 | Mid Peak | 0 | 0.12829 | 382.3621 | 0 | 0 | 0 | 0
| 07/16 18:00:00 | 26 | 78.8 | 0 |  |  |  |  | 0 | Rated | Off | #VALUE! |  | 0 | 0 | 0 | 0 | 0 | FALSE | Summer | Summer | 18 | Mid Peak | 0 | 0.12829 | 385.4571 | 0 | 0 | 0 | 0
| 07/16 19:00:00 | 25.7 | 78.26 | 0 |  |  |  |  | 0 | Rated | Off | #VALUE! |  | 0 | 0 | 0 | 0 | 0 | FALSE | Summer | Summer | 19 | Off Peak | 0 | 0.099922 | 385.391 | 0 | 0 | 0 | 0
| 07/16 20:00:00 | 25 | 77 | 0 |  |  |  |  | 0 | Rated | Off | #VALUE! |  | 0 | 0 | 0 | 0 | 0 | FALSE | Summer | Summer | 20 | Off Peak | 0 | 0.099922 | 384.5247 | 0 | 0 | 0 | 0
| 07/16 21:00:00 | 25 | 77 | 0 |  |  |  |  | 0 | Rated | Off | #VALUE! |  | 0 | 0 | 0 | 0 | 0 | FALSE | Summer | Summer | 21 | Off Peak | 0 | 0.099922 | 371.3968 | 0 | 0 | 0 | 0
| 07/16 22:00:00 | 24.9 | 76.82 | 0 |  |  |  |  | 0 | Rated | Off | #VALUE! |  | 0 | 0 | 0 | 0 | 0 | FALSE | Summer | Summer | 22 | Off Peak | 0 | 0.099922 | 344.4657 | 0 | 0 | 0 | 0
| 07/16 23:00:00 | 24 | 75.2 | 0 |  |  |  |  | 0 | Rated | Off | #VALUE! |  | 0 | 0 | 0 | 0 | 0 | FALSE | Summer | Summer | 23 | Off Peak | 0 | 0.099922 | 313.2934 | 0 | 0 | 0 | 0
| 07/16 24:00:00 | 25 | 77 | 0 |  |  |  |  | 0 | Rated | Off | #VALUE! |  | 0 | 0 | 0 | 0 | 0 | FALSE | Summer | Summer | 24 | Off Peak | 0 | 0.099922 | 286.6083 | 0 | 0 | 0 | 0
| 07/17 01:00:00 | 23.4 | 74.12 | 0 |  |  |  |  | 0 | Rated | Off | #VALUE! |  | 0 | 0 | 0 | 0 | 0 | FALSE | Summer | Summer | 1 | Off Peak | 0 | 0.099922 | 270.8189 | 0 | 0 | 0 | 0
| 07/17 02:00:00 | 23 | 73.4 | 0 |  |  |  |  | 0 | Rated | Off | #VALUE! |  | 0 | 0 | 0 | 0 | 0 | FALSE | Summer | Summer | 2 | Off Peak | 0 | 0.099922 | 262.9222 | 0 | 0 | 0 | 0
| 07/17 03:00:00 | 22 | 71.6 | 0 |  |  |  |  | 0 | Rated | Off | #VALUE! |  | 0 | 0 | 0 | 0 | 0 | FALSE | Summer | Summer | 3 | Off Peak | 0 | 0.099922 | 261.8005 | 0 | 0 | 0 | 0
| 07/17 04:00:00 | 20.1 | 68.18 | 0 |  |  |  |  | 0 | Rated | Off | #VALUE! |  | 0 | 0 | 0 | 0 | 0 | FALSE | Summer | Summer | 4 | Off Peak | 0 | 0.099922 | 269.7463 | 0 | 0 | 0 | 0
| 07/17 05:00:00 | 19 | 66.2 | 0 |  |  |  |  | 0 | Rated | Off | #VALUE! |  | 0 | 0 | 0 | 0 | 0 | FALSE | Summer | Summer | 5 | Off Peak | 0 | 0.099922 | 296.5159 | 0 | 0 | 0 | 0
| 07/17 06:00:00 | 20 | 68 | 0 |  |  |  |  | 0 | Rated | Off | #VALUE! |  | 0 | 0 | 0 | 0 | 0 | FALSE | Summer | Summer | 6 | Off Peak | 0 | 0.099922 | 328.3873 | 0 | 0 | 0 | 0
| 07/17 07:00:00 | 21.4 | 70.52 | 0 |  |  |  |  | 0 | Rated | Off | #VALUE! |  | 0 | 0 | 0 | 0 | 0 | FALSE | Summer | Summer | 7 | Off Peak | 1 | 0.099922 | 342.543 | 0 | 0 | 0 | 0
| 07/17 08:00:00 | 23 | 73.4 | 0 |  |  |  |  | 0 | Rated | Off | #VALUE! |  | 0 | 0 | 0 | 0 | 0 | FALSE | Summer | Summer | 8 | On Peak | 1 | 0.17792 | 349.2742 | 0 | 0 | 0 | 0
| 07/17 09:00:00 | 25 | 77 | 0 |  |  |  |  | 0 | Rated | Off | #VALUE! |  | 0 | 0 | 0 | 0 | 0 | FALSE | Summer | Summer | 9 | On Peak | 1 | 0.17792 | 352.4832 | 0 | 0 | 0 | 0
| 07/17 10:00:00 | 25.9 | 78.62 | 0 |  |  |  |  | 0 | Rated | Off | #VALUE! |  | 0 | 0 | 0 | 0 | 0 | FALSE | Summer | Summer | 10 | On Peak | 0 | 0.17792 | 354.8061 | 0 | 0 | 0 | 0
| 07/17 11:00:00 | 26 | 78.8 | 0 |  |  |  |  | 0 | Rated | Off | #VALUE! |  | 0 | 0 | 0 | 0 | 0 | FALSE | Summer | Summer | 11 | On Peak | 0 | 0.17792 | 355.7959 | 0 | 0 | 0 | 0
| 07/17 12:00:00 | 26 | 78.8 | 0 |  |  |  |  | 0 | Rated | Off | #VALUE! |  | 0 | 0 | 0 | 0 | 0 | FALSE | Summer | Summer | 12 | On Peak | 0 | 0.17792 | 357.5105 | 0 | 0 | 0 | 0
| 07/17 13:00:00 | 27.9 | 82.22 | 0 |  |  |  |  | 0 | Rated | Off | #VALUE! |  | 0 | 0 | 0 | 0 | 0 | FALSE | Summer | Summer | 13 | On Peak | 0 | 0.17792 | 359.3071 | 0 | 0 | 0 | 0
| 07/17 14:00:00 | 27 | 80.6 | 0 |  |  |  |  | 0 | Rated | Off | #VALUE! |  | 0 | 0 | 0 | 0 | 0 | FALSE | Summer | Summer | 14 | On Peak | 0 | 0.17792 | 363.605 | 0 | 0 | 0 | 0
| 07/17 15:00:00 | 28 | 82.4 | 0 |  |  |  |  | 0 | Rated | Off | #VALUE! |  | 0 | 0 | 0 | 0 | 0 | FALSE | Summer | Summer | 15 | On Peak | 0 | 0.17792 | 369.0761 | 0 | 0 | 0 | 0
| 07/17 16:00:00 | 26.8 | 80.24 | 0 |  |  |  |  | 0 | Rated | Off | #VALUE! |  | 0 | 0 | 0 | 0 | 0 | FALSE | Summer | Summer | 16 | On Peak | 0 | 0.17792 | 377.2549 | 0 | 0 | 0 | 0
| 07/17 17:00:00 | 27 | 80.6 | 0 |  |  |  |  | 0 | Rated | Off | #VALUE! |  | 0 | 0 | 0 | 0 | 0 | FALSE | Summer | Summer | 17 | Mid Peak | 0 | 0.12829 | 382.3621 | 0 | 0 | 0 | 0
| 07/17 18:00:00 | 26 | 78.8 | 0 |  |  |  |  | 0 | Rated | Off | #VALUE! |  | 0 | 0 | 0 | 0 | 0 | FALSE | Summer | Summer | 18 | Mid Peak | 0 | 0.12829 | 385.4571 | 0 | 0 | 0 | 0
| 07/17 19:00:00 | 25.6 | 78.08 | 0 |  |  |  |  | 0 | Rated | Off | #VALUE! |  | 0 | 0 | 0 | 0 | 0 | FALSE | Summer | Summer | 19 | Off Peak | 0 | 0.099922 | 385.391 | 0 | 0 | 0 | 0
| 07/17 20:00:00 | 23 | 73.4 | 0 |  |  |  |  | 0 | Rated | Off | #VALUE! |  | 0 | 0 | 0 | 0 | 0 | FALSE | Summer | Summer | 20 | Off Peak | 0 | 0.099922 | 384.5247 | 0 | 0 | 0 | 0
| 07/17 21:00:00 | 21 | 69.8 | 0 |  |  |  |  | 0 | Rated | Off | #VALUE! |  | 0 | 0 | 0 | 0 | 0 | FALSE | Summer | Summer | 21 | Off Peak | 0 | 0.099922 | 371.3968 | 0 | 0 | 0 | 0
| 07/17 22:00:00 | 19.8 | 67.64 | 0 |  |  |  |  | 0 | Rated | Off | #VALUE! |  | 0 | 0 | 0 | 0 | 0 | FALSE | Summer | Summer | 22 | Off Peak | 0 | 0.099922 | 344.4657 | 0 | 0 | 0 | 0
| 07/17 23:00:00 | 18 | 64.4 | 0 |  |  |  |  | 0 | Rated | Off | #VALUE! |  | 0 | 0 | 0 | 0 | 0 | FALSE | Summer | Summer | 23 | Off Peak | 0 | 0.099922 | 313.2934 | 0 | 0 | 0 | 0
| 07/17 24:00:00 | 18 | 64.4 | 0 |  |  |  |  | 0 | Rated | Off | #VALUE! |  | 0 | 0 | 0 | 0 | 0 | FALSE | Summer | Summer | 24 | Off Peak | 0 | 0.099922 | 286.6083 | 0 | 0 | 0 | 0
| 07/18 01:00:00 | 17 | 62.6 | 0 |  |  |  |  | 0 | Rated | Off | #VALUE! |  | 0 | 0 | 0 | 0 | 0 | FALSE | Summer | Summer | 1 | Off Peak | 0 | 0.099922 | 270.8189 | 0 | 0 | 0 | 0
| 07/18 02:00:00 | 17 | 62.6 | 0 |  |  |  |  | 0 | Rated | Off | #VALUE! |  | 0 | 0 | 0 | 0 | 0 | FALSE | Summer | Summer | 2 | Off Peak | 0 | 0.099922 | 262.9222 | 0 | 0 | 0 | 0
| 07/18 03:00:00 | 17 | 62.6 | 0 |  |  |  |  | 0 | Rated | Off | #VALUE! |  | 0 | 0 | 0 | 0 | 0 | FALSE | Summer | Summer | 3 | Off Peak | 0 | 0.099922 | 261.8005 | 0 | 0 | 0 | 0
| 07/18 04:00:00 | 16.3 | 61.34 | 0 |  |  |  |  | 0 | Rated | Off | #VALUE! |  | 0 | 0 | 0 | 0 | 0 | FALSE | Summer | Summer | 4 | Off Peak | 0 | 0.099922 | 269.7463 | 0 | 0 | 0 | 0
| 07/18 05:00:00 | 16 | 60.8 | 0 |  |  |  |  | 0 | Rated | Off | #VALUE! |  | 0 | 0 | 0 | 0 | 0 | FALSE | Summer | Summer | 5 | Off Peak | 0 | 0.099922 | 296.5159 | 0 | 0 | 0 | 0
| 07/18 06:00:00 | 17 | 62.6 | 0 |  |  |  |  | 0 | Rated | Off | #VALUE! |  | 0 | 0 | 0 | 0 | 0 | FALSE | Summer | Summer | 6 | Off Peak | 0 | 0.099922 | 328.3873 | 0 | 0 | 0 | 0
| 07/18 07:00:00 | 18.7 | 65.66 | 0 |  |  |  |  | 0 | Rated | Off | #VALUE! |  | 0 | 0 | 0 | 0 | 0 | FALSE | Summer | Summer | 7 | Off Peak | 1 | 0.099922 | 342.543 | 0 | 0 | 0 | 0
| 07/18 08:00:00 | 21 | 69.8 | 0 |  |  |  |  | 0 | Rated | Off | #VALUE! |  | 0 | 0 | 0 | 0 | 0 | FALSE | Summer | Summer | 8 | On Peak | 1 | 0.17792 | 349.2742 | 0 | 0 | 0 | 0
| 07/18 09:00:00 | 22 | 71.6 | 0 |  |  |  |  | 0 | Rated | Off | #VALUE! |  | 0 | 0 | 0 | 0 | 0 | FALSE | Summer | Summer | 9 | On Peak | 1 | 0.17792 | 352.4832 | 0 | 0 | 0 | 0
| 07/18 10:00:00 | 23.4 | 74.12 | 0 |  |  |  |  | 0 | Rated | Off | #VALUE! |  | 0 | 0 | 0 | 0 | 0 | FALSE | Summer | Summer | 10 | On Peak | 0 | 0.17792 | 354.8061 | 0 | 0 | 0 | 0
| 07/18 11:00:00 | 24 | 75.2 | 0 |  |  |  |  | 0 | Rated | Off | #VALUE! |  | 0 | 0 | 0 | 0 | 0 | FALSE | Summer | Summer | 11 | On Peak | 0 | 0.17792 | 355.7959 | 0 | 0 | 0 | 0
| 07/18 12:00:00 | 25 | 77 | 0 |  |  |  |  | 0 | Rated | Off | #VALUE! |  | 0 | 0 | 0 | 0 | 0 | FALSE | Summer | Summer | 12 | On Peak | 0 | 0.17792 | 357.5105 | 0 | 0 | 0 | 0
| 07/18 13:00:00 | 24.5 | 76.1 | 0 |  |  |  |  | 0 | Rated | Off | #VALUE! |  | 0 | 0 | 0 | 0 | 0 | FALSE | Summer | Summer | 13 | On Peak | 0 | 0.17792 | 359.3071 | 0 | 0 | 0 | 0
| 07/18 14:00:00 | 25 | 77 | 0 |  |  |  |  | 0 | Rated | Off | #VALUE! |  | 0 | 0 | 0 | 0 | 0 | FALSE | Summer | Summer | 14 | On Peak | 0 | 0.17792 | 363.605 | 0 | 0 | 0 | 0
| 07/18 15:00:00 | 26 | 78.8 | 0 |  |  |  |  | 0 | Rated | Off | #VALUE! |  | 0 | 0 | 0 | 0 | 0 | FALSE | Summer | Summer | 15 | On Peak | 0 | 0.17792 | 369.0761 | 0 | 0 | 0 | 0
| 07/18 16:00:00 | 25.6 | 78.08 | 0 |  |  |  |  | 0 | Rated | Off | #VALUE! |  | 0 | 0 | 0 | 0 | 0 | FALSE | Summer | Summer | 16 | On Peak | 0 | 0.17792 | 377.2549 | 0 | 0 | 0 | 0
| 07/18 17:00:00 | 26 | 78.8 | 0 |  |  |  |  | 0 | Rated | Off | #VALUE! |  | 0 | 0 | 0 | 0 | 0 | FALSE | Summer | Summer | 17 | Mid Peak | 0 | 0.12829 | 382.3621 | 0 | 0 | 0 | 0
| 07/18 18:00:00 | 25 | 77 | 0 |  |  |  |  | 0 | Rated | Off | #VALUE! |  | 0 | 0 | 0 | 0 | 0 | FALSE | Summer | Summer | 18 | Mid Peak | 0 | 0.12829 | 385.4571 | 0 | 0 | 0 | 0
| 07/18 19:00:00 | 23.6 | 74.48 | 0 |  |  |  |  | 0 | Rated | Off | #VALUE! |  | 0 | 0 | 0 | 0 | 0 | FALSE | Summer | Summer | 19 | Off Peak | 0 | 0.099922 | 385.391 | 0 | 0 | 0 | 0
| 07/18 20:00:00 | 22 | 71.6 | 0 |  |  |  |  | 0 | Rated | Off | #VALUE! |  | 0 | 0 | 0 | 0 | 0 | FALSE | Summer | Summer | 20 | Off Peak | 0 | 0.099922 | 384.5247 | 0 | 0 | 0 | 0
| 07/18 21:00:00 | 20 | 68 | 0 |  |  |  |  | 0 | Rated | Off | #VALUE! |  | 0 | 0 | 0 | 0 | 0 | FALSE | Summer | Summer | 21 | Off Peak | 0 | 0.099922 | 371.3968 | 0 | 0 | 0 | 0
| 07/18 22:00:00 | 18.4 | 65.12 | 0 |  |  |  |  | 0 | Rated | Off | #VALUE! |  | 0 | 0 | 0 | 0 | 0 | FALSE | Summer | Summer | 22 | Off Peak | 0 | 0.099922 | 344.4657 | 0 | 0 | 0 | 0
| 07/18 23:00:00 | 20 | 68 | 0 |  |  |  |  | 0 | Rated | Off | #VALUE! |  | 0 | 0 | 0 | 0 | 0 | FALSE | Summer | Summer | 23 | Off Peak | 0 | 0.099922 | 313.2934 | 0 | 0 | 0 | 0
| 07/18 24:00:00 | 17 | 62.6 | 0 |  |  |  |  | 0 | Rated | Off | #VALUE! |  | 0 | 0 | 0 | 0 | 0 | FALSE | Summer | Summer | 24 | Off Peak | 0 | 0.099922 | 286.6083 | 0 | 0 | 0 | 0
| 07/19 01:00:00 | 16.2 | 61.16 | 0 |  |  |  |  | 0 | Rated | Off | #VALUE! |  | 0 | 0 | 0 | 0 | 0 | TRUE | Summer | Summer | 1 | Off Peak | 0 | 0.099922 | 270.8189 | 0 | 0 | 0 | 0
| 07/19 02:00:00 | 15 | 59 | 0 |  |  | 4.6576 | 4.709 | 0 | Rated | Off | #VALUE! |  | 0 | 0 | 0 | 0 | 0 | TRUE | Summer | Summer | 2 | Off Peak | 0 | 0.099922 | 262.9222 | 0 | 0 | 0 | 0
| 07/19 03:00:00 | 17 | 62.6 | 0 |  |  |  |  | 0 | Rated | Off | #VALUE! |  | 0 | 0 | 0 | 0 | 0 | TRUE | Summer | Summer | 3 | Off Peak | 0 | 0.099922 | 261.8005 | 0 | 0 | 0 | 0
| 07/19 04:00:00 | 14.4 | 57.92 | 0 |  |  | 4.579 | 4.6531 | 0 | Rated | Off | #VALUE! |  | 0 | 0 | 0 | 0 | 0 | TRUE | Summer | Summer | 4 | Off Peak | 0 | 0.099922 | 269.7463 | 0 | 0 | 0 | 0
| 07/19 05:00:00 | 15 | 59 | 0 |  |  | 4.6576 | 4.709 | 0 | Rated | Off | #VALUE! |  | 0 | 0 | 0 | 0 | 0 | TRUE | Summer | Summer | 5 | Off Peak | 0 | 0.099922 | 296.5159 | 0 | 0 | 0 | 0
| 07/19 06:00:00 | 16 | 60.8 | 0 |  |  |  |  | 0 | Rated | Off | #VALUE! |  | 0 | 0 | 0 | 0 | 0 | TRUE | Summer | Summer | 6 | Off Peak | 0 | 0.099922 | 328.3873 | 0 | 0 | 0 | 0
| 07/19 07:00:00 | 19.5 | 67.1 | 0 |  |  |  |  | 0 | Rated | Off | #VALUE! |  | 0 | 0 | 0 | 0 | 0 | TRUE | Summer | Summer | 7 | Off Peak | 0 | 0.099922 | 342.543 | 0 | 0 | 0 | 0
| 07/19 08:00:00 | 23 | 73.4 | 0 |  |  |  |  | 0 | Rated | Off | #VALUE! |  | 0 | 0 | 0 | 0 | 0 | TRUE | Summer | Summer | 8 | Off Peak | 0 | 0.099922 | 349.2742 | 0 | 0 | 0 | 0
| 07/19 09:00:00 | 25 | 77 | 0 |  |  |  |  | 0 | Rated | Off | #VALUE! |  | 0 | 0 | 0 | 0 | 0 | TRUE | Summer | Summer | 9 | Off Peak | 0 | 0.099922 | 352.4832 | 0 | 0 | 0 | 0
| 07/19 10:00:00 | 25.2 | 77.36 | 0 |  |  |  |  | 0 | Rated | Off | #VALUE! |  | 0 | 0 | 0 | 0 | 0 | TRUE | Summer | Summer | 10 | Off Peak | 0 | 0.099922 | 354.8061 | 0 | 0 | 0 | 0
| 07/19 11:00:00 | 26 | 78.8 | 0 |  |  |  |  | 0 | Rated | Off | #VALUE! |  | 0 | 0 | 0 | 0 | 0 | TRUE | Summer | Summer | 11 | Off Peak | 0 | 0.099922 | 355.7959 | 0 | 0 | 0 | 0
| 07/19 12:00:00 | 26 | 78.8 | 0 |  |  |  |  | 0 | Rated | Off | #VALUE! |  | 0 | 0 | 0 | 0 | 0 | TRUE | Summer | Summer | 12 | Off Peak | 0 | 0.099922 | 357.5105 | 0 | 0 | 0 | 0
| 07/19 13:00:00 | 26.6 | 79.88 | 0 |  |  |  |  | 0 | Rated | Off | #VALUE! |  | 0 | 0 | 0 | 0 | 0 | TRUE | Summer | Summer | 13 | Off Peak | 0 | 0.099922 | 359.3071 | 0 | 0 | 0 | 0
| 07/19 14:00:00 | 27 | 80.6 | 0 |  |  |  |  | 0 | Rated | Off | #VALUE! |  | 0 | 0 | 0 | 0 | 0 | TRUE | Summer | Summer | 14 | Off Peak | 0 | 0.099922 | 363.605 | 0 | 0 | 0 | 0
| 07/19 15:00:00 | 27 | 80.6 | 0 |  |  |  |  | 0 | Rated | Off | #VALUE! |  | 0 | 0 | 0 | 0 | 0 | TRUE | Summer | Summer | 15 | Off Peak | 0 | 0.099922 | 369.0761 | 0 | 0 | 0 | 0
| 07/19 16:00:00 | 27.5 | 81.5 | 0 |  |  |  |  | 0 | Rated | Off | #VALUE! |  | 0 | 0 | 0 | 0 | 0 | TRUE | Summer | Summer | 16 | Off Peak | 0 | 0.099922 | 377.2549 | 0 | 0 | 0 | 0
| 07/19 17:00:00 | 28 | 82.4 | 0 |  |  |  |  | 0 | Rated | Off | #VALUE! |  | 0 | 0 | 0 | 0 | 0 | TRUE | Summer | Summer | 17 | Off Peak | 0 | 0.099922 | 382.3621 | 0 | 0 | 0 | 0
| 07/19 18:00:00 | 27 | 80.6 | 0 |  |  |  |  | 0 | Rated | Off | #VALUE! |  | 0 | 0 | 0 | 0 | 0 | TRUE | Summer | Summer | 18 | Off Peak | 0 | 0.099922 | 385.4571 | 0 | 0 | 0 | 0
| 07/19 19:00:00 | 25.5 | 77.9 | 0 |  |  |  |  | 0 | Rated | Off | #VALUE! |  | 0 | 0 | 0 | 0 | 0 | TRUE | Summer | Summer | 19 | Off Peak | 0 | 0.099922 | 385.391 | 0 | 0 | 0 | 0
| 07/19 20:00:00 | 23 | 73.4 | 0 |  |  |  |  | 0 | Rated | Off | #VALUE! |  | 0 | 0 | 0 | 0 | 0 | TRUE | Summer | Summer | 20 | Off Peak | 0 | 0.099922 | 384.5247 | 0 | 0 | 0 | 0
| 07/19 21:00:00 | 20 | 68 | 0 |  |  |  |  | 0 | Rated | Off | #VALUE! |  | 0 | 0 | 0 | 0 | 0 | TRUE | Summer | Summer | 21 | Off Peak | 0 | 0.099922 | 371.3968 | 0 | 0 | 0 | 0
| 07/19 22:00:00 | 19.5 | 67.1 | 0 |  |  |  |  | 0 | Rated | Off | #VALUE! |  | 0 | 0 | 0 | 0 | 0 | TRUE | Summer | Summer | 22 | Off Peak | 0 | 0.099922 | 344.4657 | 0 | 0 | 0 | 0
| 07/19 23:00:00 | 19 | 66.2 | 0 |  |  |  |  | 0 | Rated | Off | #VALUE! |  | 0 | 0 | 0 | 0 | 0 | TRUE | Summer | Summer | 23 | Off Peak | 0 | 0.099922 | 313.2934 | 0 | 0 | 0 | 0
| 07/19 24:00:00 | 19 | 66.2 | 0 |  |  |  |  | 0 | Rated | Off | #VALUE! |  | 0 | 0 | 0 | 0 | 0 | TRUE | Summer | Summer | 24 | Off Peak | 0 | 0.099922 | 286.6083 | 0 | 0 | 0 | 0
| 07/20 01:00:00 | 18.9 | 66.02 | 0 |  |  |  |  | 0 | Rated | Off | #VALUE! |  | 0 | 0 | 0 | 0 | 0 | FALSE | Summer | Summer | 1 | Off Peak | 0 | 0.099922 | 270.8189 | 0 | 0 | 0 | 0
| 07/20 02:00:00 | 18 | 64.4 | 0 |  |  |  |  | 0 | Rated | Off | #VALUE! |  | 0 | 0 | 0 | 0 | 0 | FALSE | Summer | Summer | 2 | Off Peak | 0 | 0.099922 | 262.9222 | 0 | 0 | 0 | 0
| 07/20 03:00:00 | 17 | 62.6 | 0 |  |  |  |  | 0 | Rated | Off | #VALUE! |  | 0 | 0 | 0 | 0 | 0 | FALSE | Summer | Summer | 3 | Off Peak | 0 | 0.099922 | 261.8005 | 0 | 0 | 0 | 0
| 07/20 04:00:00 | 16.9 | 62.42 | 0 |  |  |  |  | 0 | Rated | Off | #VALUE! |  | 0 | 0 | 0 | 0 | 0 | FALSE | Summer | Summer | 4 | Off Peak | 0 | 0.099922 | 269.7463 | 0 | 0 | 0 | 0
| 07/20 05:00:00 | 17 | 62.6 | 0 |  |  |  |  | 0 | Rated | Off | #VALUE! |  | 0 | 0 | 0 | 0 | 0 | FALSE | Summer | Summer | 5 | Off Peak | 0 | 0.099922 | 296.5159 | 0 | 0 | 0 | 0
| 07/20 06:00:00 | 18 | 64.4 | 0 |  |  |  |  | 0 | Rated | Off | #VALUE! |  | 0 | 0 | 0 | 0 | 0 | FALSE | Summer | Summer | 6 | Off Peak | 0 | 0.099922 | 328.3873 | 0 | 0 | 0 | 0
| 07/20 07:00:00 | 21.9 | 71.42 | 0 |  |  |  |  | 0 | Rated | Off | #VALUE! |  | 0 | 0 | 0 | 0 | 0 | FALSE | Summer | Summer | 7 | Off Peak | 1 | 0.099922 | 342.543 | 0 | 0 | 0 | 0
| 07/20 08:00:00 | 25 | 77 | 0 |  |  |  |  | 0 | Rated | Off | #VALUE! |  | 0 | 0 | 0 | 0 | 0 | FALSE | Summer | Summer | 8 | On Peak | 1 | 0.17792 | 349.2742 | 0 | 0 | 0 | 0
| 07/20 09:00:00 | 26 | 78.8 | 0 |  |  |  |  | 0 | Rated | Off | #VALUE! |  | 0 | 0 | 0 | 0 | 0 | FALSE | Summer | Summer | 9 | On Peak | 1 | 0.17792 | 352.4832 | 0 | 0 | 0 | 0
| 07/20 10:00:00 | 27.2 | 80.96 | 0 |  |  |  |  | 0 | Rated | Off | #VALUE! |  | 0 | 0 | 0 | 0 | 0 | FALSE | Summer | Summer | 10 | On Peak | 0 | 0.17792 | 354.8061 | 0 | 0 | 0 | 0
| 07/20 11:00:00 | 26 | 78.8 | 0 |  |  |  |  | 0 | Rated | Off | #VALUE! |  | 0 | 0 | 0 | 0 | 0 | FALSE | Summer | Summer | 11 | On Peak | 0 | 0.17792 | 355.7959 | 0 | 0 | 0 | 0
| 07/20 12:00:00 | 23 | 73.4 | 0 |  |  |  |  | 0 | Rated | Off | #VALUE! |  | 0 | 0 | 0 | 0 | 0 | FALSE | Summer | Summer | 12 | On Peak | 0 | 0.17792 | 357.5105 | 0 | 0 | 0 | 0
| 07/20 13:00:00 | 22.2 | 71.96 | 0 |  |  |  |  | 0 | Rated | Off | #VALUE! |  | 0 | 0 | 0 | 0 | 0 | FALSE | Summer | Summer | 13 | On Peak | 0 | 0.17792 | 359.3071 | 0 | 0 | 0 | 0
| 07/20 14:00:00 | 22 | 71.6 | 0 |  |  |  |  | 0 | Rated | Off | #VALUE! |  | 0 | 0 | 0 | 0 | 0 | FALSE | Summer | Summer | 14 | On Peak | 0 | 0.17792 | 363.605 | 0 | 0 | 0 | 0
| 07/20 15:00:00 | 23 | 73.4 | 0 |  |  |  |  | 0 | Rated | Off | #VALUE! |  | 0 | 0 | 0 | 0 | 0 | FALSE | Summer | Summer | 15 | On Peak | 0 | 0.17792 | 369.0761 | 0 | 0 | 0 | 0
| 07/20 16:00:00 | 24.9 | 76.82 | 0 |  |  |  |  | 0 | Rated | Off | #VALUE! |  | 0 | 0 | 0 | 0 | 0 | FALSE | Summer | Summer | 16 | On Peak | 0 | 0.17792 | 377.2549 | 0 | 0 | 0 | 0
| 07/20 17:00:00 | 25 | 77 | 0 |  |  |  |  | 0 | Rated | Off | #VALUE! |  | 0 | 0 | 0 | 0 | 0 | FALSE | Summer | Summer | 17 | Mid Peak | 0 | 0.12829 | 382.3621 | 0 | 0 | 0 | 0
| 07/20 18:00:00 | 24 | 75.2 | 0 |  |  |  |  | 0 | Rated | Off | #VALUE! |  | 0 | 0 | 0 | 0 | 0 | FALSE | Summer | Summer | 18 | Mid Peak | 0 | 0.12829 | 385.4571 | 0 | 0 | 0 | 0
| 07/20 19:00:00 | 24.2 | 75.56 | 0 |  |  |  |  | 0 | Rated | Off | #VALUE! |  | 0 | 0 | 0 | 0 | 0 | FALSE | Summer | Summer | 19 | Off Peak | 0 | 0.099922 | 385.391 | 0 | 0 | 0 | 0
| 07/20 20:00:00 | 23 | 73.4 | 0 |  |  |  |  | 0 | Rated | Off | #VALUE! |  | 0 | 0 | 0 | 0 | 0 | FALSE | Summer | Summer | 20 | Off Peak | 0 | 0.099922 | 384.5247 | 0 | 0 | 0 | 0
| 07/20 21:00:00 | 23 | 73.4 | 0 |  |  |  |  | 0 | Rated | Off | #VALUE! |  | 0 | 0 | 0 | 0 | 0 | FALSE | Summer | Summer | 21 | Off Peak | 0 | 0.099922 | 371.3968 | 0 | 0 | 0 | 0
| 07/20 22:00:00 | 22.4 | 72.32 | 0 |  |  |  |  | 0 | Rated | Off | #VALUE! |  | 0 | 0 | 0 | 0 | 0 | FALSE | Summer | Summer | 22 | Off Peak | 0 | 0.099922 | 344.4657 | 0 | 0 | 0 | 0
| 07/20 23:00:00 | 21 | 69.8 | 0 |  |  |  |  | 0 | Rated | Off | #VALUE! |  | 0 | 0 | 0 | 0 | 0 | FALSE | Summer | Summer | 23 | Off Peak | 0 | 0.099922 | 313.2934 | 0 | 0 | 0 | 0
| 07/20 24:00:00 | 21 | 69.8 | 0 |  |  |  |  | 0 | Rated | Off | #VALUE! |  | 0 | 0 | 0 | 0 | 0 | FALSE | Summer | Summer | 24 | Off Peak | 0 | 0.099922 | 286.6083 | 0 | 0 | 0 | 0
| 07/21 01:00:00 | 21.7 | 71.06 | 0 |  |  |  |  | 0 | Rated | Off | #VALUE! |  | 0 | 0 | 0 | 0 | 0 | FALSE | Summer | Summer | 1 | Off Peak | 0 | 0.099922 | 270.8189 | 0 | 0 | 0 | 0
| 07/21 02:00:00 | 21 | 69.8 | 0 |  |  |  |  | 0 | Rated | Off | #VALUE! |  | 0 | 0 | 0 | 0 | 0 | FALSE | Summer | Summer | 2 | Off Peak | 0 | 0.099922 | 262.9222 | 0 | 0 | 0 | 0
| 07/21 03:00:00 | 20 | 68 | 0 |  |  |  |  | 0 | Rated | Off | #VALUE! |  | 0 | 0 | 0 | 0 | 0 | FALSE | Summer | Summer | 3 | Off Peak | 0 | 0.099922 | 261.8005 | 0 | 0 | 0 | 0
| 07/21 04:00:00 | 21 | 69.8 | 0 |  |  |  |  | 0 | Rated | Off | #VALUE! |  | 0 | 0 | 0 | 0 | 0 | FALSE | Summer | Summer | 4 | Off Peak | 0 | 0.099922 | 269.7463 | 0 | 0 | 0 | 0
| 07/21 05:00:00 | 21 | 69.8 | 0 |  |  |  |  | 0 | Rated | Off | #VALUE! |  | 0 | 0 | 0 | 0 | 0 | FALSE | Summer | Summer | 5 | Off Peak | 0 | 0.099922 | 296.5159 | 0 | 0 | 0 | 0
| 07/21 06:00:00 | 20 | 68 | 0 |  |  |  |  | 0 | Rated | Off | #VALUE! |  | 0 | 0 | 0 | 0 | 0 | FALSE | Summer | Summer | 6 | Off Peak | 0 | 0.099922 | 328.3873 | 0 | 0 | 0 | 0
| 07/21 07:00:00 | 20.2 | 68.36 | 0 |  |  |  |  | 0 | Rated | Off | #VALUE! |  | 0 | 0 | 0 | 0 | 0 | FALSE | Summer | Summer | 7 | Off Peak | 1 | 0.099922 | 342.543 | 0 | 0 | 0 | 0
| 07/21 08:00:00 | 21 | 69.8 | 0 |  |  |  |  | 0 | Rated | Off | #VALUE! |  | 0 | 0 | 0 | 0 | 0 | FALSE | Summer | Summer | 8 | On Peak | 1 | 0.17792 | 349.2742 | 0 | 0 | 0 | 0
| 07/21 09:00:00 | 20 | 68 | 0 |  |  |  |  | 0 | Rated | Off | #VALUE! |  | 0 | 0 | 0 | 0 | 0 | FALSE | Summer | Summer | 9 | On Peak | 1 | 0.17792 | 352.4832 | 0 | 0 | 0 | 0
| 07/21 10:00:00 | 20.3 | 68.54 | 0 |  |  |  |  | 0 | Rated | Off | #VALUE! |  | 0 | 0 | 0 | 0 | 0 | FALSE | Summer | Summer | 10 | On Peak | 0 | 0.17792 | 354.8061 | 0 | 0 | 0 | 0
| 07/21 11:00:00 | 21 | 69.8 | 0 |  |  |  |  | 0 | Rated | Off | #VALUE! |  | 0 | 0 | 0 | 0 | 0 | FALSE | Summer | Summer | 11 | On Peak | 0 | 0.17792 | 355.7959 | 0 | 0 | 0 | 0
| 07/21 12:00:00 | 21 | 69.8 | 0 |  |  |  |  | 0 | Rated | Off | #VALUE! |  | 0 | 0 | 0 | 0 | 0 | FALSE | Summer | Summer | 12 | On Peak | 0 | 0.17792 | 357.5105 | 0 | 0 | 0 | 0
| 07/21 13:00:00 | 21.1 | 69.98 | 0 |  |  |  |  | 0 | Rated | Off | #VALUE! |  | 0 | 0 | 0 | 0 | 0 | FALSE | Summer | Summer | 13 | On Peak | 0 | 0.17792 | 359.3071 | 0 | 0 | 0 | 0
| 07/21 14:00:00 | 21 | 69.8 | 0 |  |  |  |  | 0 | Rated | Off | #VALUE! |  | 0 | 0 | 0 | 0 | 0 | FALSE | Summer | Summer | 14 | On Peak | 0 | 0.17792 | 363.605 | 0 | 0 | 0 | 0
| 07/21 15:00:00 | 22 | 71.6 | 0 |  |  |  |  | 0 | Rated | Off | #VALUE! |  | 0 | 0 | 0 | 0 | 0 | FALSE | Summer | Summer | 15 | On Peak | 0 | 0.17792 | 369.0761 | 0 | 0 | 0 | 0
| 07/21 16:00:00 | 21.6 | 70.88 | 0 |  |  |  |  | 0 | Rated | Off | #VALUE! |  | 0 | 0 | 0 | 0 | 0 | FALSE | Summer | Summer | 16 | On Peak | 0 | 0.17792 | 377.2549 | 0 | 0 | 0 | 0
| 07/21 17:00:00 | 22 | 71.6 | 0 |  |  |  |  | 0 | Rated | Off | #VALUE! |  | 0 | 0 | 0 | 0 | 0 | FALSE | Summer | Summer | 17 | Mid Peak | 0 | 0.12829 | 382.3621 | 0 | 0 | 0 | 0
| 07/21 18:00:00 | 23 | 73.4 | 0 |  |  |  |  | 0 | Rated | Off | #VALUE! |  | 0 | 0 | 0 | 0 | 0 | FALSE | Summer | Summer | 18 | Mid Peak | 0 | 0.12829 | 385.4571 | 0 | 0 | 0 | 0
| 07/21 19:00:00 | 22.4 | 72.32 | 0 |  |  |  |  | 0 | Rated | Off | #VALUE! |  | 0 | 0 | 0 | 0 | 0 | FALSE | Summer | Summer | 19 | Off Peak | 0 | 0.099922 | 385.391 | 0 | 0 | 0 | 0
| 07/21 20:00:00 | 21 | 69.8 | 0 |  |  |  |  | 0 | Rated | Off | #VALUE! |  | 0 | 0 | 0 | 0 | 0 | FALSE | Summer | Summer | 20 | Off Peak | 0 | 0.099922 | 384.5247 | 0 | 0 | 0 | 0
| 07/21 21:00:00 | 21 | 69.8 | 0 |  |  |  |  | 0 | Rated | Off | #VALUE! |  | 0 | 0 | 0 | 0 | 0 | FALSE | Summer | Summer | 21 | Off Peak | 0 | 0.099922 | 371.3968 | 0 | 0 | 0 | 0
| 07/21 22:00:00 | 21.7 | 71.06 | 0 |  |  |  |  | 0 | Rated | Off | #VALUE! |  | 0 | 0 | 0 | 0 | 0 | FALSE | Summer | Summer | 22 | Off Peak | 0 | 0.099922 | 344.4657 | 0 | 0 | 0 | 0
| 07/21 23:00:00 | 22 | 71.6 | 0 |  |  |  |  | 0 | Rated | Off | #VALUE! |  | 0 | 0 | 0 | 0 | 0 | FALSE | Summer | Summer | 23 | Off Peak | 0 | 0.099922 | 313.2934 | 0 | 0 | 0 | 0
| 07/21 24:00:00 | 22 | 71.6 | 0 |  |  |  |  | 0 | Rated | Off | #VALUE! |  | 0 | 0 | 0 | 0 | 0 | FALSE | Summer | Summer | 24 | Off Peak | 0 | 0.099922 | 286.6083 | 0 | 0 | 0 | 0
| 07/22 01:00:00 | 20.6 | 69.08 | 0 |  |  |  |  | 0 | Rated | Off | #VALUE! |  | 0 | 0 | 0 | 0 | 0 | TRUE | Summer | Summer | 1 | Off Peak | 0 | 0.099922 | 270.8189 | 0 | 0 | 0 | 0
| 07/22 02:00:00 | 20 | 68 | 0 |  |  |  |  | 0 | Rated | Off | #VALUE! |  | 0 | 0 | 0 | 0 | 0 | TRUE | Summer | Summer | 2 | Off Peak | 0 | 0.099922 | 262.9222 | 0 | 0 | 0 | 0
| 07/22 03:00:00 | 20 | 68 | 0 |  |  |  |  | 0 | Rated | Off | #VALUE! |  | 0 | 0 | 0 | 0 | 0 | TRUE | Summer | Summer | 3 | Off Peak | 0 | 0.099922 | 261.8005 | 0 | 0 | 0 | 0
| 07/22 04:00:00 | 20.4 | 68.72 | 0 |  |  |  |  | 0 | Rated | Off | #VALUE! |  | 0 | 0 | 0 | 0 | 0 | TRUE | Summer | Summer | 4 | Off Peak | 0 | 0.099922 | 269.7463 | 0 | 0 | 0 | 0
| 07/22 05:00:00 | 20 | 68 | 0 |  |  |  |  | 0 | Rated | Off | #VALUE! |  | 0 | 0 | 0 | 0 | 0 | TRUE | Summer | Summer | 5 | Off Peak | 0 | 0.099922 | 296.5159 | 0 | 0 | 0 | 0
| 07/22 06:00:00 | 21 | 69.8 | 0 |  |  |  |  | 0 | Rated | Off | #VALUE! |  | 0 | 0 | 0 | 0 | 0 | TRUE | Summer | Summer | 6 | Off Peak | 0 | 0.099922 | 328.3873 | 0 | 0 | 0 | 0
| 07/22 07:00:00 | 20 | 68 | 0 |  |  |  |  | 0 | Rated | Off | #VALUE! |  | 0 | 0 | 0 | 0 | 0 | TRUE | Summer | Summer | 7 | Off Peak | 0 | 0.099922 | 342.543 | 0 | 0 | 0 | 0
| 07/22 08:00:00 | 20 | 68 | 0 |  |  |  |  | 0 | Rated | Off | #VALUE! |  | 0 | 0 | 0 | 0 | 0 | TRUE | Summer | Summer | 8 | Off Peak | 0 | 0.099922 | 349.2742 | 0 | 0 | 0 | 0
| 07/22 09:00:00 | 19 | 66.2 | 0 |  |  |  |  | 0 | Rated | Off | #VALUE! |  | 0 | 0 | 0 | 0 | 0 | TRUE | Summer | Summer | 9 | Off Peak | 0 | 0.099922 | 352.4832 | 0 | 0 | 0 | 0
| 07/22 10:00:00 | 17.8 | 64.04 | 0 |  |  |  |  | 0 | Rated | Off | #VALUE! |  | 0 | 0 | 0 | 0 | 0 | TRUE | Summer | Summer | 10 | Off Peak | 0 | 0.099922 | 354.8061 | 0 | 0 | 0 | 0
| 07/22 11:00:00 | 17 | 62.6 | 0 |  |  |  |  | 0 | Rated | Off | #VALUE! |  | 0 | 0 | 0 | 0 | 0 | TRUE | Summer | Summer | 11 | Off Peak | 0 | 0.099922 | 355.7959 | 0 | 0 | 0 | 0
| 07/22 12:00:00 | 18 | 64.4 | 0 |  |  |  |  | 0 | Rated | Off | #VALUE! |  | 0 | 0 | 0 | 0 | 0 | TRUE | Summer | Summer | 12 | Off Peak | 0 | 0.099922 | 357.5105 | 0 | 0 | 0 | 0
| 07/22 13:00:00 | 19.2 | 66.56 | 0 |  |  |  |  | 0 | Rated | Off | #VALUE! |  | 0 | 0 | 0 | 0 | 0 | TRUE | Summer | Summer | 13 | Off Peak | 0 | 0.099922 | 359.3071 | 0 | 0 | 0 | 0
| 07/22 14:00:00 | 19 | 66.2 | 0 |  |  |  |  | 0 | Rated | Off | #VALUE! |  | 0 | 0 | 0 | 0 | 0 | TRUE | Summer | Summer | 14 | Off Peak | 0 | 0.099922 | 363.605 | 0 | 0 | 0 | 0
| 07/22 15:00:00 | 19 | 66.2 | 0 |  |  |  |  | 0 | Rated | Off | #VALUE! |  | 0 | 0 | 0 | 0 | 0 | TRUE | Summer | Summer | 15 | Off Peak | 0 | 0.099922 | 369.0761 | 0 | 0 | 0 | 0
| 07/22 16:00:00 | 19.5 | 67.1 | 0 |  |  |  |  | 0 | Rated | Off | #VALUE! |  | 0 | 0 | 0 | 0 | 0 | TRUE | Summer | Summer | 16 | Off Peak | 0 | 0.099922 | 377.2549 | 0 | 0 | 0 | 0
| 07/22 17:00:00 | 19 | 66.2 | 0 |  |  |  |  | 0 | Rated | Off | #VALUE! |  | 0 | 0 | 0 | 0 | 0 | TRUE | Summer | Summer | 17 | Off Peak | 0 | 0.099922 | 382.3621 | 0 | 0 | 0 | 0
| 07/22 18:00:00 | 19 | 66.2 | 0 |  |  |  |  | 0 | Rated | Off | #VALUE! |  | 0 | 0 | 0 | 0 | 0 | TRUE | Summer | Summer | 18 | Off Peak | 0 | 0.099922 | 385.4571 | 0 | 0 | 0 | 0
| 07/22 19:00:00 | 18.6 | 65.48 | 0 |  |  |  |  | 0 | Rated | Off | #VALUE! |  | 0 | 0 | 0 | 0 | 0 | TRUE | Summer | Summer | 19 | Off Peak | 0 | 0.099922 | 385.391 | 0 | 0 | 0 | 0
| 07/22 20:00:00 | 18 | 64.4 | 0 |  |  |  |  | 0 | Rated | Off | #VALUE! |  | 0 | 0 | 0 | 0 | 0 | TRUE | Summer | Summer | 20 | Off Peak | 0 | 0.099922 | 384.5247 | 0 | 0 | 0 | 0
| 07/22 21:00:00 | 18 | 64.4 | 0 |  |  |  |  | 0 | Rated | Off | #VALUE! |  | 0 | 0 | 0 | 0 | 0 | TRUE | Summer | Summer | 21 | Off Peak | 0 | 0.099922 | 371.3968 | 0 | 0 | 0 | 0
| 07/22 22:00:00 | 18 | 64.4 | 0 |  |  |  |  | 0 | Rated | Off | #VALUE! |  | 0 | 0 | 0 | 0 | 0 | TRUE | Summer | Summer | 22 | Off Peak | 0 | 0.099922 | 344.4657 | 0 | 0 | 0 | 0
| 07/22 23:00:00 | 17 | 62.6 | 0 |  |  |  |  | 0 | Rated | Off | #VALUE! |  | 0 | 0 | 0 | 0 | 0 | TRUE | Summer | Summer | 23 | Off Peak | 0 | 0.099922 | 313.2934 | 0 | 0 | 0 | 0
| 07/22 24:00:00 | 16 | 60.8 | 0 |  |  |  |  | 0 | Rated | Off | #VALUE! |  | 0 | 0 | 0 | 0 | 0 | TRUE | Summer | Summer | 24 | Off Peak | 0 | 0.099922 | 286.6083 | 0 | 0 | 0 | 0
| 07/23 01:00:00 | 15.7 | 60.26 | 0 |  |  | 4.7374 | 4.7654 | 0 | Rated | Off | #VALUE! |  | 0 | 0 | 0 | 0 | 0 | TRUE | Summer | Summer | 1 | Off Peak | 0 | 0.099922 | 270.8189 | 0 | 0 | 0 | 0
| 07/23 02:00:00 | 15 | 59 | 0 |  |  | 4.6576 | 4.709 | 0 | Rated | Off | #VALUE! |  | 0 | 0 | 0 | 0 | 0 | TRUE | Summer | Summer | 2 | Off Peak | 0 | 0.099922 | 262.9222 | 0 | 0 | 0 | 0
| 07/23 03:00:00 | 15 | 59 | 0 |  |  | 4.6576 | 4.709 | 0 | Rated | Off | #VALUE! |  | 0 | 0 | 0 | 0 | 0 | TRUE | Summer | Summer | 3 | Off Peak | 0 | 0.099922 | 261.8005 | 0 | 0 | 0 | 0
| 07/23 04:00:00 | 14.9 | 58.82 | 0 |  |  | 4.6576 | 4.709 | 0 | Rated | Off | #VALUE! |  | 0 | 0 | 0 | 0 | 0 | TRUE | Summer | Summer | 4 | Off Peak | 0 | 0.099922 | 269.7463 | 0 | 0 | 0 | 0
| 07/23 05:00:00 | 16 | 60.8 | 0 |  |  |  |  | 0 | Rated | Off | #VALUE! |  | 0 | 0 | 0 | 0 | 0 | TRUE | Summer | Summer | 5 | Off Peak | 0 | 0.099922 | 296.5159 | 0 | 0 | 0 | 0
| 07/23 06:00:00 | 17 | 62.6 | 0 |  |  |  |  | 0 | Rated | Off | #VALUE! |  | 0 | 0 | 0 | 0 | 0 | TRUE | Summer | Summer | 6 | Off Peak | 0 | 0.099922 | 328.3873 | 0 | 0 | 0 | 0
| 07/23 07:00:00 | 18.2 | 64.76 | 0 |  |  |  |  | 0 | Rated | Off | #VALUE! |  | 0 | 0 | 0 | 0 | 0 | TRUE | Summer | Summer | 7 | Off Peak | 0 | 0.099922 | 342.543 | 0 | 0 | 0 | 0
| 07/23 08:00:00 | 19 | 66.2 | 0 |  |  |  |  | 0 | Rated | Off | #VALUE! |  | 0 | 0 | 0 | 0 | 0 | TRUE | Summer | Summer | 8 | Off Peak | 0 | 0.099922 | 349.2742 | 0 | 0 | 0 | 0
| 07/23 09:00:00 | 19 | 66.2 | 0 |  |  |  |  | 0 | Rated | Off | #VALUE! |  | 0 | 0 | 0 | 0 | 0 | TRUE | Summer | Summer | 9 | Off Peak | 0 | 0.099922 | 352.4832 | 0 | 0 | 0 | 0
| 07/23 10:00:00 | 20.6 | 69.08 | 0 |  |  |  |  | 0 | Rated | Off | #VALUE! |  | 0 | 0 | 0 | 0 | 0 | TRUE | Summer | Summer | 10 | Off Peak | 0 | 0.099922 | 354.8061 | 0 | 0 | 0 | 0
| 07/23 11:00:00 | 21 | 69.8 | 0 |  |  |  |  | 0 | Rated | Off | #VALUE! |  | 0 | 0 | 0 | 0 | 0 | TRUE | Summer | Summer | 11 | Off Peak | 0 | 0.099922 | 355.7959 | 0 | 0 | 0 | 0
| 07/23 12:00:00 | 23 | 73.4 | 0 |  |  |  |  | 0 | Rated | Off | #VALUE! |  | 0 | 0 | 0 | 0 | 0 | TRUE | Summer | Summer | 12 | Off Peak | 0 | 0.099922 | 357.5105 | 0 | 0 | 0 | 0
| 07/23 13:00:00 | 24.4 | 75.92 | 0 |  |  |  |  | 0 | Rated | Off | #VALUE! |  | 0 | 0 | 0 | 0 | 0 | TRUE | Summer | Summer | 13 | Off Peak | 0 | 0.099922 | 359.3071 | 0 | 0 | 0 | 0
| 07/23 14:00:00 | 25 | 77 | 0 |  |  |  |  | 0 | Rated | Off | #VALUE! |  | 0 | 0 | 0 | 0 | 0 | TRUE | Summer | Summer | 14 | Off Peak | 0 | 0.099922 | 363.605 | 0 | 0 | 0 | 0
| 07/23 15:00:00 | 26 | 78.8 | 0 |  |  |  |  | 0 | Rated | Off | #VALUE! |  | 0 | 0 | 0 | 0 | 0 | TRUE | Summer | Summer | 15 | Off Peak | 0 | 0.099922 | 369.0761 | 0 | 0 | 0 | 0
| 07/23 16:00:00 | 25.9 | 78.62 | 0 |  |  |  |  | 0 | Rated | Off | #VALUE! |  | 0 | 0 | 0 | 0 | 0 | TRUE | Summer | Summer | 16 | Off Peak | 0 | 0.099922 | 377.2549 | 0 | 0 | 0 | 0
| 07/23 17:00:00 | 26 | 78.8 | 0 |  |  |  |  | 0 | Rated | Off | #VALUE! |  | 0 | 0 | 0 | 0 | 0 | TRUE | Summer | Summer | 17 | Off Peak | 0 | 0.099922 | 382.3621 | 0 | 0 | 0 | 0
| 07/23 18:00:00 | 25 | 77 | 0 |  |  |  |  | 0 | Rated | Off | #VALUE! |  | 0 | 0 | 0 | 0 | 0 | TRUE | Summer | Summer | 18 | Off Peak | 0 | 0.099922 | 385.4571 | 0 | 0 | 0 | 0
| 07/23 19:00:00 | 25.2 | 77.36 | 0 |  |  |  |  | 0 | Rated | Off | #VALUE! |  | 0 | 0 | 0 | 0 | 0 | TRUE | Summer | Summer | 19 | Off Peak | 0 | 0.099922 | 385.391 | 0 | 0 | 0 | 0
| 07/23 20:00:00 | 23 | 73.4 | 0 |  |  |  |  | 0 | Rated | Off | #VALUE! |  | 0 | 0 | 0 | 0 | 0 | TRUE | Summer | Summer | 20 | Off Peak | 0 | 0.099922 | 384.5247 | 0 | 0 | 0 | 0
| 07/23 21:00:00 | 22 | 71.6 | 0 |  |  |  |  | 0 | Rated | Off | #VALUE! |  | 0 | 0 | 0 | 0 | 0 | TRUE | Summer | Summer | 21 | Off Peak | 0 | 0.099922 | 371.3968 | 0 | 0 | 0 | 0
| 07/23 22:00:00 | 21 | 69.8 | 0 |  |  |  |  | 0 | Rated | Off | #VALUE! |  | 0 | 0 | 0 | 0 | 0 | TRUE | Summer | Summer | 22 | Off Peak | 0 | 0.099922 | 344.4657 | 0 | 0 | 0 | 0
| 07/23 23:00:00 | 21 | 69.8 | 0 |  |  |  |  | 0 | Rated | Off | #VALUE! |  | 0 | 0 | 0 | 0 | 0 | TRUE | Summer | Summer | 23 | Off Peak | 0 | 0.099922 | 313.2934 | 0 | 0 | 0 | 0
| 07/23 24:00:00 | 20 | 68 | 0 |  |  |  |  | 0 | Rated | Off | #VALUE! |  | 0 | 0 | 0 | 0 | 0 | TRUE | Summer | Summer | 24 | Off Peak | 0 | 0.099922 | 286.6083 | 0 | 0 | 0 | 0
| 07/24 01:00:00 | 20.1 | 68.18 | 0 |  |  |  |  | 0 | Rated | Off | #VALUE! |  | 0 | 0 | 0 | 0 | 0 | FALSE | Summer | Summer | 1 | Off Peak | 0 | 0.099922 | 270.8189 | 0 | 0 | 0 | 0
| 07/24 02:00:00 | 21 | 69.8 | 0 |  |  |  |  | 0 | Rated | Off | #VALUE! |  | 0 | 0 | 0 | 0 | 0 | FALSE | Summer | Summer | 2 | Off Peak | 0 | 0.099922 | 262.9222 | 0 | 0 | 0 | 0
| 07/24 03:00:00 | 20 | 68 | 0 |  |  |  |  | 0 | Rated | Off | #VALUE! |  | 0 | 0 | 0 | 0 | 0 | FALSE | Summer | Summer | 3 | Off Peak | 0 | 0.099922 | 261.8005 | 0 | 0 | 0 | 0
| 07/24 04:00:00 | 20.7 | 69.26 | 0 |  |  |  |  | 0 | Rated | Off | #VALUE! |  | 0 | 0 | 0 | 0 | 0 | FALSE | Summer | Summer | 4 | Off Peak | 0 | 0.099922 | 269.7463 | 0 | 0 | 0 | 0
| 07/24 05:00:00 | 21 | 69.8 | 0 |  |  |  |  | 0 | Rated | Off | #VALUE! |  | 0 | 0 | 0 | 0 | 0 | FALSE | Summer | Summer | 5 | Off Peak | 0 | 0.099922 | 296.5159 | 0 | 0 | 0 | 0
| 07/24 06:00:00 | 21 | 69.8 | 0 |  |  |  |  | 0 | Rated | Off | #VALUE! |  | 0 | 0 | 0 | 0 | 0 | FALSE | Summer | Summer | 6 | Off Peak | 0 | 0.099922 | 328.3873 | 0 | 0 | 0 | 0
| 07/24 07:00:00 | 20.9 | 69.62 | 0 |  |  |  |  | 0 | Rated | Off | #VALUE! |  | 0 | 0 | 0 | 0 | 0 | FALSE | Summer | Summer | 7 | Off Peak | 1 | 0.099922 | 342.543 | 0 | 0 | 0 | 0
| 07/24 08:00:00 | 23 | 73.4 | 0 |  |  |  |  | 0 | Rated | Off | #VALUE! |  | 0 | 0 | 0 | 0 | 0 | FALSE | Summer | Summer | 8 | On Peak | 1 | 0.17792 | 349.2742 | 0 | 0 | 0 | 0
| 07/24 09:00:00 | 25 | 77 | 0 |  |  |  |  | 0 | Rated | Off | #VALUE! |  | 0 | 0 | 0 | 0 | 0 | FALSE | Summer | Summer | 9 | On Peak | 1 | 0.17792 | 352.4832 | 0 | 0 | 0 | 0
| 07/24 10:00:00 | 25.5 | 77.9 | 0 |  |  |  |  | 0 | Rated | Off | #VALUE! |  | 0 | 0 | 0 | 0 | 0 | FALSE | Summer | Summer | 10 | On Peak | 0 | 0.17792 | 354.8061 | 0 | 0 | 0 | 0
| 07/24 11:00:00 | 25 | 77 | 0 |  |  |  |  | 0 | Rated | Off | #VALUE! |  | 0 | 0 | 0 | 0 | 0 | FALSE | Summer | Summer | 11 | On Peak | 0 | 0.17792 | 355.7959 | 0 | 0 | 0 | 0
| 07/24 12:00:00 | 26 | 78.8 | 0 |  |  |  |  | 0 | Rated | Off | #VALUE! |  | 0 | 0 | 0 | 0 | 0 | FALSE | Summer | Summer | 12 | On Peak | 0 | 0.17792 | 357.5105 | 0 | 0 | 0 | 0
| 07/24 13:00:00 | 27.1 | 80.78 | 0 |  |  |  |  | 0 | Rated | Off | #VALUE! |  | 0 | 0 | 0 | 0 | 0 | FALSE | Summer | Summer | 13 | On Peak | 0 | 0.17792 | 359.3071 | 0 | 0 | 0 | 0
| 07/24 14:00:00 | 27 | 80.6 | 0 |  |  |  |  | 0 | Rated | Off | #VALUE! |  | 0 | 0 | 0 | 0 | 0 | FALSE | Summer | Summer | 14 | On Peak | 0 | 0.17792 | 363.605 | 0 | 0 | 0 | 0
| 07/24 15:00:00 | 28 | 82.4 | 0 |  |  |  |  | 0 | Rated | Off | #VALUE! |  | 0 | 0 | 0 | 0 | 0 | FALSE | Summer | Summer | 15 | On Peak | 0 | 0.17792 | 369.0761 | 0 | 0 | 0 | 0
| 07/24 16:00:00 | 27.8 | 82.04 | 0 |  |  |  |  | 0 | Rated | Off | #VALUE! |  | 0 | 0 | 0 | 0 | 0 | FALSE | Summer | Summer | 16 | On Peak | 0 | 0.17792 | 377.2549 | 0 | 0 | 0 | 0
| 07/24 17:00:00 | 27 | 80.6 | 0 |  |  |  |  | 0 | Rated | Off | #VALUE! |  | 0 | 0 | 0 | 0 | 0 | FALSE | Summer | Summer | 17 | Mid Peak | 0 | 0.12829 | 382.3621 | 0 | 0 | 0 | 0
| 07/24 18:00:00 | 27 | 80.6 | 0 |  |  |  |  | 0 | Rated | Off | #VALUE! |  | 0 | 0 | 0 | 0 | 0 | FALSE | Summer | Summer | 18 | Mid Peak | 0 | 0.12829 | 385.4571 | 0 | 0 | 0 | 0
| 07/24 19:00:00 | 26.6 | 79.88 | 0 |  |  |  |  | 0 | Rated | Off | #VALUE! |  | 0 | 0 | 0 | 0 | 0 | FALSE | Summer | Summer | 19 | Off Peak | 0 | 0.099922 | 385.391 | 0 | 0 | 0 | 0
| 07/24 20:00:00 | 25 | 77 | 0 |  |  |  |  | 0 | Rated | Off | #VALUE! |  | 0 | 0 | 0 | 0 | 0 | FALSE | Summer | Summer | 20 | Off Peak | 0 | 0.099922 | 384.5247 | 0 | 0 | 0 | 0
| 07/24 21:00:00 | 25 | 77 | 0 |  |  |  |  | 0 | Rated | Off | #VALUE! |  | 0 | 0 | 0 | 0 | 0 | FALSE | Summer | Summer | 21 | Off Peak | 0 | 0.099922 | 371.3968 | 0 | 0 | 0 | 0
| 07/24 22:00:00 | 23.7 | 74.66 | 0 |  |  |  |  | 0 | Rated | Off | #VALUE! |  | 0 | 0 | 0 | 0 | 0 | FALSE | Summer | Summer | 22 | Off Peak | 0 | 0.099922 | 344.4657 | 0 | 0 | 0 | 0
| 07/24 23:00:00 | 21 | 69.8 | 0 |  |  |  |  | 0 | Rated | Off | #VALUE! |  | 0 | 0 | 0 | 0 | 0 | FALSE | Summer | Summer | 23 | Off Peak | 0 | 0.099922 | 313.2934 | 0 | 0 | 0 | 0
| 07/24 24:00:00 | 22 | 71.6 | 0 |  |  |  |  | 0 | Rated | Off | #VALUE! |  | 0 | 0 | 0 | 0 | 0 | FALSE | Summer | Summer | 24 | Off Peak | 0 | 0.099922 | 286.6083 | 0 | 0 | 0 | 0
| 07/25 01:00:00 | 21.7 | 71.06 | 0 |  |  |  |  | 0 | Rated | Off | #VALUE! |  | 0 | 0 | 0 | 0 | 0 | FALSE | Summer | Summer | 1 | Off Peak | 0 | 0.099922 | 270.8189 | 0 | 0 | 0 | 0
| 07/25 02:00:00 | 21 | 69.8 | 0 |  |  |  |  | 0 | Rated | Off | #VALUE! |  | 0 | 0 | 0 | 0 | 0 | FALSE | Summer | Summer | 2 | Off Peak | 0 | 0.099922 | 262.9222 | 0 | 0 | 0 | 0
| 07/25 03:00:00 | 20 | 68 | 0 |  |  |  |  | 0 | Rated | Off | #VALUE! |  | 0 | 0 | 0 | 0 | 0 | FALSE | Summer | Summer | 3 | Off Peak | 0 | 0.099922 | 261.8005 | 0 | 0 | 0 | 0
| 07/25 04:00:00 | 21.2 | 70.16 | 0 |  |  |  |  | 0 | Rated | Off | #VALUE! |  | 0 | 0 | 0 | 0 | 0 | FALSE | Summer | Summer | 4 | Off Peak | 0 | 0.099922 | 269.7463 | 0 | 0 | 0 | 0
| 07/25 05:00:00 | 21 | 69.8 | 0 |  |  |  |  | 0 | Rated | Off | #VALUE! |  | 0 | 0 | 0 | 0 | 0 | FALSE | Summer | Summer | 5 | Off Peak | 0 | 0.099922 | 296.5159 | 0 | 0 | 0 | 0
| 07/25 06:00:00 | 21 | 69.8 | 0 |  |  |  |  | 0 | Rated | Off | #VALUE! |  | 0 | 0 | 0 | 0 | 0 | FALSE | Summer | Summer | 6 | Off Peak | 0 | 0.099922 | 328.3873 | 0 | 0 | 0 | 0
| 07/25 07:00:00 | 22.4 | 72.32 | 0 |  |  |  |  | 0 | Rated | Off | #VALUE! |  | 0 | 0 | 0 | 0 | 0 | FALSE | Summer | Summer | 7 | Off Peak | 1 | 0.099922 | 342.543 | 0 | 0 | 0 | 0
| 07/25 08:00:00 | 24 | 75.2 | 0 |  |  |  |  | 0 | Rated | Off | #VALUE! |  | 0 | 0 | 0 | 0 | 0 | FALSE | Summer | Summer | 8 | On Peak | 1 | 0.17792 | 349.2742 | 0 | 0 | 0 | 0
| 07/25 09:00:00 | 25 | 77 | 0 |  |  |  |  | 0 | Rated | Off | #VALUE! |  | 0 | 0 | 0 | 0 | 0 | FALSE | Summer | Summer | 9 | On Peak | 1 | 0.17792 | 352.4832 | 0 | 0 | 0 | 0
| 07/25 10:00:00 | 26.4 | 79.52 | 0 |  |  |  |  | 0 | Rated | Off | #VALUE! |  | 0 | 0 | 0 | 0 | 0 | FALSE | Summer | Summer | 10 | On Peak | 0 | 0.17792 | 354.8061 | 0 | 0 | 0 | 0
| 07/25 11:00:00 | 26 | 78.8 | 0 |  |  |  |  | 0 | Rated | Off | #VALUE! |  | 0 | 0 | 0 | 0 | 0 | FALSE | Summer | Summer | 11 | On Peak | 0 | 0.17792 | 355.7959 | 0 | 0 | 0 | 0
| 07/25 12:00:00 | 28 | 82.4 | 0 |  |  |  |  | 0 | Rated | Off | #VALUE! |  | 0 | 0 | 0 | 0 | 0 | FALSE | Summer | Summer | 12 | On Peak | 0 | 0.17792 | 357.5105 | 0 | 0 | 0 | 0
| 07/25 13:00:00 | 28.3 | 82.94 | 0 |  |  |  |  | 0 | Rated | Off | #VALUE! |  | 0 | 0 | 0 | 0 | 0 | FALSE | Summer | Summer | 13 | On Peak | 0 | 0.17792 | 359.3071 | 0 | 0 | 0 | 0
| 07/25 14:00:00 | 29 | 84.2 | 0 |  |  |  |  | 0 | Rated | Off | #VALUE! |  | 0 | 0 | 0 | 0 | 0 | FALSE | Summer | Summer | 14 | On Peak | 0 | 0.17792 | 363.605 | 0 | 0 | 0 | 0
| 07/25 15:00:00 | 29 | 84.2 | 0 |  |  |  |  | 0 | Rated | Off | #VALUE! |  | 0 | 0 | 0 | 0 | 0 | FALSE | Summer | Summer | 15 | On Peak | 0 | 0.17792 | 369.0761 | 0 | 0 | 0 | 0
| 07/25 16:00:00 | 28.3 | 82.94 | 0 |  |  |  |  | 0 | Rated | Off | #VALUE! |  | 0 | 0 | 0 | 0 | 0 | FALSE | Summer | Summer | 16 | On Peak | 0 | 0.17792 | 377.2549 | 0 | 0 | 0 | 0
| 07/25 17:00:00 | 28 | 82.4 | 0 |  |  |  |  | 0 | Rated | Off | #VALUE! |  | 0 | 0 | 0 | 0 | 0 | FALSE | Summer | Summer | 17 | Mid Peak | 0 | 0.12829 | 382.3621 | 0 | 0 | 0 | 0
| 07/25 18:00:00 | 27 | 80.6 | 0 |  |  |  |  | 0 | Rated | Off | #VALUE! |  | 0 | 0 | 0 | 0 | 0 | FALSE | Summer | Summer | 18 | Mid Peak | 0 | 0.12829 | 385.4571 | 0 | 0 | 0 | 0
| 07/25 19:00:00 | 26.4 | 79.52 | 0 |  |  |  |  | 0 | Rated | Off | #VALUE! |  | 0 | 0 | 0 | 0 | 0 | FALSE | Summer | Summer | 19 | Off Peak | 0 | 0.099922 | 385.391 | 0 | 0 | 0 | 0
| 07/25 20:00:00 | 26 | 78.8 | 0 |  |  |  |  | 0 | Rated | Off | #VALUE! |  | 0 | 0 | 0 | 0 | 0 | FALSE | Summer | Summer | 20 | Off Peak | 0 | 0.099922 | 384.5247 | 0 | 0 | 0 | 0
| 07/25 21:00:00 | 25 | 77 | 0 |  |  |  |  | 0 | Rated | Off | #VALUE! |  | 0 | 0 | 0 | 0 | 0 | FALSE | Summer | Summer | 21 | Off Peak | 0 | 0.099922 | 371.3968 | 0 | 0 | 0 | 0
| 07/25 22:00:00 | 23.3 | 73.94 | 0 |  |  |  |  | 0 | Rated | Off | #VALUE! |  | 0 | 0 | 0 | 0 | 0 | FALSE | Summer | Summer | 22 | Off Peak | 0 | 0.099922 | 344.4657 | 0 | 0 | 0 | 0
| 07/25 23:00:00 | 22 | 71.6 | 0 |  |  |  |  | 0 | Rated | Off | #VALUE! |  | 0 | 0 | 0 | 0 | 0 | FALSE | Summer | Summer | 23 | Off Peak | 0 | 0.099922 | 313.2934 | 0 | 0 | 0 | 0
| 07/25 24:00:00 | 21 | 69.8 | 0 |  |  |  |  | 0 | Rated | Off | #VALUE! |  | 0 | 0 | 0 | 0 | 0 | FALSE | Summer | Summer | 24 | Off Peak | 0 | 0.099922 | 286.6083 | 0 | 0 | 0 | 0
| 07/26 01:00:00 | 20.6 | 69.08 | 0 |  |  |  |  | 0 | Rated | Off | #VALUE! |  | 0 | 0 | 0 | 0 | 0 | FALSE | Summer | Summer | 1 | Off Peak | 0 | 0.099922 | 270.8189 | 0 | 0 | 0 | 0
| 07/26 02:00:00 | 20 | 68 | 0 |  |  |  |  | 0 | Rated | Off | #VALUE! |  | 0 | 0 | 0 | 0 | 0 | FALSE | Summer | Summer | 2 | Off Peak | 0 | 0.099922 | 262.9222 | 0 | 0 | 0 | 0
| 07/26 03:00:00 | 19 | 66.2 | 0 |  |  |  |  | 0 | Rated | Off | #VALUE! |  | 0 | 0 | 0 | 0 | 0 | FALSE | Summer | Summer | 3 | Off Peak | 0 | 0.099922 | 261.8005 | 0 | 0 | 0 | 0
| 07/26 04:00:00 | 19.5 | 67.1 | 0 |  |  |  |  | 0 | Rated | Off | #VALUE! |  | 0 | 0 | 0 | 0 | 0 | FALSE | Summer | Summer | 4 | Off Peak | 0 | 0.099922 | 269.7463 | 0 | 0 | 0 | 0
| 07/26 05:00:00 | 19 | 66.2 | 0 |  |  |  |  | 0 | Rated | Off | #VALUE! |  | 0 | 0 | 0 | 0 | 0 | FALSE | Summer | Summer | 5 | Off Peak | 0 | 0.099922 | 296.5159 | 0 | 0 | 0 | 0
| 07/26 06:00:00 | 19 | 66.2 | 0 |  |  |  |  | 0 | Rated | Off | #VALUE! |  | 0 | 0 | 0 | 0 | 0 | FALSE | Summer | Summer | 6 | Off Peak | 0 | 0.099922 | 328.3873 | 0 | 0 | 0 | 0
| 07/26 07:00:00 | 21.2 | 70.16 | 0 |  |  |  |  | 0 | Rated | Off | #VALUE! |  | 0 | 0 | 0 | 0 | 0 | FALSE | Summer | Summer | 7 | Off Peak | 1 | 0.099922 | 342.543 | 0 | 0 | 0 | 0
| 07/26 08:00:00 | 22 | 71.6 | 0 |  |  |  |  | 0 | Rated | Off | #VALUE! |  | 0 | 0 | 0 | 0 | 0 | FALSE | Summer | Summer | 8 | On Peak | 1 | 0.17792 | 349.2742 | 0 | 0 | 0 | 0
| 07/26 09:00:00 | 24 | 75.2 | 0 |  |  |  |  | 0 | Rated | Off | #VALUE! |  | 0 | 0 | 0 | 0 | 0 | FALSE | Summer | Summer | 9 | On Peak | 1 | 0.17792 | 352.4832 | 0 | 0 | 0 | 0
| 07/26 10:00:00 | 24.2 | 75.56 | 0 |  |  |  |  | 0 | Rated | Off | #VALUE! |  | 0 | 0 | 0 | 0 | 0 | FALSE | Summer | Summer | 10 | On Peak | 0 | 0.17792 | 354.8061 | 0 | 0 | 0 | 0
| 07/26 11:00:00 | 26 | 78.8 | 0 |  |  |  |  | 0 | Rated | Off | #VALUE! |  | 0 | 0 | 0 | 0 | 0 | FALSE | Summer | Summer | 11 | On Peak | 0 | 0.17792 | 355.7959 | 0 | 0 | 0 | 0
| 07/26 12:00:00 | 28 | 82.4 | 0 |  |  |  |  | 0 | Rated | Off | #VALUE! |  | 0 | 0 | 0 | 0 | 0 | FALSE | Summer | Summer | 12 | On Peak | 0 | 0.17792 | 357.5105 | 0 | 0 | 0 | 0
| 07/26 13:00:00 | 23.5 | 74.3 | 0 |  |  |  |  | 0 | Rated | Off | #VALUE! |  | 0 | 0 | 0 | 0 | 0 | FALSE | Summer | Summer | 13 | On Peak | 0 | 0.17792 | 359.3071 | 0 | 0 | 0 | 0
| 07/26 14:00:00 | 23 | 73.4 | 0 |  |  |  |  | 0 | Rated | Off | #VALUE! |  | 0 | 0 | 0 | 0 | 0 | FALSE | Summer | Summer | 14 | On Peak | 0 | 0.17792 | 363.605 | 0 | 0 | 0 | 0
| 07/26 15:00:00 | 25 | 77 | 0 |  |  |  |  | 0 | Rated | Off | #VALUE! |  | 0 | 0 | 0 | 0 | 0 | FALSE | Summer | Summer | 15 | On Peak | 0 | 0.17792 | 369.0761 | 0 | 0 | 0 | 0
| 07/26 16:00:00 | 26.4 | 79.52 | 0 |  |  |  |  | 0 | Rated | Off | #VALUE! |  | 0 | 0 | 0 | 0 | 0 | FALSE | Summer | Summer | 16 | On Peak | 0 | 0.17792 | 377.2549 | 0 | 0 | 0 | 0
| 07/26 17:00:00 | 28 | 82.4 | 0 |  |  |  |  | 0 | Rated | Off | #VALUE! |  | 0 | 0 | 0 | 0 | 0 | FALSE | Summer | Summer | 17 | Mid Peak | 0 | 0.12829 | 382.3621 | 0 | 0 | 0 | 0
| 07/26 18:00:00 | 28 | 82.4 | 0 |  |  |  |  | 0 | Rated | Off | #VALUE! |  | 0 | 0 | 0 | 0 | 0 | FALSE | Summer | Summer | 18 | Mid Peak | 0 | 0.12829 | 385.4571 | 0 | 0 | 0 | 0
| 07/26 19:00:00 | 26 | 78.8 | 0 |  |  |  |  | 0 | Rated | Off | #VALUE! |  | 0 | 0 | 0 | 0 | 0 | FALSE | Summer | Summer | 19 | Off Peak | 0 | 0.099922 | 385.391 | 0 | 0 | 0 | 0
| 07/26 20:00:00 | 24 | 75.2 | 0 |  |  |  |  | 0 | Rated | Off | #VALUE! |  | 0 | 0 | 0 | 0 | 0 | FALSE | Summer | Summer | 20 | Off Peak | 0 | 0.099922 | 384.5247 | 0 | 0 | 0 | 0
| 07/26 21:00:00 | 23 | 73.4 | 0 |  |  |  |  | 0 | Rated | Off | #VALUE! |  | 0 | 0 | 0 | 0 | 0 | FALSE | Summer | Summer | 21 | Off Peak | 0 | 0.099922 | 371.3968 | 0 | 0 | 0 | 0
| 07/26 22:00:00 | 21.4 | 70.52 | 0 |  |  |  |  | 0 | Rated | Off | #VALUE! |  | 0 | 0 | 0 | 0 | 0 | FALSE | Summer | Summer | 22 | Off Peak | 0 | 0.099922 | 344.4657 | 0 | 0 | 0 | 0
| 07/26 23:00:00 | 20 | 68 | 0 |  |  |  |  | 0 | Rated | Off | #VALUE! |  | 0 | 0 | 0 | 0 | 0 | FALSE | Summer | Summer | 23 | Off Peak | 0 | 0.099922 | 313.2934 | 0 | 0 | 0 | 0
| 07/26 24:00:00 | 19 | 66.2 | 0 |  |  |  |  | 0 | Rated | Off | #VALUE! |  | 0 | 0 | 0 | 0 | 0 | FALSE | Summer | Summer | 24 | Off Peak | 0 | 0.099922 | 286.6083 | 0 | 0 | 0 | 0
| 07/27 01:00:00 | 17.6 | 63.68 | 0 |  |  |  |  | 0 | Rated | Off | #VALUE! |  | 0 | 0 | 0 | 0 | 0 | FALSE | Summer | Summer | 1 | Off Peak | 0 | 0.099922 | 270.8189 | 0 | 0 | 0 | 0
| 07/27 02:00:00 | 18 | 64.4 | 0 |  |  |  |  | 0 | Rated | Off | #VALUE! |  | 0 | 0 | 0 | 0 | 0 | FALSE | Summer | Summer | 2 | Off Peak | 0 | 0.099922 | 262.9222 | 0 | 0 | 0 | 0
| 07/27 03:00:00 | 18 | 64.4 | 0 |  |  |  |  | 0 | Rated | Off | #VALUE! |  | 0 | 0 | 0 | 0 | 0 | FALSE | Summer | Summer | 3 | Off Peak | 0 | 0.099922 | 261.8005 | 0 | 0 | 0 | 0
| 07/27 04:00:00 | 15.9 | 60.62 | 0 |  |  |  |  | 0 | Rated | Off | #VALUE! |  | 0 | 0 | 0 | 0 | 0 | FALSE | Summer | Summer | 4 | Off Peak | 0 | 0.099922 | 269.7463 | 0 | 0 | 0 | 0
| 07/27 05:00:00 | 14 | 57.2 | 0 |  |  | 4.5017 | 4.5977 | 0 | Rated | Off | #VALUE! |  | 0 | 0 | 0 | 0 | 0 | FALSE | Summer | Summer | 5 | Off Peak | 0 | 0.099922 | 296.5159 | 0 | 0 | 0 | 0
| 07/27 06:00:00 | 15 | 59 | 0 |  |  | 4.6576 | 4.709 | 0 | Rated | Off | #VALUE! |  | 0 | 0 | 0 | 0 | 0 | FALSE | Summer | Summer | 6 | Off Peak | 0 | 0.099922 | 328.3873 | 0 | 0 | 0 | 0
| 07/27 07:00:00 | 18.3 | 64.94 | 0 |  |  |  |  | 0 | Rated | Off | #VALUE! |  | 0 | 0 | 0 | 0 | 0 | FALSE | Summer | Summer | 7 | Off Peak | 1 | 0.099922 | 342.543 | 0 | 0 | 0 | 0
| 07/27 08:00:00 | 20 | 68 | 0 |  |  |  |  | 0 | Rated | Off | #VALUE! |  | 0 | 0 | 0 | 0 | 0 | FALSE | Summer | Summer | 8 | On Peak | 1 | 0.17792 | 349.2742 | 0 | 0 | 0 | 0
| 07/27 09:00:00 | 20.9 | 69.62 | 0 |  |  |  |  | 0 | Rated | Off | #VALUE! |  | 0 | 0 | 0 | 0 | 0 | FALSE | Summer | Summer | 9 | On Peak | 1 | 0.17792 | 352.4832 | 0 | 0 | 0 | 0
| 07/27 10:00:00 | 21.7 | 71.06 | 0 |  |  |  |  | 0 | Rated | Off | #VALUE! |  | 0 | 0 | 0 | 0 | 0 | FALSE | Summer | Summer | 10 | On Peak | 0 | 0.17792 | 354.8061 | 0 | 0 | 0 | 0
| 07/27 11:00:00 | 22 | 71.6 | 0 |  |  |  |  | 0 | Rated | Off | #VALUE! |  | 0 | 0 | 0 | 0 | 0 | FALSE | Summer | Summer | 11 | On Peak | 0 | 0.17792 | 355.7959 | 0 | 0 | 0 | 0
| 07/27 12:00:00 | 23 | 73.4 | 0 |  |  |  |  | 0 | Rated | Off | #VALUE! |  | 0 | 0 | 0 | 0 | 0 | FALSE | Summer | Summer | 12 | On Peak | 0 | 0.17792 | 357.5105 | 0 | 0 | 0 | 0
| 07/27 13:00:00 | 24.6 | 76.28 | 0 |  |  |  |  | 0 | Rated | Off | #VALUE! |  | 0 | 0 | 0 | 0 | 0 | FALSE | Summer | Summer | 13 | On Peak | 0 | 0.17792 | 359.3071 | 0 | 0 | 0 | 0
| 07/27 14:00:00 | 25 | 77 | 0 |  |  |  |  | 0 | Rated | Off | #VALUE! |  | 0 | 0 | 0 | 0 | 0 | FALSE | Summer | Summer | 14 | On Peak | 0 | 0.17792 | 363.605 | 0 | 0 | 0 | 0
| 07/27 15:00:00 | 25 | 77 | 0 |  |  |  |  | 0 | Rated | Off | #VALUE! |  | 0 | 0 | 0 | 0 | 0 | FALSE | Summer | Summer | 15 | On Peak | 0 | 0.17792 | 369.0761 | 0 | 0 | 0 | 0
| 07/27 16:00:00 | 25.5 | 77.9 | 0 |  |  |  |  | 0 | Rated | Off | #VALUE! |  | 0 | 0 | 0 | 0 | 0 | FALSE | Summer | Summer | 16 | On Peak | 0 | 0.17792 | 377.2549 | 0 | 0 | 0 | 0
| 07/27 17:00:00 | 26 | 78.8 | 0 |  |  |  |  | 0 | Rated | Off | #VALUE! |  | 0 | 0 | 0 | 0 | 0 | FALSE | Summer | Summer | 17 | Mid Peak | 0 | 0.12829 | 382.3621 | 0 | 0 | 0 | 0
| 07/27 18:00:00 | 25 | 77 | 0 |  |  |  |  | 0 | Rated | Off | #VALUE! |  | 0 | 0 | 0 | 0 | 0 | FALSE | Summer | Summer | 18 | Mid Peak | 0 | 0.12829 | 385.4571 | 0 | 0 | 0 | 0
| 07/27 19:00:00 | 23.9 | 75.02 | 0 |  |  |  |  | 0 | Rated | Off | #VALUE! |  | 0 | 0 | 0 | 0 | 0 | FALSE | Summer | Summer | 19 | Off Peak | 0 | 0.099922 | 385.391 | 0 | 0 | 0 | 0
| 07/27 20:00:00 | 22 | 71.6 | 0 |  |  |  |  | 0 | Rated | Off | #VALUE! |  | 0 | 0 | 0 | 0 | 0 | FALSE | Summer | Summer | 20 | Off Peak | 0 | 0.099922 | 384.5247 | 0 | 0 | 0 | 0
| 07/27 21:00:00 | 21 | 69.8 | 0 |  |  |  |  | 0 | Rated | Off | #VALUE! |  | 0 | 0 | 0 | 0 | 0 | FALSE | Summer | Summer | 21 | Off Peak | 0 | 0.099922 | 371.3968 | 0 | 0 | 0 | 0
| 07/27 22:00:00 | 20.2 | 68.36 | 0 |  |  |  |  | 0 | Rated | Off | #VALUE! |  | 0 | 0 | 0 | 0 | 0 | FALSE | Summer | Summer | 22 | Off Peak | 0 | 0.099922 | 344.4657 | 0 | 0 | 0 | 0
| 07/27 23:00:00 | 20 | 68 | 0 |  |  |  |  | 0 | Rated | Off | #VALUE! |  | 0 | 0 | 0 | 0 | 0 | FALSE | Summer | Summer | 23 | Off Peak | 0 | 0.099922 | 313.2934 | 0 | 0 | 0 | 0
| 07/27 24:00:00 | 19 | 66.2 | 0 |  |  |  |  | 0 | Rated | Off | #VALUE! |  | 0 | 0 | 0 | 0 | 0 | FALSE | Summer | Summer | 24 | Off Peak | 0 | 0.099922 | 286.6083 | 0 | 0 | 0 | 0
| 07/28 01:00:00 | 18.1 | 64.58 | 0 |  |  |  |  | 0 | Rated | Off | #VALUE! |  | 0 | 0 | 0 | 0 | 0 | FALSE | Summer | Summer | 1 | Off Peak | 0 | 0.099922 | 270.8189 | 0 | 0 | 0 | 0
| 07/28 02:00:00 | 17 | 62.6 | 0 |  |  |  |  | 0 | Rated | Off | #VALUE! |  | 0 | 0 | 0 | 0 | 0 | FALSE | Summer | Summer | 2 | Off Peak | 0 | 0.099922 | 262.9222 | 0 | 0 | 0 | 0
| 07/28 03:00:00 | 15 | 59 | 0 |  |  | 4.6576 | 4.709 | 0 | Rated | Off | #VALUE! |  | 0 | 0 | 0 | 0 | 0 | FALSE | Summer | Summer | 3 | Off Peak | 0 | 0.099922 | 261.8005 | 0 | 0 | 0 | 0
| 07/28 04:00:00 | 14.4 | 57.92 | 0 |  |  | 4.579 | 4.6531 | 0 | Rated | Off | #VALUE! |  | 0 | 0 | 0 | 0 | 0 | FALSE | Summer | Summer | 4 | Off Peak | 0 | 0.099922 | 269.7463 | 0 | 0 | 0 | 0
| 07/28 05:00:00 | 14 | 57.2 | 0 |  |  | 4.5017 | 4.5977 | 0 | Rated | Off | #VALUE! |  | 0 | 0 | 0 | 0 | 0 | FALSE | Summer | Summer | 5 | Off Peak | 0 | 0.099922 | 296.5159 | 0 | 0 | 0 | 0
| 07/28 06:00:00 | 15 | 59 | 0 |  |  | 4.6576 | 4.709 | 0 | Rated | Off | #VALUE! |  | 0 | 0 | 0 | 0 | 0 | FALSE | Summer | Summer | 6 | Off Peak | 0 | 0.099922 | 328.3873 | 0 | 0 | 0 | 0
| 07/28 07:00:00 | 17.3 | 63.14 | 0 |  |  |  |  | 0 | Rated | Off | #VALUE! |  | 0 | 0 | 0 | 0 | 0 | FALSE | Summer | Summer | 7 | Off Peak | 1 | 0.099922 | 342.543 | 0 | 0 | 0 | 0
| 07/28 08:00:00 | 19 | 66.2 | 0 |  |  |  |  | 0 | Rated | Off | #VALUE! |  | 0 | 0 | 0 | 0 | 0 | FALSE | Summer | Summer | 8 | On Peak | 1 | 0.17792 | 349.2742 | 0 | 0 | 0 | 0
| 07/28 09:00:00 | 20 | 68 | 0 |  |  |  |  | 0 | Rated | Off | #VALUE! |  | 0 | 0 | 0 | 0 | 0 | FALSE | Summer | Summer | 9 | On Peak | 1 | 0.17792 | 352.4832 | 0 | 0 | 0 | 0
| 07/28 10:00:00 | 21.8 | 71.24 | 0 |  |  |  |  | 0 | Rated | Off | #VALUE! |  | 0 | 0 | 0 | 0 | 0 | FALSE | Summer | Summer | 10 | On Peak | 0 | 0.17792 | 354.8061 | 0 | 0 | 0 | 0
| 07/28 11:00:00 | 23 | 73.4 | 0 |  |  |  |  | 0 | Rated | Off | #VALUE! |  | 0 | 0 | 0 | 0 | 0 | FALSE | Summer | Summer | 11 | On Peak | 0 | 0.17792 | 355.7959 | 0 | 0 | 0 | 0
| 07/28 12:00:00 | 23 | 73.4 | 0 |  |  |  |  | 0 | Rated | Off | #VALUE! |  | 0 | 0 | 0 | 0 | 0 | FALSE | Summer | Summer | 12 | On Peak | 0 | 0.17792 | 357.5105 | 0 | 0 | 0 | 0
| 07/28 13:00:00 | 24.3 | 75.74 | 0 |  |  |  |  | 0 | Rated | Off | #VALUE! |  | 0 | 0 | 0 | 0 | 0 | FALSE | Summer | Summer | 13 | On Peak | 0 | 0.17792 | 359.3071 | 0 | 0 | 0 | 0
| 07/28 14:00:00 | 25 | 77 | 0 |  |  |  |  | 0 | Rated | Off | #VALUE! |  | 0 | 0 | 0 | 0 | 0 | FALSE | Summer | Summer | 14 | On Peak | 0 | 0.17792 | 363.605 | 0 | 0 | 0 | 0
| 07/28 15:00:00 | 25 | 77 | 0 |  |  |  |  | 0 | Rated | Off | #VALUE! |  | 0 | 0 | 0 | 0 | 0 | FALSE | Summer | Summer | 15 | On Peak | 0 | 0.17792 | 369.0761 | 0 | 0 | 0 | 0
| 07/28 16:00:00 | 25.2 | 77.36 | 0 |  |  |  |  | 0 | Rated | Off | #VALUE! |  | 0 | 0 | 0 | 0 | 0 | FALSE | Summer | Summer | 16 | On Peak | 0 | 0.17792 | 377.2549 | 0 | 0 | 0 | 0
| 07/28 17:00:00 | 26 | 78.8 | 0 |  |  |  |  | 0 | Rated | Off | #VALUE! |  | 0 | 0 | 0 | 0 | 0 | FALSE | Summer | Summer | 17 | Mid Peak | 0 | 0.12829 | 382.3621 | 0 | 0 | 0 | 0
| 07/28 18:00:00 | 23 | 73.4 | 0 |  |  |  |  | 0 | Rated | Off | #VALUE! |  | 0 | 0 | 0 | 0 | 0 | FALSE | Summer | Summer | 18 | Mid Peak | 0 | 0.12829 | 385.4571 | 0 | 0 | 0 | 0
| 07/28 19:00:00 | 23.1 | 73.58 | 0 |  |  |  |  | 0 | Rated | Off | #VALUE! |  | 0 | 0 | 0 | 0 | 0 | FALSE | Summer | Summer | 19 | Off Peak | 0 | 0.099922 | 385.391 | 0 | 0 | 0 | 0
| 07/28 20:00:00 | 22 | 71.6 | 0 |  |  |  |  | 0 | Rated | Off | #VALUE! |  | 0 | 0 | 0 | 0 | 0 | FALSE | Summer | Summer | 20 | Off Peak | 0 | 0.099922 | 384.5247 | 0 | 0 | 0 | 0
| 07/28 21:00:00 | 21 | 69.8 | 0 |  |  |  |  | 0 | Rated | Off | #VALUE! |  | 0 | 0 | 0 | 0 | 0 | FALSE | Summer | Summer | 21 | Off Peak | 0 | 0.099922 | 371.3968 | 0 | 0 | 0 | 0
| 07/28 22:00:00 | 18.7 | 65.66 | 0 |  |  |  |  | 0 | Rated | Off | #VALUE! |  | 0 | 0 | 0 | 0 | 0 | FALSE | Summer | Summer | 22 | Off Peak | 0 | 0.099922 | 344.4657 | 0 | 0 | 0 | 0
| 07/28 23:00:00 | 17 | 62.6 | 0 |  |  |  |  | 0 | Rated | Off | #VALUE! |  | 0 | 0 | 0 | 0 | 0 | FALSE | Summer | Summer | 23 | Off Peak | 0 | 0.099922 | 313.2934 | 0 | 0 | 0 | 0
| 07/28 24:00:00 | 17 | 62.6 | 0 |  |  |  |  | 0 | Rated | Off | #VALUE! |  | 0 | 0 | 0 | 0 | 0 | FALSE | Summer | Summer | 24 | Off Peak | 0 | 0.099922 | 286.6083 | 0 | 0 | 0 | 0
| 07/29 01:00:00 | 15.8 | 60.44 | 0 |  |  | 4.7374 | 4.7654 | 0 | Rated | Off | #VALUE! |  | 0 | 0 | 0 | 0 | 0 | TRUE | Summer | Summer | 1 | Off Peak | 0 | 0.099922 | 270.8189 | 0 | 0 | 0 | 0
| 07/29 02:00:00 | 16 | 60.8 | 0 |  |  |  |  | 0 | Rated | Off | #VALUE! |  | 0 | 0 | 0 | 0 | 0 | TRUE | Summer | Summer | 2 | Off Peak | 0 | 0.099922 | 262.9222 | 0 | 0 | 0 | 0
| 07/29 03:00:00 | 17 | 62.6 | 0 |  |  |  |  | 0 | Rated | Off | #VALUE! |  | 0 | 0 | 0 | 0 | 0 | TRUE | Summer | Summer | 3 | Off Peak | 0 | 0.099922 | 261.8005 | 0 | 0 | 0 | 0
| 07/29 04:00:00 | 16.5 | 61.7 | 0 |  |  |  |  | 0 | Rated | Off | #VALUE! |  | 0 | 0 | 0 | 0 | 0 | TRUE | Summer | Summer | 4 | Off Peak | 0 | 0.099922 | 269.7463 | 0 | 0 | 0 | 0
| 07/29 05:00:00 | 16 | 60.8 | 0 |  |  |  |  | 0 | Rated | Off | #VALUE! |  | 0 | 0 | 0 | 0 | 0 | TRUE | Summer | Summer | 5 | Off Peak | 0 | 0.099922 | 296.5159 | 0 | 0 | 0 | 0
| 07/29 06:00:00 | 17 | 62.6 | 0 |  |  |  |  | 0 | Rated | Off | #VALUE! |  | 0 | 0 | 0 | 0 | 0 | TRUE | Summer | Summer | 6 | Off Peak | 0 | 0.099922 | 328.3873 | 0 | 0 | 0 | 0
| 07/29 07:00:00 | 20.2 | 68.36 | 0 |  |  |  |  | 0 | Rated | Off | #VALUE! |  | 0 | 0 | 0 | 0 | 0 | TRUE | Summer | Summer | 7 | Off Peak | 0 | 0.099922 | 342.543 | 0 | 0 | 0 | 0
| 07/29 08:00:00 | 22 | 71.6 | 0 |  |  |  |  | 0 | Rated | Off | #VALUE! |  | 0 | 0 | 0 | 0 | 0 | TRUE | Summer | Summer | 8 | Off Peak | 0 | 0.099922 | 349.2742 | 0 | 0 | 0 | 0
| 07/29 09:00:00 | 24 | 75.2 | 0 |  |  |  |  | 0 | Rated | Off | #VALUE! |  | 0 | 0 | 0 | 0 | 0 | TRUE | Summer | Summer | 9 | Off Peak | 0 | 0.099922 | 352.4832 | 0 | 0 | 0 | 0
| 07/29 10:00:00 | 24.7 | 76.46 | 0 |  |  |  |  | 0 | Rated | Off | #VALUE! |  | 0 | 0 | 0 | 0 | 0 | TRUE | Summer | Summer | 10 | Off Peak | 0 | 0.099922 | 354.8061 | 0 | 0 | 0 | 0
| 07/29 11:00:00 | 26 | 78.8 | 0 |  |  |  |  | 0 | Rated | Off | #VALUE! |  | 0 | 0 | 0 | 0 | 0 | TRUE | Summer | Summer | 11 | Off Peak | 0 | 0.099922 | 355.7959 | 0 | 0 | 0 | 0
| 07/29 12:00:00 | 26 | 78.8 | 0 |  |  |  |  | 0 | Rated | Off | #VALUE! |  | 0 | 0 | 0 | 0 | 0 | TRUE | Summer | Summer | 12 | Off Peak | 0 | 0.099922 | 357.5105 | 0 | 0 | 0 | 0
| 07/29 13:00:00 | 27.1 | 80.78 | 0 |  |  |  |  | 0 | Rated | Off | #VALUE! |  | 0 | 0 | 0 | 0 | 0 | TRUE | Summer | Summer | 13 | Off Peak | 0 | 0.099922 | 359.3071 | 0 | 0 | 0 | 0
| 07/29 14:00:00 | 27 | 80.6 | 0 |  |  |  |  | 0 | Rated | Off | #VALUE! |  | 0 | 0 | 0 | 0 | 0 | TRUE | Summer | Summer | 14 | Off Peak | 0 | 0.099922 | 363.605 | 0 | 0 | 0 | 0
| 07/29 15:00:00 | 28 | 82.4 | 0 |  |  |  |  | 0 | Rated | Off | #VALUE! |  | 0 | 0 | 0 | 0 | 0 | TRUE | Summer | Summer | 15 | Off Peak | 0 | 0.099922 | 369.0761 | 0 | 0 | 0 | 0
| 07/29 16:00:00 | 26.2 | 79.16 | 0 |  |  |  |  | 0 | Rated | Off | #VALUE! |  | 0 | 0 | 0 | 0 | 0 | TRUE | Summer | Summer | 16 | Off Peak | 0 | 0.099922 | 377.2549 | 0 | 0 | 0 | 0
| 07/29 17:00:00 | 26 | 78.8 | 0 |  |  |  |  | 0 | Rated | Off | #VALUE! |  | 0 | 0 | 0 | 0 | 0 | TRUE | Summer | Summer | 17 | Off Peak | 0 | 0.099922 | 382.3621 | 0 | 0 | 0 | 0
| 07/29 18:00:00 | 25 | 77 | 0 |  |  |  |  | 0 | Rated | Off | #VALUE! |  | 0 | 0 | 0 | 0 | 0 | TRUE | Summer | Summer | 18 | Off Peak | 0 | 0.099922 | 385.4571 | 0 | 0 | 0 | 0
| 07/29 19:00:00 | 23.8 | 74.84 | 0 |  |  |  |  | 0 | Rated | Off | #VALUE! |  | 0 | 0 | 0 | 0 | 0 | TRUE | Summer | Summer | 19 | Off Peak | 0 | 0.099922 | 385.391 | 0 | 0 | 0 | 0
| 07/29 20:00:00 | 22 | 71.6 | 0 |  |  |  |  | 0 | Rated | Off | #VALUE! |  | 0 | 0 | 0 | 0 | 0 | TRUE | Summer | Summer | 20 | Off Peak | 0 | 0.099922 | 384.5247 | 0 | 0 | 0 | 0
| 07/29 21:00:00 | 20 | 68 | 0 |  |  |  |  | 0 | Rated | Off | #VALUE! |  | 0 | 0 | 0 | 0 | 0 | TRUE | Summer | Summer | 21 | Off Peak | 0 | 0.099922 | 371.3968 | 0 | 0 | 0 | 0
| 07/29 22:00:00 | 20.5 | 68.9 | 0 |  |  |  |  | 0 | Rated | Off | #VALUE! |  | 0 | 0 | 0 | 0 | 0 | TRUE | Summer | Summer | 22 | Off Peak | 0 | 0.099922 | 344.4657 | 0 | 0 | 0 | 0
| 07/29 23:00:00 | 19 | 66.2 | 0 |  |  |  |  | 0 | Rated | Off | #VALUE! |  | 0 | 0 | 0 | 0 | 0 | TRUE | Summer | Summer | 23 | Off Peak | 0 | 0.099922 | 313.2934 | 0 | 0 | 0 | 0
| 07/29 24:00:00 | 19 | 66.2 | 0 |  |  |  |  | 0 | Rated | Off | #VALUE! |  | 0 | 0 | 0 | 0 | 0 | TRUE | Summer | Summer | 24 | Off Peak | 0 | 0.099922 | 286.6083 | 0 | 0 | 0 | 0
| 07/30 01:00:00 | 18.4 | 65.12 | 0 |  |  |  |  | 0 | Rated | Off | #VALUE! |  | 0 | 0 | 0 | 0 | 0 | FALSE | Summer | Summer | 1 | Off Peak | 0 | 0.099922 | 270.8189 | 0 | 0 | 0 | 0
| 07/30 02:00:00 | 18 | 64.4 | 0 |  |  |  |  | 0 | Rated | Off | #VALUE! |  | 0 | 0 | 0 | 0 | 0 | FALSE | Summer | Summer | 2 | Off Peak | 0 | 0.099922 | 262.9222 | 0 | 0 | 0 | 0
| 07/30 03:00:00 | 17 | 62.6 | 0 |  |  |  |  | 0 | Rated | Off | #VALUE! |  | 0 | 0 | 0 | 0 | 0 | FALSE | Summer | Summer | 3 | Off Peak | 0 | 0.099922 | 261.8005 | 0 | 0 | 0 | 0
| 07/30 04:00:00 | 16.5 | 61.7 | 0 |  |  |  |  | 0 | Rated | Off | #VALUE! |  | 0 | 0 | 0 | 0 | 0 | FALSE | Summer | Summer | 4 | Off Peak | 0 | 0.099922 | 269.7463 | 0 | 0 | 0 | 0
| 07/30 05:00:00 | 15 | 59 | 0 |  |  | 4.6576 | 4.709 | 0 | Rated | Off | #VALUE! |  | 0 | 0 | 0 | 0 | 0 | FALSE | Summer | Summer | 5 | Off Peak | 0 | 0.099922 | 296.5159 | 0 | 0 | 0 | 0
| 07/30 06:00:00 | 15 | 59 | 0 |  |  | 4.6576 | 4.709 | 0 | Rated | Off | #VALUE! |  | 0 | 0 | 0 | 0 | 0 | FALSE | Summer | Summer | 6 | Off Peak | 0 | 0.099922 | 328.3873 | 0 | 0 | 0 | 0
| 07/30 07:00:00 | 17.8 | 64.04 | 0 |  |  |  |  | 0 | Rated | Off | #VALUE! |  | 0 | 0 | 0 | 0 | 0 | FALSE | Summer | Summer | 7 | Off Peak | 1 | 0.099922 | 342.543 | 0 | 0 | 0 | 0
| 07/30 08:00:00 | 20 | 68 | 0 |  |  |  |  | 0 | Rated | Off | #VALUE! |  | 0 | 0 | 0 | 0 | 0 | FALSE | Summer | Summer | 8 | On Peak | 1 | 0.17792 | 349.2742 | 0 | 0 | 0 | 0
| 07/30 09:00:00 | 23 | 73.4 | 0 |  |  |  |  | 0 | Rated | Off | #VALUE! |  | 0 | 0 | 0 | 0 | 0 | FALSE | Summer | Summer | 9 | On Peak | 1 | 0.17792 | 352.4832 | 0 | 0 | 0 | 0
| 07/30 10:00:00 | 24.5 | 76.1 | 0 |  |  |  |  | 0 | Rated | Off | #VALUE! |  | 0 | 0 | 0 | 0 | 0 | FALSE | Summer | Summer | 10 | On Peak | 0 | 0.17792 | 354.8061 | 0 | 0 | 0 | 0
| 07/30 11:00:00 | 25 | 77 | 0 |  |  |  |  | 0 | Rated | Off | #VALUE! |  | 0 | 0 | 0 | 0 | 0 | FALSE | Summer | Summer | 11 | On Peak | 0 | 0.17792 | 355.7959 | 0 | 0 | 0 | 0
| 07/30 12:00:00 | 26 | 78.8 | 0 |  |  |  |  | 0 | Rated | Off | #VALUE! |  | 0 | 0 | 0 | 0 | 0 | FALSE | Summer | Summer | 12 | On Peak | 0 | 0.17792 | 357.5105 | 0 | 0 | 0 | 0
| 07/30 13:00:00 | 25.3 | 77.54 | 0 |  |  |  |  | 0 | Rated | Off | #VALUE! |  | 0 | 0 | 0 | 0 | 0 | FALSE | Summer | Summer | 13 | On Peak | 0 | 0.17792 | 359.3071 | 0 | 0 | 0 | 0
| 07/30 14:00:00 | 24 | 75.2 | 0 |  |  |  |  | 0 | Rated | Off | #VALUE! |  | 0 | 0 | 0 | 0 | 0 | FALSE | Summer | Summer | 14 | On Peak | 0 | 0.17792 | 363.605 | 0 | 0 | 0 | 0
| 07/30 15:00:00 | 24 | 75.2 | 0 |  |  |  |  | 0 | Rated | Off | #VALUE! |  | 0 | 0 | 0 | 0 | 0 | FALSE | Summer | Summer | 15 | On Peak | 0 | 0.17792 | 369.0761 | 0 | 0 | 0 | 0
| 07/30 16:00:00 | 24.2 | 75.56 | 0 |  |  |  |  | 0 | Rated | Off | #VALUE! |  | 0 | 0 | 0 | 0 | 0 | FALSE | Summer | Summer | 16 | On Peak | 0 | 0.17792 | 377.2549 | 0 | 0 | 0 | 0
| 07/30 17:00:00 | 24 | 75.2 | 0 |  |  |  |  | 0 | Rated | Off | #VALUE! |  | 0 | 0 | 0 | 0 | 0 | FALSE | Summer | Summer | 17 | Mid Peak | 0 | 0.12829 | 382.3621 | 0 | 0 | 0 | 0
| 07/30 18:00:00 | 24 | 75.2 | 0 |  |  |  |  | 0 | Rated | Off | #VALUE! |  | 0 | 0 | 0 | 0 | 0 | FALSE | Summer | Summer | 18 | Mid Peak | 0 | 0.12829 | 385.4571 | 0 | 0 | 0 | 0
| 07/30 19:00:00 | 22.9 | 73.22 | 0 |  |  |  |  | 0 | Rated | Off | #VALUE! |  | 0 | 0 | 0 | 0 | 0 | FALSE | Summer | Summer | 19 | Off Peak | 0 | 0.099922 | 385.391 | 0 | 0 | 0 | 0
| 07/30 20:00:00 | 22 | 71.6 | 0 |  |  |  |  | 0 | Rated | Off | #VALUE! |  | 0 | 0 | 0 | 0 | 0 | FALSE | Summer | Summer | 20 | Off Peak | 0 | 0.099922 | 384.5247 | 0 | 0 | 0 | 0
| 07/30 21:00:00 | 19 | 66.2 | 0 |  |  |  |  | 0 | Rated | Off | #VALUE! |  | 0 | 0 | 0 | 0 | 0 | FALSE | Summer | Summer | 21 | Off Peak | 0 | 0.099922 | 371.3968 | 0 | 0 | 0 | 0
| 07/30 22:00:00 | 18 | 64.4 | 0 |  |  |  |  | 0 | Rated | Off | #VALUE! |  | 0 | 0 | 0 | 0 | 0 | FALSE | Summer | Summer | 22 | Off Peak | 0 | 0.099922 | 344.4657 | 0 | 0 | 0 | 0
| 07/30 23:00:00 | 17 | 62.6 | 0 |  |  |  |  | 0 | Rated | Off | #VALUE! |  | 0 | 0 | 0 | 0 | 0 | FALSE | Summer | Summer | 23 | Off Peak | 0 | 0.099922 | 313.2934 | 0 | 0 | 0 | 0
| 07/30 24:00:00 | 18 | 64.4 | 0 |  |  |  |  | 0 | Rated | Off | #VALUE! |  | 0 | 0 | 0 | 0 | 0 | FALSE | Summer | Summer | 24 | Off Peak | 0 | 0.099922 | 286.6083 | 0 | 0 | 0 | 0
| 07/31 01:00:00 | 17.1 | 62.78 | 0 |  |  |  |  | 0 | Rated | Off | #VALUE! |  | 0 | 0 | 0 | 0 | 0 | FALSE | Summer | Summer | 1 | Off Peak | 0 | 0.099922 | 270.8189 | 0 | 0 | 0 | 0
| 07/31 02:00:00 | 17 | 62.6 | 0 |  |  |  |  | 0 | Rated | Off | #VALUE! |  | 0 | 0 | 0 | 0 | 0 | FALSE | Summer | Summer | 2 | Off Peak | 0 | 0.099922 | 262.9222 | 0 | 0 | 0 | 0
| 07/31 03:00:00 | 16 | 60.8 | 0 |  |  |  |  | 0 | Rated | Off | #VALUE! |  | 0 | 0 | 0 | 0 | 0 | FALSE | Summer | Summer | 3 | Off Peak | 0 | 0.099922 | 261.8005 | 0 | 0 | 0 | 0
| 07/31 04:00:00 | 17.5 | 63.5 | 0 |  |  |  |  | 0 | Rated | Off | #VALUE! |  | 0 | 0 | 0 | 0 | 0 | FALSE | Summer | Summer | 4 | Off Peak | 0 | 0.099922 | 269.7463 | 0 | 0 | 0 | 0
| 07/31 05:00:00 | 18 | 64.4 | 0 |  |  |  |  | 0 | Rated | Off | #VALUE! |  | 0 | 0 | 0 | 0 | 0 | FALSE | Summer | Summer | 5 | Off Peak | 0 | 0.099922 | 296.5159 | 0 | 0 | 0 | 0
| 07/31 06:00:00 | 19 | 66.2 | 0 |  |  |  |  | 0 | Rated | Off | #VALUE! |  | 0 | 0 | 0 | 0 | 0 | FALSE | Summer | Summer | 6 | Off Peak | 0 | 0.099922 | 328.3873 | 0 | 0 | 0 | 0
| 07/31 07:00:00 | 20.7 | 69.26 | 0 |  |  |  |  | 0 | Rated | Off | #VALUE! |  | 0 | 0 | 0 | 0 | 0 | FALSE | Summer | Summer | 7 | Off Peak | 1 | 0.099922 | 342.543 | 0 | 0 | 0 | 0
| 07/31 08:00:00 | 21 | 69.8 | 0 |  |  |  |  | 0 | Rated | Off | #VALUE! |  | 0 | 0 | 0 | 0 | 0 | FALSE | Summer | Summer | 8 | On Peak | 1 | 0.17792 | 349.2742 | 0 | 0 | 0 | 0
| 07/31 09:00:00 | 22 | 71.6 | 0 |  |  |  |  | 0 | Rated | Off | #VALUE! |  | 0 | 0 | 0 | 0 | 0 | FALSE | Summer | Summer | 9 | On Peak | 1 | 0.17792 | 352.4832 | 0 | 0 | 0 | 0
| 07/31 10:00:00 | 22.8 | 73.04 | 0 |  |  |  |  | 0 | Rated | Off | #VALUE! |  | 0 | 0 | 0 | 0 | 0 | FALSE | Summer | Summer | 10 | On Peak | 0 | 0.17792 | 354.8061 | 0 | 0 | 0 | 0
| 07/31 11:00:00 | 23 | 73.4 | 0 |  |  |  |  | 0 | Rated | Off | #VALUE! |  | 0 | 0 | 0 | 0 | 0 | FALSE | Summer | Summer | 11 | On Peak | 0 | 0.17792 | 355.7959 | 0 | 0 | 0 | 0
| 07/31 12:00:00 | 24 | 75.2 | 0 |  |  |  |  | 0 | Rated | Off | #VALUE! |  | 0 | 0 | 0 | 0 | 0 | FALSE | Summer | Summer | 12 | On Peak | 0 | 0.17792 | 357.5105 | 0 | 0 | 0 | 0
| 07/31 13:00:00 | 24.3 | 75.74 | 0 |  |  |  |  | 0 | Rated | Off | #VALUE! |  | 0 | 0 | 0 | 0 | 0 | FALSE | Summer | Summer | 13 | On Peak | 0 | 0.17792 | 359.3071 | 0 | 0 | 0 | 0
| 07/31 14:00:00 | 25 | 77 | 0 |  |  |  |  | 0 | Rated | Off | #VALUE! |  | 0 | 0 | 0 | 0 | 0 | FALSE | Summer | Summer | 14 | On Peak | 0 | 0.17792 | 363.605 | 0 | 0 | 0 | 0
| 07/31 15:00:00 | 25 | 77 | 0 |  |  |  |  | 0 | Rated | Off | #VALUE! |  | 0 | 0 | 0 | 0 | 0 | FALSE | Summer | Summer | 15 | On Peak | 0 | 0.17792 | 369.0761 | 0 | 0 | 0 | 0
| 07/31 16:00:00 | 22.6 | 72.68 | 0 |  |  |  |  | 0 | Rated | Off | #VALUE! |  | 0 | 0 | 0 | 0 | 0 | FALSE | Summer | Summer | 16 | On Peak | 0 | 0.17792 | 377.2549 | 0 | 0 | 0 | 0
| 07/31 17:00:00 | 22 | 71.6 | 0 |  |  |  |  | 0 | Rated | Off | #VALUE! |  | 0 | 0 | 0 | 0 | 0 | FALSE | Summer | Summer | 17 | Mid Peak | 0 | 0.12829 | 382.3621 | 0 | 0 | 0 | 0
| 07/31 18:00:00 | 21 | 69.8 | 0 |  |  |  |  | 0 | Rated | Off | #VALUE! |  | 0 | 0 | 0 | 0 | 0 | FALSE | Summer | Summer | 18 | Mid Peak | 0 | 0.12829 | 385.4571 | 0 | 0 | 0 | 0
| 07/31 19:00:00 | 21.5 | 70.7 | 0 |  |  |  |  | 0 | Rated | Off | #VALUE! |  | 0 | 0 | 0 | 0 | 0 | FALSE | Summer | Summer | 19 | Off Peak | 0 | 0.099922 | 385.391 | 0 | 0 | 0 | 0
| 07/31 20:00:00 | 21.2 | 70.16 | 0 |  |  |  |  | 0 | Rated | Off | #VALUE! |  | 0 | 0 | 0 | 0 | 0 | FALSE | Summer | Summer | 20 | Off Peak | 0 | 0.099922 | 384.5247 | 0 | 0 | 0 | 0
| 07/31 21:00:00 | 20.8 | 69.44 | 0 |  |  |  |  | 0 | Rated | Off | #VALUE! |  | 0 | 0 | 0 | 0 | 0 | FALSE | Summer | Summer | 21 | Off Peak | 0 | 0.099922 | 371.3968 | 0 | 0 | 0 | 0
| 07/31 22:00:00 | 21.2 | 70.16 | 0 |  |  |  |  | 0 | Rated | Off | #VALUE! |  | 0 | 0 | 0 | 0 | 0 | FALSE | Summer | Summer | 22 | Off Peak | 0 | 0.099922 | 344.4657 | 0 | 0 | 0 | 0
| 07/31 23:00:00 | 21.7 | 71.06 | 0 |  |  |  |  | 0 | Rated | Off | #VALUE! |  | 0 | 0 | 0 | 0 | 0 | FALSE | Summer | Summer | 23 | Off Peak | 0 | 0.099922 | 313.2934 | 0 | 0 | 0 | 0
| 07/31 24:00:00 | 22.4 | 72.32 | 0 |  |  |  |  | 0 | Rated | Off | #VALUE! |  | 0 | 0 | 0 | 0 | 0 | FALSE | Summer | Summer | 24 | Off Peak | 0 | 0.099922 | 286.6083 | 0 | 0 | 0 | 0
| 08/01 01:00:00 | 22.9 | 73.22 | 0 |  |  |  |  | 0 | Rated | Off | #VALUE! |  | 0 | 0 | 0 | 0 | 0 | FALSE | Summer | Summer | 1 | Off Peak | 0 | 0.099922 | 270.8189 | 0 | 0 | 0 | 0
| 08/01 02:00:00 | 22.5 | 72.5 | 0 |  |  |  |  | 0 | Rated | Off | #VALUE! |  | 0 | 0 | 0 | 0 | 0 | FALSE | Summer | Summer | 2 | Off Peak | 0 | 0.099922 | 262.9222 | 0 | 0 | 0 | 0
| 08/01 03:00:00 | 22.2 | 71.96 | 0 |  |  |  |  | 0 | Rated | Off | #VALUE! |  | 0 | 0 | 0 | 0 | 0 | FALSE | Summer | Summer | 3 | Off Peak | 0 | 0.099922 | 261.8005 | 0 | 0 | 0 | 0
| 08/01 04:00:00 | 22.2 | 71.96 | 0 |  |  |  |  | 0 | Rated | Off | #VALUE! |  | 0 | 0 | 0 | 0 | 0 | FALSE | Summer | Summer | 4 | Off Peak | 0 | 0.099922 | 269.7463 | 0 | 0 | 0 | 0
| 08/01 05:00:00 | 23 | 73.4 | 0 |  |  |  |  | 0 | Rated | Off | #VALUE! |  | 0 | 0 | 0 | 0 | 0 | FALSE | Summer | Summer | 5 | Off Peak | 0 | 0.099922 | 296.5159 | 0 | 0 | 0 | 0
| 08/01 06:00:00 | 24 | 75.2 | 0 |  |  |  |  | 0 | Rated | Off | #VALUE! |  | 0 | 0 | 0 | 0 | 0 | FALSE | Summer | Summer | 6 | Off Peak | 0 | 0.099922 | 328.3873 | 0 | 0 | 0 | 0
| 08/01 07:00:00 | 23 | 73.4 | 0 |  |  |  |  | 0 | Rated | Off | #VALUE! |  | 0 | 0 | 0 | 0 | 0 | FALSE | Summer | Summer | 7 | Off Peak | 1 | 0.099922 | 342.543 | 0 | 0 | 0 | 0
| 08/01 08:00:00 | 25 | 77 | 0 |  |  |  |  | 0 | Rated | Off | #VALUE! |  | 0 | 0 | 0 | 0 | 0 | FALSE | Summer | Summer | 8 | On Peak | 1 | 0.17792 | 349.2742 | 0 | 0 | 0 | 0
| 08/01 09:00:00 | 26 | 78.8 | 0 |  |  |  |  | 0 | Rated | Off | #VALUE! |  | 0 | 0 | 0 | 0 | 0 | FALSE | Summer | Summer | 9 | On Peak | 1 | 0.17792 | 352.4832 | 0 | 0 | 0 | 0
| 08/01 10:00:00 | 28 | 82.4 | 0 |  |  |  |  | 0 | Rated | Off | #VALUE! |  | 0 | 0 | 0 | 0 | 0 | FALSE | Summer | Summer | 10 | On Peak | 0 | 0.17792 | 354.8061 | 0 | 0 | 0 | 0
| 08/01 11:00:00 | 29 | 84.2 | 0 |  |  |  |  | 0 | Rated | Off | #VALUE! |  | 0 | 0 | 0 | 0 | 0 | FALSE | Summer | Summer | 11 | On Peak | 0 | 0.17792 | 355.7959 | 0 | 0 | 0 | 0
| 08/01 12:00:00 | 30 | 86 | 0 |  |  |  |  | 0 | Rated | Off | #VALUE! |  | 0 | 0 | 0 | 0 | 0 | FALSE | Summer | Summer | 12 | On Peak | 0 | 0.17792 | 357.5105 | 0 | 0 | 0 | 0
| 08/01 13:00:00 | 29.9 | 85.82 | 0 |  |  |  |  | 0 | Rated | Off | #VALUE! |  | 0 | 0 | 0 | 0 | 0 | FALSE | Summer | Summer | 13 | On Peak | 0 | 0.17792 | 359.3071 | 0 | 0 | 0 | 0
| 08/01 14:00:00 | 31 | 87.8 | 0 |  |  |  |  | 0 | Rated | Off | #VALUE! |  | 0 | 0 | 0 | 0 | 0 | FALSE | Summer | Summer | 14 | On Peak | 0 | 0.17792 | 363.605 | 0 | 0 | 0 | 0
| 08/01 15:00:00 | 31 | 87.8 | 0 |  |  |  |  | 0 | Rated | Off | #VALUE! |  | 0 | 0 | 0 | 0 | 0 | FALSE | Summer | Summer | 15 | On Peak | 0 | 0.17792 | 369.0761 | 0 | 0 | 0 | 0
| 08/01 16:00:00 | 30 | 86 | 0 |  |  |  |  | 0 | Rated | Off | #VALUE! |  | 0 | 0 | 0 | 0 | 0 | FALSE | Summer | Summer | 16 | On Peak | 0 | 0.17792 | 377.2549 | 0 | 0 | 0 | 0
| 08/01 17:00:00 | 30 | 86 | 0 |  |  |  |  | 0 | Rated | Off | #VALUE! |  | 0 | 0 | 0 | 0 | 0 | FALSE | Summer | Summer | 17 | Mid Peak | 0 | 0.12829 | 382.3621 | 0 | 0 | 0 | 0
| 08/01 18:00:00 | 30 | 86 | 0 |  |  |  |  | 0 | Rated | Off | #VALUE! |  | 0 | 0 | 0 | 0 | 0 | FALSE | Summer | Summer | 18 | Mid Peak | 0 | 0.12829 | 385.4571 | 0 | 0 | 0 | 0
| 08/01 19:00:00 | 29.6 | 85.28 | 0 |  |  |  |  | 0 | Rated | Off | #VALUE! |  | 0 | 0 | 0 | 0 | 0 | FALSE | Summer | Summer | 19 | Off Peak | 0 | 0.099922 | 385.391 | 0 | 0 | 0 | 0
| 08/01 20:00:00 | 27 | 80.6 | 0 |  |  |  |  | 0 | Rated | Off | #VALUE! |  | 0 | 0 | 0 | 0 | 0 | FALSE | Summer | Summer | 20 | Off Peak | 0 | 0.099922 | 384.5247 | 0 | 0 | 0 | 0
| 08/01 21:00:00 | 24 | 75.2 | 0 |  |  |  |  | 0 | Rated | Off | #VALUE! |  | 0 | 0 | 0 | 0 | 0 | FALSE | Summer | Summer | 21 | Off Peak | 0 | 0.099922 | 371.3968 | 0 | 0 | 0 | 0
| 08/01 22:00:00 | 24 | 75.2 | 0 |  |  |  |  | 0 | Rated | Off | #VALUE! |  | 0 | 0 | 0 | 0 | 0 | FALSE | Summer | Summer | 22 | Off Peak | 0 | 0.099922 | 344.4657 | 0 | 0 | 0 | 0
| 08/01 23:00:00 | 23 | 73.4 | 0 |  |  |  |  | 0 | Rated | Off | #VALUE! |  | 0 | 0 | 0 | 0 | 0 | FALSE | Summer | Summer | 23 | Off Peak | 0 | 0.099922 | 313.2934 | 0 | 0 | 0 | 0
| 08/01 24:00:00 | 23 | 73.4 | 0 |  |  |  |  | 0 | Rated | Off | #VALUE! |  | 0 | 0 | 0 | 0 | 0 | FALSE | Summer | Summer | 24 | Off Peak | 0 | 0.099922 | 286.6083 | 0 | 0 | 0 | 0
| 08/02 01:00:00 | 22.7 | 72.86 | 0 |  |  |  |  | 0 | Rated | Off | #VALUE! |  | 0 | 0 | 0 | 0 | 0 | FALSE | Summer | Summer | 1 | Off Peak | 0 | 0.099922 | 270.8189 | 0 | 0 | 0 | 0
| 08/02 02:00:00 | 22 | 71.6 | 0 |  |  |  |  | 0 | Rated | Off | #VALUE! |  | 0 | 0 | 0 | 0 | 0 | FALSE | Summer | Summer | 2 | Off Peak | 0 | 0.099922 | 262.9222 | 0 | 0 | 0 | 0
| 08/02 03:00:00 | 21 | 69.8 | 0 |  |  |  |  | 0 | Rated | Off | #VALUE! |  | 0 | 0 | 0 | 0 | 0 | FALSE | Summer | Summer | 3 | Off Peak | 0 | 0.099922 | 261.8005 | 0 | 0 | 0 | 0
| 08/02 04:00:00 | 22 | 71.6 | 0 |  |  |  |  | 0 | Rated | Off | #VALUE! |  | 0 | 0 | 0 | 0 | 0 | FALSE | Summer | Summer | 4 | Off Peak | 0 | 0.099922 | 269.7463 | 0 | 0 | 0 | 0
| 08/02 05:00:00 | 22 | 71.6 | 0 |  |  |  |  | 0 | Rated | Off | #VALUE! |  | 0 | 0 | 0 | 0 | 0 | FALSE | Summer | Summer | 5 | Off Peak | 0 | 0.099922 | 296.5159 | 0 | 0 | 0 | 0
| 08/02 06:00:00 | 21 | 69.8 | 0 |  |  |  |  | 0 | Rated | Off | #VALUE! |  | 0 | 0 | 0 | 0 | 0 | FALSE | Summer | Summer | 6 | Off Peak | 0 | 0.099922 | 328.3873 | 0 | 0 | 0 | 0
| 08/02 07:00:00 | 22.2 | 71.96 | 0 |  |  |  |  | 0 | Rated | Off | #VALUE! |  | 0 | 0 | 0 | 0 | 0 | FALSE | Summer | Summer | 7 | Off Peak | 1 | 0.099922 | 342.543 | 0 | 0 | 0 | 0
| 08/02 08:00:00 | 24 | 75.2 | 0 |  |  |  |  | 0 | Rated | Off | #VALUE! |  | 0 | 0 | 0 | 0 | 0 | FALSE | Summer | Summer | 8 | On Peak | 1 | 0.17792 | 349.2742 | 0 | 0 | 0 | 0
| 08/02 09:00:00 | 26 | 78.8 | 0 |  |  |  |  | 0 | Rated | Off | #VALUE! |  | 0 | 0 | 0 | 0 | 0 | FALSE | Summer | Summer | 9 | On Peak | 1 | 0.17792 | 352.4832 | 0 | 0 | 0 | 0
| 08/02 10:00:00 | 28 | 82.4 | 0 |  |  |  |  | 0 | Rated | Off | #VALUE! |  | 0 | 0 | 0 | 0 | 0 | FALSE | Summer | Summer | 10 | On Peak | 0 | 0.17792 | 354.8061 | 0 | 0 | 0 | 0
| 08/02 11:00:00 | 29 | 84.2 | 0 |  |  |  |  | 0 | Rated | Off | #VALUE! |  | 0 | 0 | 0 | 0 | 0 | FALSE | Summer | Summer | 11 | On Peak | 0 | 0.17792 | 355.7959 | 0 | 0 | 0 | 0
| 08/02 12:00:00 | 30 | 86 | 0 |  |  |  |  | 0 | Rated | Off | #VALUE! |  | 0 | 0 | 0 | 0 | 0 | FALSE | Summer | Summer | 12 | On Peak | 0 | 0.17792 | 357.5105 | 0 | 0 | 0 | 0
| 08/02 13:00:00 | 30.9 | 87.62 | 0 |  |  |  |  | 0 | Rated | Off | #VALUE! |  | 0 | 0 | 0 | 0 | 0 | FALSE | Summer | Summer | 13 | On Peak | 0 | 0.17792 | 359.3071 | 0 | 0 | 0 | 0
| 08/02 14:00:00 | 31 | 87.8 | 0 |  |  |  |  | 0 | Rated | Off | #VALUE! |  | 0 | 0 | 0 | 0 | 0 | FALSE | Summer | Summer | 14 | On Peak | 0 | 0.17792 | 363.605 | 0 | 0 | 0 | 0
| 08/02 15:00:00 | 31 | 87.8 | 0 |  |  |  |  | 0 | Rated | Off | #VALUE! |  | 0 | 0 | 0 | 0 | 0 | FALSE | Summer | Summer | 15 | On Peak | 0 | 0.17792 | 369.0761 | 0 | 0 | 0 | 0
| 08/02 16:00:00 | 30 | 86 | 0 |  |  |  |  | 0 | Rated | Off | #VALUE! |  | 0 | 0 | 0 | 0 | 0 | FALSE | Summer | Summer | 16 | On Peak | 0 | 0.17792 | 377.2549 | 0 | 0 | 0 | 0
| 08/02 17:00:00 | 30 | 86 | 0 |  |  |  |  | 0 | Rated | Off | #VALUE! |  | 0 | 0 | 0 | 0 | 0 | FALSE | Summer | Summer | 17 | Mid Peak | 0 | 0.12829 | 382.3621 | 0 | 0 | 0 | 0
| 08/02 18:00:00 | 29 | 84.2 | 0 |  |  |  |  | 0 | Rated | Off | #VALUE! |  | 0 | 0 | 0 | 0 | 0 | FALSE | Summer | Summer | 18 | Mid Peak | 0 | 0.12829 | 385.4571 | 0 | 0 | 0 | 0
| 08/02 19:00:00 | 28.5 | 83.3 | 0 |  |  |  |  | 0 | Rated | Off | #VALUE! |  | 0 | 0 | 0 | 0 | 0 | FALSE | Summer | Summer | 19 | Off Peak | 0 | 0.099922 | 385.391 | 0 | 0 | 0 | 0
| 08/02 20:00:00 | 23 | 73.4 | 0 |  |  |  |  | 0 | Rated | Off | #VALUE! |  | 0 | 0 | 0 | 0 | 0 | FALSE | Summer | Summer | 20 | Off Peak | 0 | 0.099922 | 384.5247 | 0 | 0 | 0 | 0
| 08/02 21:00:00 | 23 | 73.4 | 0 |  |  |  |  | 0 | Rated | Off | #VALUE! |  | 0 | 0 | 0 | 0 | 0 | FALSE | Summer | Summer | 21 | Off Peak | 0 | 0.099922 | 371.3968 | 0 | 0 | 0 | 0
| 08/02 22:00:00 | 23 | 73.4 | 0 |  |  |  |  | 0 | Rated | Off | #VALUE! |  | 0 | 0 | 0 | 0 | 0 | FALSE | Summer | Summer | 22 | Off Peak | 0 | 0.099922 | 344.4657 | 0 | 0 | 0 | 0
| 08/02 23:00:00 | 21 | 69.8 | 0 |  |  |  |  | 0 | Rated | Off | #VALUE! |  | 0 | 0 | 0 | 0 | 0 | FALSE | Summer | Summer | 23 | Off Peak | 0 | 0.099922 | 313.2934 | 0 | 0 | 0 | 0
| 08/02 24:00:00 | 22 | 71.6 | 0 |  |  |  |  | 0 | Rated | Off | #VALUE! |  | 0 | 0 | 0 | 0 | 0 | FALSE | Summer | Summer | 24 | Off Peak | 0 | 0.099922 | 286.6083 | 0 | 0 | 0 | 0
| 08/03 01:00:00 | 21.2 | 70.16 | 0 |  |  |  |  | 0 | Rated | Off | #VALUE! |  | 0 | 0 | 0 | 0 | 0 | FALSE | Summer | Summer | 1 | Off Peak | 0 | 0.099922 | 270.8189 | 0 | 0 | 0 | 0
| 08/03 02:00:00 | 21 | 69.8 | 0 |  |  |  |  | 0 | Rated | Off | #VALUE! |  | 0 | 0 | 0 | 0 | 0 | FALSE | Summer | Summer | 2 | Off Peak | 0 | 0.099922 | 262.9222 | 0 | 0 | 0 | 0
| 08/03 03:00:00 | 20 | 68 | 0 |  |  |  |  | 0 | Rated | Off | #VALUE! |  | 0 | 0 | 0 | 0 | 0 | FALSE | Summer | Summer | 3 | Off Peak | 0 | 0.099922 | 261.8005 | 0 | 0 | 0 | 0
| 08/03 04:00:00 | 20 | 68 | 0 |  |  |  |  | 0 | Rated | Off | #VALUE! |  | 0 | 0 | 0 | 0 | 0 | FALSE | Summer | Summer | 4 | Off Peak | 0 | 0.099922 | 269.7463 | 0 | 0 | 0 | 0
| 08/03 05:00:00 | 20 | 68 | 0 |  |  |  |  | 0 | Rated | Off | #VALUE! |  | 0 | 0 | 0 | 0 | 0 | FALSE | Summer | Summer | 5 | Off Peak | 0 | 0.099922 | 296.5159 | 0 | 0 | 0 | 0
| 08/03 06:00:00 | 20 | 68 | 0 |  |  |  |  | 0 | Rated | Off | #VALUE! |  | 0 | 0 | 0 | 0 | 0 | FALSE | Summer | Summer | 6 | Off Peak | 0 | 0.099922 | 328.3873 | 0 | 0 | 0 | 0
| 08/03 07:00:00 | 20.5 | 68.9 | 0 |  |  |  |  | 0 | Rated | Off | #VALUE! |  | 0 | 0 | 0 | 0 | 0 | FALSE | Summer | Summer | 7 | Off Peak | 1 | 0.099922 | 342.543 | 0 | 0 | 0 | 0
| 08/03 08:00:00 | 22 | 71.6 | 0 |  |  |  |  | 0 | Rated | Off | #VALUE! |  | 0 | 0 | 0 | 0 | 0 | FALSE | Summer | Summer | 8 | On Peak | 1 | 0.17792 | 349.2742 | 0 | 0 | 0 | 0
| 08/03 09:00:00 | 23 | 73.4 | 0 |  |  |  |  | 0 | Rated | Off | #VALUE! |  | 0 | 0 | 0 | 0 | 0 | FALSE | Summer | Summer | 9 | On Peak | 1 | 0.17792 | 352.4832 | 0 | 0 | 0 | 0
| 08/03 10:00:00 | 23 | 73.4 | 0 |  |  |  |  | 0 | Rated | Off | #VALUE! |  | 0 | 0 | 0 | 0 | 0 | FALSE | Summer | Summer | 10 | On Peak | 0 | 0.17792 | 354.8061 | 0 | 0 | 0 | 0
| 08/03 11:00:00 | 24 | 75.2 | 0 |  |  |  |  | 0 | Rated | Off | #VALUE! |  | 0 | 0 | 0 | 0 | 0 | FALSE | Summer | Summer | 11 | On Peak | 0 | 0.17792 | 355.7959 | 0 | 0 | 0 | 0
| 08/03 12:00:00 | 26 | 78.8 | 0 |  |  |  |  | 0 | Rated | Off | #VALUE! |  | 0 | 0 | 0 | 0 | 0 | FALSE | Summer | Summer | 12 | On Peak | 0 | 0.17792 | 357.5105 | 0 | 0 | 0 | 0
| 08/03 13:00:00 | 26.5 | 79.7 | 0 |  |  |  |  | 0 | Rated | Off | #VALUE! |  | 0 | 0 | 0 | 0 | 0 | FALSE | Summer | Summer | 13 | On Peak | 0 | 0.17792 | 359.3071 | 0 | 0 | 0 | 0
| 08/03 14:00:00 | 27 | 80.6 | 0 |  |  |  |  | 0 | Rated | Off | #VALUE! |  | 0 | 0 | 0 | 0 | 0 | FALSE | Summer | Summer | 14 | On Peak | 0 | 0.17792 | 363.605 | 0 | 0 | 0 | 0
| 08/03 15:00:00 | 28 | 82.4 | 0 |  |  |  |  | 0 | Rated | Off | #VALUE! |  | 0 | 0 | 0 | 0 | 0 | FALSE | Summer | Summer | 15 | On Peak | 0 | 0.17792 | 369.0761 | 0 | 0 | 0 | 0
| 08/03 16:00:00 | 27 | 80.6 | 0 |  |  |  |  | 0 | Rated | Off | #VALUE! |  | 0 | 0 | 0 | 0 | 0 | FALSE | Summer | Summer | 16 | On Peak | 0 | 0.17792 | 377.2549 | 0 | 0 | 0 | 0
| 08/03 17:00:00 | 27 | 80.6 | 0 |  |  |  |  | 0 | Rated | Off | #VALUE! |  | 0 | 0 | 0 | 0 | 0 | FALSE | Summer | Summer | 17 | Mid Peak | 0 | 0.12829 | 382.3621 | 0 | 0 | 0 | 0
| 08/03 18:00:00 | 26 | 78.8 | 0 |  |  |  |  | 0 | Rated | Off | #VALUE! |  | 0 | 0 | 0 | 0 | 0 | FALSE | Summer | Summer | 18 | Mid Peak | 0 | 0.12829 | 385.4571 | 0 | 0 | 0 | 0
| 08/03 19:00:00 | 25.3 | 77.54 | 0 |  |  |  |  | 0 | Rated | Off | #VALUE! |  | 0 | 0 | 0 | 0 | 0 | FALSE | Summer | Summer | 19 | Off Peak | 0 | 0.099922 | 385.391 | 0 | 0 | 0 | 0
| 08/03 20:00:00 | 24 | 75.2 | 0 |  |  |  |  | 0 | Rated | Off | #VALUE! |  | 0 | 0 | 0 | 0 | 0 | FALSE | Summer | Summer | 20 | Off Peak | 0 | 0.099922 | 384.5247 | 0 | 0 | 0 | 0
| 08/03 21:00:00 | 22 | 71.6 | 0 |  |  |  |  | 0 | Rated | Off | #VALUE! |  | 0 | 0 | 0 | 0 | 0 | FALSE | Summer | Summer | 21 | Off Peak | 0 | 0.099922 | 371.3968 | 0 | 0 | 0 | 0
| 08/03 22:00:00 | 22 | 71.6 | 0 |  |  |  |  | 0 | Rated | Off | #VALUE! |  | 0 | 0 | 0 | 0 | 0 | FALSE | Summer | Summer | 22 | Off Peak | 0 | 0.099922 | 344.4657 | 0 | 0 | 0 | 0
| 08/03 23:00:00 | 21 | 69.8 | 0 |  |  |  |  | 0 | Rated | Off | #VALUE! |  | 0 | 0 | 0 | 0 | 0 | FALSE | Summer | Summer | 23 | Off Peak | 0 | 0.099922 | 313.2934 | 0 | 0 | 0 | 0
| 08/03 24:00:00 | 20 | 68 | 0 |  |  |  |  | 0 | Rated | Off | #VALUE! |  | 0 | 0 | 0 | 0 | 0 | FALSE | Summer | Summer | 24 | Off Peak | 0 | 0.099922 | 286.6083 | 0 | 0 | 0 | 0
| 08/04 01:00:00 | 19.3 | 66.74 | 0 |  |  |  |  | 0 | Rated | Off | #VALUE! |  | 0 | 0 | 0 | 0 | 0 | FALSE | Summer | Summer | 1 | Off Peak | 0 | 0.099922 | 270.8189 | 0 | 0 | 0 | 0
| 08/04 02:00:00 | 20 | 68 | 0 |  |  |  |  | 0 | Rated | Off | #VALUE! |  | 0 | 0 | 0 | 0 | 0 | FALSE | Summer | Summer | 2 | Off Peak | 0 | 0.099922 | 262.9222 | 0 | 0 | 0 | 0
| 08/04 03:00:00 | 19 | 66.2 | 0 |  |  |  |  | 0 | Rated | Off | #VALUE! |  | 0 | 0 | 0 | 0 | 0 | FALSE | Summer | Summer | 3 | Off Peak | 0 | 0.099922 | 261.8005 | 0 | 0 | 0 | 0
| 08/04 04:00:00 | 18 | 64.4 | 0 |  |  |  |  | 0 | Rated | Off | #VALUE! |  | 0 | 0 | 0 | 0 | 0 | FALSE | Summer | Summer | 4 | Off Peak | 0 | 0.099922 | 269.7463 | 0 | 0 | 0 | 0
| 08/04 05:00:00 | 18 | 64.4 | 0 |  |  |  |  | 0 | Rated | Off | #VALUE! |  | 0 | 0 | 0 | 0 | 0 | FALSE | Summer | Summer | 5 | Off Peak | 0 | 0.099922 | 296.5159 | 0 | 0 | 0 | 0
| 08/04 06:00:00 | 18 | 64.4 | 0 |  |  |  |  | 0 | Rated | Off | #VALUE! |  | 0 | 0 | 0 | 0 | 0 | FALSE | Summer | Summer | 6 | Off Peak | 0 | 0.099922 | 328.3873 | 0 | 0 | 0 | 0
| 08/04 07:00:00 | 20 | 68 | 0 |  |  |  |  | 0 | Rated | Off | #VALUE! |  | 0 | 0 | 0 | 0 | 0 | FALSE | Summer | Summer | 7 | Off Peak | 1 | 0.099922 | 342.543 | 0 | 0 | 0 | 0
| 08/04 08:00:00 | 22 | 71.6 | 0 |  |  |  |  | 0 | Rated | Off | #VALUE! |  | 0 | 0 | 0 | 0 | 0 | FALSE | Summer | Summer | 8 | On Peak | 1 | 0.17792 | 349.2742 | 0 | 0 | 0 | 0
| 08/04 09:00:00 | 24 | 75.2 | 0 |  |  |  |  | 0 | Rated | Off | #VALUE! |  | 0 | 0 | 0 | 0 | 0 | FALSE | Summer | Summer | 9 | On Peak | 1 | 0.17792 | 352.4832 | 0 | 0 | 0 | 0
| 08/04 10:00:00 | 25 | 77 | 0 |  |  |  |  | 0 | Rated | Off | #VALUE! |  | 0 | 0 | 0 | 0 | 0 | FALSE | Summer | Summer | 10 | On Peak | 0 | 0.17792 | 354.8061 | 0 | 0 | 0 | 0
| 08/04 11:00:00 | 26 | 78.8 | 0 |  |  |  |  | 0 | Rated | Off | #VALUE! |  | 0 | 0 | 0 | 0 | 0 | FALSE | Summer | Summer | 11 | On Peak | 0 | 0.17792 | 355.7959 | 0 | 0 | 0 | 0
| 08/04 12:00:00 | 27 | 80.6 | 0 |  |  |  |  | 0 | Rated | Off | #VALUE! |  | 0 | 0 | 0 | 0 | 0 | FALSE | Summer | Summer | 12 | On Peak | 0 | 0.17792 | 357.5105 | 0 | 0 | 0 | 0
| 08/04 13:00:00 | 27.6 | 81.68 | 0 |  |  |  |  | 0 | Rated | Off | #VALUE! |  | 0 | 0 | 0 | 0 | 0 | FALSE | Summer | Summer | 13 | On Peak | 0 | 0.17792 | 359.3071 | 0 | 0 | 0 | 0
| 08/04 14:00:00 | 29 | 84.2 | 0 |  |  |  |  | 0 | Rated | Off | #VALUE! |  | 0 | 0 | 0 | 0 | 0 | FALSE | Summer | Summer | 14 | On Peak | 0 | 0.17792 | 363.605 | 0 | 0 | 0 | 0
| 08/04 15:00:00 | 28 | 82.4 | 0 |  |  |  |  | 0 | Rated | Off | #VALUE! |  | 0 | 0 | 0 | 0 | 0 | FALSE | Summer | Summer | 15 | On Peak | 0 | 0.17792 | 369.0761 | 0 | 0 | 0 | 0
| 08/04 16:00:00 | 28 | 82.4 | 0 |  |  |  |  | 0 | Rated | Off | #VALUE! |  | 0 | 0 | 0 | 0 | 0 | FALSE | Summer | Summer | 16 | On Peak | 0 | 0.17792 | 377.2549 | 0 | 0 | 0 | 0
| 08/04 17:00:00 | 28 | 82.4 | 0 |  |  |  |  | 0 | Rated | Off | #VALUE! |  | 0 | 0 | 0 | 0 | 0 | FALSE | Summer | Summer | 17 | Mid Peak | 0 | 0.12829 | 382.3621 | 0 | 0 | 0 | 0
| 08/04 18:00:00 | 27 | 80.6 | 0 |  |  |  |  | 0 | Rated | Off | #VALUE! |  | 0 | 0 | 0 | 0 | 0 | FALSE | Summer | Summer | 18 | Mid Peak | 0 | 0.12829 | 385.4571 | 0 | 0 | 0 | 0
| 08/04 19:00:00 | 26.2 | 79.16 | 0 |  |  |  |  | 0 | Rated | Off | #VALUE! |  | 0 | 0 | 0 | 0 | 0 | FALSE | Summer | Summer | 19 | Off Peak | 0 | 0.099922 | 385.391 | 0 | 0 | 0 | 0
| 08/04 20:00:00 | 24 | 75.2 | 0 |  |  |  |  | 0 | Rated | Off | #VALUE! |  | 0 | 0 | 0 | 0 | 0 | FALSE | Summer | Summer | 20 | Off Peak | 0 | 0.099922 | 384.5247 | 0 | 0 | 0 | 0
| 08/04 21:00:00 | 23 | 73.4 | 0 |  |  |  |  | 0 | Rated | Off | #VALUE! |  | 0 | 0 | 0 | 0 | 0 | FALSE | Summer | Summer | 21 | Off Peak | 0 | 0.099922 | 371.3968 | 0 | 0 | 0 | 0
| 08/04 22:00:00 | 22 | 71.6 | 0 |  |  |  |  | 0 | Rated | Off | #VALUE! |  | 0 | 0 | 0 | 0 | 0 | FALSE | Summer | Summer | 22 | Off Peak | 0 | 0.099922 | 344.4657 | 0 | 0 | 0 | 0
| 08/04 23:00:00 | 21 | 69.8 | 0 |  |  |  |  | 0 | Rated | Off | #VALUE! |  | 0 | 0 | 0 | 0 | 0 | FALSE | Summer | Summer | 23 | Off Peak | 0 | 0.099922 | 313.2934 | 0 | 0 | 0 | 0
| 08/04 24:00:00 | 21 | 69.8 | 0 |  |  |  |  | 0 | Rated | Off | #VALUE! |  | 0 | 0 | 0 | 0 | 0 | FALSE | Summer | Summer | 24 | Off Peak | 0 | 0.099922 | 286.6083 | 0 | 0 | 0 | 0
| 08/05 01:00:00 | 20.8 | 69.44 | 0 |  |  |  |  | 0 | Rated | Off | #VALUE! |  | 0 | 0 | 0 | 0 | 0 | FALSE | Summer | Summer | 1 | Off Peak | 0 | 0.099922 | 270.8189 | 0 | 0 | 0 | 0
| 08/05 02:00:00 | 23 | 73.4 | 0 |  |  |  |  | 0 | Rated | Off | #VALUE! |  | 0 | 0 | 0 | 0 | 0 | FALSE | Summer | Summer | 2 | Off Peak | 0 | 0.099922 | 262.9222 | 0 | 0 | 0 | 0
| 08/05 03:00:00 | 22 | 71.6 | 0 |  |  |  |  | 0 | Rated | Off | #VALUE! |  | 0 | 0 | 0 | 0 | 0 | FALSE | Summer | Summer | 3 | Off Peak | 0 | 0.099922 | 261.8005 | 0 | 0 | 0 | 0
| 08/05 04:00:00 | 22 | 71.6 | 0 |  |  |  |  | 0 | Rated | Off | #VALUE! |  | 0 | 0 | 0 | 0 | 0 | FALSE | Summer | Summer | 4 | Off Peak | 0 | 0.099922 | 269.7463 | 0 | 0 | 0 | 0
| 08/05 05:00:00 | 21 | 69.8 | 0 |  |  |  |  | 0 | Rated | Off | #VALUE! |  | 0 | 0 | 0 | 0 | 0 | FALSE | Summer | Summer | 5 | Off Peak | 0 | 0.099922 | 296.5159 | 0 | 0 | 0 | 0
| 08/05 06:00:00 | 21 | 69.8 | 0 |  |  |  |  | 0 | Rated | Off | #VALUE! |  | 0 | 0 | 0 | 0 | 0 | FALSE | Summer | Summer | 6 | Off Peak | 0 | 0.099922 | 328.3873 | 0 | 0 | 0 | 0
| 08/05 07:00:00 | 23.8 | 74.84 | 0 |  |  |  |  | 0 | Rated | Off | #VALUE! |  | 0 | 0 | 0 | 0 | 0 | FALSE | Summer | Summer | 7 | Off Peak | 1 | 0.099922 | 342.543 | 0 | 0 | 0 | 0
| 08/05 08:00:00 | 25 | 77 | 0 |  |  |  |  | 0 | Rated | Off | #VALUE! |  | 0 | 0 | 0 | 0 | 0 | FALSE | Summer | Summer | 8 | On Peak | 1 | 0.17792 | 349.2742 | 0 | 0 | 0 | 0
| 08/05 09:00:00 | 26 | 78.8 | 0 |  |  |  |  | 0 | Rated | Off | #VALUE! |  | 0 | 0 | 0 | 0 | 0 | FALSE | Summer | Summer | 9 | On Peak | 1 | 0.17792 | 352.4832 | 0 | 0 | 0 | 0
| 08/05 10:00:00 | 27 | 80.6 | 0 |  |  |  |  | 0 | Rated | Off | #VALUE! |  | 0 | 0 | 0 | 0 | 0 | FALSE | Summer | Summer | 10 | On Peak | 0 | 0.17792 | 354.8061 | 0 | 0 | 0 | 0
| 08/05 11:00:00 | 28 | 82.4 | 0 |  |  |  |  | 0 | Rated | Off | #VALUE! |  | 0 | 0 | 0 | 0 | 0 | FALSE | Summer | Summer | 11 | On Peak | 0 | 0.17792 | 355.7959 | 0 | 0 | 0 | 0
| 08/05 12:00:00 | 28 | 82.4 | 0 |  |  |  |  | 0 | Rated | Off | #VALUE! |  | 0 | 0 | 0 | 0 | 0 | FALSE | Summer | Summer | 12 | On Peak | 0 | 0.17792 | 357.5105 | 0 | 0 | 0 | 0
| 08/05 13:00:00 | 26.7 | 80.06 | 0 |  |  |  |  | 0 | Rated | Off | #VALUE! |  | 0 | 0 | 0 | 0 | 0 | FALSE | Summer | Summer | 13 | On Peak | 0 | 0.17792 | 359.3071 | 0 | 0 | 0 | 0
| 08/05 14:00:00 | 28 | 82.4 | 0 |  |  |  |  | 0 | Rated | Off | #VALUE! |  | 0 | 0 | 0 | 0 | 0 | FALSE | Summer | Summer | 14 | On Peak | 0 | 0.17792 | 363.605 | 0 | 0 | 0 | 0
| 08/05 15:00:00 | 29 | 84.2 | 0 |  |  |  |  | 0 | Rated | Off | #VALUE! |  | 0 | 0 | 0 | 0 | 0 | FALSE | Summer | Summer | 15 | On Peak | 0 | 0.17792 | 369.0761 | 0 | 0 | 0 | 0
| 08/05 16:00:00 | 29 | 84.2 | 0 |  |  |  |  | 0 | Rated | Off | #VALUE! |  | 0 | 0 | 0 | 0 | 0 | FALSE | Summer | Summer | 16 | On Peak | 0 | 0.17792 | 377.2549 | 0 | 0 | 0 | 0
| 08/05 17:00:00 | 28 | 82.4 | 0 |  |  |  |  | 0 | Rated | Off | #VALUE! |  | 0 | 0 | 0 | 0 | 0 | FALSE | Summer | Summer | 17 | Mid Peak | 0 | 0.12829 | 382.3621 | 0 | 0 | 0 | 0
| 08/05 18:00:00 | 28 | 82.4 | 0 |  |  |  |  | 0 | Rated | Off | #VALUE! |  | 0 | 0 | 0 | 0 | 0 | FALSE | Summer | Summer | 18 | Mid Peak | 0 | 0.12829 | 385.4571 | 0 | 0 | 0 | 0
| 08/05 19:00:00 | 27.5 | 81.5 | 0 |  |  |  |  | 0 | Rated | Off | #VALUE! |  | 0 | 0 | 0 | 0 | 0 | FALSE | Summer | Summer | 19 | Off Peak | 0 | 0.099922 | 385.391 | 0 | 0 | 0 | 0
| 08/05 20:00:00 | 27 | 80.6 | 0 |  |  |  |  | 0 | Rated | Off | #VALUE! |  | 0 | 0 | 0 | 0 | 0 | FALSE | Summer | Summer | 20 | Off Peak | 0 | 0.099922 | 384.5247 | 0 | 0 | 0 | 0
| 08/05 21:00:00 | 26 | 78.8 | 0 |  |  |  |  | 0 | Rated | Off | #VALUE! |  | 0 | 0 | 0 | 0 | 0 | FALSE | Summer | Summer | 21 | Off Peak | 0 | 0.099922 | 371.3968 | 0 | 0 | 0 | 0
| 08/05 22:00:00 | 25 | 77 | 0 |  |  |  |  | 0 | Rated | Off | #VALUE! |  | 0 | 0 | 0 | 0 | 0 | FALSE | Summer | Summer | 22 | Off Peak | 0 | 0.099922 | 344.4657 | 0 | 0 | 0 | 0
| 08/05 23:00:00 | 25 | 77 | 0 |  |  |  |  | 0 | Rated | Off | #VALUE! |  | 0 | 0 | 0 | 0 | 0 | FALSE | Summer | Summer | 23 | Off Peak | 0 | 0.099922 | 313.2934 | 0 | 0 | 0 | 0
| 08/05 24:00:00 | 25 | 77 | 0 |  |  |  |  | 0 | Rated | Off | #VALUE! |  | 0 | 0 | 0 | 0 | 0 | FALSE | Summer | Summer | 24 | Off Peak | 0 | 0.099922 | 286.6083 | 0 | 0 | 0 | 0
| 08/06 01:00:00 | 24.5 | 76.1 | 0 |  |  |  |  | 0 | Rated | Off | #VALUE! |  | 0 | 0 | 0 | 0 | 0 | TRUE | Summer | Summer | 1 | Off Peak | 0 | 0.099922 | 270.8189 | 0 | 0 | 0 | 0
| 08/06 02:00:00 | 25 | 77 | 0 |  |  |  |  | 0 | Rated | Off | #VALUE! |  | 0 | 0 | 0 | 0 | 0 | TRUE | Summer | Summer | 2 | Off Peak | 0 | 0.099922 | 262.9222 | 0 | 0 | 0 | 0
| 08/06 03:00:00 | 24 | 75.2 | 0 |  |  |  |  | 0 | Rated | Off | #VALUE! |  | 0 | 0 | 0 | 0 | 0 | TRUE | Summer | Summer | 3 | Off Peak | 0 | 0.099922 | 261.8005 | 0 | 0 | 0 | 0
| 08/06 04:00:00 | 24 | 75.2 | 0 |  |  |  |  | 0 | Rated | Off | #VALUE! |  | 0 | 0 | 0 | 0 | 0 | TRUE | Summer | Summer | 4 | Off Peak | 0 | 0.099922 | 269.7463 | 0 | 0 | 0 | 0
| 08/06 05:00:00 | 23 | 73.4 | 0 |  |  |  |  | 0 | Rated | Off | #VALUE! |  | 0 | 0 | 0 | 0 | 0 | TRUE | Summer | Summer | 5 | Off Peak | 0 | 0.099922 | 296.5159 | 0 | 0 | 0 | 0
| 08/06 06:00:00 | 23 | 73.4 | 0 |  |  |  |  | 0 | Rated | Off | #VALUE! |  | 0 | 0 | 0 | 0 | 0 | TRUE | Summer | Summer | 6 | Off Peak | 0 | 0.099922 | 328.3873 | 0 | 0 | 0 | 0
| 08/06 07:00:00 | 24 | 75.2 | 0 |  |  |  |  | 0 | Rated | Off | #VALUE! |  | 0 | 0 | 0 | 0 | 0 | TRUE | Summer | Summer | 7 | Off Peak | 0 | 0.099922 | 342.543 | 0 | 0 | 0 | 0
| 08/06 08:00:00 | 25 | 77 | 0 |  |  |  |  | 0 | Rated | Off | #VALUE! |  | 0 | 0 | 0 | 0 | 0 | TRUE | Summer | Summer | 8 | Off Peak | 0 | 0.099922 | 349.2742 | 0 | 0 | 0 | 0
| 08/06 09:00:00 | 26 | 78.8 | 0 |  |  |  |  | 0 | Rated | Off | #VALUE! |  | 0 | 0 | 0 | 0 | 0 | TRUE | Summer | Summer | 9 | Off Peak | 0 | 0.099922 | 352.4832 | 0 | 0 | 0 | 0
| 08/06 10:00:00 | 27 | 80.6 | 0 |  |  |  |  | 0 | Rated | Off | #VALUE! |  | 0 | 0 | 0 | 0 | 0 | TRUE | Summer | Summer | 10 | Off Peak | 0 | 0.099922 | 354.8061 | 0 | 0 | 0 | 0
| 08/06 11:00:00 | 29 | 84.2 | 0 |  |  |  |  | 0 | Rated | Off | #VALUE! |  | 0 | 0 | 0 | 0 | 0 | TRUE | Summer | Summer | 11 | Off Peak | 0 | 0.099922 | 355.7959 | 0 | 0 | 0 | 0
| 08/06 12:00:00 | 28 | 82.4 | 0 |  |  |  |  | 0 | Rated | Off | #VALUE! |  | 0 | 0 | 0 | 0 | 0 | TRUE | Summer | Summer | 12 | Off Peak | 0 | 0.099922 | 357.5105 | 0 | 0 | 0 | 0
| 08/06 13:00:00 | 28.3 | 82.94 | 0 |  |  |  |  | 0 | Rated | Off | #VALUE! |  | 0 | 0 | 0 | 0 | 0 | TRUE | Summer | Summer | 13 | Off Peak | 0 | 0.099922 | 359.3071 | 0 | 0 | 0 | 0
| 08/06 14:00:00 | 29 | 84.2 | 0 |  |  |  |  | 0 | Rated | Off | #VALUE! |  | 0 | 0 | 0 | 0 | 0 | TRUE | Summer | Summer | 14 | Off Peak | 0 | 0.099922 | 363.605 | 0 | 0 | 0 | 0
| 08/06 15:00:00 | 30 | 86 | 0 |  |  |  |  | 0 | Rated | Off | #VALUE! |  | 0 | 0 | 0 | 0 | 0 | TRUE | Summer | Summer | 15 | Off Peak | 0 | 0.099922 | 369.0761 | 0 | 0 | 0 | 0
| 08/06 16:00:00 | 31 | 87.8 | 0 |  |  |  |  | 0 | Rated | Off | #VALUE! |  | 0 | 0 | 0 | 0 | 0 | TRUE | Summer | Summer | 16 | Off Peak | 0 | 0.099922 | 377.2549 | 0 | 0 | 0 | 0
| 08/06 17:00:00 | 31 | 87.8 | 0 |  |  |  |  | 0 | Rated | Off | #VALUE! |  | 0 | 0 | 0 | 0 | 0 | TRUE | Summer | Summer | 17 | Off Peak | 0 | 0.099922 | 382.3621 | 0 | 0 | 0 | 0
| 08/06 18:00:00 | 31 | 87.8 | 0 |  |  |  |  | 0 | Rated | Off | #VALUE! |  | 0 | 0 | 0 | 0 | 0 | TRUE | Summer | Summer | 18 | Off Peak | 0 | 0.099922 | 385.4571 | 0 | 0 | 0 | 0
| 08/06 19:00:00 | 30.4 | 86.72 | 0 |  |  |  |  | 0 | Rated | Off | #VALUE! |  | 0 | 0 | 0 | 0 | 0 | TRUE | Summer | Summer | 19 | Off Peak | 0 | 0.099922 | 385.391 | 0 | 0 | 0 | 0
| 08/06 20:00:00 | 30 | 86 | 0 |  |  |  |  | 0 | Rated | Off | #VALUE! |  | 0 | 0 | 0 | 0 | 0 | TRUE | Summer | Summer | 20 | Off Peak | 0 | 0.099922 | 384.5247 | 0 | 0 | 0 | 0
| 08/06 21:00:00 | 29 | 84.2 | 0 |  |  |  |  | 0 | Rated | Off | #VALUE! |  | 0 | 0 | 0 | 0 | 0 | TRUE | Summer | Summer | 21 | Off Peak | 0 | 0.099922 | 371.3968 | 0 | 0 | 0 | 0
| 08/06 22:00:00 | 27 | 80.6 | 0 |  |  |  |  | 0 | Rated | Off | #VALUE! |  | 0 | 0 | 0 | 0 | 0 | TRUE | Summer | Summer | 22 | Off Peak | 0 | 0.099922 | 344.4657 | 0 | 0 | 0 | 0
| 08/06 23:00:00 | 27 | 80.6 | 0 |  |  |  |  | 0 | Rated | Off | #VALUE! |  | 0 | 0 | 0 | 0 | 0 | TRUE | Summer | Summer | 23 | Off Peak | 0 | 0.099922 | 313.2934 | 0 | 0 | 0 | 0
| 08/06 24:00:00 | 26 | 78.8 | 0 |  |  |  |  | 0 | Rated | Off | #VALUE! |  | 0 | 0 | 0 | 0 | 0 | TRUE | Summer | Summer | 24 | Off Peak | 0 | 0.099922 | 286.6083 | 0 | 0 | 0 | 0
| 08/07 01:00:00 | 25.3 | 77.54 | 0 |  |  |  |  | 0 | Rated | Off | #VALUE! |  | 0 | 0 | 0 | 0 | 0 | TRUE | Summer | Summer | 1 | Off Peak | 0 | 0.099922 | 270.8189 | 0 | 0 | 0 | 0
| 08/07 02:00:00 | 24 | 75.2 | 0 |  |  |  |  | 0 | Rated | Off | #VALUE! |  | 0 | 0 | 0 | 0 | 0 | TRUE | Summer | Summer | 2 | Off Peak | 0 | 0.099922 | 262.9222 | 0 | 0 | 0 | 0
| 08/07 03:00:00 | 23 | 73.4 | 0 |  |  |  |  | 0 | Rated | Off | #VALUE! |  | 0 | 0 | 0 | 0 | 0 | TRUE | Summer | Summer | 3 | Off Peak | 0 | 0.099922 | 261.8005 | 0 | 0 | 0 | 0
| 08/07 04:00:00 | 23 | 73.4 | 0 |  |  |  |  | 0 | Rated | Off | #VALUE! |  | 0 | 0 | 0 | 0 | 0 | TRUE | Summer | Summer | 4 | Off Peak | 0 | 0.099922 | 269.7463 | 0 | 0 | 0 | 0
| 08/07 05:00:00 | 22 | 71.6 | 0 |  |  |  |  | 0 | Rated | Off | #VALUE! |  | 0 | 0 | 0 | 0 | 0 | TRUE | Summer | Summer | 5 | Off Peak | 0 | 0.099922 | 296.5159 | 0 | 0 | 0 | 0
| 08/07 06:00:00 | 22 | 71.6 | 0 |  |  |  |  | 0 | Rated | Off | #VALUE! |  | 0 | 0 | 0 | 0 | 0 | TRUE | Summer | Summer | 6 | Off Peak | 0 | 0.099922 | 328.3873 | 0 | 0 | 0 | 0
| 08/07 07:00:00 | 22.9 | 73.22 | 0 |  |  |  |  | 0 | Rated | Off | #VALUE! |  | 0 | 0 | 0 | 0 | 0 | TRUE | Summer | Summer | 7 | Off Peak | 0 | 0.099922 | 342.543 | 0 | 0 | 0 | 0
| 08/07 08:00:00 | 25 | 77 | 0 |  |  |  |  | 0 | Rated | Off | #VALUE! |  | 0 | 0 | 0 | 0 | 0 | TRUE | Summer | Summer | 8 | Off Peak | 0 | 0.099922 | 349.2742 | 0 | 0 | 0 | 0
| 08/07 09:00:00 | 26 | 78.8 | 0 |  |  |  |  | 0 | Rated | Off | #VALUE! |  | 0 | 0 | 0 | 0 | 0 | TRUE | Summer | Summer | 9 | Off Peak | 0 | 0.099922 | 352.4832 | 0 | 0 | 0 | 0
| 08/07 10:00:00 | 27 | 80.6 | 0 |  |  |  |  | 0 | Rated | Off | #VALUE! |  | 0 | 0 | 0 | 0 | 0 | TRUE | Summer | Summer | 10 | Off Peak | 0 | 0.099922 | 354.8061 | 0 | 0 | 0 | 0
| 08/07 11:00:00 | 27 | 80.6 | 0 |  |  |  |  | 0 | Rated | Off | #VALUE! |  | 0 | 0 | 0 | 0 | 0 | TRUE | Summer | Summer | 11 | Off Peak | 0 | 0.099922 | 355.7959 | 0 | 0 | 0 | 0
| 08/07 12:00:00 | 28 | 82.4 | 0 |  |  |  |  | 0 | Rated | Off | #VALUE! |  | 0 | 0 | 0 | 0 | 0 | TRUE | Summer | Summer | 12 | Off Peak | 0 | 0.099922 | 357.5105 | 0 | 0 | 0 | 0
| 08/07 13:00:00 | 29.5 | 85.1 | 0 |  |  |  |  | 0 | Rated | Off | #VALUE! |  | 0 | 0 | 0 | 0 | 0 | TRUE | Summer | Summer | 13 | Off Peak | 0 | 0.099922 | 359.3071 | 0 | 0 | 0 | 0
| 08/07 14:00:00 | 30 | 86 | 0 |  |  |  |  | 0 | Rated | Off | #VALUE! |  | 0 | 0 | 0 | 0 | 0 | TRUE | Summer | Summer | 14 | Off Peak | 0 | 0.099922 | 363.605 | 0 | 0 | 0 | 0
| 08/07 15:00:00 | 30 | 86 | 0 |  |  |  |  | 0 | Rated | Off | #VALUE! |  | 0 | 0 | 0 | 0 | 0 | TRUE | Summer | Summer | 15 | Off Peak | 0 | 0.099922 | 369.0761 | 0 | 0 | 0 | 0
| 08/07 16:00:00 | 29 | 84.2 | 0 |  |  |  |  | 0 | Rated | Off | #VALUE! |  | 0 | 0 | 0 | 0 | 0 | TRUE | Summer | Summer | 16 | Off Peak | 0 | 0.099922 | 377.2549 | 0 | 0 | 0 | 0
| 08/07 17:00:00 | 29 | 84.2 | 0 |  |  |  |  | 0 | Rated | Off | #VALUE! |  | 0 | 0 | 0 | 0 | 0 | TRUE | Summer | Summer | 17 | Off Peak | 0 | 0.099922 | 382.3621 | 0 | 0 | 0 | 0
| 08/07 18:00:00 | 29 | 84.2 | 0 |  |  |  |  | 0 | Rated | Off | #VALUE! |  | 0 | 0 | 0 | 0 | 0 | TRUE | Summer | Summer | 18 | Off Peak | 0 | 0.099922 | 385.4571 | 0 | 0 | 0 | 0
| 08/07 19:00:00 | 27.4 | 81.32 | 0 |  |  |  |  | 0 | Rated | Off | #VALUE! |  | 0 | 0 | 0 | 0 | 0 | TRUE | Summer | Summer | 19 | Off Peak | 0 | 0.099922 | 385.391 | 0 | 0 | 0 | 0
| 08/07 20:00:00 | 25 | 77 | 0 |  |  |  |  | 0 | Rated | Off | #VALUE! |  | 0 | 0 | 0 | 0 | 0 | TRUE | Summer | Summer | 20 | Off Peak | 0 | 0.099922 | 384.5247 | 0 | 0 | 0 | 0
| 08/07 21:00:00 | 25 | 77 | 0 |  |  |  |  | 0 | Rated | Off | #VALUE! |  | 0 | 0 | 0 | 0 | 0 | TRUE | Summer | Summer | 21 | Off Peak | 0 | 0.099922 | 371.3968 | 0 | 0 | 0 | 0
| 08/07 22:00:00 | 23 | 73.4 | 0 |  |  |  |  | 0 | Rated | Off | #VALUE! |  | 0 | 0 | 0 | 0 | 0 | TRUE | Summer | Summer | 22 | Off Peak | 0 | 0.099922 | 344.4657 | 0 | 0 | 0 | 0
| 08/07 23:00:00 | 23 | 73.4 | 0 |  |  |  |  | 0 | Rated | Off | #VALUE! |  | 0 | 0 | 0 | 0 | 0 | TRUE | Summer | Summer | 23 | Off Peak | 0 | 0.099922 | 313.2934 | 0 | 0 | 0 | 0
| 08/07 24:00:00 | 25 | 77 | 0 |  |  |  |  | 0 | Rated | Off | #VALUE! |  | 0 | 0 | 0 | 0 | 0 | TRUE | Summer | Summer | 24 | Off Peak | 0 | 0.099922 | 286.6083 | 0 | 0 | 0 | 0
| 08/08 01:00:00 | 22.5 | 72.5 | 0 |  |  |  |  | 0 | Rated | Off | #VALUE! |  | 0 | 0 | 0 | 0 | 0 | FALSE | Summer | Summer | 1 | Off Peak | 0 | 0.099922 | 270.8189 | 0 | 0 | 0 | 0
| 08/08 02:00:00 | 22 | 71.6 | 0 |  |  |  |  | 0 | Rated | Off | #VALUE! |  | 0 | 0 | 0 | 0 | 0 | FALSE | Summer | Summer | 2 | Off Peak | 0 | 0.099922 | 262.9222 | 0 | 0 | 0 | 0
| 08/08 03:00:00 | 21 | 69.8 | 0 |  |  |  |  | 0 | Rated | Off | #VALUE! |  | 0 | 0 | 0 | 0 | 0 | FALSE | Summer | Summer | 3 | Off Peak | 0 | 0.099922 | 261.8005 | 0 | 0 | 0 | 0
| 08/08 04:00:00 | 20 | 68 | 0 |  |  |  |  | 0 | Rated | Off | #VALUE! |  | 0 | 0 | 0 | 0 | 0 | FALSE | Summer | Summer | 4 | Off Peak | 0 | 0.099922 | 269.7463 | 0 | 0 | 0 | 0
| 08/08 05:00:00 | 19 | 66.2 | 0 |  |  |  |  | 0 | Rated | Off | #VALUE! |  | 0 | 0 | 0 | 0 | 0 | FALSE | Summer | Summer | 5 | Off Peak | 0 | 0.099922 | 296.5159 | 0 | 0 | 0 | 0
| 08/08 06:00:00 | 19 | 66.2 | 0 |  |  |  |  | 0 | Rated | Off | #VALUE! |  | 0 | 0 | 0 | 0 | 0 | FALSE | Summer | Summer | 6 | Off Peak | 0 | 0.099922 | 328.3873 | 0 | 0 | 0 | 0
| 08/08 07:00:00 | 19.8 | 67.64 | 0 |  |  |  |  | 0 | Rated | Off | #VALUE! |  | 0 | 0 | 0 | 0 | 0 | FALSE | Summer | Summer | 7 | Off Peak | 1 | 0.099922 | 342.543 | 0 | 0 | 0 | 0
| 08/08 08:00:00 | 21 | 69.8 | 0 |  |  |  |  | 0 | Rated | Off | #VALUE! |  | 0 | 0 | 0 | 0 | 0 | FALSE | Summer | Summer | 8 | On Peak | 1 | 0.17792 | 349.2742 | 0 | 0 | 0 | 0
| 08/08 09:00:00 | 23 | 73.4 | 0 |  |  |  |  | 0 | Rated | Off | #VALUE! |  | 0 | 0 | 0 | 0 | 0 | FALSE | Summer | Summer | 9 | On Peak | 1 | 0.17792 | 352.4832 | 0 | 0 | 0 | 0
| 08/08 10:00:00 | 24 | 75.2 | 0 |  |  |  |  | 0 | Rated | Off | #VALUE! |  | 0 | 0 | 0 | 0 | 0 | FALSE | Summer | Summer | 10 | On Peak | 0 | 0.17792 | 354.8061 | 0 | 0 | 0 | 0
| 08/08 11:00:00 | 25 | 77 | 0 |  |  |  |  | 0 | Rated | Off | #VALUE! |  | 0 | 0 | 0 | 0 | 0 | FALSE | Summer | Summer | 11 | On Peak | 0 | 0.17792 | 355.7959 | 0 | 0 | 0 | 0
| 08/08 12:00:00 | 25 | 77 | 0 |  |  |  |  | 0 | Rated | Off | #VALUE! |  | 0 | 0 | 0 | 0 | 0 | FALSE | Summer | Summer | 12 | On Peak | 0 | 0.17792 | 357.5105 | 0 | 0 | 0 | 0
| 08/08 13:00:00 | 25.9 | 78.62 | 0 |  |  |  |  | 0 | Rated | Off | #VALUE! |  | 0 | 0 | 0 | 0 | 0 | FALSE | Summer | Summer | 13 | On Peak | 0 | 0.17792 | 359.3071 | 0 | 0 | 0 | 0
| 08/08 14:00:00 | 27 | 80.6 | 0 |  |  |  |  | 0 | Rated | Off | #VALUE! |  | 0 | 0 | 0 | 0 | 0 | FALSE | Summer | Summer | 14 | On Peak | 0 | 0.17792 | 363.605 | 0 | 0 | 0 | 0
| 08/08 15:00:00 | 27 | 80.6 | 0 |  |  |  |  | 0 | Rated | Off | #VALUE! |  | 0 | 0 | 0 | 0 | 0 | FALSE | Summer | Summer | 15 | On Peak | 0 | 0.17792 | 369.0761 | 0 | 0 | 0 | 0
| 08/08 16:00:00 | 27 | 80.6 | 0 |  |  |  |  | 0 | Rated | Off | #VALUE! |  | 0 | 0 | 0 | 0 | 0 | FALSE | Summer | Summer | 16 | On Peak | 0 | 0.17792 | 377.2549 | 0 | 0 | 0 | 0
| 08/08 17:00:00 | 26 | 78.8 | 0 |  |  |  |  | 0 | Rated | Off | #VALUE! |  | 0 | 0 | 0 | 0 | 0 | FALSE | Summer | Summer | 17 | Mid Peak | 0 | 0.12829 | 382.3621 | 0 | 0 | 0 | 0
| 08/08 18:00:00 | 24 | 75.2 | 0 |  |  |  |  | 0 | Rated | Off | #VALUE! |  | 0 | 0 | 0 | 0 | 0 | FALSE | Summer | Summer | 18 | Mid Peak | 0 | 0.12829 | 385.4571 | 0 | 0 | 0 | 0
| 08/08 19:00:00 | 23.1 | 73.58 | 0 |  |  |  |  | 0 | Rated | Off | #VALUE! |  | 0 | 0 | 0 | 0 | 0 | FALSE | Summer | Summer | 19 | Off Peak | 0 | 0.099922 | 385.391 | 0 | 0 | 0 | 0
| 08/08 20:00:00 | 23 | 73.4 | 0 |  |  |  |  | 0 | Rated | Off | #VALUE! |  | 0 | 0 | 0 | 0 | 0 | FALSE | Summer | Summer | 20 | Off Peak | 0 | 0.099922 | 384.5247 | 0 | 0 | 0 | 0
| 08/08 21:00:00 | 22 | 71.6 | 0 |  |  |  |  | 0 | Rated | Off | #VALUE! |  | 0 | 0 | 0 | 0 | 0 | FALSE | Summer | Summer | 21 | Off Peak | 0 | 0.099922 | 371.3968 | 0 | 0 | 0 | 0
| 08/08 22:00:00 | 21 | 69.8 | 0 |  |  |  |  | 0 | Rated | Off | #VALUE! |  | 0 | 0 | 0 | 0 | 0 | FALSE | Summer | Summer | 22 | Off Peak | 0 | 0.099922 | 344.4657 | 0 | 0 | 0 | 0
| 08/08 23:00:00 | 21 | 69.8 | 0 |  |  |  |  | 0 | Rated | Off | #VALUE! |  | 0 | 0 | 0 | 0 | 0 | FALSE | Summer | Summer | 23 | Off Peak | 0 | 0.099922 | 313.2934 | 0 | 0 | 0 | 0
| 08/08 24:00:00 | 20 | 68 | 0 |  |  |  |  | 0 | Rated | Off | #VALUE! |  | 0 | 0 | 0 | 0 | 0 | FALSE | Summer | Summer | 24 | Off Peak | 0 | 0.099922 | 286.6083 | 0 | 0 | 0 | 0
| 08/09 01:00:00 | 19.2 | 66.56 | 0 |  |  |  |  | 0 | Rated | Off | #VALUE! |  | 0 | 0 | 0 | 0 | 0 | FALSE | Summer | Summer | 1 | Off Peak | 0 | 0.099922 | 270.8189 | 0 | 0 | 0 | 0
| 08/09 02:00:00 | 19 | 66.2 | 0 |  |  |  |  | 0 | Rated | Off | #VALUE! |  | 0 | 0 | 0 | 0 | 0 | FALSE | Summer | Summer | 2 | Off Peak | 0 | 0.099922 | 262.9222 | 0 | 0 | 0 | 0
| 08/09 03:00:00 | 18 | 64.4 | 0 |  |  |  |  | 0 | Rated | Off | #VALUE! |  | 0 | 0 | 0 | 0 | 0 | FALSE | Summer | Summer | 3 | Off Peak | 0 | 0.099922 | 261.8005 | 0 | 0 | 0 | 0
| 08/09 04:00:00 | 18 | 64.4 | 0 |  |  |  |  | 0 | Rated | Off | #VALUE! |  | 0 | 0 | 0 | 0 | 0 | FALSE | Summer | Summer | 4 | Off Peak | 0 | 0.099922 | 269.7463 | 0 | 0 | 0 | 0
| 08/09 05:00:00 | 18 | 64.4 | 0 |  |  |  |  | 0 | Rated | Off | #VALUE! |  | 0 | 0 | 0 | 0 | 0 | FALSE | Summer | Summer | 5 | Off Peak | 0 | 0.099922 | 296.5159 | 0 | 0 | 0 | 0
| 08/09 06:00:00 | 18 | 64.4 | 0 |  |  |  |  | 0 | Rated | Off | #VALUE! |  | 0 | 0 | 0 | 0 | 0 | FALSE | Summer | Summer | 6 | Off Peak | 0 | 0.099922 | 328.3873 | 0 | 0 | 0 | 0
| 08/09 07:00:00 | 18.1 | 64.58 | 0 |  |  |  |  | 0 | Rated | Off | #VALUE! |  | 0 | 0 | 0 | 0 | 0 | FALSE | Summer | Summer | 7 | Off Peak | 1 | 0.099922 | 342.543 | 0 | 0 | 0 | 0
| 08/09 08:00:00 | 19 | 66.2 | 0 |  |  |  |  | 0 | Rated | Off | #VALUE! |  | 0 | 0 | 0 | 0 | 0 | FALSE | Summer | Summer | 8 | On Peak | 1 | 0.17792 | 349.2742 | 0 | 0 | 0 | 0
| 08/09 09:00:00 | 20 | 68 | 0 |  |  |  |  | 0 | Rated | Off | #VALUE! |  | 0 | 0 | 0 | 0 | 0 | FALSE | Summer | Summer | 9 | On Peak | 1 | 0.17792 | 352.4832 | 0 | 0 | 0 | 0
| 08/09 10:00:00 | 22 | 71.6 | 0 |  |  |  |  | 0 | Rated | Off | #VALUE! |  | 0 | 0 | 0 | 0 | 0 | FALSE | Summer | Summer | 10 | On Peak | 0 | 0.17792 | 354.8061 | 0 | 0 | 0 | 0
| 08/09 11:00:00 | 23 | 73.4 | 0 |  |  |  |  | 0 | Rated | Off | #VALUE! |  | 0 | 0 | 0 | 0 | 0 | FALSE | Summer | Summer | 11 | On Peak | 0 | 0.17792 | 355.7959 | 0 | 0 | 0 | 0
| 08/09 12:00:00 | 24 | 75.2 | 0 |  |  |  |  | 0 | Rated | Off | #VALUE! |  | 0 | 0 | 0 | 0 | 0 | FALSE | Summer | Summer | 12 | On Peak | 0 | 0.17792 | 357.5105 | 0 | 0 | 0 | 0
| 08/09 13:00:00 | 23.8 | 74.84 | 0 |  |  |  |  | 0 | Rated | Off | #VALUE! |  | 0 | 0 | 0 | 0 | 0 | FALSE | Summer | Summer | 13 | On Peak | 0 | 0.17792 | 359.3071 | 0 | 0 | 0 | 0
| 08/09 14:00:00 | 24 | 75.2 | 0 |  |  |  |  | 0 | Rated | Off | #VALUE! |  | 0 | 0 | 0 | 0 | 0 | FALSE | Summer | Summer | 14 | On Peak | 0 | 0.17792 | 363.605 | 0 | 0 | 0 | 0
| 08/09 15:00:00 | 25 | 77 | 0 |  |  |  |  | 0 | Rated | Off | #VALUE! |  | 0 | 0 | 0 | 0 | 0 | FALSE | Summer | Summer | 15 | On Peak | 0 | 0.17792 | 369.0761 | 0 | 0 | 0 | 0
| 08/09 16:00:00 | 25 | 77 | 0 |  |  |  |  | 0 | Rated | Off | #VALUE! |  | 0 | 0 | 0 | 0 | 0 | FALSE | Summer | Summer | 16 | On Peak | 0 | 0.17792 | 377.2549 | 0 | 0 | 0 | 0
| 08/09 17:00:00 | 25 | 77 | 0 |  |  |  |  | 0 | Rated | Off | #VALUE! |  | 0 | 0 | 0 | 0 | 0 | FALSE | Summer | Summer | 17 | Mid Peak | 0 | 0.12829 | 382.3621 | 0 | 0 | 0 | 0
| 08/09 18:00:00 | 25 | 77 | 0 |  |  |  |  | 0 | Rated | Off | #VALUE! |  | 0 | 0 | 0 | 0 | 0 | FALSE | Summer | Summer | 18 | Mid Peak | 0 | 0.12829 | 385.4571 | 0 | 0 | 0 | 0
| 08/09 19:00:00 | 24.2 | 75.56 | 0 |  |  |  |  | 0 | Rated | Off | #VALUE! |  | 0 | 0 | 0 | 0 | 0 | FALSE | Summer | Summer | 19 | Off Peak | 0 | 0.099922 | 385.391 | 0 | 0 | 0 | 0
| 08/09 20:00:00 | 23 | 73.4 | 0 |  |  |  |  | 0 | Rated | Off | #VALUE! |  | 0 | 0 | 0 | 0 | 0 | FALSE | Summer | Summer | 20 | Off Peak | 0 | 0.099922 | 384.5247 | 0 | 0 | 0 | 0
| 08/09 21:00:00 | 21 | 69.8 | 0 |  |  |  |  | 0 | Rated | Off | #VALUE! |  | 0 | 0 | 0 | 0 | 0 | FALSE | Summer | Summer | 21 | Off Peak | 0 | 0.099922 | 371.3968 | 0 | 0 | 0 | 0
| 08/09 22:00:00 | 19 | 66.2 | 0 |  |  |  |  | 0 | Rated | Off | #VALUE! |  | 0 | 0 | 0 | 0 | 0 | FALSE | Summer | Summer | 22 | Off Peak | 0 | 0.099922 | 344.4657 | 0 | 0 | 0 | 0
| 08/09 23:00:00 | 17 | 62.6 | 0 |  |  |  |  | 0 | Rated | Off | #VALUE! |  | 0 | 0 | 0 | 0 | 0 | FALSE | Summer | Summer | 23 | Off Peak | 0 | 0.099922 | 313.2934 | 0 | 0 | 0 | 0
| 08/09 24:00:00 | 17 | 62.6 | 0 |  |  |  |  | 0 | Rated | Off | #VALUE! |  | 0 | 0 | 0 | 0 | 0 | FALSE | Summer | Summer | 24 | Off Peak | 0 | 0.099922 | 286.6083 | 0 | 0 | 0 | 0
| 08/10 01:00:00 | 16.7 | 62.06 | 0 |  |  |  |  | 0 | Rated | Off | #VALUE! |  | 0 | 0 | 0 | 0 | 0 | TRUE | Summer | Summer | 1 | Off Peak | 0 | 0.099922 | 270.8189 | 0 | 0 | 0 | 0
| 08/10 02:00:00 | 16 | 60.8 | 0 |  |  |  |  | 0 | Rated | Off | #VALUE! |  | 0 | 0 | 0 | 0 | 0 | TRUE | Summer | Summer | 2 | Off Peak | 0 | 0.099922 | 262.9222 | 0 | 0 | 0 | 0
| 08/10 03:00:00 | 16 | 60.8 | 0 |  |  |  |  | 0 | Rated | Off | #VALUE! |  | 0 | 0 | 0 | 0 | 0 | TRUE | Summer | Summer | 3 | Off Peak | 0 | 0.099922 | 261.8005 | 0 | 0 | 0 | 0
| 08/10 04:00:00 | 16 | 60.8 | 0 |  |  |  |  | 0 | Rated | Off | #VALUE! |  | 0 | 0 | 0 | 0 | 0 | TRUE | Summer | Summer | 4 | Off Peak | 0 | 0.099922 | 269.7463 | 0 | 0 | 0 | 0
| 08/10 05:00:00 | 15 | 59 | 0 |  |  | 4.6576 | 4.709 | 0 | Rated | Off | #VALUE! |  | 0 | 0 | 0 | 0 | 0 | TRUE | Summer | Summer | 5 | Off Peak | 0 | 0.099922 | 296.5159 | 0 | 0 | 0 | 0
| 08/10 06:00:00 | 16 | 60.8 | 0 |  |  |  |  | 0 | Rated | Off | #VALUE! |  | 0 | 0 | 0 | 0 | 0 | TRUE | Summer | Summer | 6 | Off Peak | 0 | 0.099922 | 328.3873 | 0 | 0 | 0 | 0
| 08/10 07:00:00 | 17.7 | 63.86 | 0 |  |  |  |  | 0 | Rated | Off | #VALUE! |  | 0 | 0 | 0 | 0 | 0 | TRUE | Summer | Summer | 7 | Off Peak | 0 | 0.099922 | 342.543 | 0 | 0 | 0 | 0
| 08/10 08:00:00 | 21 | 69.8 | 0 |  |  |  |  | 0 | Rated | Off | #VALUE! |  | 0 | 0 | 0 | 0 | 0 | TRUE | Summer | Summer | 8 | Off Peak | 0 | 0.099922 | 349.2742 | 0 | 0 | 0 | 0
| 08/10 09:00:00 | 23 | 73.4 | 0 |  |  |  |  | 0 | Rated | Off | #VALUE! |  | 0 | 0 | 0 | 0 | 0 | TRUE | Summer | Summer | 9 | Off Peak | 0 | 0.099922 | 352.4832 | 0 | 0 | 0 | 0
| 08/10 10:00:00 | 24 | 75.2 | 0 |  |  |  |  | 0 | Rated | Off | #VALUE! |  | 0 | 0 | 0 | 0 | 0 | TRUE | Summer | Summer | 10 | Off Peak | 0 | 0.099922 | 354.8061 | 0 | 0 | 0 | 0
| 08/10 11:00:00 | 26 | 78.8 | 0 |  |  |  |  | 0 | Rated | Off | #VALUE! |  | 0 | 0 | 0 | 0 | 0 | TRUE | Summer | Summer | 11 | Off Peak | 0 | 0.099922 | 355.7959 | 0 | 0 | 0 | 0
| 08/10 12:00:00 | 25 | 77 | 0 |  |  |  |  | 0 | Rated | Off | #VALUE! |  | 0 | 0 | 0 | 0 | 0 | TRUE | Summer | Summer | 12 | Off Peak | 0 | 0.099922 | 357.5105 | 0 | 0 | 0 | 0
| 08/10 13:00:00 | 25.8 | 78.44 | 0 |  |  |  |  | 0 | Rated | Off | #VALUE! |  | 0 | 0 | 0 | 0 | 0 | TRUE | Summer | Summer | 13 | Off Peak | 0 | 0.099922 | 359.3071 | 0 | 0 | 0 | 0
| 08/10 14:00:00 | 24 | 75.2 | 0 |  |  |  |  | 0 | Rated | Off | #VALUE! |  | 0 | 0 | 0 | 0 | 0 | TRUE | Summer | Summer | 14 | Off Peak | 0 | 0.099922 | 363.605 | 0 | 0 | 0 | 0
| 08/10 15:00:00 | 25 | 77 | 0 |  |  |  |  | 0 | Rated | Off | #VALUE! |  | 0 | 0 | 0 | 0 | 0 | TRUE | Summer | Summer | 15 | Off Peak | 0 | 0.099922 | 369.0761 | 0 | 0 | 0 | 0
| 08/10 16:00:00 | 23 | 73.4 | 0 |  |  |  |  | 0 | Rated | Off | #VALUE! |  | 0 | 0 | 0 | 0 | 0 | TRUE | Summer | Summer | 16 | Off Peak | 0 | 0.099922 | 377.2549 | 0 | 0 | 0 | 0
| 08/10 17:00:00 | 18 | 64.4 | 0 |  |  |  |  | 0 | Rated | Off | #VALUE! |  | 0 | 0 | 0 | 0 | 0 | TRUE | Summer | Summer | 17 | Off Peak | 0 | 0.099922 | 382.3621 | 0 | 0 | 0 | 0
| 08/10 18:00:00 | 18 | 64.4 | 0 |  |  |  |  | 0 | Rated | Off | #VALUE! |  | 0 | 0 | 0 | 0 | 0 | TRUE | Summer | Summer | 18 | Off Peak | 0 | 0.099922 | 385.4571 | 0 | 0 | 0 | 0
| 08/10 19:00:00 | 18 | 64.4 | 0 |  |  |  |  | 0 | Rated | Off | #VALUE! |  | 0 | 0 | 0 | 0 | 0 | TRUE | Summer | Summer | 19 | Off Peak | 0 | 0.099922 | 385.391 | 0 | 0 | 0 | 0
| 08/10 20:00:00 | 18 | 64.4 | 0 |  |  |  |  | 0 | Rated | Off | #VALUE! |  | 0 | 0 | 0 | 0 | 0 | TRUE | Summer | Summer | 20 | Off Peak | 0 | 0.099922 | 384.5247 | 0 | 0 | 0 | 0
| 08/10 21:00:00 | 17 | 62.6 | 0 |  |  |  |  | 0 | Rated | Off | #VALUE! |  | 0 | 0 | 0 | 0 | 0 | TRUE | Summer | Summer | 21 | Off Peak | 0 | 0.099922 | 371.3968 | 0 | 0 | 0 | 0
| 08/10 22:00:00 | 17 | 62.6 | 0 |  |  |  |  | 0 | Rated | Off | #VALUE! |  | 0 | 0 | 0 | 0 | 0 | TRUE | Summer | Summer | 22 | Off Peak | 0 | 0.099922 | 344.4657 | 0 | 0 | 0 | 0
| 08/10 23:00:00 | 16 | 60.8 | 0 |  |  |  |  | 0 | Rated | Off | #VALUE! |  | 0 | 0 | 0 | 0 | 0 | TRUE | Summer | Summer | 23 | Off Peak | 0 | 0.099922 | 313.2934 | 0 | 0 | 0 | 0
| 08/10 24:00:00 | 16 | 60.8 | 0 |  |  |  |  | 0 | Rated | Off | #VALUE! |  | 0 | 0 | 0 | 0 | 0 | TRUE | Summer | Summer | 24 | Off Peak | 0 | 0.099922 | 286.6083 | 0 | 0 | 0 | 0
| 08/11 01:00:00 | 15.2 | 59.36 | 0 |  |  | 4.6576 | 4.709 | 0 | Rated | Off | #VALUE! |  | 0 | 0 | 0 | 0 | 0 | FALSE | Summer | Summer | 1 | Off Peak | 0 | 0.099922 | 270.8189 | 0 | 0 | 0 | 0
| 08/11 02:00:00 | 15 | 59 | 0 |  |  | 4.6576 | 4.709 | 0 | Rated | Off | #VALUE! |  | 0 | 0 | 0 | 0 | 0 | FALSE | Summer | Summer | 2 | Off Peak | 0 | 0.099922 | 262.9222 | 0 | 0 | 0 | 0
| 08/11 03:00:00 | 15 | 59 | 0 |  |  | 4.6576 | 4.709 | 0 | Rated | Off | #VALUE! |  | 0 | 0 | 0 | 0 | 0 | FALSE | Summer | Summer | 3 | Off Peak | 0 | 0.099922 | 261.8005 | 0 | 0 | 0 | 0
| 08/11 04:00:00 | 14 | 57.2 | 0 |  |  | 4.5017 | 4.5977 | 0 | Rated | Off | #VALUE! |  | 0 | 0 | 0 | 0 | 0 | FALSE | Summer | Summer | 4 | Off Peak | 0 | 0.099922 | 269.7463 | 0 | 0 | 0 | 0
| 08/11 05:00:00 | 13 | 55.4 | 0 |  |  | 4.3506 | 4.4883 | 0 | Rated | Off | #VALUE! |  | 0 | 0 | 0 | 0 | 0 | FALSE | Summer | Summer | 5 | Off Peak | 0 | 0.099922 | 296.5159 | 0 | 0 | 0 | 0
| 08/11 06:00:00 | 13 | 55.4 | 0 |  |  | 4.3506 | 4.4883 | 0 | Rated | Off | #VALUE! |  | 0 | 0 | 0 | 0 | 0 | FALSE | Summer | Summer | 6 | Off Peak | 0 | 0.099922 | 328.3873 | 0 | 0 | 0 | 0
| 08/11 07:00:00 | 13.7 | 56.66 | 0 |  |  | 4.5017 | 4.5977 | 0 | Rated | Off | #VALUE! |  | 0 | 0 | 0 | 0 | 0 | FALSE | Summer | Summer | 7 | Off Peak | 1 | 0.099922 | 342.543 | 0 | 0 | 0 | 0
| 08/11 08:00:00 | 15 | 59 | 0 |  |  | 4.6576 | 4.709 | 0 | Rated | Off | #VALUE! |  | 0 | 0 | 0 | 0 | 0 | FALSE | Summer | Summer | 8 | On Peak | 1 | 0.17792 | 349.2742 | 0 | 0 | 0 | 0
| 08/11 09:00:00 | 17 | 62.6 | 0 |  |  |  |  | 0 | Rated | Off | #VALUE! |  | 0 | 0 | 0 | 0 | 0 | FALSE | Summer | Summer | 9 | On Peak | 1 | 0.17792 | 352.4832 | 0 | 0 | 0 | 0
| 08/11 10:00:00 | 19 | 66.2 | 0 |  |  |  |  | 0 | Rated | Off | #VALUE! |  | 0 | 0 | 0 | 0 | 0 | FALSE | Summer | Summer | 10 | On Peak | 0 | 0.17792 | 354.8061 | 0 | 0 | 0 | 0
| 08/11 11:00:00 | 20 | 68 | 0 |  |  |  |  | 0 | Rated | Off | #VALUE! |  | 0 | 0 | 0 | 0 | 0 | FALSE | Summer | Summer | 11 | On Peak | 0 | 0.17792 | 355.7959 | 0 | 0 | 0 | 0
| 08/11 12:00:00 | 21 | 69.8 | 0 |  |  |  |  | 0 | Rated | Off | #VALUE! |  | 0 | 0 | 0 | 0 | 0 | FALSE | Summer | Summer | 12 | On Peak | 0 | 0.17792 | 357.5105 | 0 | 0 | 0 | 0
| 08/11 13:00:00 | 18.9 | 66.02 | 0 |  |  |  |  | 0 | Rated | Off | #VALUE! |  | 0 | 0 | 0 | 0 | 0 | FALSE | Summer | Summer | 13 | On Peak | 0 | 0.17792 | 359.3071 | 0 | 0 | 0 | 0
| 08/11 14:00:00 | 19 | 66.2 | 0 |  |  |  |  | 0 | Rated | Off | #VALUE! |  | 0 | 0 | 0 | 0 | 0 | FALSE | Summer | Summer | 14 | On Peak | 0 | 0.17792 | 363.605 | 0 | 0 | 0 | 0
| 08/11 15:00:00 | 20 | 68 | 0 |  |  |  |  | 0 | Rated | Off | #VALUE! |  | 0 | 0 | 0 | 0 | 0 | FALSE | Summer | Summer | 15 | On Peak | 0 | 0.17792 | 369.0761 | 0 | 0 | 0 | 0
| 08/11 16:00:00 | 20 | 68 | 0 |  |  |  |  | 0 | Rated | Off | #VALUE! |  | 0 | 0 | 0 | 0 | 0 | FALSE | Summer | Summer | 16 | On Peak | 0 | 0.17792 | 377.2549 | 0 | 0 | 0 | 0
| 08/11 17:00:00 | 20 | 68 | 0 |  |  |  |  | 0 | Rated | Off | #VALUE! |  | 0 | 0 | 0 | 0 | 0 | FALSE | Summer | Summer | 17 | Mid Peak | 0 | 0.12829 | 382.3621 | 0 | 0 | 0 | 0
| 08/11 18:00:00 | 20 | 68 | 0 |  |  |  |  | 0 | Rated | Off | #VALUE! |  | 0 | 0 | 0 | 0 | 0 | FALSE | Summer | Summer | 18 | Mid Peak | 0 | 0.12829 | 385.4571 | 0 | 0 | 0 | 0
| 08/11 19:00:00 | 19.1 | 66.38 | 0 |  |  |  |  | 0 | Rated | Off | #VALUE! |  | 0 | 0 | 0 | 0 | 0 | FALSE | Summer | Summer | 19 | Off Peak | 0 | 0.099922 | 385.391 | 0 | 0 | 0 | 0
| 08/11 20:00:00 | 18 | 64.4 | 0 |  |  |  |  | 0 | Rated | Off | #VALUE! |  | 0 | 0 | 0 | 0 | 0 | FALSE | Summer | Summer | 20 | Off Peak | 0 | 0.099922 | 384.5247 | 0 | 0 | 0 | 0
| 08/11 21:00:00 | 18 | 64.4 | 0 |  |  |  |  | 0 | Rated | Off | #VALUE! |  | 0 | 0 | 0 | 0 | 0 | FALSE | Summer | Summer | 21 | Off Peak | 0 | 0.099922 | 371.3968 | 0 | 0 | 0 | 0
| 08/11 22:00:00 | 17 | 62.6 | 0 |  |  |  |  | 0 | Rated | Off | #VALUE! |  | 0 | 0 | 0 | 0 | 0 | FALSE | Summer | Summer | 22 | Off Peak | 0 | 0.099922 | 344.4657 | 0 | 0 | 0 | 0
| 08/11 23:00:00 | 17 | 62.6 | 0 |  |  |  |  | 0 | Rated | Off | #VALUE! |  | 0 | 0 | 0 | 0 | 0 | FALSE | Summer | Summer | 23 | Off Peak | 0 | 0.099922 | 313.2934 | 0 | 0 | 0 | 0
| 08/11 24:00:00 | 16 | 60.8 | 0 |  |  |  |  | 0 | Rated | Off | #VALUE! |  | 0 | 0 | 0 | 0 | 0 | FALSE | Summer | Summer | 24 | Off Peak | 0 | 0.099922 | 286.6083 | 0 | 0 | 0 | 0
| 08/12 01:00:00 | 16.2 | 61.16 | 0 |  |  |  |  | 0 | Rated | Off | #VALUE! |  | 0 | 0 | 0 | 0 | 0 | FALSE | Summer | Summer | 1 | Off Peak | 0 | 0.099922 | 270.8189 | 0 | 0 | 0 | 0
| 08/12 02:00:00 | 17 | 62.6 | 0 |  |  |  |  | 0 | Rated | Off | #VALUE! |  | 0 | 0 | 0 | 0 | 0 | FALSE | Summer | Summer | 2 | Off Peak | 0 | 0.099922 | 262.9222 | 0 | 0 | 0 | 0
| 08/12 03:00:00 | 17 | 62.6 | 0 |  |  |  |  | 0 | Rated | Off | #VALUE! |  | 0 | 0 | 0 | 0 | 0 | FALSE | Summer | Summer | 3 | Off Peak | 0 | 0.099922 | 261.8005 | 0 | 0 | 0 | 0
| 08/12 04:00:00 | 16 | 60.8 | 0 |  |  |  |  | 0 | Rated | Off | #VALUE! |  | 0 | 0 | 0 | 0 | 0 | FALSE | Summer | Summer | 4 | Off Peak | 0 | 0.099922 | 269.7463 | 0 | 0 | 0 | 0
| 08/12 05:00:00 | 16 | 60.8 | 0 |  |  |  |  | 0 | Rated | Off | #VALUE! |  | 0 | 0 | 0 | 0 | 0 | FALSE | Summer | Summer | 5 | Off Peak | 0 | 0.099922 | 296.5159 | 0 | 0 | 0 | 0
| 08/12 06:00:00 | 16 | 60.8 | 0 |  |  |  |  | 0 | Rated | Off | #VALUE! |  | 0 | 0 | 0 | 0 | 0 | FALSE | Summer | Summer | 6 | Off Peak | 0 | 0.099922 | 328.3873 | 0 | 0 | 0 | 0
| 08/12 07:00:00 | 16.9 | 62.42 | 0 |  |  |  |  | 0 | Rated | Off | #VALUE! |  | 0 | 0 | 0 | 0 | 0 | FALSE | Summer | Summer | 7 | Off Peak | 1 | 0.099922 | 342.543 | 0 | 0 | 0 | 0
| 08/12 08:00:00 | 19 | 66.2 | 0 |  |  |  |  | 0 | Rated | Off | #VALUE! |  | 0 | 0 | 0 | 0 | 0 | FALSE | Summer | Summer | 8 | On Peak | 1 | 0.17792 | 349.2742 | 0 | 0 | 0 | 0
| 08/12 09:00:00 | 20 | 68 | 0 |  |  |  |  | 0 | Rated | Off | #VALUE! |  | 0 | 0 | 0 | 0 | 0 | FALSE | Summer | Summer | 9 | On Peak | 1 | 0.17792 | 352.4832 | 0 | 0 | 0 | 0
| 08/12 10:00:00 | 21 | 69.8 | 0 |  |  |  |  | 0 | Rated | Off | #VALUE! |  | 0 | 0 | 0 | 0 | 0 | FALSE | Summer | Summer | 10 | On Peak | 0 | 0.17792 | 354.8061 | 0 | 0 | 0 | 0
| 08/12 11:00:00 | 22 | 71.6 | 0 |  |  |  |  | 0 | Rated | Off | #VALUE! |  | 0 | 0 | 0 | 0 | 0 | FALSE | Summer | Summer | 11 | On Peak | 0 | 0.17792 | 355.7959 | 0 | 0 | 0 | 0
| 08/12 12:00:00 | 24 | 75.2 | 0 |  |  |  |  | 0 | Rated | Off | #VALUE! |  | 0 | 0 | 0 | 0 | 0 | FALSE | Summer | Summer | 12 | On Peak | 0 | 0.17792 | 357.5105 | 0 | 0 | 0 | 0
| 08/12 13:00:00 | 23.8 | 74.84 | 0 |  |  |  |  | 0 | Rated | Off | #VALUE! |  | 0 | 0 | 0 | 0 | 0 | FALSE | Summer | Summer | 13 | On Peak | 0 | 0.17792 | 359.3071 | 0 | 0 | 0 | 0
| 08/12 14:00:00 | 24 | 75.2 | 0 |  |  |  |  | 0 | Rated | Off | #VALUE! |  | 0 | 0 | 0 | 0 | 0 | FALSE | Summer | Summer | 14 | On Peak | 0 | 0.17792 | 363.605 | 0 | 0 | 0 | 0
| 08/12 15:00:00 | 24 | 75.2 | 0 |  |  |  |  | 0 | Rated | Off | #VALUE! |  | 0 | 0 | 0 | 0 | 0 | FALSE | Summer | Summer | 15 | On Peak | 0 | 0.17792 | 369.0761 | 0 | 0 | 0 | 0
| 08/12 16:00:00 | 26 | 78.8 | 0 |  |  |  |  | 0 | Rated | Off | #VALUE! |  | 0 | 0 | 0 | 0 | 0 | FALSE | Summer | Summer | 16 | On Peak | 0 | 0.17792 | 377.2549 | 0 | 0 | 0 | 0
| 08/12 17:00:00 | 24 | 75.2 | 0 |  |  |  |  | 0 | Rated | Off | #VALUE! |  | 0 | 0 | 0 | 0 | 0 | FALSE | Summer | Summer | 17 | Mid Peak | 0 | 0.12829 | 382.3621 | 0 | 0 | 0 | 0
| 08/12 18:00:00 | 24 | 75.2 | 0 |  |  |  |  | 0 | Rated | Off | #VALUE! |  | 0 | 0 | 0 | 0 | 0 | FALSE | Summer | Summer | 18 | Mid Peak | 0 | 0.12829 | 385.4571 | 0 | 0 | 0 | 0
| 08/12 19:00:00 | 23.8 | 74.84 | 0 |  |  |  |  | 0 | Rated | Off | #VALUE! |  | 0 | 0 | 0 | 0 | 0 | FALSE | Summer | Summer | 19 | Off Peak | 0 | 0.099922 | 385.391 | 0 | 0 | 0 | 0
| 08/12 20:00:00 | 22 | 71.6 | 0 |  |  |  |  | 0 | Rated | Off | #VALUE! |  | 0 | 0 | 0 | 0 | 0 | FALSE | Summer | Summer | 20 | Off Peak | 0 | 0.099922 | 384.5247 | 0 | 0 | 0 | 0
| 08/12 21:00:00 | 20 | 68 | 0 |  |  |  |  | 0 | Rated | Off | #VALUE! |  | 0 | 0 | 0 | 0 | 0 | FALSE | Summer | Summer | 21 | Off Peak | 0 | 0.099922 | 371.3968 | 0 | 0 | 0 | 0
| 08/12 22:00:00 | 20 | 68 | 0 |  |  |  |  | 0 | Rated | Off | #VALUE! |  | 0 | 0 | 0 | 0 | 0 | FALSE | Summer | Summer | 22 | Off Peak | 0 | 0.099922 | 344.4657 | 0 | 0 | 0 | 0
| 08/12 23:00:00 | 18 | 64.4 | 0 |  |  |  |  | 0 | Rated | Off | #VALUE! |  | 0 | 0 | 0 | 0 | 0 | FALSE | Summer | Summer | 23 | Off Peak | 0 | 0.099922 | 313.2934 | 0 | 0 | 0 | 0
| 08/12 24:00:00 | 18 | 64.4 | 0 |  |  |  |  | 0 | Rated | Off | #VALUE! |  | 0 | 0 | 0 | 0 | 0 | FALSE | Summer | Summer | 24 | Off Peak | 0 | 0.099922 | 286.6083 | 0 | 0 | 0 | 0
| 08/13 01:00:00 | 16.9 | 62.42 | 0 |  |  |  |  | 0 | Rated | Off | #VALUE! |  | 0 | 0 | 0 | 0 | 0 | FALSE | Summer | Summer | 1 | Off Peak | 0 | 0.099922 | 270.8189 | 0 | 0 | 0 | 0
| 08/13 02:00:00 | 17 | 62.6 | 0 |  |  |  |  | 0 | Rated | Off | #VALUE! |  | 0 | 0 | 0 | 0 | 0 | FALSE | Summer | Summer | 2 | Off Peak | 0 | 0.099922 | 262.9222 | 0 | 0 | 0 | 0
| 08/13 03:00:00 | 16 | 60.8 | 0 |  |  |  |  | 0 | Rated | Off | #VALUE! |  | 0 | 0 | 0 | 0 | 0 | FALSE | Summer | Summer | 3 | Off Peak | 0 | 0.099922 | 261.8005 | 0 | 0 | 0 | 0
| 08/13 04:00:00 | 16 | 60.8 | 0 |  |  |  |  | 0 | Rated | Off | #VALUE! |  | 0 | 0 | 0 | 0 | 0 | FALSE | Summer | Summer | 4 | Off Peak | 0 | 0.099922 | 269.7463 | 0 | 0 | 0 | 0
| 08/13 05:00:00 | 17 | 62.6 | 0 |  |  |  |  | 0 | Rated | Off | #VALUE! |  | 0 | 0 | 0 | 0 | 0 | FALSE | Summer | Summer | 5 | Off Peak | 0 | 0.099922 | 296.5159 | 0 | 0 | 0 | 0
| 08/13 06:00:00 | 17 | 62.6 | 0 |  |  |  |  | 0 | Rated | Off | #VALUE! |  | 0 | 0 | 0 | 0 | 0 | FALSE | Summer | Summer | 6 | Off Peak | 0 | 0.099922 | 328.3873 | 0 | 0 | 0 | 0
| 08/13 07:00:00 | 17.7 | 63.86 | 0 |  |  |  |  | 0 | Rated | Off | #VALUE! |  | 0 | 0 | 0 | 0 | 0 | FALSE | Summer | Summer | 7 | Off Peak | 1 | 0.099922 | 342.543 | 0 | 0 | 0 | 0
| 08/13 08:00:00 | 20 | 68 | 0 |  |  |  |  | 0 | Rated | Off | #VALUE! |  | 0 | 0 | 0 | 0 | 0 | FALSE | Summer | Summer | 8 | On Peak | 1 | 0.17792 | 349.2742 | 0 | 0 | 0 | 0
| 08/13 09:00:00 | 23 | 73.4 | 0 |  |  |  |  | 0 | Rated | Off | #VALUE! |  | 0 | 0 | 0 | 0 | 0 | FALSE | Summer | Summer | 9 | On Peak | 1 | 0.17792 | 352.4832 | 0 | 0 | 0 | 0
| 08/13 10:00:00 | 23 | 73.4 | 0 |  |  |  |  | 0 | Rated | Off | #VALUE! |  | 0 | 0 | 0 | 0 | 0 | FALSE | Summer | Summer | 10 | On Peak | 0 | 0.17792 | 354.8061 | 0 | 0 | 0 | 0
| 08/13 11:00:00 | 24 | 75.2 | 0 |  |  |  |  | 0 | Rated | Off | #VALUE! |  | 0 | 0 | 0 | 0 | 0 | FALSE | Summer | Summer | 11 | On Peak | 0 | 0.17792 | 355.7959 | 0 | 0 | 0 | 0
| 08/13 12:00:00 | 24 | 75.2 | 0 |  |  |  |  | 0 | Rated | Off | #VALUE! |  | 0 | 0 | 0 | 0 | 0 | FALSE | Summer | Summer | 12 | On Peak | 0 | 0.17792 | 357.5105 | 0 | 0 | 0 | 0
| 08/13 13:00:00 | 25.1 | 77.18 | 0 |  |  |  |  | 0 | Rated | Off | #VALUE! |  | 0 | 0 | 0 | 0 | 0 | FALSE | Summer | Summer | 13 | On Peak | 0 | 0.17792 | 359.3071 | 0 | 0 | 0 | 0
| 08/13 14:00:00 | 26 | 78.8 | 0 |  |  |  |  | 0 | Rated | Off | #VALUE! |  | 0 | 0 | 0 | 0 | 0 | FALSE | Summer | Summer | 14 | On Peak | 0 | 0.17792 | 363.605 | 0 | 0 | 0 | 0
| 08/13 15:00:00 | 25 | 77 | 0 |  |  |  |  | 0 | Rated | Off | #VALUE! |  | 0 | 0 | 0 | 0 | 0 | FALSE | Summer | Summer | 15 | On Peak | 0 | 0.17792 | 369.0761 | 0 | 0 | 0 | 0
| 08/13 16:00:00 | 25 | 77 | 0 |  |  |  |  | 0 | Rated | Off | #VALUE! |  | 0 | 0 | 0 | 0 | 0 | FALSE | Summer | Summer | 16 | On Peak | 0 | 0.17792 | 377.2549 | 0 | 0 | 0 | 0
| 08/13 17:00:00 | 25 | 77 | 0 |  |  |  |  | 0 | Rated | Off | #VALUE! |  | 0 | 0 | 0 | 0 | 0 | FALSE | Summer | Summer | 17 | Mid Peak | 0 | 0.12829 | 382.3621 | 0 | 0 | 0 | 0
| 08/13 18:00:00 | 25 | 77 | 0 |  |  |  |  | 0 | Rated | Off | #VALUE! |  | 0 | 0 | 0 | 0 | 0 | FALSE | Summer | Summer | 18 | Mid Peak | 0 | 0.12829 | 385.4571 | 0 | 0 | 0 | 0
| 08/13 19:00:00 | 22.7 | 72.86 | 0 |  |  |  |  | 0 | Rated | Off | #VALUE! |  | 0 | 0 | 0 | 0 | 0 | FALSE | Summer | Summer | 19 | Off Peak | 0 | 0.099922 | 385.391 | 0 | 0 | 0 | 0
| 08/13 20:00:00 | 21 | 69.8 | 0 |  |  |  |  | 0 | Rated | Off | #VALUE! |  | 0 | 0 | 0 | 0 | 0 | FALSE | Summer | Summer | 20 | Off Peak | 0 | 0.099922 | 384.5247 | 0 | 0 | 0 | 0
| 08/13 21:00:00 | 21 | 69.8 | 0 |  |  |  |  | 0 | Rated | Off | #VALUE! |  | 0 | 0 | 0 | 0 | 0 | FALSE | Summer | Summer | 21 | Off Peak | 0 | 0.099922 | 371.3968 | 0 | 0 | 0 | 0
| 08/13 22:00:00 | 20 | 68 | 0 |  |  |  |  | 0 | Rated | Off | #VALUE! |  | 0 | 0 | 0 | 0 | 0 | FALSE | Summer | Summer | 22 | Off Peak | 0 | 0.099922 | 344.4657 | 0 | 0 | 0 | 0
| 08/13 23:00:00 | 20 | 68 | 0 |  |  |  |  | 0 | Rated | Off | #VALUE! |  | 0 | 0 | 0 | 0 | 0 | FALSE | Summer | Summer | 23 | Off Peak | 0 | 0.099922 | 313.2934 | 0 | 0 | 0 | 0
| 08/13 24:00:00 | 19 | 66.2 | 0 |  |  |  |  | 0 | Rated | Off | #VALUE! |  | 0 | 0 | 0 | 0 | 0 | FALSE | Summer | Summer | 24 | Off Peak | 0 | 0.099922 | 286.6083 | 0 | 0 | 0 | 0
| 08/14 01:00:00 | 19 | 66.2 | 0 |  |  |  |  | 0 | Rated | Off | #VALUE! |  | 0 | 0 | 0 | 0 | 0 | FALSE | Summer | Summer | 1 | Off Peak | 0 | 0.099922 | 270.8189 | 0 | 0 | 0 | 0
| 08/14 02:00:00 | 18 | 64.4 | 0 |  |  |  |  | 0 | Rated | Off | #VALUE! |  | 0 | 0 | 0 | 0 | 0 | FALSE | Summer | Summer | 2 | Off Peak | 0 | 0.099922 | 262.9222 | 0 | 0 | 0 | 0
| 08/14 03:00:00 | 18 | 64.4 | 0 |  |  |  |  | 0 | Rated | Off | #VALUE! |  | 0 | 0 | 0 | 0 | 0 | FALSE | Summer | Summer | 3 | Off Peak | 0 | 0.099922 | 261.8005 | 0 | 0 | 0 | 0
| 08/14 04:00:00 | 18 | 64.4 | 0 |  |  |  |  | 0 | Rated | Off | #VALUE! |  | 0 | 0 | 0 | 0 | 0 | FALSE | Summer | Summer | 4 | Off Peak | 0 | 0.099922 | 269.7463 | 0 | 0 | 0 | 0
| 08/14 05:00:00 | 18 | 64.4 | 0 |  |  |  |  | 0 | Rated | Off | #VALUE! |  | 0 | 0 | 0 | 0 | 0 | FALSE | Summer | Summer | 5 | Off Peak | 0 | 0.099922 | 296.5159 | 0 | 0 | 0 | 0
| 08/14 06:00:00 | 18 | 64.4 | 0 |  |  |  |  | 0 | Rated | Off | #VALUE! |  | 0 | 0 | 0 | 0 | 0 | FALSE | Summer | Summer | 6 | Off Peak | 0 | 0.099922 | 328.3873 | 0 | 0 | 0 | 0
| 08/14 07:00:00 | 19.7 | 67.46 | 0 |  |  |  |  | 0 | Rated | Off | #VALUE! |  | 0 | 0 | 0 | 0 | 0 | FALSE | Summer | Summer | 7 | Off Peak | 1 | 0.099922 | 342.543 | 0 | 0 | 0 | 0
| 08/14 08:00:00 | 22 | 71.6 | 0 |  |  |  |  | 0 | Rated | Off | #VALUE! |  | 0 | 0 | 0 | 0 | 0 | FALSE | Summer | Summer | 8 | On Peak | 1 | 0.17792 | 349.2742 | 0 | 0 | 0 | 0
| 08/14 09:00:00 | 24 | 75.2 | 0 |  |  |  |  | 0 | Rated | Off | #VALUE! |  | 0 | 0 | 0 | 0 | 0 | FALSE | Summer | Summer | 9 | On Peak | 1 | 0.17792 | 352.4832 | 0 | 0 | 0 | 0
| 08/14 10:00:00 | 24 | 75.2 | 0 |  |  |  |  | 0 | Rated | Off | #VALUE! |  | 0 | 0 | 0 | 0 | 0 | FALSE | Summer | Summer | 10 | On Peak | 0 | 0.17792 | 354.8061 | 0 | 0 | 0 | 0
| 08/14 11:00:00 | 25 | 77 | 0 |  |  |  |  | 0 | Rated | Off | #VALUE! |  | 0 | 0 | 0 | 0 | 0 | FALSE | Summer | Summer | 11 | On Peak | 0 | 0.17792 | 355.7959 | 0 | 0 | 0 | 0
| 08/14 12:00:00 | 25 | 77 | 0 |  |  |  |  | 0 | Rated | Off | #VALUE! |  | 0 | 0 | 0 | 0 | 0 | FALSE | Summer | Summer | 12 | On Peak | 0 | 0.17792 | 357.5105 | 0 | 0 | 0 | 0
| 08/14 13:00:00 | 25 | 77 | 0 |  |  |  |  | 0 | Rated | Off | #VALUE! |  | 0 | 0 | 0 | 0 | 0 | FALSE | Summer | Summer | 13 | On Peak | 0 | 0.17792 | 359.3071 | 0 | 0 | 0 | 0
| 08/14 14:00:00 | 26 | 78.8 | 0 |  |  |  |  | 0 | Rated | Off | #VALUE! |  | 0 | 0 | 0 | 0 | 0 | FALSE | Summer | Summer | 14 | On Peak | 0 | 0.17792 | 363.605 | 0 | 0 | 0 | 0
| 08/14 15:00:00 | 25 | 77 | 0 |  |  |  |  | 0 | Rated | Off | #VALUE! |  | 0 | 0 | 0 | 0 | 0 | FALSE | Summer | Summer | 15 | On Peak | 0 | 0.17792 | 369.0761 | 0 | 0 | 0 | 0
| 08/14 16:00:00 | 25 | 77 | 0 |  |  |  |  | 0 | Rated | Off | #VALUE! |  | 0 | 0 | 0 | 0 | 0 | FALSE | Summer | Summer | 16 | On Peak | 0 | 0.17792 | 377.2549 | 0 | 0 | 0 | 0
| 08/14 17:00:00 | 24 | 75.2 | 0 |  |  |  |  | 0 | Rated | Off | #VALUE! |  | 0 | 0 | 0 | 0 | 0 | FALSE | Summer | Summer | 17 | Mid Peak | 0 | 0.12829 | 382.3621 | 0 | 0 | 0 | 0
| 08/14 18:00:00 | 23 | 73.4 | 0 |  |  |  |  | 0 | Rated | Off | #VALUE! |  | 0 | 0 | 0 | 0 | 0 | FALSE | Summer | Summer | 18 | Mid Peak | 0 | 0.12829 | 385.4571 | 0 | 0 | 0 | 0
| 08/14 19:00:00 | 21.8 | 71.24 | 0 |  |  |  |  | 0 | Rated | Off | #VALUE! |  | 0 | 0 | 0 | 0 | 0 | FALSE | Summer | Summer | 19 | Off Peak | 0 | 0.099922 | 385.391 | 0 | 0 | 0 | 0
| 08/14 20:00:00 | 20 | 68 | 0 |  |  |  |  | 0 | Rated | Off | #VALUE! |  | 0 | 0 | 0 | 0 | 0 | FALSE | Summer | Summer | 20 | Off Peak | 0 | 0.099922 | 384.5247 | 0 | 0 | 0 | 0
| 08/14 21:00:00 | 20 | 68 | 0 |  |  |  |  | 0 | Rated | Off | #VALUE! |  | 0 | 0 | 0 | 0 | 0 | FALSE | Summer | Summer | 21 | Off Peak | 0 | 0.099922 | 371.3968 | 0 | 0 | 0 | 0
| 08/14 22:00:00 | 20 | 68 | 0 |  |  |  |  | 0 | Rated | Off | #VALUE! |  | 0 | 0 | 0 | 0 | 0 | FALSE | Summer | Summer | 22 | Off Peak | 0 | 0.099922 | 344.4657 | 0 | 0 | 0 | 0
| 08/14 23:00:00 | 20 | 68 | 0 |  |  |  |  | 0 | Rated | Off | #VALUE! |  | 0 | 0 | 0 | 0 | 0 | FALSE | Summer | Summer | 23 | Off Peak | 0 | 0.099922 | 313.2934 | 0 | 0 | 0 | 0
| 08/14 24:00:00 | 19 | 66.2 | 0 |  |  |  |  | 0 | Rated | Off | #VALUE! |  | 0 | 0 | 0 | 0 | 0 | FALSE | Summer | Summer | 24 | Off Peak | 0 | 0.099922 | 286.6083 | 0 | 0 | 0 | 0
| 08/15 01:00:00 | 18.1 | 64.58 | 0 |  |  |  |  | 0 | Rated | Off | #VALUE! |  | 0 | 0 | 0 | 0 | 0 | FALSE | Summer | Summer | 1 | Off Peak | 0 | 0.099922 | 270.8189 | 0 | 0 | 0 | 0
| 08/15 02:00:00 | 18 | 64.4 | 0 |  |  |  |  | 0 | Rated | Off | #VALUE! |  | 0 | 0 | 0 | 0 | 0 | FALSE | Summer | Summer | 2 | Off Peak | 0 | 0.099922 | 262.9222 | 0 | 0 | 0 | 0
| 08/15 03:00:00 | 17 | 62.6 | 0 |  |  |  |  | 0 | Rated | Off | #VALUE! |  | 0 | 0 | 0 | 0 | 0 | FALSE | Summer | Summer | 3 | Off Peak | 0 | 0.099922 | 261.8005 | 0 | 0 | 0 | 0
| 08/15 04:00:00 | 17 | 62.6 | 0 |  |  |  |  | 0 | Rated | Off | #VALUE! |  | 0 | 0 | 0 | 0 | 0 | FALSE | Summer | Summer | 4 | Off Peak | 0 | 0.099922 | 269.7463 | 0 | 0 | 0 | 0
| 08/15 05:00:00 | 17 | 62.6 | 0 |  |  |  |  | 0 | Rated | Off | #VALUE! |  | 0 | 0 | 0 | 0 | 0 | FALSE | Summer | Summer | 5 | Off Peak | 0 | 0.099922 | 296.5159 | 0 | 0 | 0 | 0
| 08/15 06:00:00 | 17 | 62.6 | 0 |  |  |  |  | 0 | Rated | Off | #VALUE! |  | 0 | 0 | 0 | 0 | 0 | FALSE | Summer | Summer | 6 | Off Peak | 0 | 0.099922 | 328.3873 | 0 | 0 | 0 | 0
| 08/15 07:00:00 | 17.9 | 64.22 | 0 |  |  |  |  | 0 | Rated | Off | #VALUE! |  | 0 | 0 | 0 | 0 | 0 | FALSE | Summer | Summer | 7 | Off Peak | 1 | 0.099922 | 342.543 | 0 | 0 | 0 | 0
| 08/15 08:00:00 | 20 | 68 | 0 |  |  |  |  | 0 | Rated | Off | #VALUE! |  | 0 | 0 | 0 | 0 | 0 | FALSE | Summer | Summer | 8 | On Peak | 1 | 0.17792 | 349.2742 | 0 | 0 | 0 | 0
| 08/15 09:00:00 | 21 | 69.8 | 0 |  |  |  |  | 0 | Rated | Off | #VALUE! |  | 0 | 0 | 0 | 0 | 0 | FALSE | Summer | Summer | 9 | On Peak | 1 | 0.17792 | 352.4832 | 0 | 0 | 0 | 0
| 08/15 10:00:00 | 22 | 71.6 | 0 |  |  |  |  | 0 | Rated | Off | #VALUE! |  | 0 | 0 | 0 | 0 | 0 | FALSE | Summer | Summer | 10 | On Peak | 0 | 0.17792 | 354.8061 | 0 | 0 | 0 | 0
| 08/15 11:00:00 | 23 | 73.4 | 0 |  |  |  |  | 0 | Rated | Off | #VALUE! |  | 0 | 0 | 0 | 0 | 0 | FALSE | Summer | Summer | 11 | On Peak | 0 | 0.17792 | 355.7959 | 0 | 0 | 0 | 0
| 08/15 12:00:00 | 24 | 75.2 | 0 |  |  |  |  | 0 | Rated | Off | #VALUE! |  | 0 | 0 | 0 | 0 | 0 | FALSE | Summer | Summer | 12 | On Peak | 0 | 0.17792 | 357.5105 | 0 | 0 | 0 | 0
| 08/15 13:00:00 | 25 | 77 | 0 |  |  |  |  | 0 | Rated | Off | #VALUE! |  | 0 | 0 | 0 | 0 | 0 | FALSE | Summer | Summer | 13 | On Peak | 0 | 0.17792 | 359.3071 | 0 | 0 | 0 | 0
| 08/15 14:00:00 | 25 | 77 | 0 |  |  |  |  | 0 | Rated | Off | #VALUE! |  | 0 | 0 | 0 | 0 | 0 | FALSE | Summer | Summer | 14 | On Peak | 0 | 0.17792 | 363.605 | 0 | 0 | 0 | 0
| 08/15 15:00:00 | 26 | 78.8 | 0 |  |  |  |  | 0 | Rated | Off | #VALUE! |  | 0 | 0 | 0 | 0 | 0 | FALSE | Summer | Summer | 15 | On Peak | 0 | 0.17792 | 369.0761 | 0 | 0 | 0 | 0
| 08/15 16:00:00 | 25 | 77 | 0 |  |  |  |  | 0 | Rated | Off | #VALUE! |  | 0 | 0 | 0 | 0 | 0 | FALSE | Summer | Summer | 16 | On Peak | 0 | 0.17792 | 377.2549 | 0 | 0 | 0 | 0
| 08/15 17:00:00 | 23 | 73.4 | 0 |  |  |  |  | 0 | Rated | Off | #VALUE! |  | 0 | 0 | 0 | 0 | 0 | FALSE | Summer | Summer | 17 | Mid Peak | 0 | 0.12829 | 382.3621 | 0 | 0 | 0 | 0
| 08/15 18:00:00 | 24 | 75.2 | 0 |  |  |  |  | 0 | Rated | Off | #VALUE! |  | 0 | 0 | 0 | 0 | 0 | FALSE | Summer | Summer | 18 | Mid Peak | 0 | 0.12829 | 385.4571 | 0 | 0 | 0 | 0
| 08/15 19:00:00 | 21.9 | 71.42 | 0 |  |  |  |  | 0 | Rated | Off | #VALUE! |  | 0 | 0 | 0 | 0 | 0 | FALSE | Summer | Summer | 19 | Off Peak | 0 | 0.099922 | 385.391 | 0 | 0 | 0 | 0
| 08/15 20:00:00 | 21 | 69.8 | 0 |  |  |  |  | 0 | Rated | Off | #VALUE! |  | 0 | 0 | 0 | 0 | 0 | FALSE | Summer | Summer | 20 | Off Peak | 0 | 0.099922 | 384.5247 | 0 | 0 | 0 | 0
| 08/15 21:00:00 | 20 | 68 | 0 |  |  |  |  | 0 | Rated | Off | #VALUE! |  | 0 | 0 | 0 | 0 | 0 | FALSE | Summer | Summer | 21 | Off Peak | 0 | 0.099922 | 371.3968 | 0 | 0 | 0 | 0
| 08/15 22:00:00 | 19 | 66.2 | 0 |  |  |  |  | 0 | Rated | Off | #VALUE! |  | 0 | 0 | 0 | 0 | 0 | FALSE | Summer | Summer | 22 | Off Peak | 0 | 0.099922 | 344.4657 | 0 | 0 | 0 | 0
| 08/15 23:00:00 | 18 | 64.4 | 0 |  |  |  |  | 0 | Rated | Off | #VALUE! |  | 0 | 0 | 0 | 0 | 0 | FALSE | Summer | Summer | 23 | Off Peak | 0 | 0.099922 | 313.2934 | 0 | 0 | 0 | 0
| 08/15 24:00:00 | 17 | 62.6 | 0 |  |  |  |  | 0 | Rated | Off | #VALUE! |  | 0 | 0 | 0 | 0 | 0 | FALSE | Summer | Summer | 24 | Off Peak | 0 | 0.099922 | 286.6083 | 0 | 0 | 0 | 0
| 08/16 01:00:00 | 16.7 | 62.06 | 0 |  |  |  |  | 0 | Rated | Off | #VALUE! |  | 0 | 0 | 0 | 0 | 0 | TRUE | Summer | Summer | 1 | Off Peak | 0 | 0.099922 | 270.8189 | 0 | 0 | 0 | 0
| 08/16 02:00:00 | 16 | 60.8 | 0 |  |  |  |  | 0 | Rated | Off | #VALUE! |  | 0 | 0 | 0 | 0 | 0 | TRUE | Summer | Summer | 2 | Off Peak | 0 | 0.099922 | 262.9222 | 0 | 0 | 0 | 0
| 08/16 03:00:00 | 16 | 60.8 | 0 |  |  |  |  | 0 | Rated | Off | #VALUE! |  | 0 | 0 | 0 | 0 | 0 | TRUE | Summer | Summer | 3 | Off Peak | 0 | 0.099922 | 261.8005 | 0 | 0 | 0 | 0
| 08/16 04:00:00 | 16 | 60.8 | 0 |  |  |  |  | 0 | Rated | Off | #VALUE! |  | 0 | 0 | 0 | 0 | 0 | TRUE | Summer | Summer | 4 | Off Peak | 0 | 0.099922 | 269.7463 | 0 | 0 | 0 | 0
| 08/16 05:00:00 | 16 | 60.8 | 0 |  |  |  |  | 0 | Rated | Off | #VALUE! |  | 0 | 0 | 0 | 0 | 0 | TRUE | Summer | Summer | 5 | Off Peak | 0 | 0.099922 | 296.5159 | 0 | 0 | 0 | 0
| 08/16 06:00:00 | 16 | 60.8 | 0 |  |  |  |  | 0 | Rated | Off | #VALUE! |  | 0 | 0 | 0 | 0 | 0 | TRUE | Summer | Summer | 6 | Off Peak | 0 | 0.099922 | 328.3873 | 0 | 0 | 0 | 0
| 08/16 07:00:00 | 17.1 | 62.78 | 0 |  |  |  |  | 0 | Rated | Off | #VALUE! |  | 0 | 0 | 0 | 0 | 0 | TRUE | Summer | Summer | 7 | Off Peak | 0 | 0.099922 | 342.543 | 0 | 0 | 0 | 0
| 08/16 08:00:00 | 20 | 68 | 0 |  |  |  |  | 0 | Rated | Off | #VALUE! |  | 0 | 0 | 0 | 0 | 0 | TRUE | Summer | Summer | 8 | Off Peak | 0 | 0.099922 | 349.2742 | 0 | 0 | 0 | 0
| 08/16 09:00:00 | 22 | 71.6 | 0 |  |  |  |  | 0 | Rated | Off | #VALUE! |  | 0 | 0 | 0 | 0 | 0 | TRUE | Summer | Summer | 9 | Off Peak | 0 | 0.099922 | 352.4832 | 0 | 0 | 0 | 0
| 08/16 10:00:00 | 23 | 73.4 | 0 |  |  |  |  | 0 | Rated | Off | #VALUE! |  | 0 | 0 | 0 | 0 | 0 | TRUE | Summer | Summer | 10 | Off Peak | 0 | 0.099922 | 354.8061 | 0 | 0 | 0 | 0
| 08/16 11:00:00 | 24 | 75.2 | 0 |  |  |  |  | 0 | Rated | Off | #VALUE! |  | 0 | 0 | 0 | 0 | 0 | TRUE | Summer | Summer | 11 | Off Peak | 0 | 0.099922 | 355.7959 | 0 | 0 | 0 | 0
| 08/16 12:00:00 | 25 | 77 | 0 |  |  |  |  | 0 | Rated | Off | #VALUE! |  | 0 | 0 | 0 | 0 | 0 | TRUE | Summer | Summer | 12 | Off Peak | 0 | 0.099922 | 357.5105 | 0 | 0 | 0 | 0
| 08/16 13:00:00 | 25.7 | 78.26 | 0 |  |  |  |  | 0 | Rated | Off | #VALUE! |  | 0 | 0 | 0 | 0 | 0 | TRUE | Summer | Summer | 13 | Off Peak | 0 | 0.099922 | 359.3071 | 0 | 0 | 0 | 0
| 08/16 14:00:00 | 25 | 77 | 0 |  |  |  |  | 0 | Rated | Off | #VALUE! |  | 0 | 0 | 0 | 0 | 0 | TRUE | Summer | Summer | 14 | Off Peak | 0 | 0.099922 | 363.605 | 0 | 0 | 0 | 0
| 08/16 15:00:00 | 25 | 77 | 0 |  |  |  |  | 0 | Rated | Off | #VALUE! |  | 0 | 0 | 0 | 0 | 0 | TRUE | Summer | Summer | 15 | Off Peak | 0 | 0.099922 | 369.0761 | 0 | 0 | 0 | 0
| 08/16 16:00:00 | 23 | 73.4 | 0 |  |  |  |  | 0 | Rated | Off | #VALUE! |  | 0 | 0 | 0 | 0 | 0 | TRUE | Summer | Summer | 16 | Off Peak | 0 | 0.099922 | 377.2549 | 0 | 0 | 0 | 0
| 08/16 17:00:00 | 23 | 73.4 | 0 |  |  |  |  | 0 | Rated | Off | #VALUE! |  | 0 | 0 | 0 | 0 | 0 | TRUE | Summer | Summer | 17 | Off Peak | 0 | 0.099922 | 382.3621 | 0 | 0 | 0 | 0
| 08/16 18:00:00 | 23 | 73.4 | 0 |  |  |  |  | 0 | Rated | Off | #VALUE! |  | 0 | 0 | 0 | 0 | 0 | TRUE | Summer | Summer | 18 | Off Peak | 0 | 0.099922 | 385.4571 | 0 | 0 | 0 | 0
| 08/16 19:00:00 | 22.4 | 72.32 | 0 |  |  |  |  | 0 | Rated | Off | #VALUE! |  | 0 | 0 | 0 | 0 | 0 | TRUE | Summer | Summer | 19 | Off Peak | 0 | 0.099922 | 385.391 | 0 | 0 | 0 | 0
| 08/16 20:00:00 | 21 | 69.8 | 0 |  |  |  |  | 0 | Rated | Off | #VALUE! |  | 0 | 0 | 0 | 0 | 0 | TRUE | Summer | Summer | 20 | Off Peak | 0 | 0.099922 | 384.5247 | 0 | 0 | 0 | 0
| 08/16 21:00:00 | 21 | 69.8 | 0 |  |  |  |  | 0 | Rated | Off | #VALUE! |  | 0 | 0 | 0 | 0 | 0 | TRUE | Summer | Summer | 21 | Off Peak | 0 | 0.099922 | 371.3968 | 0 | 0 | 0 | 0
| 08/16 22:00:00 | 20 | 68 | 0 |  |  |  |  | 0 | Rated | Off | #VALUE! |  | 0 | 0 | 0 | 0 | 0 | TRUE | Summer | Summer | 22 | Off Peak | 0 | 0.099922 | 344.4657 | 0 | 0 | 0 | 0
| 08/16 23:00:00 | 20 | 68 | 0 |  |  |  |  | 0 | Rated | Off | #VALUE! |  | 0 | 0 | 0 | 0 | 0 | TRUE | Summer | Summer | 23 | Off Peak | 0 | 0.099922 | 313.2934 | 0 | 0 | 0 | 0
| 08/16 24:00:00 | 19 | 66.2 | 0 |  |  |  |  | 0 | Rated | Off | #VALUE! |  | 0 | 0 | 0 | 0 | 0 | TRUE | Summer | Summer | 24 | Off Peak | 0 | 0.099922 | 286.6083 | 0 | 0 | 0 | 0
| 08/17 01:00:00 | 17.8 | 64.04 | 0 |  |  |  |  | 0 | Rated | Off | #VALUE! |  | 0 | 0 | 0 | 0 | 0 | TRUE | Summer | Summer | 1 | Off Peak | 0 | 0.099922 | 270.8189 | 0 | 0 | 0 | 0
| 08/17 02:00:00 | 16 | 60.8 | 0 |  |  |  |  | 0 | Rated | Off | #VALUE! |  | 0 | 0 | 0 | 0 | 0 | TRUE | Summer | Summer | 2 | Off Peak | 0 | 0.099922 | 262.9222 | 0 | 0 | 0 | 0
| 08/17 03:00:00 | 16 | 60.8 | 0 |  |  |  |  | 0 | Rated | Off | #VALUE! |  | 0 | 0 | 0 | 0 | 0 | TRUE | Summer | Summer | 3 | Off Peak | 0 | 0.099922 | 261.8005 | 0 | 0 | 0 | 0
| 08/17 04:00:00 | 16 | 60.8 | 0 |  |  |  |  | 0 | Rated | Off | #VALUE! |  | 0 | 0 | 0 | 0 | 0 | TRUE | Summer | Summer | 4 | Off Peak | 0 | 0.099922 | 269.7463 | 0 | 0 | 0 | 0
| 08/17 05:00:00 | 17 | 62.6 | 0 |  |  |  |  | 0 | Rated | Off | #VALUE! |  | 0 | 0 | 0 | 0 | 0 | TRUE | Summer | Summer | 5 | Off Peak | 0 | 0.099922 | 296.5159 | 0 | 0 | 0 | 0
| 08/17 06:00:00 | 16 | 60.8 | 0 |  |  |  |  | 0 | Rated | Off | #VALUE! |  | 0 | 0 | 0 | 0 | 0 | TRUE | Summer | Summer | 6 | Off Peak | 0 | 0.099922 | 328.3873 | 0 | 0 | 0 | 0
| 08/17 07:00:00 | 17.7 | 63.86 | 0 |  |  |  |  | 0 | Rated | Off | #VALUE! |  | 0 | 0 | 0 | 0 | 0 | TRUE | Summer | Summer | 7 | Off Peak | 0 | 0.099922 | 342.543 | 0 | 0 | 0 | 0
| 08/17 08:00:00 | 21 | 69.8 | 0 |  |  |  |  | 0 | Rated | Off | #VALUE! |  | 0 | 0 | 0 | 0 | 0 | TRUE | Summer | Summer | 8 | Off Peak | 0 | 0.099922 | 349.2742 | 0 | 0 | 0 | 0
| 08/17 09:00:00 | 23 | 73.4 | 0 |  |  |  |  | 0 | Rated | Off | #VALUE! |  | 0 | 0 | 0 | 0 | 0 | TRUE | Summer | Summer | 9 | Off Peak | 0 | 0.099922 | 352.4832 | 0 | 0 | 0 | 0
| 08/17 10:00:00 | 25 | 77 | 0 |  |  |  |  | 0 | Rated | Off | #VALUE! |  | 0 | 0 | 0 | 0 | 0 | TRUE | Summer | Summer | 10 | Off Peak | 0 | 0.099922 | 354.8061 | 0 | 0 | 0 | 0
| 08/17 11:00:00 | 25 | 77 | 0 |  |  |  |  | 0 | Rated | Off | #VALUE! |  | 0 | 0 | 0 | 0 | 0 | TRUE | Summer | Summer | 11 | Off Peak | 0 | 0.099922 | 355.7959 | 0 | 0 | 0 | 0
| 08/17 12:00:00 | 26 | 78.8 | 0 |  |  |  |  | 0 | Rated | Off | #VALUE! |  | 0 | 0 | 0 | 0 | 0 | TRUE | Summer | Summer | 12 | Off Peak | 0 | 0.099922 | 357.5105 | 0 | 0 | 0 | 0
| 08/17 13:00:00 | 27.4 | 81.32 | 0 |  |  |  |  | 0 | Rated | Off | #VALUE! |  | 0 | 0 | 0 | 0 | 0 | TRUE | Summer | Summer | 13 | Off Peak | 0 | 0.099922 | 359.3071 | 0 | 0 | 0 | 0
| 08/17 14:00:00 | 28 | 82.4 | 0 |  |  |  |  | 0 | Rated | Off | #VALUE! |  | 0 | 0 | 0 | 0 | 0 | TRUE | Summer | Summer | 14 | Off Peak | 0 | 0.099922 | 363.605 | 0 | 0 | 0 | 0
| 08/17 15:00:00 | 28 | 82.4 | 0 |  |  |  |  | 0 | Rated | Off | #VALUE! |  | 0 | 0 | 0 | 0 | 0 | TRUE | Summer | Summer | 15 | Off Peak | 0 | 0.099922 | 369.0761 | 0 | 0 | 0 | 0
| 08/17 16:00:00 | 29 | 84.2 | 0 |  |  |  |  | 0 | Rated | Off | #VALUE! |  | 0 | 0 | 0 | 0 | 0 | TRUE | Summer | Summer | 16 | Off Peak | 0 | 0.099922 | 377.2549 | 0 | 0 | 0 | 0
| 08/17 17:00:00 | 27 | 80.6 | 0 |  |  |  |  | 0 | Rated | Off | #VALUE! |  | 0 | 0 | 0 | 0 | 0 | TRUE | Summer | Summer | 17 | Off Peak | 0 | 0.099922 | 382.3621 | 0 | 0 | 0 | 0
| 08/17 18:00:00 | 27 | 80.6 | 0 |  |  |  |  | 0 | Rated | Off | #VALUE! |  | 0 | 0 | 0 | 0 | 0 | TRUE | Summer | Summer | 18 | Off Peak | 0 | 0.099922 | 385.4571 | 0 | 0 | 0 | 0
| 08/17 19:00:00 | 27.4 | 81.32 | 0 |  |  |  |  | 0 | Rated | Off | #VALUE! |  | 0 | 0 | 0 | 0 | 0 | TRUE | Summer | Summer | 19 | Off Peak | 0 | 0.099922 | 385.391 | 0 | 0 | 0 | 0
| 08/17 20:00:00 | 26 | 78.8 | 0 |  |  |  |  | 0 | Rated | Off | #VALUE! |  | 0 | 0 | 0 | 0 | 0 | TRUE | Summer | Summer | 20 | Off Peak | 0 | 0.099922 | 384.5247 | 0 | 0 | 0 | 0
| 08/17 21:00:00 | 25 | 77 | 0 |  |  |  |  | 0 | Rated | Off | #VALUE! |  | 0 | 0 | 0 | 0 | 0 | TRUE | Summer | Summer | 21 | Off Peak | 0 | 0.099922 | 371.3968 | 0 | 0 | 0 | 0
| 08/17 22:00:00 | 24 | 75.2 | 0 |  |  |  |  | 0 | Rated | Off | #VALUE! |  | 0 | 0 | 0 | 0 | 0 | TRUE | Summer | Summer | 22 | Off Peak | 0 | 0.099922 | 344.4657 | 0 | 0 | 0 | 0
| 08/17 23:00:00 | 22 | 71.6 | 0 |  |  |  |  | 0 | Rated | Off | #VALUE! |  | 0 | 0 | 0 | 0 | 0 | TRUE | Summer | Summer | 23 | Off Peak | 0 | 0.099922 | 313.2934 | 0 | 0 | 0 | 0
| 08/17 24:00:00 | 22 | 71.6 | 0 |  |  |  |  | 0 | Rated | Off | #VALUE! |  | 0 | 0 | 0 | 0 | 0 | TRUE | Summer | Summer | 24 | Off Peak | 0 | 0.099922 | 286.6083 | 0 | 0 | 0 | 0
| 08/18 01:00:00 | 20.9 | 69.62 | 0 |  |  |  |  | 0 | Rated | Off | #VALUE! |  | 0 | 0 | 0 | 0 | 0 | FALSE | Summer | Summer | 1 | Off Peak | 0 | 0.099922 | 270.8189 | 0 | 0 | 0 | 0
| 08/18 02:00:00 | 20 | 68 | 0 |  |  |  |  | 0 | Rated | Off | #VALUE! |  | 0 | 0 | 0 | 0 | 0 | FALSE | Summer | Summer | 2 | Off Peak | 0 | 0.099922 | 262.9222 | 0 | 0 | 0 | 0
| 08/18 03:00:00 | 20 | 68 | 0 |  |  |  |  | 0 | Rated | Off | #VALUE! |  | 0 | 0 | 0 | 0 | 0 | FALSE | Summer | Summer | 3 | Off Peak | 0 | 0.099922 | 261.8005 | 0 | 0 | 0 | 0
| 08/18 04:00:00 | 19 | 66.2 | 0 |  |  |  |  | 0 | Rated | Off | #VALUE! |  | 0 | 0 | 0 | 0 | 0 | FALSE | Summer | Summer | 4 | Off Peak | 0 | 0.099922 | 269.7463 | 0 | 0 | 0 | 0
| 08/18 05:00:00 | 19 | 66.2 | 0 |  |  |  |  | 0 | Rated | Off | #VALUE! |  | 0 | 0 | 0 | 0 | 0 | FALSE | Summer | Summer | 5 | Off Peak | 0 | 0.099922 | 296.5159 | 0 | 0 | 0 | 0
| 08/18 06:00:00 | 19 | 66.2 | 0 |  |  |  |  | 0 | Rated | Off | #VALUE! |  | 0 | 0 | 0 | 0 | 0 | FALSE | Summer | Summer | 6 | Off Peak | 0 | 0.099922 | 328.3873 | 0 | 0 | 0 | 0
| 08/18 07:00:00 | 20.1 | 68.18 | 0 |  |  |  |  | 0 | Rated | Off | #VALUE! |  | 0 | 0 | 0 | 0 | 0 | FALSE | Summer | Summer | 7 | Off Peak | 1 | 0.099922 | 342.543 | 0 | 0 | 0 | 0
| 08/18 08:00:00 | 21 | 69.8 | 0 |  |  |  |  | 0 | Rated | Off | #VALUE! |  | 0 | 0 | 0 | 0 | 0 | FALSE | Summer | Summer | 8 | On Peak | 1 | 0.17792 | 349.2742 | 0 | 0 | 0 | 0
| 08/18 09:00:00 | 23 | 73.4 | 0 |  |  |  |  | 0 | Rated | Off | #VALUE! |  | 0 | 0 | 0 | 0 | 0 | FALSE | Summer | Summer | 9 | On Peak | 1 | 0.17792 | 352.4832 | 0 | 0 | 0 | 0
| 08/18 10:00:00 | 24 | 75.2 | 0 |  |  |  |  | 0 | Rated | Off | #VALUE! |  | 0 | 0 | 0 | 0 | 0 | FALSE | Summer | Summer | 10 | On Peak | 0 | 0.17792 | 354.8061 | 0 | 0 | 0 | 0
| 08/18 11:00:00 | 27 | 80.6 | 0 |  |  |  |  | 0 | Rated | Off | #VALUE! |  | 0 | 0 | 0 | 0 | 0 | FALSE | Summer | Summer | 11 | On Peak | 0 | 0.17792 | 355.7959 | 0 | 0 | 0 | 0
| 08/18 12:00:00 | 29 | 84.2 | 0 |  |  |  |  | 0 | Rated | Off | #VALUE! |  | 0 | 0 | 0 | 0 | 0 | FALSE | Summer | Summer | 12 | On Peak | 0 | 0.17792 | 357.5105 | 0 | 0 | 0 | 0
| 08/18 13:00:00 | 29 | 84.2 | 0 |  |  |  |  | 0 | Rated | Off | #VALUE! |  | 0 | 0 | 0 | 0 | 0 | FALSE | Summer | Summer | 13 | On Peak | 0 | 0.17792 | 359.3071 | 0 | 0 | 0 | 0
| 08/18 14:00:00 | 30 | 86 | 0 |  |  |  |  | 0 | Rated | Off | #VALUE! |  | 0 | 0 | 0 | 0 | 0 | FALSE | Summer | Summer | 14 | On Peak | 0 | 0.17792 | 363.605 | 0 | 0 | 0 | 0
| 08/18 15:00:00 | 30 | 86 | 0 |  |  |  |  | 0 | Rated | Off | #VALUE! |  | 0 | 0 | 0 | 0 | 0 | FALSE | Summer | Summer | 15 | On Peak | 0 | 0.17792 | 369.0761 | 0 | 0 | 0 | 0
| 08/18 16:00:00 | 31 | 87.8 | 0 |  |  |  |  | 0 | Rated | Off | #VALUE! |  | 0 | 0 | 0 | 0 | 0 | FALSE | Summer | Summer | 16 | On Peak | 0 | 0.17792 | 377.2549 | 0 | 0 | 0 | 0
| 08/18 17:00:00 | 30 | 86 | 0 |  |  |  |  | 0 | Rated | Off | #VALUE! |  | 0 | 0 | 0 | 0 | 0 | FALSE | Summer | Summer | 17 | Mid Peak | 0 | 0.12829 | 382.3621 | 0 | 0 | 0 | 0
| 08/18 18:00:00 | 30 | 86 | 0 |  |  |  |  | 0 | Rated | Off | #VALUE! |  | 0 | 0 | 0 | 0 | 0 | FALSE | Summer | Summer | 18 | Mid Peak | 0 | 0.12829 | 385.4571 | 0 | 0 | 0 | 0
| 08/18 19:00:00 | 27.8 | 82.04 | 0 |  |  |  |  | 0 | Rated | Off | #VALUE! |  | 0 | 0 | 0 | 0 | 0 | FALSE | Summer | Summer | 19 | Off Peak | 0 | 0.099922 | 385.391 | 0 | 0 | 0 | 0
| 08/18 20:00:00 | 27 | 80.6 | 0 |  |  |  |  | 0 | Rated | Off | #VALUE! |  | 0 | 0 | 0 | 0 | 0 | FALSE | Summer | Summer | 20 | Off Peak | 0 | 0.099922 | 384.5247 | 0 | 0 | 0 | 0
| 08/18 21:00:00 | 26 | 78.8 | 0 |  |  |  |  | 0 | Rated | Off | #VALUE! |  | 0 | 0 | 0 | 0 | 0 | FALSE | Summer | Summer | 21 | Off Peak | 0 | 0.099922 | 371.3968 | 0 | 0 | 0 | 0
| 08/18 22:00:00 | 25 | 77 | 0 |  |  |  |  | 0 | Rated | Off | #VALUE! |  | 0 | 0 | 0 | 0 | 0 | FALSE | Summer | Summer | 22 | Off Peak | 0 | 0.099922 | 344.4657 | 0 | 0 | 0 | 0
| 08/18 23:00:00 | 20 | 68 | 0 |  |  |  |  | 0 | Rated | Off | #VALUE! |  | 0 | 0 | 0 | 0 | 0 | FALSE | Summer | Summer | 23 | Off Peak | 0 | 0.099922 | 313.2934 | 0 | 0 | 0 | 0
| 08/18 24:00:00 | 23 | 73.4 | 0 |  |  |  |  | 0 | Rated | Off | #VALUE! |  | 0 | 0 | 0 | 0 | 0 | FALSE | Summer | Summer | 24 | Off Peak | 0 | 0.099922 | 286.6083 | 0 | 0 | 0 | 0
| 08/19 01:00:00 | 22.4 | 72.32 | 0 |  |  |  |  | 0 | Rated | Off | #VALUE! |  | 0 | 0 | 0 | 0 | 0 | FALSE | Summer | Summer | 1 | Off Peak | 0 | 0.099922 | 270.8189 | 0 | 0 | 0 | 0
| 08/19 02:00:00 | 22 | 71.6 | 0 |  |  |  |  | 0 | Rated | Off | #VALUE! |  | 0 | 0 | 0 | 0 | 0 | FALSE | Summer | Summer | 2 | Off Peak | 0 | 0.099922 | 262.9222 | 0 | 0 | 0 | 0
| 08/19 03:00:00 | 21 | 69.8 | 0 |  |  |  |  | 0 | Rated | Off | #VALUE! |  | 0 | 0 | 0 | 0 | 0 | FALSE | Summer | Summer | 3 | Off Peak | 0 | 0.099922 | 261.8005 | 0 | 0 | 0 | 0
| 08/19 04:00:00 | 20 | 68 | 0 |  |  |  |  | 0 | Rated | Off | #VALUE! |  | 0 | 0 | 0 | 0 | 0 | FALSE | Summer | Summer | 4 | Off Peak | 0 | 0.099922 | 269.7463 | 0 | 0 | 0 | 0
| 08/19 05:00:00 | 20 | 68 | 0 |  |  |  |  | 0 | Rated | Off | #VALUE! |  | 0 | 0 | 0 | 0 | 0 | FALSE | Summer | Summer | 5 | Off Peak | 0 | 0.099922 | 296.5159 | 0 | 0 | 0 | 0
| 08/19 06:00:00 | 20 | 68 | 0.0085158 |  |  |  |  | 510.9503 | Rated | Heat Pump | #VALUE! |  | 0 | 0 | 0 | 0 | 0 | FALSE | Summer | Summer | 6 | Off Peak | 0 | 0.099922 | 328.3873 | 0 | 0 | 0 | 0
| 08/19 07:00:00 | 20.4 | 68.72 | 0 |  |  |  |  | 0 | Rated | Off | #VALUE! |  | 0 | 0 | 0 | 0 | 0 | FALSE | Summer | Summer | 7 | Off Peak | 1 | 0.099922 | 342.543 | 0 | 0 | 0 | 0
| 08/19 08:00:00 | 22 | 71.6 | 0 |  |  |  |  | 0 | Rated | Off | #VALUE! |  | 0 | 0 | 0 | 0 | 0 | FALSE | Summer | Summer | 8 | On Peak | 1 | 0.17792 | 349.2742 | 0 | 0 | 0 | 0
| 08/19 09:00:00 | 24 | 75.2 | 0 |  |  |  |  | 0 | Rated | Off | #VALUE! |  | 0 | 0 | 0 | 0 | 0 | FALSE | Summer | Summer | 9 | On Peak | 1 | 0.17792 | 352.4832 | 0 | 0 | 0 | 0
| 08/19 10:00:00 | 25 | 77 | 0 |  |  |  |  | 0 | Rated | Off | #VALUE! |  | 0 | 0 | 0 | 0 | 0 | FALSE | Summer | Summer | 10 | On Peak | 0 | 0.17792 | 354.8061 | 0 | 0 | 0 | 0
| 08/19 11:00:00 | 28 | 82.4 | 0 |  |  |  |  | 0 | Rated | Off | #VALUE! |  | 0 | 0 | 0 | 0 | 0 | FALSE | Summer | Summer | 11 | On Peak | 0 | 0.17792 | 355.7959 | 0 | 0 | 0 | 0
| 08/19 12:00:00 | 29 | 84.2 | 0 |  |  |  |  | 0 | Rated | Off | #VALUE! |  | 0 | 0 | 0 | 0 | 0 | FALSE | Summer | Summer | 12 | On Peak | 0 | 0.17792 | 357.5105 | 0 | 0 | 0 | 0
| 08/19 13:00:00 | 30.5 | 86.9 | 0 |  |  |  |  | 0 | Rated | Off | #VALUE! |  | 0 | 0 | 0 | 0 | 0 | FALSE | Summer | Summer | 13 | On Peak | 0 | 0.17792 | 359.3071 | 0 | 0 | 0 | 0
| 08/19 14:00:00 | 31 | 87.8 | 0 |  |  |  |  | 0 | Rated | Off | #VALUE! |  | 0 | 0 | 0 | 0 | 0 | FALSE | Summer | Summer | 14 | On Peak | 0 | 0.17792 | 363.605 | 0 | 0 | 0 | 0
| 08/19 15:00:00 | 31 | 87.8 | 0 |  |  |  |  | 0 | Rated | Off | #VALUE! |  | 0 | 0 | 0 | 0 | 0 | FALSE | Summer | Summer | 15 | On Peak | 0 | 0.17792 | 369.0761 | 0 | 0 | 0 | 0
| 08/19 16:00:00 | 31 | 87.8 | 0 |  |  |  |  | 0 | Rated | Off | #VALUE! |  | 0 | 0 | 0 | 0 | 0 | FALSE | Summer | Summer | 16 | On Peak | 0 | 0.17792 | 377.2549 | 0 | 0 | 0 | 0
| 08/19 17:00:00 | 32 | 89.6 | 0 |  |  |  |  | 0 | Rated | Off | #VALUE! |  | 0 | 0 | 0 | 0 | 0 | FALSE | Summer | Summer | 17 | Mid Peak | 0 | 0.12829 | 382.3621 | 0 | 0 | 0 | 0
| 08/19 18:00:00 | 28 | 82.4 | 0 |  |  |  |  | 0 | Rated | Off | #VALUE! |  | 0 | 0 | 0 | 0 | 0 | FALSE | Summer | Summer | 18 | Mid Peak | 0 | 0.12829 | 385.4571 | 0 | 0 | 0 | 0
| 08/19 19:00:00 | 29.6 | 85.28 | 0 |  |  |  |  | 0 | Rated | Off | #VALUE! |  | 0 | 0 | 0 | 0 | 0 | FALSE | Summer | Summer | 19 | Off Peak | 0 | 0.099922 | 385.391 | 0 | 0 | 0 | 0
| 08/19 20:00:00 | 29 | 84.2 | 0 |  |  |  |  | 0 | Rated | Off | #VALUE! |  | 0 | 0 | 0 | 0 | 0 | FALSE | Summer | Summer | 20 | Off Peak | 0 | 0.099922 | 384.5247 | 0 | 0 | 0 | 0
| 08/19 21:00:00 | 28 | 82.4 | 0 |  |  |  |  | 0 | Rated | Off | #VALUE! |  | 0 | 0 | 0 | 0 | 0 | FALSE | Summer | Summer | 21 | Off Peak | 0 | 0.099922 | 371.3968 | 0 | 0 | 0 | 0
| 08/19 22:00:00 | 26 | 78.8 | 0 |  |  |  |  | 0 | Rated | Off | #VALUE! |  | 0 | 0 | 0 | 0 | 0 | FALSE | Summer | Summer | 22 | Off Peak | 0 | 0.099922 | 344.4657 | 0 | 0 | 0 | 0
| 08/19 23:00:00 | 26 | 78.8 | 0 |  |  |  |  | 0 | Rated | Off | #VALUE! |  | 0 | 0 | 0 | 0 | 0 | FALSE | Summer | Summer | 23 | Off Peak | 0 | 0.099922 | 313.2934 | 0 | 0 | 0 | 0
| 08/19 24:00:00 | 25 | 77 | 0 |  |  |  |  | 0 | Rated | Off | #VALUE! |  | 0 | 0 | 0 | 0 | 0 | FALSE | Summer | Summer | 24 | Off Peak | 0 | 0.099922 | 286.6083 | 0 | 0 | 0 | 0
| 08/20 01:00:00 | 24.2 | 75.56 | 0 |  |  |  |  | 0 | Rated | Off | #VALUE! |  | 0 | 0 | 0 | 0 | 0 | TRUE | Summer | Summer | 1 | Off Peak | 0 | 0.099922 | 270.8189 | 0 | 0 | 0 | 0
| 08/20 02:00:00 | 22 | 71.6 | 0 |  |  |  |  | 0 | Rated | Off | #VALUE! |  | 0 | 0 | 0 | 0 | 0 | TRUE | Summer | Summer | 2 | Off Peak | 0 | 0.099922 | 262.9222 | 0 | 0 | 0 | 0
| 08/20 03:00:00 | 22 | 71.6 | 0 |  |  |  |  | 0 | Rated | Off | #VALUE! |  | 0 | 0 | 0 | 0 | 0 | TRUE | Summer | Summer | 3 | Off Peak | 0 | 0.099922 | 261.8005 | 0 | 0 | 0 | 0
| 08/20 04:00:00 | 21 | 69.8 | 0 |  |  |  |  | 0 | Rated | Off | #VALUE! |  | 0 | 0 | 0 | 0 | 0 | TRUE | Summer | Summer | 4 | Off Peak | 0 | 0.099922 | 269.7463 | 0 | 0 | 0 | 0
| 08/20 05:00:00 | 20 | 68 | 0 |  |  |  |  | 0 | Rated | Off | #VALUE! |  | 0 | 0 | 0 | 0 | 0 | TRUE | Summer | Summer | 5 | Off Peak | 0 | 0.099922 | 296.5159 | 0 | 0 | 0 | 0
| 08/20 06:00:00 | 20 | 68 | 0 |  |  |  |  | 0 | Rated | Off | #VALUE! |  | 0 | 0 | 0 | 0 | 0 | TRUE | Summer | Summer | 6 | Off Peak | 0 | 0.099922 | 328.3873 | 0 | 0 | 0 | 0
| 08/20 07:00:00 | 19.1 | 66.38 | 0 |  |  |  |  | 0 | Rated | Off | #VALUE! |  | 0 | 0 | 0 | 0 | 0 | TRUE | Summer | Summer | 7 | Off Peak | 0 | 0.099922 | 342.543 | 0 | 0 | 0 | 0
| 08/20 08:00:00 | 19 | 66.2 | 0 |  |  |  |  | 0 | Rated | Off | #VALUE! |  | 0 | 0 | 0 | 0 | 0 | TRUE | Summer | Summer | 8 | Off Peak | 0 | 0.099922 | 349.2742 | 0 | 0 | 0 | 0
| 08/20 09:00:00 | 20 | 68 | 0 |  |  |  |  | 0 | Rated | Off | #VALUE! |  | 0 | 0 | 0 | 0 | 0 | TRUE | Summer | Summer | 9 | Off Peak | 0 | 0.099922 | 352.4832 | 0 | 0 | 0 | 0
| 08/20 10:00:00 | 19 | 66.2 | 0 |  |  |  |  | 0 | Rated | Off | #VALUE! |  | 0 | 0 | 0 | 0 | 0 | TRUE | Summer | Summer | 10 | Off Peak | 0 | 0.099922 | 354.8061 | 0 | 0 | 0 | 0
| 08/20 11:00:00 | 20 | 68 | 0 |  |  |  |  | 0 | Rated | Off | #VALUE! |  | 0 | 0 | 0 | 0 | 0 | TRUE | Summer | Summer | 11 | Off Peak | 0 | 0.099922 | 355.7959 | 0 | 0 | 0 | 0
| 08/20 12:00:00 | 21 | 69.8 | 0 |  |  |  |  | 0 | Rated | Off | #VALUE! |  | 0 | 0 | 0 | 0 | 0 | TRUE | Summer | Summer | 12 | Off Peak | 0 | 0.099922 | 357.5105 | 0 | 0 | 0 | 0
| 08/20 13:00:00 | 21.7 | 71.06 | 0 |  |  |  |  | 0 | Rated | Off | #VALUE! |  | 0 | 0 | 0 | 0 | 0 | TRUE | Summer | Summer | 13 | Off Peak | 0 | 0.099922 | 359.3071 | 0 | 0 | 0 | 0
| 08/20 14:00:00 | 22 | 71.6 | 0 |  |  |  |  | 0 | Rated | Off | #VALUE! |  | 0 | 0 | 0 | 0 | 0 | TRUE | Summer | Summer | 14 | Off Peak | 0 | 0.099922 | 363.605 | 0 | 0 | 0 | 0
| 08/20 15:00:00 | 22 | 71.6 | 0 |  |  |  |  | 0 | Rated | Off | #VALUE! |  | 0 | 0 | 0 | 0 | 0 | TRUE | Summer | Summer | 15 | Off Peak | 0 | 0.099922 | 369.0761 | 0 | 0 | 0 | 0
| 08/20 16:00:00 | 22 | 71.6 | 0 |  |  |  |  | 0 | Rated | Off | #VALUE! |  | 0 | 0 | 0 | 0 | 0 | TRUE | Summer | Summer | 16 | Off Peak | 0 | 0.099922 | 377.2549 | 0 | 0 | 0 | 0
| 08/20 17:00:00 | 22 | 71.6 | 0 |  |  |  |  | 0 | Rated | Off | #VALUE! |  | 0 | 0 | 0 | 0 | 0 | TRUE | Summer | Summer | 17 | Off Peak | 0 | 0.099922 | 382.3621 | 0 | 0 | 0 | 0
| 08/20 18:00:00 | 22 | 71.6 | 0 |  |  |  |  | 0 | Rated | Off | #VALUE! |  | 0 | 0 | 0 | 0 | 0 | TRUE | Summer | Summer | 18 | Off Peak | 0 | 0.099922 | 385.4571 | 0 | 0 | 0 | 0
| 08/20 19:00:00 | 20.5 | 68.9 | 0 |  |  |  |  | 0 | Rated | Off | #VALUE! |  | 0 | 0 | 0 | 0 | 0 | TRUE | Summer | Summer | 19 | Off Peak | 0 | 0.099922 | 385.391 | 0 | 0 | 0 | 0
| 08/20 20:00:00 | 18 | 64.4 | 0 |  |  |  |  | 0 | Rated | Off | #VALUE! |  | 0 | 0 | 0 | 0 | 0 | TRUE | Summer | Summer | 20 | Off Peak | 0 | 0.099922 | 384.5247 | 0 | 0 | 0 | 0
| 08/20 21:00:00 | 18 | 64.4 | 0 |  |  |  |  | 0 | Rated | Off | #VALUE! |  | 0 | 0 | 0 | 0 | 0 | TRUE | Summer | Summer | 21 | Off Peak | 0 | 0.099922 | 371.3968 | 0 | 0 | 0 | 0
| 08/20 22:00:00 | 17 | 62.6 | 0 |  |  |  |  | 0 | Rated | Off | #VALUE! |  | 0 | 0 | 0 | 0 | 0 | TRUE | Summer | Summer | 22 | Off Peak | 0 | 0.099922 | 344.4657 | 0 | 0 | 0 | 0
| 08/20 23:00:00 | 16.5 | 61.7 | 0 |  |  |  |  | 0 | Rated | Off | #VALUE! |  | 0 | 0 | 0 | 0 | 0 | TRUE | Summer | Summer | 23 | Off Peak | 0 | 0.099922 | 313.2934 | 0 | 0 | 0 | 0
| 08/20 24:00:00 | 16 | 60.8 | 0 |  |  |  |  | 0 | Rated | Off | #VALUE! |  | 0 | 0 | 0 | 0 | 0 | TRUE | Summer | Summer | 24 | Off Peak | 0 | 0.099922 | 286.6083 | 0 | 0 | 0 | 0
| 08/21 01:00:00 | 15.1 | 59.18 | 0 |  |  | 4.6576 | 4.709 | 0 | Rated | Off | #VALUE! |  | 0 | 0 | 0 | 0 | 0 | FALSE | Summer | Summer | 1 | Off Peak | 0 | 0.099922 | 270.8189 | 0 | 0 | 0 | 0
| 08/21 02:00:00 | 14 | 57.2 | 0 |  |  | 4.5017 | 4.5977 | 0 | Rated | Off | #VALUE! |  | 0 | 0 | 0 | 0 | 0 | FALSE | Summer | Summer | 2 | Off Peak | 0 | 0.099922 | 262.9222 | 0 | 0 | 0 | 0
| 08/21 03:00:00 | 14 | 57.2 | 0 |  |  | 4.5017 | 4.5977 | 0 | Rated | Off | #VALUE! |  | 0 | 0 | 0 | 0 | 0 | FALSE | Summer | Summer | 3 | Off Peak | 0 | 0.099922 | 261.8005 | 0 | 0 | 0 | 0
| 08/21 04:00:00 | 15 | 59 | 0 |  |  | 4.6576 | 4.709 | 0 | Rated | Off | #VALUE! |  | 0 | 0 | 0 | 0 | 0 | FALSE | Summer | Summer | 4 | Off Peak | 0 | 0.099922 | 269.7463 | 0 | 0 | 0 | 0
| 08/21 05:00:00 | 14 | 57.2 | 0 |  |  | 4.5017 | 4.5977 | 0 | Rated | Off | #VALUE! |  | 0 | 0 | 0 | 0 | 0 | FALSE | Summer | Summer | 5 | Off Peak | 0 | 0.099922 | 296.5159 | 0 | 0 | 0 | 0
| 08/21 06:00:00 | 14 | 57.2 | 0 |  |  | 4.5017 | 4.5977 | 0 | Rated | Off | #VALUE! |  | 0 | 0 | 0 | 0 | 0 | FALSE | Summer | Summer | 6 | Off Peak | 0 | 0.099922 | 328.3873 | 0 | 0 | 0 | 0
| 08/21 07:00:00 | 14.9 | 58.82 | 0 |  |  | 4.6576 | 4.709 | 0 | Rated | Off | #VALUE! |  | 0 | 0 | 0 | 0 | 0 | FALSE | Summer | Summer | 7 | Off Peak | 1 | 0.099922 | 342.543 | 0 | 0 | 0 | 0
| 08/21 08:00:00 | 19 | 66.2 | 0 |  |  |  |  | 0 | Rated | Off | #VALUE! |  | 0 | 0 | 0 | 0 | 0 | FALSE | Summer | Summer | 8 | On Peak | 1 | 0.17792 | 349.2742 | 0 | 0 | 0 | 0
| 08/21 09:00:00 | 21 | 69.8 | 0 |  |  |  |  | 0 | Rated | Off | #VALUE! |  | 0 | 0 | 0 | 0 | 0 | FALSE | Summer | Summer | 9 | On Peak | 1 | 0.17792 | 352.4832 | 0 | 0 | 0 | 0
| 08/21 10:00:00 | 21 | 69.8 | 0 |  |  |  |  | 0 | Rated | Off | #VALUE! |  | 0 | 0 | 0 | 0 | 0 | FALSE | Summer | Summer | 10 | On Peak | 0 | 0.17792 | 354.8061 | 0 | 0 | 0 | 0
| 08/21 11:00:00 | 23 | 73.4 | 0 |  |  |  |  | 0 | Rated | Off | #VALUE! |  | 0 | 0 | 0 | 0 | 0 | FALSE | Summer | Summer | 11 | On Peak | 0 | 0.17792 | 355.7959 | 0 | 0 | 0 | 0
| 08/21 12:00:00 | 23 | 73.4 | 0 |  |  |  |  | 0 | Rated | Off | #VALUE! |  | 0 | 0 | 0 | 0 | 0 | FALSE | Summer | Summer | 12 | On Peak | 0 | 0.17792 | 357.5105 | 0 | 0 | 0 | 0
| 08/21 13:00:00 | 24.4 | 75.92 | 0 |  |  |  |  | 0 | Rated | Off | #VALUE! |  | 0 | 0 | 0 | 0 | 0 | FALSE | Summer | Summer | 13 | On Peak | 0 | 0.17792 | 359.3071 | 0 | 0 | 0 | 0
| 08/21 14:00:00 | 25 | 77 | 0 |  |  |  |  | 0 | Rated | Off | #VALUE! |  | 0 | 0 | 0 | 0 | 0 | FALSE | Summer | Summer | 14 | On Peak | 0 | 0.17792 | 363.605 | 0 | 0 | 0 | 0
| 08/21 15:00:00 | 25 | 77 | 0 |  |  |  |  | 0 | Rated | Off | #VALUE! |  | 0 | 0 | 0 | 0 | 0 | FALSE | Summer | Summer | 15 | On Peak | 0 | 0.17792 | 369.0761 | 0 | 0 | 0 | 0
| 08/21 16:00:00 | 25 | 77 | 0 |  |  |  |  | 0 | Rated | Off | #VALUE! |  | 0 | 0 | 0 | 0 | 0 | FALSE | Summer | Summer | 16 | On Peak | 0 | 0.17792 | 377.2549 | 0 | 0 | 0 | 0
| 08/21 17:00:00 | 25 | 77 | 0 |  |  |  |  | 0 | Rated | Off | #VALUE! |  | 0 | 0 | 0 | 0 | 0 | FALSE | Summer | Summer | 17 | Mid Peak | 0 | 0.12829 | 382.3621 | 0 | 0 | 0 | 0
| 08/21 18:00:00 | 24 | 75.2 | 0 |  |  |  |  | 0 | Rated | Off | #VALUE! |  | 0 | 0 | 0 | 0 | 0 | FALSE | Summer | Summer | 18 | Mid Peak | 0 | 0.12829 | 385.4571 | 0 | 0 | 0 | 0
| 08/21 19:00:00 | 22.4 | 72.32 | 0 |  |  |  |  | 0 | Rated | Off | #VALUE! |  | 0 | 0 | 0 | 0 | 0 | FALSE | Summer | Summer | 19 | Off Peak | 0 | 0.099922 | 385.391 | 0 | 0 | 0 | 0
| 08/21 20:00:00 | 20 | 68 | 0 |  |  |  |  | 0 | Rated | Off | #VALUE! |  | 0 | 0 | 0 | 0 | 0 | FALSE | Summer | Summer | 20 | Off Peak | 0 | 0.099922 | 384.5247 | 0 | 0 | 0 | 0
| 08/21 21:00:00 | 18 | 64.4 | 0 |  |  |  |  | 0 | Rated | Off | #VALUE! |  | 0 | 0 | 0 | 0 | 0 | FALSE | Summer | Summer | 21 | Off Peak | 0 | 0.099922 | 371.3968 | 0 | 0 | 0 | 0
| 08/21 22:00:00 | 17 | 62.6 | 0 |  |  |  |  | 0 | Rated | Off | #VALUE! |  | 0 | 0 | 0 | 0 | 0 | FALSE | Summer | Summer | 22 | Off Peak | 0 | 0.099922 | 344.4657 | 0 | 0 | 0 | 0
| 08/21 23:00:00 | 16 | 60.8 | 0 |  |  |  |  | 0 | Rated | Off | #VALUE! |  | 0 | 0 | 0 | 0 | 0 | FALSE | Summer | Summer | 23 | Off Peak | 0 | 0.099922 | 313.2934 | 0 | 0 | 0 | 0
| 08/21 24:00:00 | 16 | 60.8 | 0 |  |  |  |  | 0 | Rated | Off | #VALUE! |  | 0 | 0 | 0 | 0 | 0 | FALSE | Summer | Summer | 24 | Off Peak | 0 | 0.099922 | 286.6083 | 0 | 0 | 0 | 0
| 08/22 01:00:00 | 14.9 | 58.82 | 0 |  |  | 4.6576 | 4.709 | 0 | Rated | Off | #VALUE! |  | 0 | 0 | 0 | 0 | 0 | FALSE | Summer | Summer | 1 | Off Peak | 0 | 0.099922 | 270.8189 | 0 | 0 | 0 | 0
| 08/22 02:00:00 | 15 | 59 | 0 |  |  | 4.6576 | 4.709 | 0 | Rated | Off | #VALUE! |  | 0 | 0 | 0 | 0 | 0 | FALSE | Summer | Summer | 2 | Off Peak | 0 | 0.099922 | 262.9222 | 0 | 0 | 0 | 0
| 08/22 03:00:00 | 15 | 59 | 0 |  |  | 4.6576 | 4.709 | 0 | Rated | Off | #VALUE! |  | 0 | 0 | 0 | 0 | 0 | FALSE | Summer | Summer | 3 | Off Peak | 0 | 0.099922 | 261.8005 | 0 | 0 | 0 | 0
| 08/22 04:00:00 | 15 | 59 | 0 |  |  | 4.6576 | 4.709 | 0 | Rated | Off | #VALUE! |  | 0 | 0 | 0 | 0 | 0 | FALSE | Summer | Summer | 4 | Off Peak | 0 | 0.099922 | 269.7463 | 0 | 0 | 0 | 0
| 08/22 05:00:00 | 15 | 59 | 0 |  |  | 4.6576 | 4.709 | 0 | Rated | Off | #VALUE! |  | 0 | 0 | 0 | 0 | 0 | FALSE | Summer | Summer | 5 | Off Peak | 0 | 0.099922 | 296.5159 | 0 | 0 | 0 | 0
| 08/22 06:00:00 | 16 | 60.8 | 0 |  |  |  |  | 0 | Rated | Off | #VALUE! |  | 0 | 0 | 0 | 0 | 0 | FALSE | Summer | Summer | 6 | Off Peak | 0 | 0.099922 | 328.3873 | 0 | 0 | 0 | 0
| 08/22 07:00:00 | 17.8 | 64.04 | 0 |  |  |  |  | 0 | Rated | Off | #VALUE! |  | 0 | 0 | 0 | 0 | 0 | FALSE | Summer | Summer | 7 | Off Peak | 1 | 0.099922 | 342.543 | 0 | 0 | 0 | 0
| 08/22 08:00:00 | 21 | 69.8 | 0 |  |  |  |  | 0 | Rated | Off | #VALUE! |  | 0 | 0 | 0 | 0 | 0 | FALSE | Summer | Summer | 8 | On Peak | 1 | 0.17792 | 349.2742 | 0 | 0 | 0 | 0
| 08/22 09:00:00 | 23 | 73.4 | 0 |  |  |  |  | 0 | Rated | Off | #VALUE! |  | 0 | 0 | 0 | 0 | 0 | FALSE | Summer | Summer | 9 | On Peak | 1 | 0.17792 | 352.4832 | 0 | 0 | 0 | 0
| 08/22 10:00:00 | 26 | 78.8 | 0 |  |  |  |  | 0 | Rated | Off | #VALUE! |  | 0 | 0 | 0 | 0 | 0 | FALSE | Summer | Summer | 10 | On Peak | 0 | 0.17792 | 354.8061 | 0 | 0 | 0 | 0
| 08/22 11:00:00 | 27 | 80.6 | 0 |  |  |  |  | 0 | Rated | Off | #VALUE! |  | 0 | 0 | 0 | 0 | 0 | FALSE | Summer | Summer | 11 | On Peak | 0 | 0.17792 | 355.7959 | 0 | 0 | 0 | 0
| 08/22 12:00:00 | 29 | 84.2 | 0 |  |  |  |  | 0 | Rated | Off | #VALUE! |  | 0 | 0 | 0 | 0 | 0 | FALSE | Summer | Summer | 12 | On Peak | 0 | 0.17792 | 357.5105 | 0 | 0 | 0 | 0
| 08/22 13:00:00 | 30.1 | 86.18 | 0 |  |  |  |  | 0 | Rated | Off | #VALUE! |  | 0 | 0 | 0 | 0 | 0 | FALSE | Summer | Summer | 13 | On Peak | 0 | 0.17792 | 359.3071 | 0 | 0 | 0 | 0
| 08/22 14:00:00 | 30 | 86 | 0 |  |  |  |  | 0 | Rated | Off | #VALUE! |  | 0 | 0 | 0 | 0 | 0 | FALSE | Summer | Summer | 14 | On Peak | 0 | 0.17792 | 363.605 | 0 | 0 | 0 | 0
| 08/22 15:00:00 | 30 | 86 | 0 |  |  |  |  | 0 | Rated | Off | #VALUE! |  | 0 | 0 | 0 | 0 | 0 | FALSE | Summer | Summer | 15 | On Peak | 0 | 0.17792 | 369.0761 | 0 | 0 | 0 | 0
| 08/22 16:00:00 | 29 | 84.2 | 0 |  |  |  |  | 0 | Rated | Off | #VALUE! |  | 0 | 0 | 0 | 0 | 0 | FALSE | Summer | Summer | 16 | On Peak | 0 | 0.17792 | 377.2549 | 0 | 0 | 0 | 0
| 08/22 17:00:00 | 28 | 82.4 | 0 |  |  |  |  | 0 | Rated | Off | #VALUE! |  | 0 | 0 | 0 | 0 | 0 | FALSE | Summer | Summer | 17 | Mid Peak | 0 | 0.12829 | 382.3621 | 0 | 0 | 0 | 0
| 08/22 18:00:00 | 27 | 80.6 | 0 |  |  |  |  | 0 | Rated | Off | #VALUE! |  | 0 | 0 | 0 | 0 | 0 | FALSE | Summer | Summer | 18 | Mid Peak | 0 | 0.12829 | 385.4571 | 0 | 0 | 0 | 0
| 08/22 19:00:00 | 25.9 | 78.62 | 0 |  |  |  |  | 0 | Rated | Off | #VALUE! |  | 0 | 0 | 0 | 0 | 0 | FALSE | Summer | Summer | 19 | Off Peak | 0 | 0.099922 | 385.391 | 0 | 0 | 0 | 0
| 08/22 20:00:00 | 24 | 75.2 | 0 |  |  |  |  | 0 | Rated | Off | #VALUE! |  | 0 | 0 | 0 | 0 | 0 | FALSE | Summer | Summer | 20 | Off Peak | 0 | 0.099922 | 384.5247 | 0 | 0 | 0 | 0
| 08/22 21:00:00 | 22 | 71.6 | 0 |  |  |  |  | 0 | Rated | Off | #VALUE! |  | 0 | 0 | 0 | 0 | 0 | FALSE | Summer | Summer | 21 | Off Peak | 0 | 0.099922 | 371.3968 | 0 | 0 | 0 | 0
| 08/22 22:00:00 | 22 | 71.6 | 0 |  |  |  |  | 0 | Rated | Off | #VALUE! |  | 0 | 0 | 0 | 0 | 0 | FALSE | Summer | Summer | 22 | Off Peak | 0 | 0.099922 | 344.4657 | 0 | 0 | 0 | 0
| 08/22 23:00:00 | 23 | 73.4 | 0 |  |  |  |  | 0 | Rated | Off | #VALUE! |  | 0 | 0 | 0 | 0 | 0 | FALSE | Summer | Summer | 23 | Off Peak | 0 | 0.099922 | 313.2934 | 0 | 0 | 0 | 0
| 08/22 24:00:00 | 23 | 73.4 | 0 |  |  |  |  | 0 | Rated | Off | #VALUE! |  | 0 | 0 | 0 | 0 | 0 | FALSE | Summer | Summer | 24 | Off Peak | 0 | 0.099922 | 286.6083 | 0 | 0 | 0 | 0
| 08/23 01:00:00 | 23.1 | 73.58 | 0 |  |  |  |  | 0 | Rated | Off | #VALUE! |  | 0 | 0 | 0 | 0 | 0 | FALSE | Summer | Summer | 1 | Off Peak | 0 | 0.099922 | 270.8189 | 0 | 0 | 0 | 0
| 08/23 02:00:00 | 23 | 73.4 | 0 |  |  |  |  | 0 | Rated | Off | #VALUE! |  | 0 | 0 | 0 | 0 | 0 | FALSE | Summer | Summer | 2 | Off Peak | 0 | 0.099922 | 262.9222 | 0 | 0 | 0 | 0
| 08/23 03:00:00 | 23 | 73.4 | 0 |  |  |  |  | 0 | Rated | Off | #VALUE! |  | 0 | 0 | 0 | 0 | 0 | FALSE | Summer | Summer | 3 | Off Peak | 0 | 0.099922 | 261.8005 | 0 | 0 | 0 | 0
| 08/23 04:00:00 | 24 | 75.2 | 0 |  |  |  |  | 0 | Rated | Off | #VALUE! |  | 0 | 0 | 0 | 0 | 0 | FALSE | Summer | Summer | 4 | Off Peak | 0 | 0.099922 | 269.7463 | 0 | 0 | 0 | 0
| 08/23 05:00:00 | 24 | 75.2 | 0 |  |  |  |  | 0 | Rated | Off | #VALUE! |  | 0 | 0 | 0 | 0 | 0 | FALSE | Summer | Summer | 5 | Off Peak | 0 | 0.099922 | 296.5159 | 0 | 0 | 0 | 0
| 08/23 06:00:00 | 24 | 75.2 | 0 |  |  |  |  | 0 | Rated | Off | #VALUE! |  | 0 | 0 | 0 | 0 | 0 | FALSE | Summer | Summer | 6 | Off Peak | 0 | 0.099922 | 328.3873 | 0 | 0 | 0 | 0
| 08/23 07:00:00 | 24.1 | 75.38 | 0 |  |  |  |  | 0 | Rated | Off | #VALUE! |  | 0 | 0 | 0 | 0 | 0 | FALSE | Summer | Summer | 7 | Off Peak | 1 | 0.099922 | 342.543 | 0 | 0 | 0 | 0
| 08/23 08:00:00 | 25 | 77 | 0 |  |  |  |  | 0 | Rated | Off | #VALUE! |  | 0 | 0 | 0 | 0 | 0 | FALSE | Summer | Summer | 8 | On Peak | 1 | 0.17792 | 349.2742 | 0 | 0 | 0 | 0
| 08/23 09:00:00 | 27 | 80.6 | 0 |  |  |  |  | 0 | Rated | Off | #VALUE! |  | 0 | 0 | 0 | 0 | 0 | FALSE | Summer | Summer | 9 | On Peak | 1 | 0.17792 | 352.4832 | 0 | 0 | 0 | 0
| 08/23 10:00:00 | 29 | 84.2 | 0 |  |  |  |  | 0 | Rated | Off | #VALUE! |  | 0 | 0 | 0 | 0 | 0 | FALSE | Summer | Summer | 10 | On Peak | 0 | 0.17792 | 354.8061 | 0 | 0 | 0 | 0
| 08/23 11:00:00 | 29 | 84.2 | 0 |  |  |  |  | 0 | Rated | Off | #VALUE! |  | 0 | 0 | 0 | 0 | 0 | FALSE | Summer | Summer | 11 | On Peak | 0 | 0.17792 | 355.7959 | 0 | 0 | 0 | 0
| 08/23 12:00:00 | 30 | 86 | 0 |  |  |  |  | 0 | Rated | Off | #VALUE! |  | 0 | 0 | 0 | 0 | 0 | FALSE | Summer | Summer | 12 | On Peak | 0 | 0.17792 | 357.5105 | 0 | 0 | 0 | 0
| 08/23 13:00:00 | 30.8 | 87.44 | 0 |  |  |  |  | 0 | Rated | Off | #VALUE! |  | 0 | 0 | 0 | 0 | 0 | FALSE | Summer | Summer | 13 | On Peak | 0 | 0.17792 | 359.3071 | 0 | 0 | 0 | 0
| 08/23 14:00:00 | 31 | 87.8 | 0 |  |  |  |  | 0 | Rated | Off | #VALUE! |  | 0 | 0 | 0 | 0 | 0 | FALSE | Summer | Summer | 14 | On Peak | 0 | 0.17792 | 363.605 | 0 | 0 | 0 | 0
| 08/23 15:00:00 | 32 | 89.6 | 0 |  |  |  |  | 0 | Rated | Off | #VALUE! |  | 0 | 0 | 0 | 0 | 0 | FALSE | Summer | Summer | 15 | On Peak | 0 | 0.17792 | 369.0761 | 0 | 0 | 0 | 0
| 08/23 16:00:00 | 32 | 89.6 | 0 |  |  |  |  | 0 | Rated | Off | #VALUE! |  | 0 | 0 | 0 | 0 | 0 | FALSE | Summer | Summer | 16 | On Peak | 0 | 0.17792 | 377.2549 | 0 | 0 | 0 | 0
| 08/23 17:00:00 | 32 | 89.6 | 0 |  |  |  |  | 0 | Rated | Off | #VALUE! |  | 0 | 0 | 0 | 0 | 0 | FALSE | Summer | Summer | 17 | Mid Peak | 0 | 0.12829 | 382.3621 | 0 | 0 | 0 | 0
| 08/23 18:00:00 | 30 | 86 | 0 |  |  |  |  | 0 | Rated | Off | #VALUE! |  | 0 | 0 | 0 | 0 | 0 | FALSE | Summer | Summer | 18 | Mid Peak | 0 | 0.12829 | 385.4571 | 0 | 0 | 0 | 0
| 08/23 19:00:00 | 28.5 | 83.3 | 0 |  |  |  |  | 0 | Rated | Off | #VALUE! |  | 0 | 0 | 0 | 0 | 0 | FALSE | Summer | Summer | 19 | Off Peak | 0 | 0.099922 | 385.391 | 0 | 0 | 0 | 0
| 08/23 20:00:00 | 27 | 80.6 | 0 |  |  |  |  | 0 | Rated | Off | #VALUE! |  | 0 | 0 | 0 | 0 | 0 | FALSE | Summer | Summer | 20 | Off Peak | 0 | 0.099922 | 384.5247 | 0 | 0 | 0 | 0
| 08/23 21:00:00 | 26 | 78.8 | 0 |  |  |  |  | 0 | Rated | Off | #VALUE! |  | 0 | 0 | 0 | 0 | 0 | FALSE | Summer | Summer | 21 | Off Peak | 0 | 0.099922 | 371.3968 | 0 | 0 | 0 | 0
| 08/23 22:00:00 | 25 | 77 | 0 |  |  |  |  | 0 | Rated | Off | #VALUE! |  | 0 | 0 | 0 | 0 | 0 | FALSE | Summer | Summer | 22 | Off Peak | 0 | 0.099922 | 344.4657 | 0 | 0 | 0 | 0
| 08/23 23:00:00 | 27 | 80.6 | 0 |  |  |  |  | 0 | Rated | Off | #VALUE! |  | 0 | 0 | 0 | 0 | 0 | FALSE | Summer | Summer | 23 | Off Peak | 0 | 0.099922 | 313.2934 | 0 | 0 | 0 | 0
| 08/23 24:00:00 | 27 | 80.6 | 0 |  |  |  |  | 0 | Rated | Off | #VALUE! |  | 0 | 0 | 0 | 0 | 0 | FALSE | Summer | Summer | 24 | Off Peak | 0 | 0.099922 | 286.6083 | 0 | 0 | 0 | 0
| 08/24 01:00:00 | 25.8 | 78.44 | 0 |  |  |  |  | 0 | Rated | Off | #VALUE! |  | 0 | 0 | 0 | 0 | 0 | FALSE | Summer | Summer | 1 | Off Peak | 0 | 0.099922 | 270.8189 | 0 | 0 | 0 | 0
| 08/24 02:00:00 | 25 | 77 | 0 |  |  |  |  | 0 | Rated | Off | #VALUE! |  | 0 | 0 | 0 | 0 | 0 | FALSE | Summer | Summer | 2 | Off Peak | 0 | 0.099922 | 262.9222 | 0 | 0 | 0 | 0
| 08/24 03:00:00 | 25 | 77 | 0 |  |  |  |  | 0 | Rated | Off | #VALUE! |  | 0 | 0 | 0 | 0 | 0 | FALSE | Summer | Summer | 3 | Off Peak | 0 | 0.099922 | 261.8005 | 0 | 0 | 0 | 0
| 08/24 04:00:00 | 24 | 75.2 | 0 |  |  |  |  | 0 | Rated | Off | #VALUE! |  | 0 | 0 | 0 | 0 | 0 | FALSE | Summer | Summer | 4 | Off Peak | 0 | 0.099922 | 269.7463 | 0 | 0 | 0 | 0
| 08/24 05:00:00 | 24 | 75.2 | 0 |  |  |  |  | 0 | Rated | Off | #VALUE! |  | 0 | 0 | 0 | 0 | 0 | FALSE | Summer | Summer | 5 | Off Peak | 0 | 0.099922 | 296.5159 | 0 | 0 | 0 | 0
| 08/24 06:00:00 | 24 | 75.2 | 0 |  |  |  |  | 0 | Rated | Off | #VALUE! |  | 0 | 0 | 0 | 0 | 0 | FALSE | Summer | Summer | 6 | Off Peak | 0 | 0.099922 | 328.3873 | 0 | 0 | 0 | 0
| 08/24 07:00:00 | 24.3 | 75.74 | 0 |  |  |  |  | 0 | Rated | Off | #VALUE! |  | 0 | 0 | 0 | 0 | 0 | FALSE | Summer | Summer | 7 | Off Peak | 1 | 0.099922 | 342.543 | 0 | 0 | 0 | 0
| 08/24 08:00:00 | 25 | 77 | 0 |  |  |  |  | 0 | Rated | Off | #VALUE! |  | 0 | 0 | 0 | 0 | 0 | FALSE | Summer | Summer | 8 | On Peak | 1 | 0.17792 | 349.2742 | 0 | 0 | 0 | 0
| 08/24 09:00:00 | 27 | 80.6 | 0 |  |  |  |  | 0 | Rated | Off | #VALUE! |  | 0 | 0 | 0 | 0 | 0 | FALSE | Summer | Summer | 9 | On Peak | 1 | 0.17792 | 352.4832 | 0 | 0 | 0 | 0
| 08/24 10:00:00 | 28 | 82.4 | 0 |  |  |  |  | 0 | Rated | Off | #VALUE! |  | 0 | 0 | 0 | 0 | 0 | FALSE | Summer | Summer | 10 | On Peak | 0 | 0.17792 | 354.8061 | 0 | 0 | 0 | 0
| 08/24 11:00:00 | 29 | 84.2 | 0 |  |  |  |  | 0 | Rated | Off | #VALUE! |  | 0 | 0 | 0 | 0 | 0 | FALSE | Summer | Summer | 11 | On Peak | 0 | 0.17792 | 355.7959 | 0 | 0 | 0 | 0
| 08/24 12:00:00 | 31 | 87.8 | 0 |  |  |  |  | 0 | Rated | Off | #VALUE! |  | 0 | 0 | 0 | 0 | 0 | FALSE | Summer | Summer | 12 | On Peak | 0 | 0.17792 | 357.5105 | 0 | 0 | 0 | 0
| 08/24 13:00:00 | 32.1 | 89.78 | 0 |  |  |  |  | 0 | Rated | Off | #VALUE! |  | 0 | 0 | 0 | 0 | 0 | FALSE | Summer | Summer | 13 | On Peak | 0 | 0.17792 | 359.3071 | 0 | 0 | 0 | 0
| 08/24 14:00:00 | 33 | 91.4 | 0 |  |  |  |  | 0 | Rated | Off | #VALUE! |  | 0 | 0 | 0 | 0 | 0 | FALSE | Summer | Summer | 14 | On Peak | 0 | 0.17792 | 363.605 | 0 | 0 | 0 | 0
| 08/24 15:00:00 | 33 | 91.4 | 0 |  |  |  |  | 0 | Rated | Off | #VALUE! |  | 0 | 0 | 0 | 0 | 0 | FALSE | Summer | Summer | 15 | On Peak | 0 | 0.17792 | 369.0761 | 0 | 0 | 0 | 0
| 08/24 16:00:00 | 33 | 91.4 | 0 |  |  |  |  | 0 | Rated | Off | #VALUE! |  | 0 | 0 | 0 | 0 | 0 | FALSE | Summer | Summer | 16 | On Peak | 0 | 0.17792 | 377.2549 | 0 | 0 | 0 | 0
| 08/24 17:00:00 | 32 | 89.6 | 0 |  |  |  |  | 0 | Rated | Off | #VALUE! |  | 0 | 0 | 0 | 0 | 0 | FALSE | Summer | Summer | 17 | Mid Peak | 0 | 0.12829 | 382.3621 | 0 | 0 | 0 | 0
| 08/24 18:00:00 | 31 | 87.8 | 0 |  |  |  |  | 0 | Rated | Off | #VALUE! |  | 0 | 0 | 0 | 0 | 0 | FALSE | Summer | Summer | 18 | Mid Peak | 0 | 0.12829 | 385.4571 | 0 | 0 | 0 | 0
| 08/24 19:00:00 | 30 | 86 | 0 |  |  |  |  | 0 | Rated | Off | #VALUE! |  | 0 | 0 | 0 | 0 | 0 | FALSE | Summer | Summer | 19 | Off Peak | 0 | 0.099922 | 385.391 | 0 | 0 | 0 | 0
| 08/24 20:00:00 | 28 | 82.4 | 0 |  |  |  |  | 0 | Rated | Off | #VALUE! |  | 0 | 0 | 0 | 0 | 0 | FALSE | Summer | Summer | 20 | Off Peak | 0 | 0.099922 | 384.5247 | 0 | 0 | 0 | 0
| 08/24 21:00:00 | 28 | 82.4 | 0 |  |  |  |  | 0 | Rated | Off | #VALUE! |  | 0 | 0 | 0 | 0 | 0 | FALSE | Summer | Summer | 21 | Off Peak | 0 | 0.099922 | 371.3968 | 0 | 0 | 0 | 0
| 08/24 22:00:00 | 28 | 82.4 | 0 |  |  |  |  | 0 | Rated | Off | #VALUE! |  | 0 | 0 | 0 | 0 | 0 | FALSE | Summer | Summer | 22 | Off Peak | 0 | 0.099922 | 344.4657 | 0 | 0 | 0 | 0
| 08/24 23:00:00 | 24 | 75.2 | 0 |  |  |  |  | 0 | Rated | Off | #VALUE! |  | 0 | 0 | 0 | 0 | 0 | FALSE | Summer | Summer | 23 | Off Peak | 0 | 0.099922 | 313.2934 | 0 | 0 | 0 | 0
| 08/24 24:00:00 | 23 | 73.4 | 0 |  |  |  |  | 0 | Rated | Off | #VALUE! |  | 0 | 0 | 0 | 0 | 0 | FALSE | Summer | Summer | 24 | Off Peak | 0 | 0.099922 | 286.6083 | 0 | 0 | 0 | 0
| 08/25 01:00:00 | 22.8 | 73.04 | 0 |  |  |  |  | 0 | Rated | Off | #VALUE! |  | 0 | 0 | 0 | 0 | 0 | FALSE | Summer | Summer | 1 | Off Peak | 0 | 0.099922 | 270.8189 | 0 | 0 | 0 | 0
| 08/25 02:00:00 | 22 | 71.6 | 0 |  |  |  |  | 0 | Rated | Off | #VALUE! |  | 0 | 0 | 0 | 0 | 0 | FALSE | Summer | Summer | 2 | Off Peak | 0 | 0.099922 | 262.9222 | 0 | 0 | 0 | 0
| 08/25 03:00:00 | 22 | 71.6 | 0 |  |  |  |  | 0 | Rated | Off | #VALUE! |  | 0 | 0 | 0 | 0 | 0 | FALSE | Summer | Summer | 3 | Off Peak | 0 | 0.099922 | 261.8005 | 0 | 0 | 0 | 0
| 08/25 04:00:00 | 23 | 73.4 | 0 |  |  |  |  | 0 | Rated | Off | #VALUE! |  | 0 | 0 | 0 | 0 | 0 | FALSE | Summer | Summer | 4 | Off Peak | 0 | 0.099922 | 269.7463 | 0 | 0 | 0 | 0
| 08/25 05:00:00 | 23 | 73.4 | 0 |  |  |  |  | 0 | Rated | Off | #VALUE! |  | 0 | 0 | 0 | 0 | 0 | FALSE | Summer | Summer | 5 | Off Peak | 0 | 0.099922 | 296.5159 | 0 | 0 | 0 | 0
| 08/25 06:00:00 | 22 | 71.6 | 0 |  |  |  |  | 0 | Rated | Off | #VALUE! |  | 0 | 0 | 0 | 0 | 0 | FALSE | Summer | Summer | 6 | Off Peak | 0 | 0.099922 | 328.3873 | 0 | 0 | 0 | 0
| 08/25 07:00:00 | 23.3 | 73.94 | 0 |  |  |  |  | 0 | Rated | Off | #VALUE! |  | 0 | 0 | 0 | 0 | 0 | FALSE | Summer | Summer | 7 | Off Peak | 1 | 0.099922 | 342.543 | 0 | 0 | 0 | 0
| 08/25 08:00:00 | 25 | 77 | 0 |  |  |  |  | 0 | Rated | Off | #VALUE! |  | 0 | 0 | 0 | 0 | 0 | FALSE | Summer | Summer | 8 | On Peak | 1 | 0.17792 | 349.2742 | 0 | 0 | 0 | 0
| 08/25 09:00:00 | 26 | 78.8 | 0 |  |  |  |  | 0 | Rated | Off | #VALUE! |  | 0 | 0 | 0 | 0 | 0 | FALSE | Summer | Summer | 9 | On Peak | 1 | 0.17792 | 352.4832 | 0 | 0 | 0 | 0
| 08/25 10:00:00 | 27 | 80.6 | 0 |  |  |  |  | 0 | Rated | Off | #VALUE! |  | 0 | 0 | 0 | 0 | 0 | FALSE | Summer | Summer | 10 | On Peak | 0 | 0.17792 | 354.8061 | 0 | 0 | 0 | 0
| 08/25 11:00:00 | 28 | 82.4 | 0 |  |  |  |  | 0 | Rated | Off | #VALUE! |  | 0 | 0 | 0 | 0 | 0 | FALSE | Summer | Summer | 11 | On Peak | 0 | 0.17792 | 355.7959 | 0 | 0 | 0 | 0
| 08/25 12:00:00 | 28 | 82.4 | 0 |  |  |  |  | 0 | Rated | Off | #VALUE! |  | 0 | 0 | 0 | 0 | 0 | FALSE | Summer | Summer | 12 | On Peak | 0 | 0.17792 | 357.5105 | 0 | 0 | 0 | 0
| 08/25 13:00:00 | 27.5 | 81.5 | 0 |  |  |  |  | 0 | Rated | Off | #VALUE! |  | 0 | 0 | 0 | 0 | 0 | FALSE | Summer | Summer | 13 | On Peak | 0 | 0.17792 | 359.3071 | 0 | 0 | 0 | 0
| 08/25 14:00:00 | 28 | 82.4 | 0 |  |  |  |  | 0 | Rated | Off | #VALUE! |  | 0 | 0 | 0 | 0 | 0 | FALSE | Summer | Summer | 14 | On Peak | 0 | 0.17792 | 363.605 | 0 | 0 | 0 | 0
| 08/25 15:00:00 | 28 | 82.4 | 0 |  |  |  |  | 0 | Rated | Off | #VALUE! |  | 0 | 0 | 0 | 0 | 0 | FALSE | Summer | Summer | 15 | On Peak | 0 | 0.17792 | 369.0761 | 0 | 0 | 0 | 0
| 08/25 16:00:00 | 28 | 82.4 | 0 |  |  |  |  | 0 | Rated | Off | #VALUE! |  | 0 | 0 | 0 | 0 | 0 | FALSE | Summer | Summer | 16 | On Peak | 0 | 0.17792 | 377.2549 | 0 | 0 | 0 | 0
| 08/25 17:00:00 | 29 | 84.2 | 0 |  |  |  |  | 0 | Rated | Off | #VALUE! |  | 0 | 0 | 0 | 0 | 0 | FALSE | Summer | Summer | 17 | Mid Peak | 0 | 0.12829 | 382.3621 | 0 | 0 | 0 | 0
| 08/25 18:00:00 | 28 | 82.4 | 0 |  |  |  |  | 0 | Rated | Off | #VALUE! |  | 0 | 0 | 0 | 0 | 0 | FALSE | Summer | Summer | 18 | Mid Peak | 0 | 0.12829 | 385.4571 | 0 | 0 | 0 | 0
| 08/25 19:00:00 | 24.7 | 76.46 | 0 |  |  |  |  | 0 | Rated | Off | #VALUE! |  | 0 | 0 | 0 | 0 | 0 | FALSE | Summer | Summer | 19 | Off Peak | 0 | 0.099922 | 385.391 | 0 | 0 | 0 | 0
| 08/25 20:00:00 | 23 | 73.4 | 0 |  |  |  |  | 0 | Rated | Off | #VALUE! |  | 0 | 0 | 0 | 0 | 0 | FALSE | Summer | Summer | 20 | Off Peak | 0 | 0.099922 | 384.5247 | 0 | 0 | 0 | 0
| 08/25 21:00:00 | 21 | 69.8 | 0 |  |  |  |  | 0 | Rated | Off | #VALUE! |  | 0 | 0 | 0 | 0 | 0 | FALSE | Summer | Summer | 21 | Off Peak | 0 | 0.099922 | 371.3968 | 0 | 0 | 0 | 0
| 08/25 22:00:00 | 21 | 69.8 | 0 |  |  |  |  | 0 | Rated | Off | #VALUE! |  | 0 | 0 | 0 | 0 | 0 | FALSE | Summer | Summer | 22 | Off Peak | 0 | 0.099922 | 344.4657 | 0 | 0 | 0 | 0
| 08/25 23:00:00 | 20 | 68 | 0 |  |  |  |  | 0 | Rated | Off | #VALUE! |  | 0 | 0 | 0 | 0 | 0 | FALSE | Summer | Summer | 23 | Off Peak | 0 | 0.099922 | 313.2934 | 0 | 0 | 0 | 0
| 08/25 24:00:00 | 19 | 66.2 | 0 |  |  |  |  | 0 | Rated | Off | #VALUE! |  | 0 | 0 | 0 | 0 | 0 | FALSE | Summer | Summer | 24 | Off Peak | 0 | 0.099922 | 286.6083 | 0 | 0 | 0 | 0
| 08/26 01:00:00 | 19.8 | 67.64 | 0 |  |  |  |  | 0 | Rated | Off | #VALUE! |  | 0 | 0 | 0 | 0 | 0 | TRUE | Summer | Summer | 1 | Off Peak | 0 | 0.099922 | 270.8189 | 0 | 0 | 0 | 0
| 08/26 02:00:00 | 19 | 66.2 | 0 |  |  |  |  | 0 | Rated | Off | #VALUE! |  | 0 | 0 | 0 | 0 | 0 | TRUE | Summer | Summer | 2 | Off Peak | 0 | 0.099922 | 262.9222 | 0 | 0 | 0 | 0
| 08/26 03:00:00 | 18 | 64.4 | 0 |  |  |  |  | 0 | Rated | Off | #VALUE! |  | 0 | 0 | 0 | 0 | 0 | TRUE | Summer | Summer | 3 | Off Peak | 0 | 0.099922 | 261.8005 | 0 | 0 | 0 | 0
| 08/26 04:00:00 | 17 | 62.6 | 0 |  |  |  |  | 0 | Rated | Off | #VALUE! |  | 0 | 0 | 0 | 0 | 0 | TRUE | Summer | Summer | 4 | Off Peak | 0 | 0.099922 | 269.7463 | 0 | 0 | 0 | 0
| 08/26 05:00:00 | 16 | 60.8 | 0 |  |  |  |  | 0 | Rated | Off | #VALUE! |  | 0 | 0 | 0 | 0 | 0 | TRUE | Summer | Summer | 5 | Off Peak | 0 | 0.099922 | 296.5159 | 0 | 0 | 0 | 0
| 08/26 06:00:00 | 16 | 60.8 | 0 |  |  |  |  | 0 | Rated | Off | #VALUE! |  | 0 | 0 | 0 | 0 | 0 | TRUE | Summer | Summer | 6 | Off Peak | 0 | 0.099922 | 328.3873 | 0 | 0 | 0 | 0
| 08/26 07:00:00 | 16.7 | 62.06 | 0 |  |  |  |  | 0 | Rated | Off | #VALUE! |  | 0 | 0 | 0 | 0 | 0 | TRUE | Summer | Summer | 7 | Off Peak | 0 | 0.099922 | 342.543 | 0 | 0 | 0 | 0
| 08/26 08:00:00 | 18 | 64.4 | 0 |  |  |  |  | 0 | Rated | Off | #VALUE! |  | 0 | 0 | 0 | 0 | 0 | TRUE | Summer | Summer | 8 | Off Peak | 0 | 0.099922 | 349.2742 | 0 | 0 | 0 | 0
| 08/26 09:00:00 | 19 | 66.2 | 0 |  |  |  |  | 0 | Rated | Off | #VALUE! |  | 0 | 0 | 0 | 0 | 0 | TRUE | Summer | Summer | 9 | Off Peak | 0 | 0.099922 | 352.4832 | 0 | 0 | 0 | 0
| 08/26 10:00:00 | 20 | 68 | 0 |  |  |  |  | 0 | Rated | Off | #VALUE! |  | 0 | 0 | 0 | 0 | 0 | TRUE | Summer | Summer | 10 | Off Peak | 0 | 0.099922 | 354.8061 | 0 | 0 | 0 | 0
| 08/26 11:00:00 | 20 | 68 | 0 |  |  |  |  | 0 | Rated | Off | #VALUE! |  | 0 | 0 | 0 | 0 | 0 | TRUE | Summer | Summer | 11 | Off Peak | 0 | 0.099922 | 355.7959 | 0 | 0 | 0 | 0
| 08/26 12:00:00 | 21 | 69.8 | 0 |  |  |  |  | 0 | Rated | Off | #VALUE! |  | 0 | 0 | 0 | 0 | 0 | TRUE | Summer | Summer | 12 | Off Peak | 0 | 0.099922 | 357.5105 | 0 | 0 | 0 | 0
| 08/26 13:00:00 | 21.2 | 70.16 | 0 |  |  |  |  | 0 | Rated | Off | #VALUE! |  | 0 | 0 | 0 | 0 | 0 | TRUE | Summer | Summer | 13 | Off Peak | 0 | 0.099922 | 359.3071 | 0 | 0 | 0 | 0
| 08/26 14:00:00 | 22 | 71.6 | 0 |  |  |  |  | 0 | Rated | Off | #VALUE! |  | 0 | 0 | 0 | 0 | 0 | TRUE | Summer | Summer | 14 | Off Peak | 0 | 0.099922 | 363.605 | 0 | 0 | 0 | 0
| 08/26 15:00:00 | 22 | 71.6 | 0 |  |  |  |  | 0 | Rated | Off | #VALUE! |  | 0 | 0 | 0 | 0 | 0 | TRUE | Summer | Summer | 15 | Off Peak | 0 | 0.099922 | 369.0761 | 0 | 0 | 0 | 0
| 08/26 16:00:00 | 22 | 71.6 | 0 |  |  |  |  | 0 | Rated | Off | #VALUE! |  | 0 | 0 | 0 | 0 | 0 | TRUE | Summer | Summer | 16 | Off Peak | 0 | 0.099922 | 377.2549 | 0 | 0 | 0 | 0
| 08/26 17:00:00 | 22 | 71.6 | 0 |  |  |  |  | 0 | Rated | Off | #VALUE! |  | 0 | 0 | 0 | 0 | 0 | TRUE | Summer | Summer | 17 | Off Peak | 0 | 0.099922 | 382.3621 | 0 | 0 | 0 | 0
| 08/26 18:00:00 | 21 | 69.8 | 0 |  |  |  |  | 0 | Rated | Off | #VALUE! |  | 0 | 0 | 0 | 0 | 0 | TRUE | Summer | Summer | 18 | Off Peak | 0 | 0.099922 | 385.4571 | 0 | 0 | 0 | 0
| 08/26 19:00:00 | 19.5 | 67.1 | 0 |  |  |  |  | 0 | Rated | Off | #VALUE! |  | 0 | 0 | 0 | 0 | 0 | TRUE | Summer | Summer | 19 | Off Peak | 0 | 0.099922 | 385.391 | 0 | 0 | 0 | 0
| 08/26 20:00:00 | 18 | 64.4 | 0 |  |  |  |  | 0 | Rated | Off | #VALUE! |  | 0 | 0 | 0 | 0 | 0 | TRUE | Summer | Summer | 20 | Off Peak | 0 | 0.099922 | 384.5247 | 0 | 0 | 0 | 0
| 08/26 21:00:00 | 18 | 64.4 | 0 |  |  |  |  | 0 | Rated | Off | #VALUE! |  | 0 | 0 | 0 | 0 | 0 | TRUE | Summer | Summer | 21 | Off Peak | 0 | 0.099922 | 371.3968 | 0 | 0 | 0 | 0
| 08/26 22:00:00 | 17 | 62.6 | 0 |  |  |  |  | 0 | Rated | Off | #VALUE! |  | 0 | 0 | 0 | 0 | 0 | TRUE | Summer | Summer | 22 | Off Peak | 0 | 0.099922 | 344.4657 | 0 | 0 | 0 | 0
| 08/26 23:00:00 | 17 | 62.6 | 0 |  |  |  |  | 0 | Rated | Off | #VALUE! |  | 0 | 0 | 0 | 0 | 0 | TRUE | Summer | Summer | 23 | Off Peak | 0 | 0.099922 | 313.2934 | 0 | 0 | 0 | 0
| 08/26 24:00:00 | 17 | 62.6 | 0 |  |  |  |  | 0 | Rated | Off | #VALUE! |  | 0 | 0 | 0 | 0 | 0 | TRUE | Summer | Summer | 24 | Off Peak | 0 | 0.099922 | 286.6083 | 0 | 0 | 0 | 0
| 08/27 01:00:00 | 16.3 | 61.34 | 0 |  |  |  |  | 0 | Rated | Off | #VALUE! |  | 0 | 0 | 0 | 0 | 0 | TRUE | Summer | Summer | 1 | Off Peak | 0 | 0.099922 | 270.8189 | 0 | 0 | 0 | 0
| 08/27 02:00:00 | 16 | 60.8 | 0 |  |  |  |  | 0 | Rated | Off | #VALUE! |  | 0 | 0 | 0 | 0 | 0 | TRUE | Summer | Summer | 2 | Off Peak | 0 | 0.099922 | 262.9222 | 0 | 0 | 0 | 0
| 08/27 03:00:00 | 14 | 57.2 | 0 |  |  | 4.5017 | 4.5977 | 0 | Rated | Off | #VALUE! |  | 0 | 0 | 0 | 0 | 0 | TRUE | Summer | Summer | 3 | Off Peak | 0 | 0.099922 | 261.8005 | 0 | 0 | 0 | 0
| 08/27 04:00:00 | 14 | 57.2 | 0 |  |  | 4.5017 | 4.5977 | 0 | Rated | Off | #VALUE! |  | 0 | 0 | 0 | 0 | 0 | TRUE | Summer | Summer | 4 | Off Peak | 0 | 0.099922 | 269.7463 | 0 | 0 | 0 | 0
| 08/27 05:00:00 | 14 | 57.2 | 0 |  |  | 4.5017 | 4.5977 | 0 | Rated | Off | #VALUE! |  | 0 | 0 | 0 | 0 | 0 | TRUE | Summer | Summer | 5 | Off Peak | 0 | 0.099922 | 296.5159 | 0 | 0 | 0 | 0
| 08/27 06:00:00 | 15 | 59 | 0 |  |  | 4.6576 | 4.709 | 0 | Rated | Off | #VALUE! |  | 0 | 0 | 0 | 0 | 0 | TRUE | Summer | Summer | 6 | Off Peak | 0 | 0.099922 | 328.3873 | 0 | 0 | 0 | 0
| 08/27 07:00:00 | 16.9 | 62.42 | 0 |  |  |  |  | 0 | Rated | Off | #VALUE! |  | 0 | 0 | 0 | 0 | 0 | TRUE | Summer | Summer | 7 | Off Peak | 0 | 0.099922 | 342.543 | 0 | 0 | 0 | 0
| 08/27 08:00:00 | 19 | 66.2 | 0 |  |  |  |  | 0 | Rated | Off | #VALUE! |  | 0 | 0 | 0 | 0 | 0 | TRUE | Summer | Summer | 8 | Off Peak | 0 | 0.099922 | 349.2742 | 0 | 0 | 0 | 0
| 08/27 09:00:00 | 21 | 69.8 | 0 |  |  |  |  | 0 | Rated | Off | #VALUE! |  | 0 | 0 | 0 | 0 | 0 | TRUE | Summer | Summer | 9 | Off Peak | 0 | 0.099922 | 352.4832 | 0 | 0 | 0 | 0
| 08/27 10:00:00 | 21 | 69.8 | 0 |  |  |  |  | 0 | Rated | Off | #VALUE! |  | 0 | 0 | 0 | 0 | 0 | TRUE | Summer | Summer | 10 | Off Peak | 0 | 0.099922 | 354.8061 | 0 | 0 | 0 | 0
| 08/27 11:00:00 | 22 | 71.6 | 0 |  |  |  |  | 0 | Rated | Off | #VALUE! |  | 0 | 0 | 0 | 0 | 0 | TRUE | Summer | Summer | 11 | Off Peak | 0 | 0.099922 | 355.7959 | 0 | 0 | 0 | 0
| 08/27 12:00:00 | 23 | 73.4 | 0 |  |  |  |  | 0 | Rated | Off | #VALUE! |  | 0 | 0 | 0 | 0 | 0 | TRUE | Summer | Summer | 12 | Off Peak | 0 | 0.099922 | 357.5105 | 0 | 0 | 0 | 0
| 08/27 13:00:00 | 23.9 | 75.02 | 0 |  |  |  |  | 0 | Rated | Off | #VALUE! |  | 0 | 0 | 0 | 0 | 0 | TRUE | Summer | Summer | 13 | Off Peak | 0 | 0.099922 | 359.3071 | 0 | 0 | 0 | 0
| 08/27 14:00:00 | 24 | 75.2 | 0 |  |  |  |  | 0 | Rated | Off | #VALUE! |  | 0 | 0 | 0 | 0 | 0 | TRUE | Summer | Summer | 14 | Off Peak | 0 | 0.099922 | 363.605 | 0 | 0 | 0 | 0
| 08/27 15:00:00 | 25 | 77 | 0 |  |  |  |  | 0 | Rated | Off | #VALUE! |  | 0 | 0 | 0 | 0 | 0 | TRUE | Summer | Summer | 15 | Off Peak | 0 | 0.099922 | 369.0761 | 0 | 0 | 0 | 0
| 08/27 16:00:00 | 25 | 77 | 0 |  |  |  |  | 0 | Rated | Off | #VALUE! |  | 0 | 0 | 0 | 0 | 0 | TRUE | Summer | Summer | 16 | Off Peak | 0 | 0.099922 | 377.2549 | 0 | 0 | 0 | 0
| 08/27 17:00:00 | 25 | 77 | 0 |  |  |  |  | 0 | Rated | Off | #VALUE! |  | 0 | 0 | 0 | 0 | 0 | TRUE | Summer | Summer | 17 | Off Peak | 0 | 0.099922 | 382.3621 | 0 | 0 | 0 | 0
| 08/27 18:00:00 | 24 | 75.2 | 0 |  |  |  |  | 0 | Rated | Off | #VALUE! |  | 0 | 0 | 0 | 0 | 0 | TRUE | Summer | Summer | 18 | Off Peak | 0 | 0.099922 | 385.4571 | 0 | 0 | 0 | 0
| 08/27 19:00:00 | 22.6 | 72.68 | 0 |  |  |  |  | 0 | Rated | Off | #VALUE! |  | 0 | 0 | 0 | 0 | 0 | TRUE | Summer | Summer | 19 | Off Peak | 0 | 0.099922 | 385.391 | 0 | 0 | 0 | 0
| 08/27 20:00:00 | 21 | 69.8 | 0 |  |  |  |  | 0 | Rated | Off | #VALUE! |  | 0 | 0 | 0 | 0 | 0 | TRUE | Summer | Summer | 20 | Off Peak | 0 | 0.099922 | 384.5247 | 0 | 0 | 0 | 0
| 08/27 21:00:00 | 18 | 64.4 | 0 |  |  |  |  | 0 | Rated | Off | #VALUE! |  | 0 | 0 | 0 | 0 | 0 | TRUE | Summer | Summer | 21 | Off Peak | 0 | 0.099922 | 371.3968 | 0 | 0 | 0 | 0
| 08/27 22:00:00 | 18 | 64.4 | 0 |  |  |  |  | 0 | Rated | Off | #VALUE! |  | 0 | 0 | 0 | 0 | 0 | TRUE | Summer | Summer | 22 | Off Peak | 0 | 0.099922 | 344.4657 | 0 | 0 | 0 | 0
| 08/27 23:00:00 | 18 | 64.4 | 0 |  |  |  |  | 0 | Rated | Off | #VALUE! |  | 0 | 0 | 0 | 0 | 0 | TRUE | Summer | Summer | 23 | Off Peak | 0 | 0.099922 | 313.2934 | 0 | 0 | 0 | 0
| 08/27 24:00:00 | 18 | 64.4 | 0 |  |  |  |  | 0 | Rated | Off | #VALUE! |  | 0 | 0 | 0 | 0 | 0 | TRUE | Summer | Summer | 24 | Off Peak | 0 | 0.099922 | 286.6083 | 0 | 0 | 0 | 0
| 08/28 01:00:00 | 17.3 | 63.14 | 0 |  |  |  |  | 0 | Rated | Off | #VALUE! |  | 0 | 0 | 0 | 0 | 0 | FALSE | Summer | Summer | 1 | Off Peak | 0 | 0.099922 | 270.8189 | 0 | 0 | 0 | 0
| 08/28 02:00:00 | 17 | 62.6 | 0 |  |  |  |  | 0 | Rated | Off | #VALUE! |  | 0 | 0 | 0 | 0 | 0 | FALSE | Summer | Summer | 2 | Off Peak | 0 | 0.099922 | 262.9222 | 0 | 0 | 0 | 0
| 08/28 03:00:00 | 17 | 62.6 | 0 |  |  |  |  | 0 | Rated | Off | #VALUE! |  | 0 | 0 | 0 | 0 | 0 | FALSE | Summer | Summer | 3 | Off Peak | 0 | 0.099922 | 261.8005 | 0 | 0 | 0 | 0
| 08/28 04:00:00 | 17 | 62.6 | 0 |  |  |  |  | 0 | Rated | Off | #VALUE! |  | 0 | 0 | 0 | 0 | 0 | FALSE | Summer | Summer | 4 | Off Peak | 0 | 0.099922 | 269.7463 | 0 | 0 | 0 | 0
| 08/28 05:00:00 | 17 | 62.6 | 0 |  |  |  |  | 0 | Rated | Off | #VALUE! |  | 0 | 0 | 0 | 0 | 0 | FALSE | Summer | Summer | 5 | Off Peak | 0 | 0.099922 | 296.5159 | 0 | 0 | 0 | 0
| 08/28 06:00:00 | 17 | 62.6 | 0 |  |  |  |  | 0 | Rated | Off | #VALUE! |  | 0 | 0 | 0 | 0 | 0 | FALSE | Summer | Summer | 6 | Off Peak | 0 | 0.099922 | 328.3873 | 0 | 0 | 0 | 0
| 08/28 07:00:00 | 19.2 | 66.56 | 0 |  |  |  |  | 0 | Rated | Off | #VALUE! |  | 0 | 0 | 0 | 0 | 0 | FALSE | Summer | Summer | 7 | Off Peak | 1 | 0.099922 | 342.543 | 0 | 0 | 0 | 0
| 08/28 08:00:00 | 21 | 69.8 | 0 |  |  |  |  | 0 | Rated | Off | #VALUE! |  | 0 | 0 | 0 | 0 | 0 | FALSE | Summer | Summer | 8 | On Peak | 1 | 0.17792 | 349.2742 | 0 | 0 | 0 | 0
| 08/28 09:00:00 | 23 | 73.4 | 0 |  |  |  |  | 0 | Rated | Off | #VALUE! |  | 0 | 0 | 0 | 0 | 0 | FALSE | Summer | Summer | 9 | On Peak | 1 | 0.17792 | 352.4832 | 0 | 0 | 0 | 0
| 08/28 10:00:00 | 24 | 75.2 | 0 |  |  |  |  | 0 | Rated | Off | #VALUE! |  | 0 | 0 | 0 | 0 | 0 | FALSE | Summer | Summer | 10 | On Peak | 0 | 0.17792 | 354.8061 | 0 | 0 | 0 | 0
| 08/28 11:00:00 | 25 | 77 | 0 |  |  |  |  | 0 | Rated | Off | #VALUE! |  | 0 | 0 | 0 | 0 | 0 | FALSE | Summer | Summer | 11 | On Peak | 0 | 0.17792 | 355.7959 | 0 | 0 | 0 | 0
| 08/28 12:00:00 | 26 | 78.8 | 0 |  |  |  |  | 0 | Rated | Off | #VALUE! |  | 0 | 0 | 0 | 0 | 0 | FALSE | Summer | Summer | 12 | On Peak | 0 | 0.17792 | 357.5105 | 0 | 0 | 0 | 0
| 08/28 13:00:00 | 27.2 | 80.96 | 0 |  |  |  |  | 0 | Rated | Off | #VALUE! |  | 0 | 0 | 0 | 0 | 0 | FALSE | Summer | Summer | 13 | On Peak | 0 | 0.17792 | 359.3071 | 0 | 0 | 0 | 0
| 08/28 14:00:00 | 28 | 82.4 | 0 |  |  |  |  | 0 | Rated | Off | #VALUE! |  | 0 | 0 | 0 | 0 | 0 | FALSE | Summer | Summer | 14 | On Peak | 0 | 0.17792 | 363.605 | 0 | 0 | 0 | 0
| 08/28 15:00:00 | 27 | 80.6 | 0 |  |  |  |  | 0 | Rated | Off | #VALUE! |  | 0 | 0 | 0 | 0 | 0 | FALSE | Summer | Summer | 15 | On Peak | 0 | 0.17792 | 369.0761 | 0 | 0 | 0 | 0
| 08/28 16:00:00 | 25 | 77 | 0 |  |  |  |  | 0 | Rated | Off | #VALUE! |  | 0 | 0 | 0 | 0 | 0 | FALSE | Summer | Summer | 16 | On Peak | 0 | 0.17792 | 377.2549 | 0 | 0 | 0 | 0
| 08/28 17:00:00 | 25 | 77 | 0 |  |  |  |  | 0 | Rated | Off | #VALUE! |  | 0 | 0 | 0 | 0 | 0 | FALSE | Summer | Summer | 17 | Mid Peak | 0 | 0.12829 | 382.3621 | 0 | 0 | 0 | 0
| 08/28 18:00:00 | 24 | 75.2 | 0 |  |  |  |  | 0 | Rated | Off | #VALUE! |  | 0 | 0 | 0 | 0 | 0 | FALSE | Summer | Summer | 18 | Mid Peak | 0 | 0.12829 | 385.4571 | 0 | 0 | 0 | 0
| 08/28 19:00:00 | 22.6 | 72.68 | 0 |  |  |  |  | 0 | Rated | Off | #VALUE! |  | 0 | 0 | 0 | 0 | 0 | FALSE | Summer | Summer | 19 | Off Peak | 0 | 0.099922 | 385.391 | 0 | 0 | 0 | 0
| 08/28 20:00:00 | 22 | 71.6 | 0 |  |  |  |  | 0 | Rated | Off | #VALUE! |  | 0 | 0 | 0 | 0 | 0 | FALSE | Summer | Summer | 20 | Off Peak | 0 | 0.099922 | 384.5247 | 0 | 0 | 0 | 0
| 08/28 21:00:00 | 21 | 69.8 | 0 |  |  |  |  | 0 | Rated | Off | #VALUE! |  | 0 | 0 | 0 | 0 | 0 | FALSE | Summer | Summer | 21 | Off Peak | 0 | 0.099922 | 371.3968 | 0 | 0 | 0 | 0
| 08/28 22:00:00 | 20 | 68 | 0 |  |  |  |  | 0 | Rated | Off | #VALUE! |  | 0 | 0 | 0 | 0 | 0 | FALSE | Summer | Summer | 22 | Off Peak | 0 | 0.099922 | 344.4657 | 0 | 0 | 0 | 0
| 08/28 23:00:00 | 20 | 68 | 0 |  |  |  |  | 0 | Rated | Off | #VALUE! |  | 0 | 0 | 0 | 0 | 0 | FALSE | Summer | Summer | 23 | Off Peak | 0 | 0.099922 | 313.2934 | 0 | 0 | 0 | 0
| 08/28 24:00:00 | 18 | 64.4 | 0 |  |  |  |  | 0 | Rated | Off | #VALUE! |  | 0 | 0 | 0 | 0 | 0 | FALSE | Summer | Summer | 24 | Off Peak | 0 | 0.099922 | 286.6083 | 0 | 0 | 0 | 0
| 08/29 01:00:00 | 18 | 64.4 | 0 |  |  |  |  | 0 | Rated | Off | #VALUE! |  | 0 | 0 | 0 | 0 | 0 | FALSE | Summer | Summer | 1 | Off Peak | 0 | 0.099922 | 270.8189 | 0 | 0 | 0 | 0
| 08/29 02:00:00 | 18 | 64.4 | 0 |  |  |  |  | 0 | Rated | Off | #VALUE! |  | 0 | 0 | 0 | 0 | 0 | FALSE | Summer | Summer | 2 | Off Peak | 0 | 0.099922 | 262.9222 | 0 | 0 | 0 | 0
| 08/29 03:00:00 | 18 | 64.4 | 0 |  |  |  |  | 0 | Rated | Off | #VALUE! |  | 0 | 0 | 0 | 0 | 0 | FALSE | Summer | Summer | 3 | Off Peak | 0 | 0.099922 | 261.8005 | 0 | 0 | 0 | 0
| 08/29 04:00:00 | 18 | 64.4 | 0 |  |  |  |  | 0 | Rated | Off | #VALUE! |  | 0 | 0 | 0 | 0 | 0 | FALSE | Summer | Summer | 4 | Off Peak | 0 | 0.099922 | 269.7463 | 0 | 0 | 0 | 0
| 08/29 05:00:00 | 18 | 64.4 | 0 |  |  |  |  | 0 | Rated | Off | #VALUE! |  | 0 | 0 | 0 | 0 | 0 | FALSE | Summer | Summer | 5 | Off Peak | 0 | 0.099922 | 296.5159 | 0 | 0 | 0 | 0
| 08/29 06:00:00 | 18 | 64.4 | 0 |  |  |  |  | 0 | Rated | Off | #VALUE! |  | 0 | 0 | 0 | 0 | 0 | FALSE | Summer | Summer | 6 | Off Peak | 0 | 0.099922 | 328.3873 | 0 | 0 | 0 | 0
| 08/29 07:00:00 | 18.1 | 64.58 | 0 |  |  |  |  | 0 | Rated | Off | #VALUE! |  | 0 | 0 | 0 | 0 | 0 | FALSE | Summer | Summer | 7 | Off Peak | 1 | 0.099922 | 342.543 | 0 | 0 | 0 | 0
| 08/29 08:00:00 | 18 | 64.4 | 0 |  |  |  |  | 0 | Rated | Off | #VALUE! |  | 0 | 0 | 0 | 0 | 0 | FALSE | Summer | Summer | 8 | On Peak | 1 | 0.17792 | 349.2742 | 0 | 0 | 0 | 0
| 08/29 09:00:00 | 19 | 66.2 | 0 |  |  |  |  | 0 | Rated | Off | #VALUE! |  | 0 | 0 | 0 | 0 | 0 | FALSE | Summer | Summer | 9 | On Peak | 1 | 0.17792 | 352.4832 | 0 | 0 | 0 | 0
| 08/29 10:00:00 | 19 | 66.2 | 0 |  |  |  |  | 0 | Rated | Off | #VALUE! |  | 0 | 0 | 0 | 0 | 0 | FALSE | Summer | Summer | 10 | On Peak | 0 | 0.17792 | 354.8061 | 0 | 0 | 0 | 0
| 08/29 11:00:00 | 19 | 66.2 | 0 |  |  |  |  | 0 | Rated | Off | #VALUE! |  | 0 | 0 | 0 | 0 | 0 | FALSE | Summer | Summer | 11 | On Peak | 0 | 0.17792 | 355.7959 | 0 | 0 | 0 | 0
| 08/29 12:00:00 | 20 | 68 | 0 |  |  |  |  | 0 | Rated | Off | #VALUE! |  | 0 | 0 | 0 | 0 | 0 | FALSE | Summer | Summer | 12 | On Peak | 0 | 0.17792 | 357.5105 | 0 | 0 | 0 | 0
| 08/29 13:00:00 | 20.2 | 68.36 | 0 |  |  |  |  | 0 | Rated | Off | #VALUE! |  | 0 | 0 | 0 | 0 | 0 | FALSE | Summer | Summer | 13 | On Peak | 0 | 0.17792 | 359.3071 | 0 | 0 | 0 | 0
| 08/29 14:00:00 | 20 | 68 | 0 |  |  |  |  | 0 | Rated | Off | #VALUE! |  | 0 | 0 | 0 | 0 | 0 | FALSE | Summer | Summer | 14 | On Peak | 0 | 0.17792 | 363.605 | 0 | 0 | 0 | 0
| 08/29 15:00:00 | 21 | 69.8 | 0 |  |  |  |  | 0 | Rated | Off | #VALUE! |  | 0 | 0 | 0 | 0 | 0 | FALSE | Summer | Summer | 15 | On Peak | 0 | 0.17792 | 369.0761 | 0 | 0 | 0 | 0
| 08/29 16:00:00 | 21 | 69.8 | 0 |  |  |  |  | 0 | Rated | Off | #VALUE! |  | 0 | 0 | 0 | 0 | 0 | FALSE | Summer | Summer | 16 | On Peak | 0 | 0.17792 | 377.2549 | 0 | 0 | 0 | 0
| 08/29 17:00:00 | 21 | 69.8 | 0 |  |  |  |  | 0 | Rated | Off | #VALUE! |  | 0 | 0 | 0 | 0 | 0 | FALSE | Summer | Summer | 17 | Mid Peak | 0 | 0.12829 | 382.3621 | 0 | 0 | 0 | 0
| 08/29 18:00:00 | 21 | 69.8 | 0 |  |  |  |  | 0 | Rated | Off | #VALUE! |  | 0 | 0 | 0 | 0 | 0 | FALSE | Summer | Summer | 18 | Mid Peak | 0 | 0.12829 | 385.4571 | 0 | 0 | 0 | 0
| 08/29 19:00:00 | 20.9 | 69.62 | 0 |  |  |  |  | 0 | Rated | Off | #VALUE! |  | 0 | 0 | 0 | 0 | 0 | FALSE | Summer | Summer | 19 | Off Peak | 0 | 0.099922 | 385.391 | 0 | 0 | 0 | 0
| 08/29 20:00:00 | 20 | 68 | 0 |  |  |  |  | 0 | Rated | Off | #VALUE! |  | 0 | 0 | 0 | 0 | 0 | FALSE | Summer | Summer | 20 | Off Peak | 0 | 0.099922 | 384.5247 | 0 | 0 | 0 | 0
| 08/29 21:00:00 | 19 | 66.2 | 0 |  |  |  |  | 0 | Rated | Off | #VALUE! |  | 0 | 0 | 0 | 0 | 0 | FALSE | Summer | Summer | 21 | Off Peak | 0 | 0.099922 | 371.3968 | 0 | 0 | 0 | 0
| 08/29 22:00:00 | 18 | 64.4 | 0 |  |  |  |  | 0 | Rated | Off | #VALUE! |  | 0 | 0 | 0 | 0 | 0 | FALSE | Summer | Summer | 22 | Off Peak | 0 | 0.099922 | 344.4657 | 0 | 0 | 0 | 0
| 08/29 23:00:00 | 18 | 64.4 | 0 |  |  |  |  | 0 | Rated | Off | #VALUE! |  | 0 | 0 | 0 | 0 | 0 | FALSE | Summer | Summer | 23 | Off Peak | 0 | 0.099922 | 313.2934 | 0 | 0 | 0 | 0
| 08/29 24:00:00 | 18 | 64.4 | 0 |  |  |  |  | 0 | Rated | Off | #VALUE! |  | 0 | 0 | 0 | 0 | 0 | FALSE | Summer | Summer | 24 | Off Peak | 0 | 0.099922 | 286.6083 | 0 | 0 | 0 | 0
| 08/30 01:00:00 | 17.9 | 64.22 | 0 |  |  |  |  | 0 | Rated | Off | #VALUE! |  | 0 | 0 | 0 | 0 | 0 | TRUE | Summer | Summer | 1 | Off Peak | 0 | 0.099922 | 270.8189 | 0 | 0 | 0 | 0
| 08/30 02:00:00 | 19 | 66.2 | 0 |  |  |  |  | 0 | Rated | Off | #VALUE! |  | 0 | 0 | 0 | 0 | 0 | TRUE | Summer | Summer | 2 | Off Peak | 0 | 0.099922 | 262.9222 | 0 | 0 | 0 | 0
| 08/30 03:00:00 | 19 | 66.2 | 0 |  |  |  |  | 0 | Rated | Off | #VALUE! |  | 0 | 0 | 0 | 0 | 0 | TRUE | Summer | Summer | 3 | Off Peak | 0 | 0.099922 | 261.8005 | 0 | 0 | 0 | 0
| 08/30 04:00:00 | 19 | 66.2 | 0 |  |  |  |  | 0 | Rated | Off | #VALUE! |  | 0 | 0 | 0 | 0 | 0 | TRUE | Summer | Summer | 4 | Off Peak | 0 | 0.099922 | 269.7463 | 0 | 0 | 0 | 0
| 08/30 05:00:00 | 19 | 66.2 | 0 |  |  |  |  | 0 | Rated | Off | #VALUE! |  | 0 | 0 | 0 | 0 | 0 | TRUE | Summer | Summer | 5 | Off Peak | 0 | 0.099922 | 296.5159 | 0 | 0 | 0 | 0
| 08/30 06:00:00 | 19 | 66.2 | 0 |  |  |  |  | 0 | Rated | Off | #VALUE! |  | 0 | 0 | 0 | 0 | 0 | TRUE | Summer | Summer | 6 | Off Peak | 0 | 0.099922 | 328.3873 | 0 | 0 | 0 | 0
| 08/30 07:00:00 | 20.5 | 68.9 | 0 |  |  |  |  | 0 | Rated | Off | #VALUE! |  | 0 | 0 | 0 | 0 | 0 | TRUE | Summer | Summer | 7 | Off Peak | 0 | 0.099922 | 342.543 | 0 | 0 | 0 | 0
| 08/30 08:00:00 | 21 | 69.8 | 0 |  |  |  |  | 0 | Rated | Off | #VALUE! |  | 0 | 0 | 0 | 0 | 0 | TRUE | Summer | Summer | 8 | Off Peak | 0 | 0.099922 | 349.2742 | 0 | 0 | 0 | 0
| 08/30 09:00:00 | 22 | 71.6 | 0 |  |  |  |  | 0 | Rated | Off | #VALUE! |  | 0 | 0 | 0 | 0 | 0 | TRUE | Summer | Summer | 9 | Off Peak | 0 | 0.099922 | 352.4832 | 0 | 0 | 0 | 0
| 08/30 10:00:00 | 23 | 73.4 | 0 |  |  |  |  | 0 | Rated | Off | #VALUE! |  | 0 | 0 | 0 | 0 | 0 | TRUE | Summer | Summer | 10 | Off Peak | 0 | 0.099922 | 354.8061 | 0 | 0 | 0 | 0
| 08/30 11:00:00 | 25 | 77 | 0 |  |  |  |  | 0 | Rated | Off | #VALUE! |  | 0 | 0 | 0 | 0 | 0 | TRUE | Summer | Summer | 11 | Off Peak | 0 | 0.099922 | 355.7959 | 0 | 0 | 0 | 0
| 08/30 12:00:00 | 26 | 78.8 | 0 |  |  |  |  | 0 | Rated | Off | #VALUE! |  | 0 | 0 | 0 | 0 | 0 | TRUE | Summer | Summer | 12 | Off Peak | 0 | 0.099922 | 357.5105 | 0 | 0 | 0 | 0
| 08/30 13:00:00 | 27.5 | 81.5 | 0 |  |  |  |  | 0 | Rated | Off | #VALUE! |  | 0 | 0 | 0 | 0 | 0 | TRUE | Summer | Summer | 13 | Off Peak | 0 | 0.099922 | 359.3071 | 0 | 0 | 0 | 0
| 08/30 14:00:00 | 27 | 80.6 | 0 |  |  |  |  | 0 | Rated | Off | #VALUE! |  | 0 | 0 | 0 | 0 | 0 | TRUE | Summer | Summer | 14 | Off Peak | 0 | 0.099922 | 363.605 | 0 | 0 | 0 | 0
| 08/30 15:00:00 | 25 | 77 | 0 |  |  |  |  | 0 | Rated | Off | #VALUE! |  | 0 | 0 | 0 | 0 | 0 | TRUE | Summer | Summer | 15 | Off Peak | 0 | 0.099922 | 369.0761 | 0 | 0 | 0 | 0
| 08/30 16:00:00 | 28 | 82.4 | 0 |  |  |  |  | 0 | Rated | Off | #VALUE! |  | 0 | 0 | 0 | 0 | 0 | TRUE | Summer | Summer | 16 | Off Peak | 0 | 0.099922 | 377.2549 | 0 | 0 | 0 | 0
| 08/30 17:00:00 | 28 | 82.4 | 0 |  |  |  |  | 0 | Rated | Off | #VALUE! |  | 0 | 0 | 0 | 0 | 0 | TRUE | Summer | Summer | 17 | Off Peak | 0 | 0.099922 | 382.3621 | 0 | 0 | 0 | 0
| 08/30 18:00:00 | 27 | 80.6 | 0 |  |  |  |  | 0 | Rated | Off | #VALUE! |  | 0 | 0 | 0 | 0 | 0 | TRUE | Summer | Summer | 18 | Off Peak | 0 | 0.099922 | 385.4571 | 0 | 0 | 0 | 0
| 08/30 19:00:00 | 24.5 | 76.1 | 0 |  |  |  |  | 0 | Rated | Off | #VALUE! |  | 0 | 0 | 0 | 0 | 0 | TRUE | Summer | Summer | 19 | Off Peak | 0 | 0.099922 | 385.391 | 0 | 0 | 0 | 0
| 08/30 20:00:00 | 23 | 73.4 | 0 |  |  |  |  | 0 | Rated | Off | #VALUE! |  | 0 | 0 | 0 | 0 | 0 | TRUE | Summer | Summer | 20 | Off Peak | 0 | 0.099922 | 384.5247 | 0 | 0 | 0 | 0
| 08/30 21:00:00 | 22 | 71.6 | 0 |  |  |  |  | 0 | Rated | Off | #VALUE! |  | 0 | 0 | 0 | 0 | 0 | TRUE | Summer | Summer | 21 | Off Peak | 0 | 0.099922 | 371.3968 | 0 | 0 | 0 | 0
| 08/30 22:00:00 | 21 | 69.8 | 0 |  |  |  |  | 0 | Rated | Off | #VALUE! |  | 0 | 0 | 0 | 0 | 0 | TRUE | Summer | Summer | 22 | Off Peak | 0 | 0.099922 | 344.4657 | 0 | 0 | 0 | 0
| 08/30 23:00:00 | 21 | 69.8 | 0 |  |  |  |  | 0 | Rated | Off | #VALUE! |  | 0 | 0 | 0 | 0 | 0 | TRUE | Summer | Summer | 23 | Off Peak | 0 | 0.099922 | 313.2934 | 0 | 0 | 0 | 0
| 08/30 24:00:00 | 20 | 68 | 0 |  |  |  |  | 0 | Rated | Off | #VALUE! |  | 0 | 0 | 0 | 0 | 0 | TRUE | Summer | Summer | 24 | Off Peak | 0 | 0.099922 | 286.6083 | 0 | 0 | 0 | 0
| 08/31 01:00:00 | 18.3 | 64.94 | 0 |  |  |  |  | 0 | Rated | Off | #VALUE! |  | 0 | 0 | 0 | 0 | 0 | FALSE | Summer | Summer | 1 | Off Peak | 0 | 0.099922 | 270.8189 | 0 | 0 | 0 | 0
| 08/31 02:00:00 | 19 | 66.2 | 0 |  |  |  |  | 0 | Rated | Off | #VALUE! |  | 0 | 0 | 0 | 0 | 0 | FALSE | Summer | Summer | 2 | Off Peak | 0 | 0.099922 | 262.9222 | 0 | 0 | 0 | 0
| 08/31 03:00:00 | 18 | 64.4 | 0 |  |  |  |  | 0 | Rated | Off | #VALUE! |  | 0 | 0 | 0 | 0 | 0 | FALSE | Summer | Summer | 3 | Off Peak | 0 | 0.099922 | 261.8005 | 0 | 0 | 0 | 0
| 08/31 04:00:00 | 19 | 66.2 | 0 |  |  |  |  | 0 | Rated | Off | #VALUE! |  | 0 | 0 | 0 | 0 | 0 | FALSE | Summer | Summer | 4 | Off Peak | 0 | 0.099922 | 269.7463 | 0 | 0 | 0 | 0
| 08/31 05:00:00 | 18 | 64.4 | 0 |  |  |  |  | 0 | Rated | Off | #VALUE! |  | 0 | 0 | 0 | 0 | 0 | FALSE | Summer | Summer | 5 | Off Peak | 0 | 0.099922 | 296.5159 | 0 | 0 | 0 | 0
| 08/31 06:00:00 | 18 | 64.4 | 0 |  |  |  |  | 0 | Rated | Off | #VALUE! |  | 0 | 0 | 0 | 0 | 0 | FALSE | Summer | Summer | 6 | Off Peak | 0 | 0.099922 | 328.3873 | 0 | 0 | 0 | 0
| 08/31 07:00:00 | 18.4 | 65.12 | 0 |  |  |  |  | 0 | Rated | Off | #VALUE! |  | 0 | 0 | 0 | 0 | 0 | FALSE | Summer | Summer | 7 | Off Peak | 1 | 0.099922 | 342.543 | 0 | 0 | 0 | 0
| 08/31 08:00:00 | 20 | 68 | 0 |  |  |  |  | 0 | Rated | Off | #VALUE! |  | 0 | 0 | 0 | 0 | 0 | FALSE | Summer | Summer | 8 | On Peak | 1 | 0.17792 | 349.2742 | 0 | 0 | 0 | 0
| 08/31 09:00:00 | 21 | 69.8 | 0 |  |  |  |  | 0 | Rated | Off | #VALUE! |  | 0 | 0 | 0 | 0 | 0 | FALSE | Summer | Summer | 9 | On Peak | 1 | 0.17792 | 352.4832 | 0 | 0 | 0 | 0
| 08/31 10:00:00 | 23 | 73.4 | 0 |  |  |  |  | 0 | Rated | Off | #VALUE! |  | 0 | 0 | 0 | 0 | 0 | FALSE | Summer | Summer | 10 | On Peak | 0 | 0.17792 | 354.8061 | 0 | 0 | 0 | 0
| 08/31 11:00:00 | 25 | 77 | 0 |  |  |  |  | 0 | Rated | Off | #VALUE! |  | 0 | 0 | 0 | 0 | 0 | FALSE | Summer | Summer | 11 | On Peak | 0 | 0.17792 | 355.7959 | 0 | 0 | 0 | 0
| 08/31 12:00:00 | 27 | 80.6 | 0 |  |  |  |  | 0 | Rated | Off | #VALUE! |  | 0 | 0 | 0 | 0 | 0 | FALSE | Summer | Summer | 12 | On Peak | 0 | 0.17792 | 357.5105 | 0 | 0 | 0 | 0
| 08/31 13:00:00 | 28 | 82.4 | 0 |  |  |  |  | 0 | Rated | Off | #VALUE! |  | 0 | 0 | 0 | 0 | 0 | FALSE | Summer | Summer | 13 | On Peak | 0 | 0.17792 | 359.3071 | 0 | 0 | 0 | 0
| 08/31 14:00:00 | 29 | 84.2 | 0 |  |  |  |  | 0 | Rated | Off | #VALUE! |  | 0 | 0 | 0 | 0 | 0 | FALSE | Summer | Summer | 14 | On Peak | 0 | 0.17792 | 363.605 | 0 | 0 | 0 | 0
| 08/31 15:00:00 | 29 | 84.2 | 0 |  |  |  |  | 0 | Rated | Off | #VALUE! |  | 0 | 0 | 0 | 0 | 0 | FALSE | Summer | Summer | 15 | On Peak | 0 | 0.17792 | 369.0761 | 0 | 0 | 0 | 0
| 08/31 16:00:00 | 29 | 84.2 | 0 |  |  |  |  | 0 | Rated | Off | #VALUE! |  | 0 | 0 | 0 | 0 | 0 | FALSE | Summer | Summer | 16 | On Peak | 0 | 0.17792 | 377.2549 | 0 | 0 | 0 | 0
| 08/31 17:00:00 | 28 | 82.4 | 0 |  |  |  |  | 0 | Rated | Off | #VALUE! |  | 0 | 0 | 0 | 0 | 0 | FALSE | Summer | Summer | 17 | Mid Peak | 0 | 0.12829 | 382.3621 | 0 | 0 | 0 | 0
| 08/31 18:00:00 | 27 | 80.6 | 0 |  |  |  |  | 0 | Rated | Off | #VALUE! |  | 0 | 0 | 0 | 0 | 0 | FALSE | Summer | Summer | 18 | Mid Peak | 0 | 0.12829 | 385.4571 | 0 | 0 | 0 | 0
| 08/31 19:00:00 | 22.5 | 72.5 | 0 |  |  |  |  | 0 | Rated | Off | #VALUE! |  | 0 | 0 | 0 | 0 | 0 | FALSE | Summer | Summer | 19 | Off Peak | 0 | 0.099922 | 385.391 | 0 | 0 | 0 | 0
| 08/31 20:00:00 | 20.8 | 69.44 | 0 |  |  |  |  | 0 | Rated | Off | #VALUE! |  | 0 | 0 | 0 | 0 | 0 | FALSE | Summer | Summer | 20 | Off Peak | 0 | 0.099922 | 384.5247 | 0 | 0 | 0 | 0
| 08/31 21:00:00 | 19.8 | 67.64 | 0 |  |  |  |  | 0 | Rated | Off | #VALUE! |  | 0 | 0 | 0 | 0 | 0 | FALSE | Summer | Summer | 21 | Off Peak | 0 | 0.099922 | 371.3968 | 0 | 0 | 0 | 0
| 08/31 22:00:00 | 17.4 | 63.32 | 0 |  |  |  |  | 0 | Rated | Off | #VALUE! |  | 0 | 0 | 0 | 0 | 0 | FALSE | Summer | Summer | 22 | Off Peak | 0 | 0.099922 | 344.4657 | 0 | 0 | 0 | 0
| 08/31 23:00:00 | 15.4 | 59.72 | 0 |  |  | 4.7374 | 4.7654 | 0 | Rated | Off | #VALUE! |  | 0 | 0 | 0 | 0 | 0 | FALSE | Summer | Summer | 23 | Off Peak | 0 | 0.099922 | 313.2934 | 0 | 0 | 0 | 0
| 08/31 24:00:00 | 14.1 | 57.38 | 0 |  |  | 4.5017 | 4.5977 | 0 | Rated | Off | #VALUE! |  | 0 | 0 | 0 | 0 | 0 | FALSE | Summer | Summer | 24 | Off Peak | 0 | 0.099922 | 286.6083 | 0 | 0 | 0 | 0
| 09/01 01:00:00 | 12.6 | 54.68 | 0 |  |  | 4.3506 | 4.4883 | 0 | Rated | Off | #VALUE! |  | 0 | 0 | 0 | 0 | 0 | FALSE | Summer | Summer | 1 | Off Peak | 0 | 0.099922 | 270.8189 | 0 | 0 | 0 | 0
| 09/01 02:00:00 | 12.5 | 54.5 | 0 |  |  | 4.3506 | 4.4883 | 0 | Rated | Off | #VALUE! |  | 0 | 0 | 0 | 0 | 0 | FALSE | Summer | Summer | 2 | Off Peak | 0 | 0.099922 | 262.9222 | 0 | 0 | 0 | 0
| 09/01 03:00:00 | 12 | 53.6 | 0 |  |  | 4.2769 | 4.4343 | 0 | Rated | Off | #VALUE! |  | 0 | 0 | 0 | 0 | 0 | FALSE | Summer | Summer | 3 | Off Peak | 0 | 0.099922 | 261.8005 | 0 | 0 | 0 | 0
| 09/01 04:00:00 | 11.8 | 53.24 | 0 |  |  | 4.2044 | 4.3809 | 0 | Rated | Off | #VALUE! |  | 0 | 0 | 0 | 0 | 0 | FALSE | Summer | Summer | 4 | Off Peak | 0 | 0.099922 | 269.7463 | 0 | 0 | 0 | 0
| 09/01 05:00:00 | 12.8 | 55.04 | 0 |  |  | 4.3506 | 4.4883 | 0 | Rated | Off | #VALUE! |  | 0 | 0 | 0 | 0 | 0 | FALSE | Summer | Summer | 5 | Off Peak | 0 | 0.099922 | 296.5159 | 0 | 0 | 0 | 0
| 09/01 06:00:00 | 14.5 | 58.1 | 0 |  |  | 4.579 | 4.6531 | 0 | Rated | Off | #VALUE! |  | 0 | 0 | 0 | 0 | 0 | FALSE | Summer | Summer | 6 | Off Peak | 0 | 0.099922 | 328.3873 | 0 | 0 | 0 | 0
| 09/01 07:00:00 | 12.1 | 53.78 | 0 |  |  | 4.2769 | 4.4343 | 0 | Rated | Off | #VALUE! |  | 0 | 0 | 0 | 0 | 0 | FALSE | Summer | Summer | 7 | Off Peak | 1 | 0.099922 | 342.543 | 0 | 0 | 0 | 0
| 09/01 08:00:00 | 16 | 60.8 | 0 |  |  |  |  | 0 | Rated | Off | #VALUE! |  | 0 | 0 | 0 | 0 | 0 | FALSE | Summer | Summer | 8 | On Peak | 1 | 0.17792 | 349.2742 | 0 | 0 | 0 | 0
| 09/01 09:00:00 | 19 | 66.2 | 0 |  |  |  |  | 0 | Rated | Off | #VALUE! |  | 0 | 0 | 0 | 0 | 0 | FALSE | Summer | Summer | 9 | On Peak | 1 | 0.17792 | 352.4832 | 0 | 0 | 0 | 0
| 09/01 10:00:00 | 19 | 66.2 | 0 |  |  |  |  | 0 | Rated | Off | #VALUE! |  | 0 | 0 | 0 | 0 | 0 | FALSE | Summer | Summer | 10 | On Peak | 0 | 0.17792 | 354.8061 | 0 | 0 | 0 | 0
| 09/01 11:00:00 | 20 | 68 | 0 |  |  |  |  | 0 | Rated | Off | #VALUE! |  | 0 | 0 | 0 | 0 | 0 | FALSE | Summer | Summer | 11 | On Peak | 0 | 0.17792 | 355.7959 | 0 | 0 | 0 | 0
| 09/01 12:00:00 | 21 | 69.8 | 0 |  |  |  |  | 0 | Rated | Off | #VALUE! |  | 0 | 0 | 0 | 0 | 0 | FALSE | Summer | Summer | 12 | On Peak | 0 | 0.17792 | 357.5105 | 0 | 0 | 0 | 0
| 09/01 13:00:00 | 20.1 | 68.18 | 0 |  |  |  |  | 0 | Rated | Off | #VALUE! |  | 0 | 0 | 0 | 0 | 0 | FALSE | Summer | Summer | 13 | On Peak | 0 | 0.17792 | 359.3071 | 0 | 0 | 0 | 0
| 09/01 14:00:00 | 21 | 69.8 | 0 |  |  |  |  | 0 | Rated | Off | #VALUE! |  | 0 | 0 | 0 | 0 | 0 | FALSE | Summer | Summer | 14 | On Peak | 0 | 0.17792 | 363.605 | 0 | 0 | 0 | 0
| 09/01 15:00:00 | 21 | 69.8 | 0 |  |  |  |  | 0 | Rated | Off | #VALUE! |  | 0 | 0 | 0 | 0 | 0 | FALSE | Summer | Summer | 15 | On Peak | 0 | 0.17792 | 369.0761 | 0 | 0 | 0 | 0
| 09/01 16:00:00 | 22 | 71.6 | 0 |  |  |  |  | 0 | Rated | Off | #VALUE! |  | 0 | 0 | 0 | 0 | 0 | FALSE | Summer | Summer | 16 | On Peak | 0 | 0.17792 | 377.2549 | 0 | 0 | 0 | 0
| 09/01 17:00:00 | 21 | 69.8 | 0 |  |  |  |  | 0 | Rated | Off | #VALUE! |  | 0 | 0 | 0 | 0 | 0 | FALSE | Summer | Summer | 17 | Mid Peak | 0 | 0.12829 | 382.3621 | 0 | 0 | 0 | 0
| 09/01 18:00:00 | 20 | 68 | 0 |  |  |  |  | 0 | Rated | Off | #VALUE! |  | 0 | 0 | 0 | 0 | 0 | FALSE | Summer | Summer | 18 | Mid Peak | 0 | 0.12829 | 385.4571 | 0 | 0 | 0 | 0
| 09/01 19:00:00 | 18.2 | 64.76 | 0 |  |  |  |  | 0 | Rated | Off | #VALUE! |  | 0 | 0 | 0 | 0 | 0 | FALSE | Summer | Summer | 19 | Off Peak | 0 | 0.099922 | 385.391 | 0 | 0 | 0 | 0
| 09/01 20:00:00 | 16 | 60.8 | 0 |  |  |  |  | 0 | Rated | Off | #VALUE! |  | 0 | 0 | 0 | 0 | 0 | FALSE | Summer | Summer | 20 | Off Peak | 0 | 0.099922 | 384.5247 | 0 | 0 | 0 | 0
| 09/01 21:00:00 | 15 | 59 | 0 |  |  | 4.6576 | 4.709 | 0 | Rated | Off | #VALUE! |  | 0 | 0 | 0 | 0 | 0 | FALSE | Summer | Summer | 21 | Off Peak | 0 | 0.099922 | 371.3968 | 0 | 0 | 0 | 0
| 09/01 22:00:00 | 14 | 57.2 | 0 |  |  | 4.5017 | 4.5977 | 0 | Rated | Off | #VALUE! |  | 0 | 0 | 0 | 0 | 0 | FALSE | Summer | Summer | 22 | Off Peak | 0 | 0.099922 | 344.4657 | 0 | 0 | 0 | 0
| 09/01 23:00:00 | 13 | 55.4 | 0 |  |  | 4.3506 | 4.4883 | 0 | Rated | Off | #VALUE! |  | 0 | 0 | 0 | 0 | 0 | FALSE | Summer | Summer | 23 | Off Peak | 0 | 0.099922 | 313.2934 | 0 | 0 | 0 | 0
| 09/01 24:00:00 | 13 | 55.4 | 0 |  |  | 4.3506 | 4.4883 | 0 | Rated | Off | #VALUE! |  | 0 | 0 | 0 | 0 | 0 | FALSE | Summer | Summer | 24 | Off Peak | 0 | 0.099922 | 286.6083 | 0 | 0 | 0 | 0
| 09/02 01:00:00 | 12.9 | 55.22 | 0 |  |  | 4.3506 | 4.4883 | 0 | Rated | Off | #VALUE! |  | 0 | 0 | 0 | 0 | 0 | FALSE | Summer | Summer | 1 | Off Peak | 0 | 0.099922 | 270.8189 | 0 | 0 | 0 | 0
| 09/02 02:00:00 | 13 | 55.4 | 0 |  |  | 4.3506 | 4.4883 | 0 | Rated | Off | #VALUE! |  | 0 | 0 | 0 | 0 | 0 | FALSE | Summer | Summer | 2 | Off Peak | 0 | 0.099922 | 262.9222 | 0 | 0 | 0 | 0
| 09/02 03:00:00 | 12 | 53.6 | 0 |  |  | 4.2769 | 4.4343 | 0 | Rated | Off | #VALUE! |  | 0 | 0 | 0 | 0 | 0 | FALSE | Summer | Summer | 3 | Off Peak | 0 | 0.099922 | 261.8005 | 0 | 0 | 0 | 0
| 09/02 04:00:00 | 12 | 53.6 | 0 |  |  | 4.2769 | 4.4343 | 0 | Rated | Off | #VALUE! |  | 0 | 0 | 0 | 0 | 0 | FALSE | Summer | Summer | 4 | Off Peak | 0 | 0.099922 | 269.7463 | 0 | 0 | 0 | 0
| 09/02 05:00:00 | 12 | 53.6 | 0 |  |  | 4.2769 | 4.4343 | 0 | Rated | Off | #VALUE! |  | 0 | 0 | 0 | 0 | 0 | FALSE | Summer | Summer | 5 | Off Peak | 0 | 0.099922 | 296.5159 | 0 | 0 | 0 | 0
| 09/02 06:00:00 | 12 | 53.6 | 0 |  |  | 4.2769 | 4.4343 | 0 | Rated | Off | #VALUE! |  | 0 | 0 | 0 | 0 | 0 | FALSE | Summer | Summer | 6 | Off Peak | 0 | 0.099922 | 328.3873 | 0 | 0 | 0 | 0
| 09/02 07:00:00 | 13.2 | 55.76 | 0 |  |  | 4.4255 | 4.5427 | 0 | Rated | Off | #VALUE! |  | 0 | 0 | 0 | 0 | 0 | FALSE | Summer | Summer | 7 | Off Peak | 1 | 0.099922 | 342.543 | 0 | 0 | 0 | 0
| 09/02 08:00:00 | 17 | 62.6 | 0 |  |  |  |  | 0 | Rated | Off | #VALUE! |  | 0 | 0 | 0 | 0 | 0 | FALSE | Summer | Summer | 8 | On Peak | 1 | 0.17792 | 349.2742 | 0 | 0 | 0 | 0
| 09/02 09:00:00 | 19 | 66.2 | 0 |  |  |  |  | 0 | Rated | Off | #VALUE! |  | 0 | 0 | 0 | 0 | 0 | FALSE | Summer | Summer | 9 | On Peak | 1 | 0.17792 | 352.4832 | 0 | 0 | 0 | 0
| 09/02 10:00:00 | 20 | 68 | 0 |  |  |  |  | 0 | Rated | Off | #VALUE! |  | 0 | 0 | 0 | 0 | 0 | FALSE | Summer | Summer | 10 | On Peak | 0 | 0.17792 | 354.8061 | 0 | 0 | 0 | 0
| 09/02 11:00:00 | 21 | 69.8 | 0 |  |  |  |  | 0 | Rated | Off | #VALUE! |  | 0 | 0 | 0 | 0 | 0 | FALSE | Summer | Summer | 11 | On Peak | 0 | 0.17792 | 355.7959 | 0 | 0 | 0 | 0
| 09/02 12:00:00 | 22 | 71.6 | 0 |  |  |  |  | 0 | Rated | Off | #VALUE! |  | 0 | 0 | 0 | 0 | 0 | FALSE | Summer | Summer | 12 | On Peak | 0 | 0.17792 | 357.5105 | 0 | 0 | 0 | 0
| 09/02 13:00:00 | 21.8 | 71.24 | 0 |  |  |  |  | 0 | Rated | Off | #VALUE! |  | 0 | 0 | 0 | 0 | 0 | FALSE | Summer | Summer | 13 | On Peak | 0 | 0.17792 | 359.3071 | 0 | 0 | 0 | 0
| 09/02 14:00:00 | 22 | 71.6 | 0 |  |  |  |  | 0 | Rated | Off | #VALUE! |  | 0 | 0 | 0 | 0 | 0 | FALSE | Summer | Summer | 14 | On Peak | 0 | 0.17792 | 363.605 | 0 | 0 | 0 | 0
| 09/02 15:00:00 | 23 | 73.4 | 0 |  |  |  |  | 0 | Rated | Off | #VALUE! |  | 0 | 0 | 0 | 0 | 0 | FALSE | Summer | Summer | 15 | On Peak | 0 | 0.17792 | 369.0761 | 0 | 0 | 0 | 0
| 09/02 16:00:00 | 23 | 73.4 | 0 |  |  |  |  | 0 | Rated | Off | #VALUE! |  | 0 | 0 | 0 | 0 | 0 | FALSE | Summer | Summer | 16 | On Peak | 0 | 0.17792 | 377.2549 | 0 | 0 | 0 | 0
| 09/02 17:00:00 | 23 | 73.4 | 0 |  |  |  |  | 0 | Rated | Off | #VALUE! |  | 0 | 0 | 0 | 0 | 0 | FALSE | Summer | Summer | 17 | Mid Peak | 0 | 0.12829 | 382.3621 | 0 | 0 | 0 | 0
| 09/02 18:00:00 | 22 | 71.6 | 0 |  |  |  |  | 0 | Rated | Off | #VALUE! |  | 0 | 0 | 0 | 0 | 0 | FALSE | Summer | Summer | 18 | Mid Peak | 0 | 0.12829 | 385.4571 | 0 | 0 | 0 | 0
| 09/02 19:00:00 | 20.2 | 68.36 | 0 |  |  |  |  | 0 | Rated | Off | #VALUE! |  | 0 | 0 | 0 | 0 | 0 | FALSE | Summer | Summer | 19 | Off Peak | 0 | 0.099922 | 385.391 | 0 | 0 | 0 | 0
| 09/02 20:00:00 | 19 | 66.2 | 0 |  |  |  |  | 0 | Rated | Off | #VALUE! |  | 0 | 0 | 0 | 0 | 0 | FALSE | Summer | Summer | 20 | Off Peak | 0 | 0.099922 | 384.5247 | 0 | 0 | 0 | 0
| 09/02 21:00:00 | 18 | 64.4 | 0 |  |  |  |  | 0 | Rated | Off | #VALUE! |  | 0 | 0 | 0 | 0 | 0 | FALSE | Summer | Summer | 21 | Off Peak | 0 | 0.099922 | 371.3968 | 0 | 0 | 0 | 0
| 09/02 22:00:00 | 16 | 60.8 | 0 |  |  |  |  | 0 | Rated | Off | #VALUE! |  | 0 | 0 | 0 | 0 | 0 | FALSE | Summer | Summer | 22 | Off Peak | 0 | 0.099922 | 344.4657 | 0 | 0 | 0 | 0
| 09/02 23:00:00 | 15 | 59 | 0 |  |  | 4.6576 | 4.709 | 0 | Rated | Off | #VALUE! |  | 0 | 0 | 0 | 0 | 0 | FALSE | Summer | Summer | 23 | Off Peak | 0 | 0.099922 | 313.2934 | 0 | 0 | 0 | 0
| 09/02 24:00:00 | 15 | 59 | 0 |  |  | 4.6576 | 4.709 | 0 | Rated | Off | #VALUE! |  | 0 | 0 | 0 | 0 | 0 | FALSE | Summer | Summer | 24 | Off Peak | 0 | 0.099922 | 286.6083 | 0 | 0 | 0 | 0
| 09/03 01:00:00 | 15.3 | 59.54 | 0 |  |  | 4.7374 | 4.7654 | 0 | Rated | Off | #VALUE! |  | 0 | 0 | 0 | 0 | 0 | TRUE | Summer | Summer | 1 | Off Peak | 0 | 0.099922 | 270.8189 | 0 | 0 | 0 | 0
| 09/03 02:00:00 | 14 | 57.2 | 0 |  |  | 4.5017 | 4.5977 | 0 | Rated | Off | #VALUE! |  | 0 | 0 | 0 | 0 | 0 | TRUE | Summer | Summer | 2 | Off Peak | 0 | 0.099922 | 262.9222 | 0 | 0 | 0 | 0
| 09/03 03:00:00 | 14 | 57.2 | 0 |  |  | 4.5017 | 4.5977 | 0 | Rated | Off | #VALUE! |  | 0 | 0 | 0 | 0 | 0 | TRUE | Summer | Summer | 3 | Off Peak | 0 | 0.099922 | 261.8005 | 0 | 0 | 0 | 0
| 09/03 04:00:00 | 14 | 57.2 | 0 |  |  | 4.5017 | 4.5977 | 0 | Rated | Off | #VALUE! |  | 0 | 0 | 0 | 0 | 0 | TRUE | Summer | Summer | 4 | Off Peak | 0 | 0.099922 | 269.7463 | 0 | 0 | 0 | 0
| 09/03 05:00:00 | 14 | 57.2 | 0 |  |  | 4.5017 | 4.5977 | 0 | Rated | Off | #VALUE! |  | 0 | 0 | 0 | 0 | 0 | TRUE | Summer | Summer | 5 | Off Peak | 0 | 0.099922 | 296.5159 | 0 | 0 | 0 | 0
| 09/03 06:00:00 | 14 | 57.2 | 0 |  |  | 4.5017 | 4.5977 | 0 | Rated | Off | #VALUE! |  | 0 | 0 | 0 | 0 | 0 | TRUE | Summer | Summer | 6 | Off Peak | 0 | 0.099922 | 328.3873 | 0 | 0 | 0 | 0
| 09/03 07:00:00 | 14.6 | 58.28 | 0 |  |  | 4.579 | 4.6531 | 0 | Rated | Off | #VALUE! |  | 0 | 0 | 0 | 0 | 0 | TRUE | Summer | Summer | 7 | Off Peak | 0 | 0.099922 | 342.543 | 0 | 0 | 0 | 0
| 09/03 08:00:00 | 18 | 64.4 | 0 |  |  |  |  | 0 | Rated | Off | #VALUE! |  | 0 | 0 | 0 | 0 | 0 | TRUE | Summer | Summer | 8 | Off Peak | 0 | 0.099922 | 349.2742 | 0 | 0 | 0 | 0
| 09/03 09:00:00 | 20 | 68 | 0 |  |  |  |  | 0 | Rated | Off | #VALUE! |  | 0 | 0 | 0 | 0 | 0 | TRUE | Summer | Summer | 9 | Off Peak | 0 | 0.099922 | 352.4832 | 0 | 0 | 0 | 0
| 09/03 10:00:00 | 21 | 69.8 | 0 |  |  |  |  | 0 | Rated | Off | #VALUE! |  | 0 | 0 | 0 | 0 | 0 | TRUE | Summer | Summer | 10 | Off Peak | 0 | 0.099922 | 354.8061 | 0 | 0 | 0 | 0
| 09/03 11:00:00 | 22 | 71.6 | 0 |  |  |  |  | 0 | Rated | Off | #VALUE! |  | 0 | 0 | 0 | 0 | 0 | TRUE | Summer | Summer | 11 | Off Peak | 0 | 0.099922 | 355.7959 | 0 | 0 | 0 | 0
| 09/03 12:00:00 | 23 | 73.4 | 0 |  |  |  |  | 0 | Rated | Off | #VALUE! |  | 0 | 0 | 0 | 0 | 0 | TRUE | Summer | Summer | 12 | Off Peak | 0 | 0.099922 | 357.5105 | 0 | 0 | 0 | 0
| 09/03 13:00:00 | 23.1 | 73.58 | 0 |  |  |  |  | 0 | Rated | Off | #VALUE! |  | 0 | 0 | 0 | 0 | 0 | TRUE | Summer | Summer | 13 | Off Peak | 0 | 0.099922 | 359.3071 | 0 | 0 | 0 | 0
| 09/03 14:00:00 | 23 | 73.4 | 0 |  |  |  |  | 0 | Rated | Off | #VALUE! |  | 0 | 0 | 0 | 0 | 0 | TRUE | Summer | Summer | 14 | Off Peak | 0 | 0.099922 | 363.605 | 0 | 0 | 0 | 0
| 09/03 15:00:00 | 24 | 75.2 | 0 |  |  |  |  | 0 | Rated | Off | #VALUE! |  | 0 | 0 | 0 | 0 | 0 | TRUE | Summer | Summer | 15 | Off Peak | 0 | 0.099922 | 369.0761 | 0 | 0 | 0 | 0
| 09/03 16:00:00 | 24 | 75.2 | 0 |  |  |  |  | 0 | Rated | Off | #VALUE! |  | 0 | 0 | 0 | 0 | 0 | TRUE | Summer | Summer | 16 | Off Peak | 0 | 0.099922 | 377.2549 | 0 | 0 | 0 | 0
| 09/03 17:00:00 | 24 | 75.2 | 0 |  |  |  |  | 0 | Rated | Off | #VALUE! |  | 0 | 0 | 0 | 0 | 0 | TRUE | Summer | Summer | 17 | Off Peak | 0 | 0.099922 | 382.3621 | 0 | 0 | 0 | 0
| 09/03 18:00:00 | 23 | 73.4 | 0 |  |  |  |  | 0 | Rated | Off | #VALUE! |  | 0 | 0 | 0 | 0 | 0 | TRUE | Summer | Summer | 18 | Off Peak | 0 | 0.099922 | 385.4571 | 0 | 0 | 0 | 0
| 09/03 19:00:00 | 20.9 | 69.62 | 0 |  |  |  |  | 0 | Rated | Off | #VALUE! |  | 0 | 0 | 0 | 0 | 0 | TRUE | Summer | Summer | 19 | Off Peak | 0 | 0.099922 | 385.391 | 0 | 0 | 0 | 0
| 09/03 20:00:00 | 19 | 66.2 | 0 |  |  |  |  | 0 | Rated | Off | #VALUE! |  | 0 | 0 | 0 | 0 | 0 | TRUE | Summer | Summer | 20 | Off Peak | 0 | 0.099922 | 384.5247 | 0 | 0 | 0 | 0
| 09/03 21:00:00 | 18 | 64.4 | 0 |  |  |  |  | 0 | Rated | Off | #VALUE! |  | 0 | 0 | 0 | 0 | 0 | TRUE | Summer | Summer | 21 | Off Peak | 0 | 0.099922 | 371.3968 | 0 | 0 | 0 | 0
| 09/03 22:00:00 | 17 | 62.6 | 0 |  |  |  |  | 0 | Rated | Off | #VALUE! |  | 0 | 0 | 0 | 0 | 0 | TRUE | Summer | Summer | 22 | Off Peak | 0 | 0.099922 | 344.4657 | 0 | 0 | 0 | 0
| 09/03 23:00:00 | 16 | 60.8 | 0 |  |  |  |  | 0 | Rated | Off | #VALUE! |  | 0 | 0 | 0 | 0 | 0 | TRUE | Summer | Summer | 23 | Off Peak | 0 | 0.099922 | 313.2934 | 0 | 0 | 0 | 0
| 09/03 24:00:00 | 16 | 60.8 | 0 |  |  |  |  | 0 | Rated | Off | #VALUE! |  | 0 | 0 | 0 | 0 | 0 | TRUE | Summer | Summer | 24 | Off Peak | 0 | 0.099922 | 286.6083 | 0 | 0 | 0 | 0
| 09/04 01:00:00 | 16 | 60.8 | 0 |  |  |  |  | 0 | Rated | Off | #VALUE! |  | 0 | 0 | 0 | 0 | 0 | TRUE | Summer | Summer | 1 | Off Peak | 0 | 0.099922 | 270.8189 | 0 | 0 | 0 | 0
| 09/04 02:00:00 | 16 | 60.8 | 0 |  |  |  |  | 0 | Rated | Off | #VALUE! |  | 0 | 0 | 0 | 0 | 0 | TRUE | Summer | Summer | 2 | Off Peak | 0 | 0.099922 | 262.9222 | 0 | 0 | 0 | 0
| 09/04 03:00:00 | 17 | 62.6 | 0 |  |  |  |  | 0 | Rated | Off | #VALUE! |  | 0 | 0 | 0 | 0 | 0 | TRUE | Summer | Summer | 3 | Off Peak | 0 | 0.099922 | 261.8005 | 0 | 0 | 0 | 0
| 09/04 04:00:00 | 15 | 59 | 0 |  |  | 4.6576 | 4.709 | 0 | Rated | Off | #VALUE! |  | 0 | 0 | 0 | 0 | 0 | TRUE | Summer | Summer | 4 | Off Peak | 0 | 0.099922 | 269.7463 | 0 | 0 | 0 | 0
| 09/04 05:00:00 | 14 | 57.2 | 0 |  |  | 4.5017 | 4.5977 | 0 | Rated | Off | #VALUE! |  | 0 | 0 | 0 | 0 | 0 | TRUE | Summer | Summer | 5 | Off Peak | 0 | 0.099922 | 296.5159 | 0 | 0 | 0 | 0
| 09/04 06:00:00 | 14 | 57.2 | 0 |  |  | 4.5017 | 4.5977 | 0 | Rated | Off | #VALUE! |  | 0 | 0 | 0 | 0 | 0 | TRUE | Summer | Summer | 6 | Off Peak | 0 | 0.099922 | 328.3873 | 0 | 0 | 0 | 0
| 09/04 07:00:00 | 15 | 59 | 0 |  |  | 4.6576 | 4.709 | 0 | Rated | Off | #VALUE! |  | 0 | 0 | 0 | 0 | 0 | TRUE | Summer | Summer | 7 | Off Peak | 0 | 0.099922 | 342.543 | 0 | 0 | 0 | 0
| 09/04 08:00:00 | 18 | 64.4 | 0 |  |  |  |  | 0 | Rated | Off | #VALUE! |  | 0 | 0 | 0 | 0 | 0 | TRUE | Summer | Summer | 8 | Off Peak | 0 | 0.099922 | 349.2742 | 0 | 0 | 0 | 0
| 09/04 09:00:00 | 20 | 68 | 0 |  |  |  |  | 0 | Rated | Off | #VALUE! |  | 0 | 0 | 0 | 0 | 0 | TRUE | Summer | Summer | 9 | Off Peak | 0 | 0.099922 | 352.4832 | 0 | 0 | 0 | 0
| 09/04 10:00:00 | 22 | 71.6 | 0 |  |  |  |  | 0 | Rated | Off | #VALUE! |  | 0 | 0 | 0 | 0 | 0 | TRUE | Summer | Summer | 10 | Off Peak | 0 | 0.099922 | 354.8061 | 0 | 0 | 0 | 0
| 09/04 11:00:00 | 23 | 73.4 | 0 |  |  |  |  | 0 | Rated | Off | #VALUE! |  | 0 | 0 | 0 | 0 | 0 | TRUE | Summer | Summer | 11 | Off Peak | 0 | 0.099922 | 355.7959 | 0 | 0 | 0 | 0
| 09/04 12:00:00 | 24 | 75.2 | 0 |  |  |  |  | 0 | Rated | Off | #VALUE! |  | 0 | 0 | 0 | 0 | 0 | TRUE | Summer | Summer | 12 | Off Peak | 0 | 0.099922 | 357.5105 | 0 | 0 | 0 | 0
| 09/04 13:00:00 | 23.6 | 74.48 | 0 |  |  |  |  | 0 | Rated | Off | #VALUE! |  | 0 | 0 | 0 | 0 | 0 | TRUE | Summer | Summer | 13 | Off Peak | 0 | 0.099922 | 359.3071 | 0 | 0 | 0 | 0
| 09/04 14:00:00 | 24 | 75.2 | 0 |  |  |  |  | 0 | Rated | Off | #VALUE! |  | 0 | 0 | 0 | 0 | 0 | TRUE | Summer | Summer | 14 | Off Peak | 0 | 0.099922 | 363.605 | 0 | 0 | 0 | 0
| 09/04 15:00:00 | 24 | 75.2 | 0 |  |  |  |  | 0 | Rated | Off | #VALUE! |  | 0 | 0 | 0 | 0 | 0 | TRUE | Summer | Summer | 15 | Off Peak | 0 | 0.099922 | 369.0761 | 0 | 0 | 0 | 0
| 09/04 16:00:00 | 24 | 75.2 | 0 |  |  |  |  | 0 | Rated | Off | #VALUE! |  | 0 | 0 | 0 | 0 | 0 | TRUE | Summer | Summer | 16 | Off Peak | 0 | 0.099922 | 377.2549 | 0 | 0 | 0 | 0
| 09/04 17:00:00 | 24 | 75.2 | 0 |  |  |  |  | 0 | Rated | Off | #VALUE! |  | 0 | 0 | 0 | 0 | 0 | TRUE | Summer | Summer | 17 | Off Peak | 0 | 0.099922 | 382.3621 | 0 | 0 | 0 | 0
| 09/04 18:00:00 | 23 | 73.4 | 0 |  |  |  |  | 0 | Rated | Off | #VALUE! |  | 0 | 0 | 0 | 0 | 0 | TRUE | Summer | Summer | 18 | Off Peak | 0 | 0.099922 | 385.4571 | 0 | 0 | 0 | 0
| 09/04 19:00:00 | 21 | 69.8 | 0 |  |  |  |  | 0 | Rated | Off | #VALUE! |  | 0 | 0 | 0 | 0 | 0 | TRUE | Summer | Summer | 19 | Off Peak | 0 | 0.099922 | 385.391 | 0 | 0 | 0 | 0
| 09/04 20:00:00 | 21 | 69.8 | 0 |  |  |  |  | 0 | Rated | Off | #VALUE! |  | 0 | 0 | 0 | 0 | 0 | TRUE | Summer | Summer | 20 | Off Peak | 0 | 0.099922 | 384.5247 | 0 | 0 | 0 | 0
| 09/04 21:00:00 | 19 | 66.2 | 0 |  |  |  |  | 0 | Rated | Off | #VALUE! |  | 0 | 0 | 0 | 0 | 0 | TRUE | Summer | Summer | 21 | Off Peak | 0 | 0.099922 | 371.3968 | 0 | 0 | 0 | 0
| 09/04 22:00:00 | 18 | 64.4 | 0 |  |  |  |  | 0 | Rated | Off | #VALUE! |  | 0 | 0 | 0 | 0 | 0 | TRUE | Summer | Summer | 22 | Off Peak | 0 | 0.099922 | 344.4657 | 0 | 0 | 0 | 0
| 09/04 23:00:00 | 18 | 64.4 | 0 |  |  |  |  | 0 | Rated | Off | #VALUE! |  | 0 | 0 | 0 | 0 | 0 | TRUE | Summer | Summer | 23 | Off Peak | 0 | 0.099922 | 313.2934 | 0 | 0 | 0 | 0
| 09/04 24:00:00 | 18 | 64.4 | 0 |  |  |  |  | 0 | Rated | Off | #VALUE! |  | 0 | 0 | 0 | 0 | 0 | TRUE | Summer | Summer | 24 | Off Peak | 0 | 0.099922 | 286.6083 | 0 | 0 | 0 | 0
| 09/05 01:00:00 | 16.5 | 61.7 | 0 |  |  |  |  | 0 | Rated | Off | #VALUE! |  | 0 | 0 | 0 | 0 | 0 | FALSE | Summer | Summer | 1 | Off Peak | 0 | 0.099922 | 270.8189 | 0 | 0 | 0 | 0
| 09/05 02:00:00 | 16 | 60.8 | 0 |  |  |  |  | 0 | Rated | Off | #VALUE! |  | 0 | 0 | 0 | 0 | 0 | FALSE | Summer | Summer | 2 | Off Peak | 0 | 0.099922 | 262.9222 | 0 | 0 | 0 | 0
| 09/05 03:00:00 | 15 | 59 | 0 |  |  | 4.6576 | 4.709 | 0 | Rated | Off | #VALUE! |  | 0 | 0 | 0 | 0 | 0 | FALSE | Summer | Summer | 3 | Off Peak | 0 | 0.099922 | 261.8005 | 0 | 0 | 0 | 0
| 09/05 04:00:00 | 16 | 60.8 | 0 |  |  |  |  | 0 | Rated | Off | #VALUE! |  | 0 | 0 | 0 | 0 | 0 | FALSE | Summer | Summer | 4 | Off Peak | 0 | 0.099922 | 269.7463 | 0 | 0 | 0 | 0
| 09/05 05:00:00 | 16 | 60.8 | 0 |  |  |  |  | 0 | Rated | Off | #VALUE! |  | 0 | 0 | 0 | 0 | 0 | FALSE | Summer | Summer | 5 | Off Peak | 0 | 0.099922 | 296.5159 | 0 | 0 | 0 | 0
| 09/05 06:00:00 | 15 | 59 | 0 |  |  | 4.6576 | 4.709 | 0 | Rated | Off | #VALUE! |  | 0 | 0 | 0 | 0 | 0 | FALSE | Summer | Summer | 6 | Off Peak | 0 | 0.099922 | 328.3873 | 0 | 0 | 0 | 0
| 09/05 07:00:00 | 15.8 | 60.44 | 0 |  |  | 4.7374 | 4.7654 | 0 | Rated | Off | #VALUE! |  | 0 | 0 | 0 | 0 | 0 | FALSE | Summer | Summer | 7 | Off Peak | 1 | 0.099922 | 342.543 | 0 | 0 | 0 | 0
| 09/05 08:00:00 | 17 | 62.6 | 0 |  |  |  |  | 0 | Rated | Off | #VALUE! |  | 0 | 0 | 0 | 0 | 0 | FALSE | Summer | Summer | 8 | On Peak | 1 | 0.17792 | 349.2742 | 0 | 0 | 0 | 0
| 09/05 09:00:00 | 20 | 68 | 0 |  |  |  |  | 0 | Rated | Off | #VALUE! |  | 0 | 0 | 0 | 0 | 0 | FALSE | Summer | Summer | 9 | On Peak | 1 | 0.17792 | 352.4832 | 0 | 0 | 0 | 0
| 09/05 10:00:00 | 21 | 69.8 | 0 |  |  |  |  | 0 | Rated | Off | #VALUE! |  | 0 | 0 | 0 | 0 | 0 | FALSE | Summer | Summer | 10 | On Peak | 0 | 0.17792 | 354.8061 | 0 | 0 | 0 | 0
| 09/05 11:00:00 | 23 | 73.4 | 0 |  |  |  |  | 0 | Rated | Off | #VALUE! |  | 0 | 0 | 0 | 0 | 0 | FALSE | Summer | Summer | 11 | On Peak | 0 | 0.17792 | 355.7959 | 0 | 0 | 0 | 0
| 09/05 12:00:00 | 24 | 75.2 | 0 |  |  |  |  | 0 | Rated | Off | #VALUE! |  | 0 | 0 | 0 | 0 | 0 | FALSE | Summer | Summer | 12 | On Peak | 0 | 0.17792 | 357.5105 | 0 | 0 | 0 | 0
| 09/05 13:00:00 | 23.7 | 74.66 | 0 |  |  |  |  | 0 | Rated | Off | #VALUE! |  | 0 | 0 | 0 | 0 | 0 | FALSE | Summer | Summer | 13 | On Peak | 0 | 0.17792 | 359.3071 | 0 | 0 | 0 | 0
| 09/05 14:00:00 | 24 | 75.2 | 0 |  |  |  |  | 0 | Rated | Off | #VALUE! |  | 0 | 0 | 0 | 0 | 0 | FALSE | Summer | Summer | 14 | On Peak | 0 | 0.17792 | 363.605 | 0 | 0 | 0 | 0
| 09/05 15:00:00 | 24 | 75.2 | 0 |  |  |  |  | 0 | Rated | Off | #VALUE! |  | 0 | 0 | 0 | 0 | 0 | FALSE | Summer | Summer | 15 | On Peak | 0 | 0.17792 | 369.0761 | 0 | 0 | 0 | 0
| 09/05 16:00:00 | 24 | 75.2 | 0 |  |  |  |  | 0 | Rated | Off | #VALUE! |  | 0 | 0 | 0 | 0 | 0 | FALSE | Summer | Summer | 16 | On Peak | 0 | 0.17792 | 377.2549 | 0 | 0 | 0 | 0
| 09/05 17:00:00 | 24 | 75.2 | 0 |  |  |  |  | 0 | Rated | Off | #VALUE! |  | 0 | 0 | 0 | 0 | 0 | FALSE | Summer | Summer | 17 | Mid Peak | 0 | 0.12829 | 382.3621 | 0 | 0 | 0 | 0
| 09/05 18:00:00 | 23 | 73.4 | 0 |  |  |  |  | 0 | Rated | Off | #VALUE! |  | 0 | 0 | 0 | 0 | 0 | FALSE | Summer | Summer | 18 | Mid Peak | 0 | 0.12829 | 385.4571 | 0 | 0 | 0 | 0
| 09/05 19:00:00 | 20.8 | 69.44 | 0 |  |  |  |  | 0 | Rated | Off | #VALUE! |  | 0 | 0 | 0 | 0 | 0 | FALSE | Summer | Summer | 19 | Off Peak | 0 | 0.099922 | 385.391 | 0 | 0 | 0 | 0
| 09/05 20:00:00 | 19 | 66.2 | 0 |  |  |  |  | 0 | Rated | Off | #VALUE! |  | 0 | 0 | 0 | 0 | 0 | FALSE | Summer | Summer | 20 | Off Peak | 0 | 0.099922 | 384.5247 | 0 | 0 | 0 | 0
| 09/05 21:00:00 | 18 | 64.4 | 0 |  |  |  |  | 0 | Rated | Off | #VALUE! |  | 0 | 0 | 0 | 0 | 0 | FALSE | Summer | Summer | 21 | Off Peak | 0 | 0.099922 | 371.3968 | 0 | 0 | 0 | 0
| 09/05 22:00:00 | 17 | 62.6 | 0 |  |  |  |  | 0 | Rated | Off | #VALUE! |  | 0 | 0 | 0 | 0 | 0 | FALSE | Summer | Summer | 22 | Off Peak | 0 | 0.099922 | 344.4657 | 0 | 0 | 0 | 0
| 09/05 23:00:00 | 16 | 60.8 | 0 |  |  |  |  | 0 | Rated | Off | #VALUE! |  | 0 | 0 | 0 | 0 | 0 | FALSE | Summer | Summer | 23 | Off Peak | 0 | 0.099922 | 313.2934 | 0 | 0 | 0 | 0
| 09/05 24:00:00 | 15 | 59 | 0 |  |  | 4.6576 | 4.709 | 0 | Rated | Off | #VALUE! |  | 0 | 0 | 0 | 0 | 0 | FALSE | Summer | Summer | 24 | Off Peak | 0 | 0.099922 | 286.6083 | 0 | 0 | 0 | 0
| 09/06 01:00:00 | 14.6 | 58.28 | 0 |  |  | 4.579 | 4.6531 | 0 | Rated | Off | #VALUE! |  | 0 | 0 | 0 | 0 | 0 | FALSE | Summer | Summer | 1 | Off Peak | 0 | 0.099922 | 270.8189 | 0 | 0 | 0 | 0
| 09/06 02:00:00 | 15 | 59 | 0 |  |  | 4.6576 | 4.709 | 0 | Rated | Off | #VALUE! |  | 0 | 0 | 0 | 0 | 0 | FALSE | Summer | Summer | 2 | Off Peak | 0 | 0.099922 | 262.9222 | 0 | 0 | 0 | 0
| 09/06 03:00:00 | 14 | 57.2 | 0 |  |  | 4.5017 | 4.5977 | 0 | Rated | Off | #VALUE! |  | 0 | 0 | 0 | 0 | 0 | FALSE | Summer | Summer | 3 | Off Peak | 0 | 0.099922 | 261.8005 | 0 | 0 | 0 | 0
| 09/06 04:00:00 | 13 | 55.4 | 0 |  |  | 4.3506 | 4.4883 | 0 | Rated | Off | #VALUE! |  | 0 | 0 | 0 | 0 | 0 | FALSE | Summer | Summer | 4 | Off Peak | 0 | 0.099922 | 269.7463 | 0 | 0 | 0 | 0
| 09/06 05:00:00 | 14 | 57.2 | 0 |  |  | 4.5017 | 4.5977 | 0 | Rated | Off | #VALUE! |  | 0 | 0 | 0 | 0 | 0 | FALSE | Summer | Summer | 5 | Off Peak | 0 | 0.099922 | 296.5159 | 0 | 0 | 0 | 0
| 09/06 06:00:00 | 14 | 57.2 | 0 |  |  | 4.5017 | 4.5977 | 0 | Rated | Off | #VALUE! |  | 0 | 0 | 0 | 0 | 0 | FALSE | Summer | Summer | 6 | Off Peak | 0 | 0.099922 | 328.3873 | 0 | 0 | 0 | 0
| 09/06 07:00:00 | 15.2 | 59.36 | 0 |  |  | 4.6576 | 4.709 | 0 | Rated | Off | #VALUE! |  | 0 | 0 | 0 | 0 | 0 | FALSE | Summer | Summer | 7 | Off Peak | 1 | 0.099922 | 342.543 | 0 | 0 | 0 | 0
| 09/06 08:00:00 | 17 | 62.6 | 0 |  |  |  |  | 0 | Rated | Off | #VALUE! |  | 0 | 0 | 0 | 0 | 0 | FALSE | Summer | Summer | 8 | On Peak | 1 | 0.17792 | 349.2742 | 0 | 0 | 0 | 0
| 09/06 09:00:00 | 21 | 69.8 | 0 |  |  |  |  | 0 | Rated | Off | #VALUE! |  | 0 | 0 | 0 | 0 | 0 | FALSE | Summer | Summer | 9 | On Peak | 1 | 0.17792 | 352.4832 | 0 | 0 | 0 | 0
| 09/06 10:00:00 | 22 | 71.6 | 0 |  |  |  |  | 0 | Rated | Off | #VALUE! |  | 0 | 0 | 0 | 0 | 0 | FALSE | Summer | Summer | 10 | On Peak | 0 | 0.17792 | 354.8061 | 0 | 0 | 0 | 0
| 09/06 11:00:00 | 23 | 73.4 | 0 |  |  |  |  | 0 | Rated | Off | #VALUE! |  | 0 | 0 | 0 | 0 | 0 | FALSE | Summer | Summer | 11 | On Peak | 0 | 0.17792 | 355.7959 | 0 | 0 | 0 | 0
| 09/06 12:00:00 | 24 | 75.2 | 0 |  |  |  |  | 0 | Rated | Off | #VALUE! |  | 0 | 0 | 0 | 0 | 0 | FALSE | Summer | Summer | 12 | On Peak | 0 | 0.17792 | 357.5105 | 0 | 0 | 0 | 0
| 09/06 13:00:00 | 24.9 | 76.82 | 0 |  |  |  |  | 0 | Rated | Off | #VALUE! |  | 0 | 0 | 0 | 0 | 0 | FALSE | Summer | Summer | 13 | On Peak | 0 | 0.17792 | 359.3071 | 0 | 0 | 0 | 0
| 09/06 14:00:00 | 25 | 77 | 0 |  |  |  |  | 0 | Rated | Off | #VALUE! |  | 0 | 0 | 0 | 0 | 0 | FALSE | Summer | Summer | 14 | On Peak | 0 | 0.17792 | 363.605 | 0 | 0 | 0 | 0
| 09/06 15:00:00 | 25 | 77 | 0 |  |  |  |  | 0 | Rated | Off | #VALUE! |  | 0 | 0 | 0 | 0 | 0 | FALSE | Summer | Summer | 15 | On Peak | 0 | 0.17792 | 369.0761 | 0 | 0 | 0 | 0
| 09/06 16:00:00 | 26 | 78.8 | 0 |  |  |  |  | 0 | Rated | Off | #VALUE! |  | 0 | 0 | 0 | 0 | 0 | FALSE | Summer | Summer | 16 | On Peak | 0 | 0.17792 | 377.2549 | 0 | 0 | 0 | 0
| 09/06 17:00:00 | 25 | 77 | 0 |  |  |  |  | 0 | Rated | Off | #VALUE! |  | 0 | 0 | 0 | 0 | 0 | FALSE | Summer | Summer | 17 | Mid Peak | 0 | 0.12829 | 382.3621 | 0 | 0 | 0 | 0
| 09/06 18:00:00 | 24 | 75.2 | 0 |  |  |  |  | 0 | Rated | Off | #VALUE! |  | 0 | 0 | 0 | 0 | 0 | FALSE | Summer | Summer | 18 | Mid Peak | 0 | 0.12829 | 385.4571 | 0 | 0 | 0 | 0
| 09/06 19:00:00 | 21.6 | 70.88 | 0 |  |  |  |  | 0 | Rated | Off | #VALUE! |  | 0 | 0 | 0 | 0 | 0 | FALSE | Summer | Summer | 19 | Off Peak | 0 | 0.099922 | 385.391 | 0 | 0 | 0 | 0
| 09/06 20:00:00 | 21 | 69.8 | 0 |  |  |  |  | 0 | Rated | Off | #VALUE! |  | 0 | 0 | 0 | 0 | 0 | FALSE | Summer | Summer | 20 | Off Peak | 0 | 0.099922 | 384.5247 | 0 | 0 | 0 | 0
| 09/06 21:00:00 | 20 | 68 | 0 |  |  |  |  | 0 | Rated | Off | #VALUE! |  | 0 | 0 | 0 | 0 | 0 | FALSE | Summer | Summer | 21 | Off Peak | 0 | 0.099922 | 371.3968 | 0 | 0 | 0 | 0
| 09/06 22:00:00 | 20 | 68 | 0 |  |  |  |  | 0 | Rated | Off | #VALUE! |  | 0 | 0 | 0 | 0 | 0 | FALSE | Summer | Summer | 22 | Off Peak | 0 | 0.099922 | 344.4657 | 0 | 0 | 0 | 0
| 09/06 23:00:00 | 20 | 68 | 0 |  |  |  |  | 0 | Rated | Off | #VALUE! |  | 0 | 0 | 0 | 0 | 0 | FALSE | Summer | Summer | 23 | Off Peak | 0 | 0.099922 | 313.2934 | 0 | 0 | 0 | 0
| 09/06 24:00:00 | 19 | 66.2 | 0 |  |  |  |  | 0 | Rated | Off | #VALUE! |  | 0 | 0 | 0 | 0 | 0 | FALSE | Summer | Summer | 24 | Off Peak | 0 | 0.099922 | 286.6083 | 0 | 0 | 0 | 0
| 09/07 01:00:00 | 19.6 | 67.28 | 0 |  |  |  |  | 0 | Rated | Off | #VALUE! |  | 0 | 0 | 0 | 0 | 0 | FALSE | Summer | Summer | 1 | Off Peak | 0 | 0.099922 | 270.8189 | 0 | 0 | 0 | 0
| 09/07 02:00:00 | 19 | 66.2 | 0 |  |  |  |  | 0 | Rated | Off | #VALUE! |  | 0 | 0 | 0 | 0 | 0 | FALSE | Summer | Summer | 2 | Off Peak | 0 | 0.099922 | 262.9222 | 0 | 0 | 0 | 0
| 09/07 03:00:00 | 19 | 66.2 | 0 |  |  |  |  | 0 | Rated | Off | #VALUE! |  | 0 | 0 | 0 | 0 | 0 | FALSE | Summer | Summer | 3 | Off Peak | 0 | 0.099922 | 261.8005 | 0 | 0 | 0 | 0
| 09/07 04:00:00 | 19 | 66.2 | 0 |  |  |  |  | 0 | Rated | Off | #VALUE! |  | 0 | 0 | 0 | 0 | 0 | FALSE | Summer | Summer | 4 | Off Peak | 0 | 0.099922 | 269.7463 | 0 | 0 | 0 | 0
| 09/07 05:00:00 | 19 | 66.2 | 0 |  |  |  |  | 0 | Rated | Off | #VALUE! |  | 0 | 0 | 0 | 0 | 0 | FALSE | Summer | Summer | 5 | Off Peak | 0 | 0.099922 | 296.5159 | 0 | 0 | 0 | 0
| 09/07 06:00:00 | 18 | 64.4 | 0.013696 |  |  |  |  | 821.7715 | Rated | Heat Pump | #VALUE! |  | 0 | 0 | 0 | 0 | 0 | FALSE | Summer | Summer | 6 | Off Peak | 0 | 0.099922 | 328.3873 | 0 | 0 | 0 | 0
| 09/07 07:00:00 | 18.3 | 64.94 | 0 |  |  |  |  | 0 | Rated | Off | #VALUE! |  | 0 | 0 | 0 | 0 | 0 | FALSE | Summer | Summer | 7 | Off Peak | 1 | 0.099922 | 342.543 | 0 | 0 | 0 | 0
| 09/07 08:00:00 | 19 | 66.2 | 0 |  |  |  |  | 0 | Rated | Off | #VALUE! |  | 0 | 0 | 0 | 0 | 0 | FALSE | Summer | Summer | 8 | On Peak | 1 | 0.17792 | 349.2742 | 0 | 0 | 0 | 0
| 09/07 09:00:00 | 21 | 69.8 | 0 |  |  |  |  | 0 | Rated | Off | #VALUE! |  | 0 | 0 | 0 | 0 | 0 | FALSE | Summer | Summer | 9 | On Peak | 1 | 0.17792 | 352.4832 | 0 | 0 | 0 | 0
| 09/07 10:00:00 | 21 | 69.8 | 0 |  |  |  |  | 0 | Rated | Off | #VALUE! |  | 0 | 0 | 0 | 0 | 0 | FALSE | Summer | Summer | 10 | On Peak | 0 | 0.17792 | 354.8061 | 0 | 0 | 0 | 0
| 09/07 11:00:00 | 23 | 73.4 | 0 |  |  |  |  | 0 | Rated | Off | #VALUE! |  | 0 | 0 | 0 | 0 | 0 | FALSE | Summer | Summer | 11 | On Peak | 0 | 0.17792 | 355.7959 | 0 | 0 | 0 | 0
| 09/07 12:00:00 | 24 | 75.2 | 0 |  |  |  |  | 0 | Rated | Off | #VALUE! |  | 0 | 0 | 0 | 0 | 0 | FALSE | Summer | Summer | 12 | On Peak | 0 | 0.17792 | 357.5105 | 0 | 0 | 0 | 0
| 09/07 13:00:00 | 23.3 | 73.94 | 0 |  |  |  |  | 0 | Rated | Off | #VALUE! |  | 0 | 0 | 0 | 0 | 0 | FALSE | Summer | Summer | 13 | On Peak | 0 | 0.17792 | 359.3071 | 0 | 0 | 0 | 0
| 09/07 14:00:00 | 23 | 73.4 | 0 |  |  |  |  | 0 | Rated | Off | #VALUE! |  | 0 | 0 | 0 | 0 | 0 | FALSE | Summer | Summer | 14 | On Peak | 0 | 0.17792 | 363.605 | 0 | 0 | 0 | 0
| 09/07 15:00:00 | 23 | 73.4 | 0 |  |  |  |  | 0 | Rated | Off | #VALUE! |  | 0 | 0 | 0 | 0 | 0 | FALSE | Summer | Summer | 15 | On Peak | 0 | 0.17792 | 369.0761 | 0 | 0 | 0 | 0
| 09/07 16:00:00 | 21 | 69.8 | 0 |  |  |  |  | 0 | Rated | Off | #VALUE! |  | 0 | 0 | 0 | 0 | 0 | FALSE | Summer | Summer | 16 | On Peak | 0 | 0.17792 | 377.2549 | 0 | 0 | 0 | 0
| 09/07 17:00:00 | 22 | 71.6 | 0 |  |  |  |  | 0 | Rated | Off | #VALUE! |  | 0 | 0 | 0 | 0 | 0 | FALSE | Summer | Summer | 17 | Mid Peak | 0 | 0.12829 | 382.3621 | 0 | 0 | 0 | 0
| 09/07 18:00:00 | 22 | 71.6 | 0 |  |  |  |  | 0 | Rated | Off | #VALUE! |  | 0 | 0 | 0 | 0 | 0 | FALSE | Summer | Summer | 18 | Mid Peak | 0 | 0.12829 | 385.4571 | 0 | 0 | 0 | 0
| 09/07 19:00:00 | 20.5 | 68.9 | 0 |  |  |  |  | 0 | Rated | Off | #VALUE! |  | 0 | 0 | 0 | 0 | 0 | FALSE | Summer | Summer | 19 | Off Peak | 0 | 0.099922 | 385.391 | 0 | 0 | 0 | 0
| 09/07 20:00:00 | 20 | 68 | 0 |  |  |  |  | 0 | Rated | Off | #VALUE! |  | 0 | 0 | 0 | 0 | 0 | FALSE | Summer | Summer | 20 | Off Peak | 0 | 0.099922 | 384.5247 | 0 | 0 | 0 | 0
| 09/07 21:00:00 | 21 | 69.8 | 0 |  |  |  |  | 0 | Rated | Off | #VALUE! |  | 0 | 0 | 0 | 0 | 0 | FALSE | Summer | Summer | 21 | Off Peak | 0 | 0.099922 | 371.3968 | 0 | 0 | 0 | 0
| 09/07 22:00:00 | 20 | 68 | 0 |  |  |  |  | 0 | Rated | Off | #VALUE! |  | 0 | 0 | 0 | 0 | 0 | FALSE | Summer | Summer | 22 | Off Peak | 0 | 0.099922 | 344.4657 | 0 | 0 | 0 | 0
| 09/07 23:00:00 | 19 | 66.2 | 0 |  |  |  |  | 0 | Rated | Off | #VALUE! |  | 0 | 0 | 0 | 0 | 0 | FALSE | Summer | Summer | 23 | Off Peak | 0 | 0.099922 | 313.2934 | 0 | 0 | 0 | 0
| 09/07 24:00:00 | 19 | 66.2 | 0 |  |  |  |  | 0 | Rated | Off | #VALUE! |  | 0 | 0 | 0 | 0 | 0 | FALSE | Summer | Summer | 24 | Off Peak | 0 | 0.099922 | 286.6083 | 0 | 0 | 0 | 0
| 09/08 01:00:00 | 19.5 | 67.1 | 0 |  |  |  |  | 0 | Rated | Off | #VALUE! |  | 0 | 0 | 0 | 0 | 0 | FALSE | Summer | Summer | 1 | Off Peak | 0 | 0.099922 | 270.8189 | 0 | 0 | 0 | 0
| 09/08 02:00:00 | 19 | 66.2 | 0 |  |  |  |  | 0 | Rated | Off | #VALUE! |  | 0 | 0 | 0 | 0 | 0 | FALSE | Summer | Summer | 2 | Off Peak | 0 | 0.099922 | 262.9222 | 0 | 0 | 0 | 0
| 09/08 03:00:00 | 19 | 66.2 | 0 |  |  |  |  | 0 | Rated | Off | #VALUE! |  | 0 | 0 | 0 | 0 | 0 | FALSE | Summer | Summer | 3 | Off Peak | 0 | 0.099922 | 261.8005 | 0 | 0 | 0 | 0
| 09/08 04:00:00 | 20 | 68 | 0 |  |  |  |  | 0 | Rated | Off | #VALUE! |  | 0 | 0 | 0 | 0 | 0 | FALSE | Summer | Summer | 4 | Off Peak | 0 | 0.099922 | 269.7463 | 0 | 0 | 0 | 0
| 09/08 05:00:00 | 20 | 68 | 0 |  |  |  |  | 0 | Rated | Off | #VALUE! |  | 0 | 0 | 0 | 0 | 0 | FALSE | Summer | Summer | 5 | Off Peak | 0 | 0.099922 | 296.5159 | 0 | 0 | 0 | 0
| 09/08 06:00:00 | 20 | 68 | 0 |  |  |  |  | 0 | Rated | Off | #VALUE! |  | 0 | 0 | 0 | 0 | 0 | FALSE | Summer | Summer | 6 | Off Peak | 0 | 0.099922 | 328.3873 | 0 | 0 | 0 | 0
| 09/08 07:00:00 | 19.8 | 67.64 | 0 |  |  |  |  | 0 | Rated | Off | #VALUE! |  | 0 | 0 | 0 | 0 | 0 | FALSE | Summer | Summer | 7 | Off Peak | 1 | 0.099922 | 342.543 | 0 | 0 | 0 | 0
| 09/08 08:00:00 | 20 | 68 | 0 |  |  |  |  | 0 | Rated | Off | #VALUE! |  | 0 | 0 | 0 | 0 | 0 | FALSE | Summer | Summer | 8 | On Peak | 1 | 0.17792 | 349.2742 | 0 | 0 | 0 | 0
| 09/08 09:00:00 | 20 | 68 | 0 |  |  |  |  | 0 | Rated | Off | #VALUE! |  | 0 | 0 | 0 | 0 | 0 | FALSE | Summer | Summer | 9 | On Peak | 1 | 0.17792 | 352.4832 | 0 | 0 | 0 | 0
| 09/08 10:00:00 | 21 | 69.8 | 0 |  |  |  |  | 0 | Rated | Off | #VALUE! |  | 0 | 0 | 0 | 0 | 0 | FALSE | Summer | Summer | 10 | On Peak | 0 | 0.17792 | 354.8061 | 0 | 0 | 0 | 0
| 09/08 11:00:00 | 21 | 69.8 | 0 |  |  |  |  | 0 | Rated | Off | #VALUE! |  | 0 | 0 | 0 | 0 | 0 | FALSE | Summer | Summer | 11 | On Peak | 0 | 0.17792 | 355.7959 | 0 | 0 | 0 | 0
| 09/08 12:00:00 | 22 | 71.6 | 0 |  |  |  |  | 0 | Rated | Off | #VALUE! |  | 0 | 0 | 0 | 0 | 0 | FALSE | Summer | Summer | 12 | On Peak | 0 | 0.17792 | 357.5105 | 0 | 0 | 0 | 0
| 09/08 13:00:00 | 21.9 | 71.42 | 0 |  |  |  |  | 0 | Rated | Off | #VALUE! |  | 0 | 0 | 0 | 0 | 0 | FALSE | Summer | Summer | 13 | On Peak | 0 | 0.17792 | 359.3071 | 0 | 0 | 0 | 0
| 09/08 14:00:00 | 22 | 71.6 | 0 |  |  |  |  | 0 | Rated | Off | #VALUE! |  | 0 | 0 | 0 | 0 | 0 | FALSE | Summer | Summer | 14 | On Peak | 0 | 0.17792 | 363.605 | 0 | 0 | 0 | 0
| 09/08 15:00:00 | 23 | 73.4 | 0 |  |  |  |  | 0 | Rated | Off | #VALUE! |  | 0 | 0 | 0 | 0 | 0 | FALSE | Summer | Summer | 15 | On Peak | 0 | 0.17792 | 369.0761 | 0 | 0 | 0 | 0
| 09/08 16:00:00 | 24 | 75.2 | 0 |  |  |  |  | 0 | Rated | Off | #VALUE! |  | 0 | 0 | 0 | 0 | 0 | FALSE | Summer | Summer | 16 | On Peak | 0 | 0.17792 | 377.2549 | 0 | 0 | 0 | 0
| 09/08 17:00:00 | 24 | 75.2 | 0 |  |  |  |  | 0 | Rated | Off | #VALUE! |  | 0 | 0 | 0 | 0 | 0 | FALSE | Summer | Summer | 17 | Mid Peak | 0 | 0.12829 | 382.3621 | 0 | 0 | 0 | 0
| 09/08 18:00:00 | 22 | 71.6 | 0 |  |  |  |  | 0 | Rated | Off | #VALUE! |  | 0 | 0 | 0 | 0 | 0 | FALSE | Summer | Summer | 18 | Mid Peak | 0 | 0.12829 | 385.4571 | 0 | 0 | 0 | 0
| 09/08 19:00:00 | 20.3 | 68.54 | 0 |  |  |  |  | 0 | Rated | Off | #VALUE! |  | 0 | 0 | 0 | 0 | 0 | FALSE | Summer | Summer | 19 | Off Peak | 0 | 0.099922 | 385.391 | 0 | 0 | 0 | 0
| 09/08 20:00:00 | 20 | 68 | 0 |  |  |  |  | 0 | Rated | Off | #VALUE! |  | 0 | 0 | 0 | 0 | 0 | FALSE | Summer | Summer | 20 | Off Peak | 0 | 0.099922 | 384.5247 | 0 | 0 | 0 | 0
| 09/08 21:00:00 | 19 | 66.2 | 0 |  |  |  |  | 0 | Rated | Off | #VALUE! |  | 0 | 0 | 0 | 0 | 0 | FALSE | Summer | Summer | 21 | Off Peak | 0 | 0.099922 | 371.3968 | 0 | 0 | 0 | 0
| 09/08 22:00:00 | 19 | 66.2 | 0 |  |  |  |  | 0 | Rated | Off | #VALUE! |  | 0 | 0 | 0 | 0 | 0 | FALSE | Summer | Summer | 22 | Off Peak | 0 | 0.099922 | 344.4657 | 0 | 0 | 0 | 0
| 09/08 23:00:00 | 19 | 66.2 | 0 |  |  |  |  | 0 | Rated | Off | #VALUE! |  | 0 | 0 | 0 | 0 | 0 | FALSE | Summer | Summer | 23 | Off Peak | 0 | 0.099922 | 313.2934 | 0 | 0 | 0 | 0
| 09/08 24:00:00 | 18 | 64.4 | 0 |  |  |  |  | 0 | Rated | Off | #VALUE! |  | 0 | 0 | 0 | 0 | 0 | FALSE | Summer | Summer | 24 | Off Peak | 0 | 0.099922 | 286.6083 | 0 | 0 | 0 | 0
| 09/09 01:00:00 | 18.2 | 64.76 | 0 |  |  |  |  | 0 | Rated | Off | #VALUE! |  | 0 | 0 | 0 | 0 | 0 | FALSE | Summer | Summer | 1 | Off Peak | 0 | 0.099922 | 270.8189 | 0 | 0 | 0 | 0
| 09/09 02:00:00 | 18 | 64.4 | 0 |  |  |  |  | 0 | Rated | Off | #VALUE! |  | 0 | 0 | 0 | 0 | 0 | FALSE | Summer | Summer | 2 | Off Peak | 0 | 0.099922 | 262.9222 | 0 | 0 | 0 | 0
| 09/09 03:00:00 | 19 | 66.2 | 0 |  |  |  |  | 0 | Rated | Off | #VALUE! |  | 0 | 0 | 0 | 0 | 0 | FALSE | Summer | Summer | 3 | Off Peak | 0 | 0.099922 | 261.8005 | 0 | 0 | 0 | 0
| 09/09 04:00:00 | 19 | 66.2 | 0 |  |  |  |  | 0 | Rated | Off | #VALUE! |  | 0 | 0 | 0 | 0 | 0 | FALSE | Summer | Summer | 4 | Off Peak | 0 | 0.099922 | 269.7463 | 0 | 0 | 0 | 0
| 09/09 05:00:00 | 19 | 66.2 | 0 |  |  |  |  | 0 | Rated | Off | #VALUE! |  | 0 | 0 | 0 | 0 | 0 | FALSE | Summer | Summer | 5 | Off Peak | 0 | 0.099922 | 296.5159 | 0 | 0 | 0 | 0
| 09/09 06:00:00 | 18 | 64.4 | 0 |  |  |  |  | 0 | Rated | Off | #VALUE! |  | 0 | 0 | 0 | 0 | 0 | FALSE | Summer | Summer | 6 | Off Peak | 0 | 0.099922 | 328.3873 | 0 | 0 | 0 | 0
| 09/09 07:00:00 | 18.6 | 65.48 | 0 |  |  |  |  | 0 | Rated | Off | #VALUE! |  | 0 | 0 | 0 | 0 | 0 | FALSE | Summer | Summer | 7 | Off Peak | 1 | 0.099922 | 342.543 | 0 | 0 | 0 | 0
| 09/09 08:00:00 | 21 | 69.8 | 0 |  |  |  |  | 0 | Rated | Off | #VALUE! |  | 0 | 0 | 0 | 0 | 0 | FALSE | Summer | Summer | 8 | On Peak | 1 | 0.17792 | 349.2742 | 0 | 0 | 0 | 0
| 09/09 09:00:00 | 21 | 69.8 | 0 |  |  |  |  | 0 | Rated | Off | #VALUE! |  | 0 | 0 | 0 | 0 | 0 | FALSE | Summer | Summer | 9 | On Peak | 1 | 0.17792 | 352.4832 | 0 | 0 | 0 | 0
| 09/09 10:00:00 | 22 | 71.6 | 0 |  |  |  |  | 0 | Rated | Off | #VALUE! |  | 0 | 0 | 0 | 0 | 0 | FALSE | Summer | Summer | 10 | On Peak | 0 | 0.17792 | 354.8061 | 0 | 0 | 0 | 0
| 09/09 11:00:00 | 24 | 75.2 | 0 |  |  |  |  | 0 | Rated | Off | #VALUE! |  | 0 | 0 | 0 | 0 | 0 | FALSE | Summer | Summer | 11 | On Peak | 0 | 0.17792 | 355.7959 | 0 | 0 | 0 | 0
| 09/09 12:00:00 | 24 | 75.2 | 0 |  |  |  |  | 0 | Rated | Off | #VALUE! |  | 0 | 0 | 0 | 0 | 0 | FALSE | Summer | Summer | 12 | On Peak | 0 | 0.17792 | 357.5105 | 0 | 0 | 0 | 0
| 09/09 13:00:00 | 24.7 | 76.46 | 0 |  |  |  |  | 0 | Rated | Off | #VALUE! |  | 0 | 0 | 0 | 0 | 0 | FALSE | Summer | Summer | 13 | On Peak | 0 | 0.17792 | 359.3071 | 0 | 0 | 0 | 0
| 09/09 14:00:00 | 24 | 75.2 | 0 |  |  |  |  | 0 | Rated | Off | #VALUE! |  | 0 | 0 | 0 | 0 | 0 | FALSE | Summer | Summer | 14 | On Peak | 0 | 0.17792 | 363.605 | 0 | 0 | 0 | 0
| 09/09 15:00:00 | 24 | 75.2 | 0 |  |  |  |  | 0 | Rated | Off | #VALUE! |  | 0 | 0 | 0 | 0 | 0 | FALSE | Summer | Summer | 15 | On Peak | 0 | 0.17792 | 369.0761 | 0 | 0 | 0 | 0
| 09/09 16:00:00 | 25 | 77 | 0 |  |  |  |  | 0 | Rated | Off | #VALUE! |  | 0 | 0 | 0 | 0 | 0 | FALSE | Summer | Summer | 16 | On Peak | 0 | 0.17792 | 377.2549 | 0 | 0 | 0 | 0
| 09/09 17:00:00 | 25 | 77 | 0 |  |  |  |  | 0 | Rated | Off | #VALUE! |  | 0 | 0 | 0 | 0 | 0 | FALSE | Summer | Summer | 17 | Mid Peak | 0 | 0.12829 | 382.3621 | 0 | 0 | 0 | 0
| 09/09 18:00:00 | 23 | 73.4 | 0 |  |  |  |  | 0 | Rated | Off | #VALUE! |  | 0 | 0 | 0 | 0 | 0 | FALSE | Summer | Summer | 18 | Mid Peak | 0 | 0.12829 | 385.4571 | 0 | 0 | 0 | 0
| 09/09 19:00:00 | 20.4 | 68.72 | 0 |  |  |  |  | 0 | Rated | Off | #VALUE! |  | 0 | 0 | 0 | 0 | 0 | FALSE | Summer | Summer | 19 | Off Peak | 0 | 0.099922 | 385.391 | 0 | 0 | 0 | 0
| 09/09 20:00:00 | 20 | 68 | 0 |  |  |  |  | 0 | Rated | Off | #VALUE! |  | 0 | 0 | 0 | 0 | 0 | FALSE | Summer | Summer | 20 | Off Peak | 0 | 0.099922 | 384.5247 | 0 | 0 | 0 | 0
| 09/09 21:00:00 | 19 | 66.2 | 0 |  |  |  |  | 0 | Rated | Off | #VALUE! |  | 0 | 0 | 0 | 0 | 0 | FALSE | Summer | Summer | 21 | Off Peak | 0 | 0.099922 | 371.3968 | 0 | 0 | 0 | 0
| 09/09 22:00:00 | 18 | 64.4 | 0 |  |  |  |  | 0 | Rated | Off | #VALUE! |  | 0 | 0 | 0 | 0 | 0 | FALSE | Summer | Summer | 22 | Off Peak | 0 | 0.099922 | 344.4657 | 0 | 0 | 0 | 0
| 09/09 23:00:00 | 20 | 68 | 0 |  |  |  |  | 0 | Rated | Off | #VALUE! |  | 0 | 0 | 0 | 0 | 0 | FALSE | Summer | Summer | 23 | Off Peak | 0 | 0.099922 | 313.2934 | 0 | 0 | 0 | 0
| 09/09 24:00:00 | 19 | 66.2 | 0 |  |  |  |  | 0 | Rated | Off | #VALUE! |  | 0 | 0 | 0 | 0 | 0 | FALSE | Summer | Summer | 24 | Off Peak | 0 | 0.099922 | 286.6083 | 0 | 0 | 0 | 0
| 09/10 01:00:00 | 18.1 | 64.58 | 0 |  |  |  |  | 0 | Rated | Off | #VALUE! |  | 0 | 0 | 0 | 0 | 0 | FALSE | Summer | Summer | 1 | Off Peak | 0 | 0.099922 | 270.8189 | 0 | 0 | 0 | 0
| 09/10 02:00:00 | 18 | 64.4 | 0 |  |  |  |  | 0 | Rated | Off | #VALUE! |  | 0 | 0 | 0 | 0 | 0 | FALSE | Summer | Summer | 2 | Off Peak | 0 | 0.099922 | 262.9222 | 0 | 0 | 0 | 0
| 09/10 03:00:00 | 17 | 62.6 | 0.0095591 |  |  |  |  | 573.5463 | Rated | Heat Pump | #VALUE! |  | 0 | 0 | 0 | 0 | 0 | FALSE | Summer | Summer | 3 | Off Peak | 0 | 0.099922 | 261.8005 | 0 | 0 | 0 | 0
| 09/10 04:00:00 | 18 | 64.4 | 0.017162 |  |  |  |  | 1029.7498 | Rated | Heat Pump | #VALUE! |  | 0 | 0 | 0 | 0 | 0 | FALSE | Summer | Summer | 4 | Off Peak | 0 | 0.099922 | 269.7463 | 0 | 0 | 0 | 0
| 09/10 05:00:00 | 18 | 64.4 | 0.033003 |  |  |  |  | 1980.2045 | Rated | Heat Pump | #VALUE! |  | 0 | 0 | 0 | 0 | 0 | FALSE | Summer | Summer | 5 | Off Peak | 0 | 0.099922 | 296.5159 | 0 | 0 | 0 | 0
| 09/10 06:00:00 | 18 | 64.4 | 0.035312 |  |  |  |  | 2118.7271 | Rated | Heat Pump | #VALUE! |  | 0 | 0 | 0 | 0 | 0 | FALSE | Summer | Summer | 6 | Off Peak | 0 | 0.099922 | 328.3873 | 0 | 0 | 0 | 0
| 09/10 07:00:00 | 18.4 | 65.12 | 0 |  |  |  |  | 0 | Rated | Off | #VALUE! |  | 0 | 0 | 0 | 0 | 0 | FALSE | Summer | Summer | 7 | Off Peak | 1 | 0.099922 | 342.543 | 0 | 0 | 0 | 0
| 09/10 08:00:00 | 20 | 68 | 0 |  |  |  |  | 0 | Rated | Off | #VALUE! |  | 0 | 0 | 0 | 0 | 0 | FALSE | Summer | Summer | 8 | On Peak | 1 | 0.17792 | 349.2742 | 0 | 0 | 0 | 0
| 09/10 09:00:00 | 22 | 71.6 | 0 |  |  |  |  | 0 | Rated | Off | #VALUE! |  | 0 | 0 | 0 | 0 | 0 | FALSE | Summer | Summer | 9 | On Peak | 1 | 0.17792 | 352.4832 | 0 | 0 | 0 | 0
| 09/10 10:00:00 | 23 | 73.4 | 0 |  |  |  |  | 0 | Rated | Off | #VALUE! |  | 0 | 0 | 0 | 0 | 0 | FALSE | Summer | Summer | 10 | On Peak | 0 | 0.17792 | 354.8061 | 0 | 0 | 0 | 0
| 09/10 11:00:00 | 23 | 73.4 | 0 |  |  |  |  | 0 | Rated | Off | #VALUE! |  | 0 | 0 | 0 | 0 | 0 | FALSE | Summer | Summer | 11 | On Peak | 0 | 0.17792 | 355.7959 | 0 | 0 | 0 | 0
| 09/10 12:00:00 | 23 | 73.4 | 0 |  |  |  |  | 0 | Rated | Off | #VALUE! |  | 0 | 0 | 0 | 0 | 0 | FALSE | Summer | Summer | 12 | On Peak | 0 | 0.17792 | 357.5105 | 0 | 0 | 0 | 0
| 09/10 13:00:00 | 25.8 | 78.44 | 0 |  |  |  |  | 0 | Rated | Off | #VALUE! |  | 0 | 0 | 0 | 0 | 0 | FALSE | Summer | Summer | 13 | On Peak | 0 | 0.17792 | 359.3071 | 0 | 0 | 0 | 0
| 09/10 14:00:00 | 25 | 77 | 0 |  |  |  |  | 0 | Rated | Off | #VALUE! |  | 0 | 0 | 0 | 0 | 0 | FALSE | Summer | Summer | 14 | On Peak | 0 | 0.17792 | 363.605 | 0 | 0 | 0 | 0
| 09/10 15:00:00 | 25 | 77 | 0 |  |  |  |  | 0 | Rated | Off | #VALUE! |  | 0 | 0 | 0 | 0 | 0 | FALSE | Summer | Summer | 15 | On Peak | 0 | 0.17792 | 369.0761 | 0 | 0 | 0 | 0
| 09/10 16:00:00 | 25 | 77 | 0 |  |  |  |  | 0 | Rated | Off | #VALUE! |  | 0 | 0 | 0 | 0 | 0 | FALSE | Summer | Summer | 16 | On Peak | 0 | 0.17792 | 377.2549 | 0 | 0 | 0 | 0
| 09/10 17:00:00 | 25 | 77 | 0 |  |  |  |  | 0 | Rated | Off | #VALUE! |  | 0 | 0 | 0 | 0 | 0 | FALSE | Summer | Summer | 17 | Mid Peak | 0 | 0.12829 | 382.3621 | 0 | 0 | 0 | 0
| 09/10 18:00:00 | 24 | 75.2 | 0 |  |  |  |  | 0 | Rated | Off | #VALUE! |  | 0 | 0 | 0 | 0 | 0 | FALSE | Summer | Summer | 18 | Mid Peak | 0 | 0.12829 | 385.4571 | 0 | 0 | 0 | 0
| 09/10 19:00:00 | 22.3 | 72.14 | 0 |  |  |  |  | 0 | Rated | Off | #VALUE! |  | 0 | 0 | 0 | 0 | 0 | FALSE | Summer | Summer | 19 | Off Peak | 0 | 0.099922 | 385.391 | 0 | 0 | 0 | 0
| 09/10 20:00:00 | 21 | 69.8 | 0 |  |  |  |  | 0 | Rated | Off | #VALUE! |  | 0 | 0 | 0 | 0 | 0 | FALSE | Summer | Summer | 20 | Off Peak | 0 | 0.099922 | 384.5247 | 0 | 0 | 0 | 0
| 09/10 21:00:00 | 19 | 66.2 | 0 |  |  |  |  | 0 | Rated | Off | #VALUE! |  | 0 | 0 | 0 | 0 | 0 | FALSE | Summer | Summer | 21 | Off Peak | 0 | 0.099922 | 371.3968 | 0 | 0 | 0 | 0
| 09/10 22:00:00 | 18 | 64.4 | 0 |  |  |  |  | 0 | Rated | Off | #VALUE! |  | 0 | 0 | 0 | 0 | 0 | FALSE | Summer | Summer | 22 | Off Peak | 0 | 0.099922 | 344.4657 | 0 | 0 | 0 | 0
| 09/10 23:00:00 | 17 | 62.6 | 0 |  |  |  |  | 0 | Rated | Off | #VALUE! |  | 0 | 0 | 0 | 0 | 0 | FALSE | Summer | Summer | 23 | Off Peak | 0 | 0.099922 | 313.2934 | 0 | 0 | 0 | 0
| 09/10 24:00:00 | 17 | 62.6 | 0 |  |  |  |  | 0 | Rated | Off | #VALUE! |  | 0 | 0 | 0 | 0 | 0 | FALSE | Summer | Summer | 24 | Off Peak | 0 | 0.099922 | 286.6083 | 0 | 0 | 0 | 0
| 09/11 01:00:00 | 17.1 | 62.78 | 0 |  |  |  |  | 0 | Rated | Off | #VALUE! |  | 0 | 0 | 0 | 0 | 0 | FALSE | Summer | Summer | 1 | Off Peak | 0 | 0.099922 | 270.8189 | 0 | 0 | 0 | 0
| 09/11 02:00:00 | 17 | 62.6 | 0 |  |  |  |  | 0 | Rated | Off | #VALUE! |  | 0 | 0 | 0 | 0 | 0 | FALSE | Summer | Summer | 2 | Off Peak | 0 | 0.099922 | 262.9222 | 0 | 0 | 0 | 0
| 09/11 03:00:00 | 17 | 62.6 | 0 |  |  |  |  | 0 | Rated | Off | #VALUE! |  | 0 | 0 | 0 | 0 | 0 | FALSE | Summer | Summer | 3 | Off Peak | 0 | 0.099922 | 261.8005 | 0 | 0 | 0 | 0
| 09/11 04:00:00 | 17 | 62.6 | 0 |  |  |  |  | 0 | Rated | Off | #VALUE! |  | 0 | 0 | 0 | 0 | 0 | FALSE | Summer | Summer | 4 | Off Peak | 0 | 0.099922 | 269.7463 | 0 | 0 | 0 | 0
| 09/11 05:00:00 | 16 | 60.8 | 0 |  |  |  |  | 0 | Rated | Off | #VALUE! |  | 0 | 0 | 0 | 0 | 0 | FALSE | Summer | Summer | 5 | Off Peak | 0 | 0.099922 | 296.5159 | 0 | 0 | 0 | 0
| 09/11 06:00:00 | 16 | 60.8 | 0 |  |  |  |  | 0 | Rated | Off | #VALUE! |  | 0 | 0 | 0 | 0 | 0 | FALSE | Summer | Summer | 6 | Off Peak | 0 | 0.099922 | 328.3873 | 0 | 0 | 0 | 0
| 09/11 07:00:00 | 16.7 | 62.06 | 0 |  |  |  |  | 0 | Rated | Off | #VALUE! |  | 0 | 0 | 0 | 0 | 0 | FALSE | Summer | Summer | 7 | Off Peak | 1 | 0.099922 | 342.543 | 0 | 0 | 0 | 0
| 09/11 08:00:00 | 18 | 64.4 | 0 |  |  |  |  | 0 | Rated | Off | #VALUE! |  | 0 | 0 | 0 | 0 | 0 | FALSE | Summer | Summer | 8 | On Peak | 1 | 0.17792 | 349.2742 | 0 | 0 | 0 | 0
| 09/11 09:00:00 | 20 | 68 | 0 |  |  |  |  | 0 | Rated | Off | #VALUE! |  | 0 | 0 | 0 | 0 | 0 | FALSE | Summer | Summer | 9 | On Peak | 1 | 0.17792 | 352.4832 | 0 | 0 | 0 | 0
| 09/11 10:00:00 | 22 | 71.6 | 0 |  |  |  |  | 0 | Rated | Off | #VALUE! |  | 0 | 0 | 0 | 0 | 0 | FALSE | Summer | Summer | 10 | On Peak | 0 | 0.17792 | 354.8061 | 0 | 0 | 0 | 0
| 09/11 11:00:00 | 22 | 71.6 | 0 |  |  |  |  | 0 | Rated | Off | #VALUE! |  | 0 | 0 | 0 | 0 | 0 | FALSE | Summer | Summer | 11 | On Peak | 0 | 0.17792 | 355.7959 | 0 | 0 | 0 | 0
| 09/11 12:00:00 | 23 | 73.4 | 0 |  |  |  |  | 0 | Rated | Off | #VALUE! |  | 0 | 0 | 0 | 0 | 0 | FALSE | Summer | Summer | 12 | On Peak | 0 | 0.17792 | 357.5105 | 0 | 0 | 0 | 0
| 09/11 13:00:00 | 24.1 | 75.38 | 0 |  |  |  |  | 0 | Rated | Off | #VALUE! |  | 0 | 0 | 0 | 0 | 0 | FALSE | Summer | Summer | 13 | On Peak | 0 | 0.17792 | 359.3071 | 0 | 0 | 0 | 0
| 09/11 14:00:00 | 24 | 75.2 | 0 |  |  |  |  | 0 | Rated | Off | #VALUE! |  | 0 | 0 | 0 | 0 | 0 | FALSE | Summer | Summer | 14 | On Peak | 0 | 0.17792 | 363.605 | 0 | 0 | 0 | 0
| 09/11 15:00:00 | 24 | 75.2 | 0 |  |  |  |  | 0 | Rated | Off | #VALUE! |  | 0 | 0 | 0 | 0 | 0 | FALSE | Summer | Summer | 15 | On Peak | 0 | 0.17792 | 369.0761 | 0 | 0 | 0 | 0
| 09/11 16:00:00 | 23 | 73.4 | 0 |  |  |  |  | 0 | Rated | Off | #VALUE! |  | 0 | 0 | 0 | 0 | 0 | FALSE | Summer | Summer | 16 | On Peak | 0 | 0.17792 | 377.2549 | 0 | 0 | 0 | 0
| 09/11 17:00:00 | 22 | 71.6 | 0 |  |  |  |  | 0 | Rated | Off | #VALUE! |  | 0 | 0 | 0 | 0 | 0 | FALSE | Summer | Summer | 17 | Mid Peak | 0 | 0.12829 | 382.3621 | 0 | 0 | 0 | 0
| 09/11 18:00:00 | 20 | 68 | 0 |  |  |  |  | 0 | Rated | Off | #VALUE! |  | 0 | 0 | 0 | 0 | 0 | FALSE | Summer | Summer | 18 | Mid Peak | 0 | 0.12829 | 385.4571 | 0 | 0 | 0 | 0
| 09/11 19:00:00 | 18.2 | 64.76 | 0 |  |  |  |  | 0 | Rated | Off | #VALUE! |  | 0 | 0 | 0 | 0 | 0 | FALSE | Summer | Summer | 19 | Off Peak | 0 | 0.099922 | 385.391 | 0 | 0 | 0 | 0
| 09/11 20:00:00 | 18 | 64.4 | 0 |  |  |  |  | 0 | Rated | Off | #VALUE! |  | 0 | 0 | 0 | 0 | 0 | FALSE | Summer | Summer | 20 | Off Peak | 0 | 0.099922 | 384.5247 | 0 | 0 | 0 | 0
| 09/11 21:00:00 | 17 | 62.6 | 0 |  |  |  |  | 0 | Rated | Off | #VALUE! |  | 0 | 0 | 0 | 0 | 0 | FALSE | Summer | Summer | 21 | Off Peak | 0 | 0.099922 | 371.3968 | 0 | 0 | 0 | 0
| 09/11 22:00:00 | 16 | 60.8 | 0 |  |  |  |  | 0 | Rated | Off | #VALUE! |  | 0 | 0 | 0 | 0 | 0 | FALSE | Summer | Summer | 22 | Off Peak | 0 | 0.099922 | 344.4657 | 0 | 0 | 0 | 0
| 09/11 23:00:00 | 16 | 60.8 | 0 |  |  |  |  | 0 | Rated | Off | #VALUE! |  | 0 | 0 | 0 | 0 | 0 | FALSE | Summer | Summer | 23 | Off Peak | 0 | 0.099922 | 313.2934 | 0 | 0 | 0 | 0
| 09/11 24:00:00 | 16 | 60.8 | 0 |  |  |  |  | 0 | Rated | Off | #VALUE! |  | 0 | 0 | 0 | 0 | 0 | FALSE | Summer | Summer | 24 | Off Peak | 0 | 0.099922 | 286.6083 | 0 | 0 | 0 | 0
| 09/12 01:00:00 | 16.8 | 62.24 | 0 |  |  |  |  | 0 | Rated | Off | #VALUE! |  | 0 | 0 | 0 | 0 | 0 | FALSE | Summer | Summer | 1 | Off Peak | 0 | 0.099922 | 270.8189 | 0 | 0 | 0 | 0
| 09/12 02:00:00 | 16 | 60.8 | 0 |  |  |  |  | 0 | Rated | Off | #VALUE! |  | 0 | 0 | 0 | 0 | 0 | FALSE | Summer | Summer | 2 | Off Peak | 0 | 0.099922 | 262.9222 | 0 | 0 | 0 | 0
| 09/12 03:00:00 | 15 | 59 | 0 |  |  | 4.6576 | 4.709 | 0 | Rated | Off | #VALUE! |  | 0 | 0 | 0 | 0 | 0 | FALSE | Summer | Summer | 3 | Off Peak | 0 | 0.099922 | 261.8005 | 0 | 0 | 0 | 0
| 09/12 04:00:00 | 15 | 59 | 0 |  |  | 4.6576 | 4.709 | 0 | Rated | Off | #VALUE! |  | 0 | 0 | 0 | 0 | 0 | FALSE | Summer | Summer | 4 | Off Peak | 0 | 0.099922 | 269.7463 | 0 | 0 | 0 | 0
| 09/12 05:00:00 | 14 | 57.2 | 0 |  |  | 4.5017 | 4.5977 | 0 | Rated | Off | #VALUE! |  | 0 | 0 | 0 | 0 | 0 | FALSE | Summer | Summer | 5 | Off Peak | 0 | 0.099922 | 296.5159 | 0 | 0 | 0 | 0
| 09/12 06:00:00 | 14 | 57.2 | 0 |  |  | 4.5017 | 4.5977 | 0 | Rated | Off | #VALUE! |  | 0 | 0 | 0 | 0 | 0 | FALSE | Summer | Summer | 6 | Off Peak | 0 | 0.099922 | 328.3873 | 0 | 0 | 0 | 0
| 09/12 07:00:00 | 14.6 | 58.28 | 0 |  |  | 4.579 | 4.6531 | 0 | Rated | Off | #VALUE! |  | 0 | 0 | 0 | 0 | 0 | FALSE | Summer | Summer | 7 | Off Peak | 1 | 0.099922 | 342.543 | 0 | 0 | 0 | 0
| 09/12 08:00:00 | 17 | 62.6 | 0 |  |  |  |  | 0 | Rated | Off | #VALUE! |  | 0 | 0 | 0 | 0 | 0 | FALSE | Summer | Summer | 8 | On Peak | 1 | 0.17792 | 349.2742 | 0 | 0 | 0 | 0
| 09/12 09:00:00 | 18 | 64.4 | 0 |  |  |  |  | 0 | Rated | Off | #VALUE! |  | 0 | 0 | 0 | 0 | 0 | FALSE | Summer | Summer | 9 | On Peak | 1 | 0.17792 | 352.4832 | 0 | 0 | 0 | 0
| 09/12 10:00:00 | 19 | 66.2 | 0 |  |  |  |  | 0 | Rated | Off | #VALUE! |  | 0 | 0 | 0 | 0 | 0 | FALSE | Summer | Summer | 10 | On Peak | 0 | 0.17792 | 354.8061 | 0 | 0 | 0 | 0
| 09/12 11:00:00 | 20 | 68 | 0 |  |  |  |  | 0 | Rated | Off | #VALUE! |  | 0 | 0 | 0 | 0 | 0 | FALSE | Summer | Summer | 11 | On Peak | 0 | 0.17792 | 355.7959 | 0 | 0 | 0 | 0
| 09/12 12:00:00 | 21 | 69.8 | 0 |  |  |  |  | 0 | Rated | Off | #VALUE! |  | 0 | 0 | 0 | 0 | 0 | FALSE | Summer | Summer | 12 | On Peak | 0 | 0.17792 | 357.5105 | 0 | 0 | 0 | 0
| 09/12 13:00:00 | 21.7 | 71.06 | 0 |  |  |  |  | 0 | Rated | Off | #VALUE! |  | 0 | 0 | 0 | 0 | 0 | FALSE | Summer | Summer | 13 | On Peak | 0 | 0.17792 | 359.3071 | 0 | 0 | 0 | 0
| 09/12 14:00:00 | 22 | 71.6 | 0 |  |  |  |  | 0 | Rated | Off | #VALUE! |  | 0 | 0 | 0 | 0 | 0 | FALSE | Summer | Summer | 14 | On Peak | 0 | 0.17792 | 363.605 | 0 | 0 | 0 | 0
| 09/12 15:00:00 | 23 | 73.4 | 0 |  |  |  |  | 0 | Rated | Off | #VALUE! |  | 0 | 0 | 0 | 0 | 0 | FALSE | Summer | Summer | 15 | On Peak | 0 | 0.17792 | 369.0761 | 0 | 0 | 0 | 0
| 09/12 16:00:00 | 22 | 71.6 | 0 |  |  |  |  | 0 | Rated | Off | #VALUE! |  | 0 | 0 | 0 | 0 | 0 | FALSE | Summer | Summer | 16 | On Peak | 0 | 0.17792 | 377.2549 | 0 | 0 | 0 | 0
| 09/12 17:00:00 | 23 | 73.4 | 0 |  |  |  |  | 0 | Rated | Off | #VALUE! |  | 0 | 0 | 0 | 0 | 0 | FALSE | Summer | Summer | 17 | Mid Peak | 0 | 0.12829 | 382.3621 | 0 | 0 | 0 | 0
| 09/12 18:00:00 | 21 | 69.8 | 0 |  |  |  |  | 0 | Rated | Off | #VALUE! |  | 0 | 0 | 0 | 0 | 0 | FALSE | Summer | Summer | 18 | Mid Peak | 0 | 0.12829 | 385.4571 | 0 | 0 | 0 | 0
| 09/12 19:00:00 | 19.7 | 67.46 | 0 |  |  |  |  | 0 | Rated | Off | #VALUE! |  | 0 | 0 | 0 | 0 | 0 | FALSE | Summer | Summer | 19 | Off Peak | 0 | 0.099922 | 385.391 | 0 | 0 | 0 | 0
| 09/12 20:00:00 | 19 | 66.2 | 0 |  |  |  |  | 0 | Rated | Off | #VALUE! |  | 0 | 0 | 0 | 0 | 0 | FALSE | Summer | Summer | 20 | Off Peak | 0 | 0.099922 | 384.5247 | 0 | 0 | 0 | 0
| 09/12 21:00:00 | 18 | 64.4 | 0 |  |  |  |  | 0 | Rated | Off | #VALUE! |  | 0 | 0 | 0 | 0 | 0 | FALSE | Summer | Summer | 21 | Off Peak | 0 | 0.099922 | 371.3968 | 0 | 0 | 0 | 0
| 09/12 22:00:00 | 17 | 62.6 | 0 |  |  |  |  | 0 | Rated | Off | #VALUE! |  | 0 | 0 | 0 | 0 | 0 | FALSE | Summer | Summer | 22 | Off Peak | 0 | 0.099922 | 344.4657 | 0 | 0 | 0 | 0
| 09/12 23:00:00 | 16 | 60.8 | 0 |  |  |  |  | 0 | Rated | Off | #VALUE! |  | 0 | 0 | 0 | 0 | 0 | FALSE | Summer | Summer | 23 | Off Peak | 0 | 0.099922 | 313.2934 | 0 | 0 | 0 | 0
| 09/12 24:00:00 | 15 | 59 | 0 |  |  | 4.6576 | 4.709 | 0 | Rated | Off | #VALUE! |  | 0 | 0 | 0 | 0 | 0 | FALSE | Summer | Summer | 24 | Off Peak | 0 | 0.099922 | 286.6083 | 0 | 0 | 0 | 0
| 09/13 01:00:00 | 13.6 | 56.48 | 0 |  |  | 4.4255 | 4.5427 | 0 | Rated | Off | #VALUE! |  | 0 | 0 | 0 | 0 | 0 | TRUE | Summer | Summer | 1 | Off Peak | 0 | 0.099922 | 270.8189 | 0 | 0 | 0 | 0
| 09/13 02:00:00 | 14 | 57.2 | 0 |  |  | 4.5017 | 4.5977 | 0 | Rated | Off | #VALUE! |  | 0 | 0 | 0 | 0 | 0 | TRUE | Summer | Summer | 2 | Off Peak | 0 | 0.099922 | 262.9222 | 0 | 0 | 0 | 0
| 09/13 03:00:00 | 13 | 55.4 | 0 |  |  | 4.3506 | 4.4883 | 0 | Rated | Off | #VALUE! |  | 0 | 0 | 0 | 0 | 0 | TRUE | Summer | Summer | 3 | Off Peak | 0 | 0.099922 | 261.8005 | 0 | 0 | 0 | 0
| 09/13 04:00:00 | 13 | 55.4 | 0 |  |  | 4.3506 | 4.4883 | 0 | Rated | Off | #VALUE! |  | 0 | 0 | 0 | 0 | 0 | TRUE | Summer | Summer | 4 | Off Peak | 0 | 0.099922 | 269.7463 | 0 | 0 | 0 | 0
| 09/13 05:00:00 | 13 | 55.4 | 0 |  |  | 4.3506 | 4.4883 | 0 | Rated | Off | #VALUE! |  | 0 | 0 | 0 | 0 | 0 | TRUE | Summer | Summer | 5 | Off Peak | 0 | 0.099922 | 296.5159 | 0 | 0 | 0 | 0
| 09/13 06:00:00 | 13 | 55.4 | 0 |  |  | 4.3506 | 4.4883 | 0 | Rated | Off | #VALUE! |  | 0 | 0 | 0 | 0 | 0 | TRUE | Summer | Summer | 6 | Off Peak | 0 | 0.099922 | 328.3873 | 0 | 0 | 0 | 0
| 09/13 07:00:00 | 14.2 | 57.56 | 0 |  |  | 4.579 | 4.6531 | 0 | Rated | Off | #VALUE! |  | 0 | 0 | 0 | 0 | 0 | TRUE | Summer | Summer | 7 | Off Peak | 0 | 0.099922 | 342.543 | 0 | 0 | 0 | 0
| 09/13 08:00:00 | 17 | 62.6 | 0 |  |  |  |  | 0 | Rated | Off | #VALUE! |  | 0 | 0 | 0 | 0 | 0 | TRUE | Summer | Summer | 8 | Off Peak | 0 | 0.099922 | 349.2742 | 0 | 0 | 0 | 0
| 09/13 09:00:00 | 20 | 68 | 0 |  |  |  |  | 0 | Rated | Off | #VALUE! |  | 0 | 0 | 0 | 0 | 0 | TRUE | Summer | Summer | 9 | Off Peak | 0 | 0.099922 | 352.4832 | 0 | 0 | 0 | 0
| 09/13 10:00:00 | 22 | 71.6 | 0 |  |  |  |  | 0 | Rated | Off | #VALUE! |  | 0 | 0 | 0 | 0 | 0 | TRUE | Summer | Summer | 10 | Off Peak | 0 | 0.099922 | 354.8061 | 0 | 0 | 0 | 0
| 09/13 11:00:00 | 24 | 75.2 | 0 |  |  |  |  | 0 | Rated | Off | #VALUE! |  | 0 | 0 | 0 | 0 | 0 | TRUE | Summer | Summer | 11 | Off Peak | 0 | 0.099922 | 355.7959 | 0 | 0 | 0 | 0
| 09/13 12:00:00 | 25 | 77 | 0 |  |  |  |  | 0 | Rated | Off | #VALUE! |  | 0 | 0 | 0 | 0 | 0 | TRUE | Summer | Summer | 12 | Off Peak | 0 | 0.099922 | 357.5105 | 0 | 0 | 0 | 0
| 09/13 13:00:00 | 25.3 | 77.54 | 0 |  |  |  |  | 0 | Rated | Off | #VALUE! |  | 0 | 0 | 0 | 0 | 0 | TRUE | Summer | Summer | 13 | Off Peak | 0 | 0.099922 | 359.3071 | 0 | 0 | 0 | 0
| 09/13 14:00:00 | 25 | 77 | 0 |  |  |  |  | 0 | Rated | Off | #VALUE! |  | 0 | 0 | 0 | 0 | 0 | TRUE | Summer | Summer | 14 | Off Peak | 0 | 0.099922 | 363.605 | 0 | 0 | 0 | 0
| 09/13 15:00:00 | 26 | 78.8 | 0 |  |  |  |  | 0 | Rated | Off | #VALUE! |  | 0 | 0 | 0 | 0 | 0 | TRUE | Summer | Summer | 15 | Off Peak | 0 | 0.099922 | 369.0761 | 0 | 0 | 0 | 0
| 09/13 16:00:00 | 27 | 80.6 | 0 |  |  |  |  | 0 | Rated | Off | #VALUE! |  | 0 | 0 | 0 | 0 | 0 | TRUE | Summer | Summer | 16 | Off Peak | 0 | 0.099922 | 377.2549 | 0 | 0 | 0 | 0
| 09/13 17:00:00 | 27 | 80.6 | 0 |  |  |  |  | 0 | Rated | Off | #VALUE! |  | 0 | 0 | 0 | 0 | 0 | TRUE | Summer | Summer | 17 | Off Peak | 0 | 0.099922 | 382.3621 | 0 | 0 | 0 | 0
| 09/13 18:00:00 | 25 | 77 | 0 |  |  |  |  | 0 | Rated | Off | #VALUE! |  | 0 | 0 | 0 | 0 | 0 | TRUE | Summer | Summer | 18 | Off Peak | 0 | 0.099922 | 385.4571 | 0 | 0 | 0 | 0
| 09/13 19:00:00 | 23 | 73.4 | 0 |  |  |  |  | 0 | Rated | Off | #VALUE! |  | 0 | 0 | 0 | 0 | 0 | TRUE | Summer | Summer | 19 | Off Peak | 0 | 0.099922 | 385.391 | 0 | 0 | 0 | 0
| 09/13 20:00:00 | 21 | 69.8 | 0 |  |  |  |  | 0 | Rated | Off | #VALUE! |  | 0 | 0 | 0 | 0 | 0 | TRUE | Summer | Summer | 20 | Off Peak | 0 | 0.099922 | 384.5247 | 0 | 0 | 0 | 0
| 09/13 21:00:00 | 19 | 66.2 | 0 |  |  |  |  | 0 | Rated | Off | #VALUE! |  | 0 | 0 | 0 | 0 | 0 | TRUE | Summer | Summer | 21 | Off Peak | 0 | 0.099922 | 371.3968 | 0 | 0 | 0 | 0
| 09/13 22:00:00 | 18 | 64.4 | 0 |  |  |  |  | 0 | Rated | Off | #VALUE! |  | 0 | 0 | 0 | 0 | 0 | TRUE | Summer | Summer | 22 | Off Peak | 0 | 0.099922 | 344.4657 | 0 | 0 | 0 | 0
| 09/13 23:00:00 | 18 | 64.4 | 0 |  |  |  |  | 0 | Rated | Off | #VALUE! |  | 0 | 0 | 0 | 0 | 0 | TRUE | Summer | Summer | 23 | Off Peak | 0 | 0.099922 | 313.2934 | 0 | 0 | 0 | 0
| 09/13 24:00:00 | 18 | 64.4 | 0 |  |  |  |  | 0 | Rated | Off | #VALUE! |  | 0 | 0 | 0 | 0 | 0 | TRUE | Summer | Summer | 24 | Off Peak | 0 | 0.099922 | 286.6083 | 0 | 0 | 0 | 0
| 09/14 01:00:00 | 19.6 | 67.28 | 0 |  |  |  |  | 0 | Rated | Off | #VALUE! |  | 0 | 0 | 0 | 0 | 0 | TRUE | Summer | Summer | 1 | Off Peak | 0 | 0.099922 | 270.8189 | 0 | 0 | 0 | 0
| 09/14 02:00:00 | 19 | 66.2 | 0 |  |  |  |  | 0 | Rated | Off | #VALUE! |  | 0 | 0 | 0 | 0 | 0 | TRUE | Summer | Summer | 2 | Off Peak | 0 | 0.099922 | 262.9222 | 0 | 0 | 0 | 0
| 09/14 03:00:00 | 18 | 64.4 | 0 |  |  |  |  | 0 | Rated | Off | #VALUE! |  | 0 | 0 | 0 | 0 | 0 | TRUE | Summer | Summer | 3 | Off Peak | 0 | 0.099922 | 261.8005 | 0 | 0 | 0 | 0
| 09/14 04:00:00 | 18 | 64.4 | 0 |  |  |  |  | 0 | Rated | Off | #VALUE! |  | 0 | 0 | 0 | 0 | 0 | TRUE | Summer | Summer | 4 | Off Peak | 0 | 0.099922 | 269.7463 | 0 | 0 | 0 | 0
| 09/14 05:00:00 | 18 | 64.4 | 0 |  |  |  |  | 0 | Rated | Off | #VALUE! |  | 0 | 0 | 0 | 0 | 0 | TRUE | Summer | Summer | 5 | Off Peak | 0 | 0.099922 | 296.5159 | 0 | 0 | 0 | 0
| 09/14 06:00:00 | 17 | 62.6 | 0 |  |  |  |  | 0 | Rated | Off | #VALUE! |  | 0 | 0 | 0 | 0 | 0 | TRUE | Summer | Summer | 6 | Off Peak | 0 | 0.099922 | 328.3873 | 0 | 0 | 0 | 0
| 09/14 07:00:00 | 17.5 | 63.5 | 0 |  |  |  |  | 0 | Rated | Off | #VALUE! |  | 0 | 0 | 0 | 0 | 0 | TRUE | Summer | Summer | 7 | Off Peak | 0 | 0.099922 | 342.543 | 0 | 0 | 0 | 0
| 09/14 08:00:00 | 19 | 66.2 | 0 |  |  |  |  | 0 | Rated | Off | #VALUE! |  | 0 | 0 | 0 | 0 | 0 | TRUE | Summer | Summer | 8 | Off Peak | 0 | 0.099922 | 349.2742 | 0 | 0 | 0 | 0
| 09/14 09:00:00 | 21 | 69.8 | 0 |  |  |  |  | 0 | Rated | Off | #VALUE! |  | 0 | 0 | 0 | 0 | 0 | TRUE | Summer | Summer | 9 | Off Peak | 0 | 0.099922 | 352.4832 | 0 | 0 | 0 | 0
| 09/14 10:00:00 | 23 | 73.4 | 0 |  |  |  |  | 0 | Rated | Off | #VALUE! |  | 0 | 0 | 0 | 0 | 0 | TRUE | Summer | Summer | 10 | Off Peak | 0 | 0.099922 | 354.8061 | 0 | 0 | 0 | 0
| 09/14 11:00:00 | 25 | 77 | 0 |  |  |  |  | 0 | Rated | Off | #VALUE! |  | 0 | 0 | 0 | 0 | 0 | TRUE | Summer | Summer | 11 | Off Peak | 0 | 0.099922 | 355.7959 | 0 | 0 | 0 | 0
| 09/14 12:00:00 | 26 | 78.8 | 0 |  |  |  |  | 0 | Rated | Off | #VALUE! |  | 0 | 0 | 0 | 0 | 0 | TRUE | Summer | Summer | 12 | Off Peak | 0 | 0.099922 | 357.5105 | 0 | 0 | 0 | 0
| 09/14 13:00:00 | 27.1 | 80.78 | 0 |  |  |  |  | 0 | Rated | Off | #VALUE! |  | 0 | 0 | 0 | 0 | 0 | TRUE | Summer | Summer | 13 | Off Peak | 0 | 0.099922 | 359.3071 | 0 | 0 | 0 | 0
| 09/14 14:00:00 | 28 | 82.4 | 0 |  |  |  |  | 0 | Rated | Off | #VALUE! |  | 0 | 0 | 0 | 0 | 0 | TRUE | Summer | Summer | 14 | Off Peak | 0 | 0.099922 | 363.605 | 0 | 0 | 0 | 0
| 09/14 15:00:00 | 29 | 84.2 | 0 |  |  |  |  | 0 | Rated | Off | #VALUE! |  | 0 | 0 | 0 | 0 | 0 | TRUE | Summer | Summer | 15 | Off Peak | 0 | 0.099922 | 369.0761 | 0 | 0 | 0 | 0
| 09/14 16:00:00 | 28 | 82.4 | 0 |  |  |  |  | 0 | Rated | Off | #VALUE! |  | 0 | 0 | 0 | 0 | 0 | TRUE | Summer | Summer | 16 | Off Peak | 0 | 0.099922 | 377.2549 | 0 | 0 | 0 | 0
| 09/14 17:00:00 | 28 | 82.4 | 0 |  |  |  |  | 0 | Rated | Off | #VALUE! |  | 0 | 0 | 0 | 0 | 0 | TRUE | Summer | Summer | 17 | Off Peak | 0 | 0.099922 | 382.3621 | 0 | 0 | 0 | 0
| 09/14 18:00:00 | 26 | 78.8 | 0 |  |  |  |  | 0 | Rated | Off | #VALUE! |  | 0 | 0 | 0 | 0 | 0 | TRUE | Summer | Summer | 18 | Off Peak | 0 | 0.099922 | 385.4571 | 0 | 0 | 0 | 0
| 09/14 19:00:00 | 23.6 | 74.48 | 0 |  |  |  |  | 0 | Rated | Off | #VALUE! |  | 0 | 0 | 0 | 0 | 0 | TRUE | Summer | Summer | 19 | Off Peak | 0 | 0.099922 | 385.391 | 0 | 0 | 0 | 0
| 09/14 20:00:00 | 23 | 73.4 | 0 |  |  |  |  | 0 | Rated | Off | #VALUE! |  | 0 | 0 | 0 | 0 | 0 | TRUE | Summer | Summer | 20 | Off Peak | 0 | 0.099922 | 384.5247 | 0 | 0 | 0 | 0
| 09/14 21:00:00 | 24 | 75.2 | 0 |  |  |  |  | 0 | Rated | Off | #VALUE! |  | 0 | 0 | 0 | 0 | 0 | TRUE | Summer | Summer | 21 | Off Peak | 0 | 0.099922 | 371.3968 | 0 | 0 | 0 | 0
| 09/14 22:00:00 | 24 | 75.2 | 0 |  |  |  |  | 0 | Rated | Off | #VALUE! |  | 0 | 0 | 0 | 0 | 0 | TRUE | Summer | Summer | 22 | Off Peak | 0 | 0.099922 | 344.4657 | 0 | 0 | 0 | 0
| 09/14 23:00:00 | 23 | 73.4 | 0 |  |  |  |  | 0 | Rated | Off | #VALUE! |  | 0 | 0 | 0 | 0 | 0 | TRUE | Summer | Summer | 23 | Off Peak | 0 | 0.099922 | 313.2934 | 0 | 0 | 0 | 0
| 09/14 24:00:00 | 23 | 73.4 | 0 |  |  |  |  | 0 | Rated | Off | #VALUE! |  | 0 | 0 | 0 | 0 | 0 | TRUE | Summer | Summer | 24 | Off Peak | 0 | 0.099922 | 286.6083 | 0 | 0 | 0 | 0
| 09/15 01:00:00 | 22 | 71.6 | 0 |  |  |  |  | 0 | Rated | Off | #VALUE! |  | 0 | 0 | 0 | 0 | 0 | FALSE | Summer | Summer | 1 | Off Peak | 0 | 0.099922 | 270.8189 | 0 | 0 | 0 | 0
| 09/15 02:00:00 | 21 | 69.8 | 0 |  |  |  |  | 0 | Rated | Off | #VALUE! |  | 0 | 0 | 0 | 0 | 0 | FALSE | Summer | Summer | 2 | Off Peak | 0 | 0.099922 | 262.9222 | 0 | 0 | 0 | 0
| 09/15 03:00:00 | 20 | 68 | 0 |  |  |  |  | 0 | Rated | Off | #VALUE! |  | 0 | 0 | 0 | 0 | 0 | FALSE | Summer | Summer | 3 | Off Peak | 0 | 0.099922 | 261.8005 | 0 | 0 | 0 | 0
| 09/15 04:00:00 | 19 | 66.2 | 0 |  |  |  |  | 0 | Rated | Off | #VALUE! |  | 0 | 0 | 0 | 0 | 0 | FALSE | Summer | Summer | 4 | Off Peak | 0 | 0.099922 | 269.7463 | 0 | 0 | 0 | 0
| 09/15 05:00:00 | 18 | 64.4 | 0 |  |  |  |  | 0 | Rated | Off | #VALUE! |  | 0 | 0 | 0 | 0 | 0 | FALSE | Summer | Summer | 5 | Off Peak | 0 | 0.099922 | 296.5159 | 0 | 0 | 0 | 0
| 09/15 06:00:00 | 18 | 64.4 | 0 |  |  |  |  | 0 | Rated | Off | #VALUE! |  | 0 | 0 | 0 | 0 | 0 | FALSE | Summer | Summer | 6 | Off Peak | 0 | 0.099922 | 328.3873 | 0 | 0 | 0 | 0
| 09/15 07:00:00 | 18.8 | 65.84 | 0 |  |  |  |  | 0 | Rated | Off | #VALUE! |  | 0 | 0 | 0 | 0 | 0 | FALSE | Summer | Summer | 7 | Off Peak | 1 | 0.099922 | 342.543 | 0 | 0 | 0 | 0
| 09/15 08:00:00 | 20 | 68 | 0 |  |  |  |  | 0 | Rated | Off | #VALUE! |  | 0 | 0 | 0 | 0 | 0 | FALSE | Summer | Summer | 8 | On Peak | 1 | 0.17792 | 349.2742 | 0 | 0 | 0 | 0
| 09/15 09:00:00 | 21 | 69.8 | 0 |  |  |  |  | 0 | Rated | Off | #VALUE! |  | 0 | 0 | 0 | 0 | 0 | FALSE | Summer | Summer | 9 | On Peak | 1 | 0.17792 | 352.4832 | 0 | 0 | 0 | 0
| 09/15 10:00:00 | 22 | 71.6 | 0 |  |  |  |  | 0 | Rated | Off | #VALUE! |  | 0 | 0 | 0 | 0 | 0 | FALSE | Summer | Summer | 10 | On Peak | 0 | 0.17792 | 354.8061 | 0 | 0 | 0 | 0
| 09/15 11:00:00 | 23 | 73.4 | 0 |  |  |  |  | 0 | Rated | Off | #VALUE! |  | 0 | 0 | 0 | 0 | 0 | FALSE | Summer | Summer | 11 | On Peak | 0 | 0.17792 | 355.7959 | 0 | 0 | 0 | 0
| 09/15 12:00:00 | 24 | 75.2 | 0 |  |  |  |  | 0 | Rated | Off | #VALUE! |  | 0 | 0 | 0 | 0 | 0 | FALSE | Summer | Summer | 12 | On Peak | 0 | 0.17792 | 357.5105 | 0 | 0 | 0 | 0
| 09/15 13:00:00 | 25.9 | 78.62 | 0 |  |  |  |  | 0 | Rated | Off | #VALUE! |  | 0 | 0 | 0 | 0 | 0 | FALSE | Summer | Summer | 13 | On Peak | 0 | 0.17792 | 359.3071 | 0 | 0 | 0 | 0
| 09/15 14:00:00 | 26 | 78.8 | 0 |  |  |  |  | 0 | Rated | Off | #VALUE! |  | 0 | 0 | 0 | 0 | 0 | FALSE | Summer | Summer | 14 | On Peak | 0 | 0.17792 | 363.605 | 0 | 0 | 0 | 0
| 09/15 15:00:00 | 25 | 77 | 0 |  |  |  |  | 0 | Rated | Off | #VALUE! |  | 0 | 0 | 0 | 0 | 0 | FALSE | Summer | Summer | 15 | On Peak | 0 | 0.17792 | 369.0761 | 0 | 0 | 0 | 0
| 09/15 16:00:00 | 26 | 78.8 | 0 |  |  |  |  | 0 | Rated | Off | #VALUE! |  | 0 | 0 | 0 | 0 | 0 | FALSE | Summer | Summer | 16 | On Peak | 0 | 0.17792 | 377.2549 | 0 | 0 | 0 | 0
| 09/15 17:00:00 | 25 | 77 | 0 |  |  |  |  | 0 | Rated | Off | #VALUE! |  | 0 | 0 | 0 | 0 | 0 | FALSE | Summer | Summer | 17 | Mid Peak | 0 | 0.12829 | 382.3621 | 0 | 0 | 0 | 0
| 09/15 18:00:00 | 23 | 73.4 | 0 |  |  |  |  | 0 | Rated | Off | #VALUE! |  | 0 | 0 | 0 | 0 | 0 | FALSE | Summer | Summer | 18 | Mid Peak | 0 | 0.12829 | 385.4571 | 0 | 0 | 0 | 0
| 09/15 19:00:00 | 21.8 | 71.24 | 0 |  |  |  |  | 0 | Rated | Off | #VALUE! |  | 0 | 0 | 0 | 0 | 0 | FALSE | Summer | Summer | 19 | Off Peak | 0 | 0.099922 | 385.391 | 0 | 0 | 0 | 0
| 09/15 20:00:00 | 21 | 69.8 | 0 |  |  |  |  | 0 | Rated | Off | #VALUE! |  | 0 | 0 | 0 | 0 | 0 | FALSE | Summer | Summer | 20 | Off Peak | 0 | 0.099922 | 384.5247 | 0 | 0 | 0 | 0
| 09/15 21:00:00 | 20 | 68 | 0 |  |  |  |  | 0 | Rated | Off | #VALUE! |  | 0 | 0 | 0 | 0 | 0 | FALSE | Summer | Summer | 21 | Off Peak | 0 | 0.099922 | 371.3968 | 0 | 0 | 0 | 0
| 09/15 22:00:00 | 20 | 68 | 0 |  |  |  |  | 0 | Rated | Off | #VALUE! |  | 0 | 0 | 0 | 0 | 0 | FALSE | Summer | Summer | 22 | Off Peak | 0 | 0.099922 | 344.4657 | 0 | 0 | 0 | 0
| 09/15 23:00:00 | 20 | 68 | 0 |  |  |  |  | 0 | Rated | Off | #VALUE! |  | 0 | 0 | 0 | 0 | 0 | FALSE | Summer | Summer | 23 | Off Peak | 0 | 0.099922 | 313.2934 | 0 | 0 | 0 | 0
| 09/15 24:00:00 | 19 | 66.2 | 0 |  |  |  |  | 0 | Rated | Off | #VALUE! |  | 0 | 0 | 0 | 0 | 0 | FALSE | Summer | Summer | 24 | Off Peak | 0 | 0.099922 | 286.6083 | 0 | 0 | 0 | 0
| 09/16 01:00:00 | 16.6 | 61.88 | 0 |  |  |  |  | 0 | Rated | Off | #VALUE! |  | 0 | 0 | 0 | 0 | 0 | FALSE | Summer | Summer | 1 | Off Peak | 0 | 0.099922 | 270.8189 | 0 | 0 | 0 | 0
| 09/16 02:00:00 | 15 | 59 | 0 |  |  | 4.6576 | 4.709 | 0 | Rated | Off | #VALUE! |  | 0 | 0 | 0 | 0 | 0 | FALSE | Summer | Summer | 2 | Off Peak | 0 | 0.099922 | 262.9222 | 0 | 0 | 0 | 0
| 09/16 03:00:00 | 15 | 59 | 0 |  |  | 4.6576 | 4.709 | 0 | Rated | Off | #VALUE! |  | 0 | 0 | 0 | 0 | 0 | FALSE | Summer | Summer | 3 | Off Peak | 0 | 0.099922 | 261.8005 | 0 | 0 | 0 | 0
| 09/16 04:00:00 | 14 | 57.2 | 0 |  |  | 4.5017 | 4.5977 | 0 | Rated | Off | #VALUE! |  | 0 | 0 | 0 | 0 | 0 | FALSE | Summer | Summer | 4 | Off Peak | 0 | 0.099922 | 269.7463 | 0 | 0 | 0 | 0
| 09/16 05:00:00 | 13 | 55.4 | 0 |  |  | 4.3506 | 4.4883 | 0 | Rated | Off | #VALUE! |  | 0 | 0 | 0 | 0 | 0 | FALSE | Summer | Summer | 5 | Off Peak | 0 | 0.099922 | 296.5159 | 0 | 0 | 0 | 0
| 09/16 06:00:00 | 13 | 55.4 | 0 |  |  | 4.3506 | 4.4883 | 0 | Rated | Off | #VALUE! |  | 0 | 0 | 0 | 0 | 0 | FALSE | Summer | Summer | 6 | Off Peak | 0 | 0.099922 | 328.3873 | 0 | 0 | 0 | 0
| 09/16 07:00:00 | 13.2 | 55.76 | 0 |  |  | 4.4255 | 4.5427 | 0 | Rated | Off | #VALUE! |  | 0 | 0 | 0 | 0 | 0 | FALSE | Summer | Summer | 7 | Off Peak | 1 | 0.099922 | 342.543 | 0 | 0 | 0 | 0
| 09/16 08:00:00 | 14 | 57.2 | 0 |  |  | 4.5017 | 4.5977 | 0 | Rated | Off | #VALUE! |  | 0 | 0 | 0 | 0 | 0 | FALSE | Summer | Summer | 8 | On Peak | 1 | 0.17792 | 349.2742 | 0 | 0 | 0 | 0
| 09/16 09:00:00 | 15 | 59 | 0 |  |  | 4.6576 | 4.709 | 0 | Rated | Off | #VALUE! |  | 0 | 0 | 0 | 0 | 0 | FALSE | Summer | Summer | 9 | On Peak | 1 | 0.17792 | 352.4832 | 0 | 0 | 0 | 0
| 09/16 10:00:00 | 16 | 60.8 | 0 |  |  |  |  | 0 | Rated | Off | #VALUE! |  | 0 | 0 | 0 | 0 | 0 | FALSE | Summer | Summer | 10 | On Peak | 0 | 0.17792 | 354.8061 | 0 | 0 | 0 | 0
| 09/16 11:00:00 | 17 | 62.6 | 0 |  |  |  |  | 0 | Rated | Off | #VALUE! |  | 0 | 0 | 0 | 0 | 0 | FALSE | Summer | Summer | 11 | On Peak | 0 | 0.17792 | 355.7959 | 0 | 0 | 0 | 0
| 09/16 12:00:00 | 18 | 64.4 | 0 |  |  |  |  | 0 | Rated | Off | #VALUE! |  | 0 | 0 | 0 | 0 | 0 | FALSE | Summer | Summer | 12 | On Peak | 0 | 0.17792 | 357.5105 | 0 | 0 | 0 | 0
| 09/16 13:00:00 | 18.4 | 65.12 | 0 |  |  |  |  | 0 | Rated | Off | #VALUE! |  | 0 | 0 | 0 | 0 | 0 | FALSE | Summer | Summer | 13 | On Peak | 0 | 0.17792 | 359.3071 | 0 | 0 | 0 | 0
| 09/16 14:00:00 | 19 | 66.2 | 0 |  |  |  |  | 0 | Rated | Off | #VALUE! |  | 0 | 0 | 0 | 0 | 0 | FALSE | Summer | Summer | 14 | On Peak | 0 | 0.17792 | 363.605 | 0 | 0 | 0 | 0
| 09/16 15:00:00 | 19 | 66.2 | 0 |  |  |  |  | 0 | Rated | Off | #VALUE! |  | 0 | 0 | 0 | 0 | 0 | FALSE | Summer | Summer | 15 | On Peak | 0 | 0.17792 | 369.0761 | 0 | 0 | 0 | 0
| 09/16 16:00:00 | 19 | 66.2 | 0 |  |  |  |  | 0 | Rated | Off | #VALUE! |  | 0 | 0 | 0 | 0 | 0 | FALSE | Summer | Summer | 16 | On Peak | 0 | 0.17792 | 377.2549 | 0 | 0 | 0 | 0
| 09/16 17:00:00 | 19 | 66.2 | 0 |  |  |  |  | 0 | Rated | Off | #VALUE! |  | 0 | 0 | 0 | 0 | 0 | FALSE | Summer | Summer | 17 | Mid Peak | 0 | 0.12829 | 382.3621 | 0 | 0 | 0 | 0
| 09/16 18:00:00 | 19 | 66.2 | 0 |  |  |  |  | 0 | Rated | Off | #VALUE! |  | 0 | 0 | 0 | 0 | 0 | FALSE | Summer | Summer | 18 | Mid Peak | 0 | 0.12829 | 385.4571 | 0 | 0 | 0 | 0
| 09/16 19:00:00 | 17.8 | 64.04 | 0 |  |  |  |  | 0 | Rated | Off | #VALUE! |  | 0 | 0 | 0 | 0 | 0 | FALSE | Summer | Summer | 19 | Off Peak | 0 | 0.099922 | 385.391 | 0 | 0 | 0 | 0
| 09/16 20:00:00 | 17 | 62.6 | 0 |  |  |  |  | 0 | Rated | Off | #VALUE! |  | 0 | 0 | 0 | 0 | 0 | FALSE | Summer | Summer | 20 | Off Peak | 0 | 0.099922 | 384.5247 | 0 | 0 | 0 | 0
| 09/16 21:00:00 | 16 | 60.8 | 0 |  |  |  |  | 0 | Rated | Off | #VALUE! |  | 0 | 0 | 0 | 0 | 0 | FALSE | Summer | Summer | 21 | Off Peak | 0 | 0.099922 | 371.3968 | 0 | 0 | 0 | 0
| 09/16 22:00:00 | 15 | 59 | 0 |  |  | 4.6576 | 4.709 | 0 | Rated | Off | #VALUE! |  | 0 | 0 | 0 | 0 | 0 | FALSE | Summer | Summer | 22 | Off Peak | 0 | 0.099922 | 344.4657 | 0 | 0 | 0 | 0
| 09/16 23:00:00 | 14 | 57.2 | 0 |  |  | 4.5017 | 4.5977 | 0 | Rated | Off | #VALUE! |  | 0 | 0 | 0 | 0 | 0 | FALSE | Summer | Summer | 23 | Off Peak | 0 | 0.099922 | 313.2934 | 0 | 0 | 0 | 0
| 09/16 24:00:00 | 13 | 55.4 | 0 |  |  | 4.3506 | 4.4883 | 0 | Rated | Off | #VALUE! |  | 0 | 0 | 0 | 0 | 0 | FALSE | Summer | Summer | 24 | Off Peak | 0 | 0.099922 | 286.6083 | 0 | 0 | 0 | 0
| 09/17 01:00:00 | 12.3 | 54.14 | 0 |  |  | 4.2769 | 4.4343 | 0 | Rated | Off | #VALUE! |  | 0 | 0 | 0 | 0 | 0 | FALSE | Summer | Summer | 1 | Off Peak | 0 | 0.099922 | 270.8189 | 0 | 0 | 0 | 0
| 09/17 02:00:00 | 11 | 51.8 | 0 |  |  | 4.1332 | 4.3279 | 0 | Rated | Off | #VALUE! |  | 0 | 0 | 0 | 0 | 0 | FALSE | Summer | Summer | 2 | Off Peak | 0 | 0.099922 | 262.9222 | 0 | 0 | 0 | 0
| 09/17 03:00:00 | 12 | 53.6 | 0 |  |  | 4.2769 | 4.4343 | 0 | Rated | Off | #VALUE! |  | 0 | 0 | 0 | 0 | 0 | FALSE | Summer | Summer | 3 | Off Peak | 0 | 0.099922 | 261.8005 | 0 | 0 | 0 | 0
| 09/17 04:00:00 | 13 | 55.4 | 0 |  |  | 4.3506 | 4.4883 | 0 | Rated | Off | #VALUE! |  | 0 | 0 | 0 | 0 | 0 | FALSE | Summer | Summer | 4 | Off Peak | 0 | 0.099922 | 269.7463 | 0 | 0 | 0 | 0
| 09/17 05:00:00 | 13 | 55.4 | 0 |  |  | 4.3506 | 4.4883 | 0 | Rated | Off | #VALUE! |  | 0 | 0 | 0 | 0 | 0 | FALSE | Summer | Summer | 5 | Off Peak | 0 | 0.099922 | 296.5159 | 0 | 0 | 0 | 0
| 09/17 06:00:00 | 13 | 55.4 | 0 |  |  | 4.3506 | 4.4883 | 0 | Rated | Off | #VALUE! |  | 0 | 0 | 0 | 0 | 0 | FALSE | Summer | Summer | 6 | Off Peak | 0 | 0.099922 | 328.3873 | 0 | 0 | 0 | 0
| 09/17 07:00:00 | 11.5 | 52.7 | 0 |  |  | 4.2044 | 4.3809 | 0 | Rated | Off | #VALUE! |  | 0 | 0 | 0 | 0 | 0 | FALSE | Summer | Summer | 7 | Off Peak | 1 | 0.099922 | 342.543 | 0 | 0 | 0 | 0
| 09/17 08:00:00 | 13 | 55.4 | 0 |  |  | 4.3506 | 4.4883 | 0 | Rated | Off | #VALUE! |  | 0 | 0 | 0 | 0 | 0 | FALSE | Summer | Summer | 8 | On Peak | 1 | 0.17792 | 349.2742 | 0 | 0 | 0 | 0
| 09/17 09:00:00 | 15 | 59 | 0 |  |  | 4.6576 | 4.709 | 0 | Rated | Off | #VALUE! |  | 0 | 0 | 0 | 0 | 0 | FALSE | Summer | Summer | 9 | On Peak | 1 | 0.17792 | 352.4832 | 0 | 0 | 0 | 0
| 09/17 10:00:00 | 17 | 62.6 | 0 |  |  |  |  | 0 | Rated | Off | #VALUE! |  | 0 | 0 | 0 | 0 | 0 | FALSE | Summer | Summer | 10 | On Peak | 0 | 0.17792 | 354.8061 | 0 | 0 | 0 | 0
| 09/17 11:00:00 | 19 | 66.2 | 0 |  |  |  |  | 0 | Rated | Off | #VALUE! |  | 0 | 0 | 0 | 0 | 0 | FALSE | Summer | Summer | 11 | On Peak | 0 | 0.17792 | 355.7959 | 0 | 0 | 0 | 0
| 09/17 12:00:00 | 20 | 68 | 0 |  |  |  |  | 0 | Rated | Off | #VALUE! |  | 0 | 0 | 0 | 0 | 0 | FALSE | Summer | Summer | 12 | On Peak | 0 | 0.17792 | 357.5105 | 0 | 0 | 0 | 0
| 09/17 13:00:00 | 20.3 | 68.54 | 0 |  |  |  |  | 0 | Rated | Off | #VALUE! |  | 0 | 0 | 0 | 0 | 0 | FALSE | Summer | Summer | 13 | On Peak | 0 | 0.17792 | 359.3071 | 0 | 0 | 0 | 0
| 09/17 14:00:00 | 20 | 68 | 0 |  |  |  |  | 0 | Rated | Off | #VALUE! |  | 0 | 0 | 0 | 0 | 0 | FALSE | Summer | Summer | 14 | On Peak | 0 | 0.17792 | 363.605 | 0 | 0 | 0 | 0
| 09/17 15:00:00 | 21 | 69.8 | 0 |  |  |  |  | 0 | Rated | Off | #VALUE! |  | 0 | 0 | 0 | 0 | 0 | FALSE | Summer | Summer | 15 | On Peak | 0 | 0.17792 | 369.0761 | 0 | 0 | 0 | 0
| 09/17 16:00:00 | 21 | 69.8 | 0 |  |  |  |  | 0 | Rated | Off | #VALUE! |  | 0 | 0 | 0 | 0 | 0 | FALSE | Summer | Summer | 16 | On Peak | 0 | 0.17792 | 377.2549 | 0 | 0 | 0 | 0
| 09/17 17:00:00 | 21 | 69.8 | 0 |  |  |  |  | 0 | Rated | Off | #VALUE! |  | 0 | 0 | 0 | 0 | 0 | FALSE | Summer | Summer | 17 | Mid Peak | 0 | 0.12829 | 382.3621 | 0 | 0 | 0 | 0
| 09/17 18:00:00 | 19 | 66.2 | 0 |  |  |  |  | 0 | Rated | Off | #VALUE! |  | 0 | 0 | 0 | 0 | 0 | FALSE | Summer | Summer | 18 | Mid Peak | 0 | 0.12829 | 385.4571 | 0 | 0 | 0 | 0
| 09/17 19:00:00 | 18 | 64.4 | 0 |  |  |  |  | 0 | Rated | Off | #VALUE! |  | 0 | 0 | 0 | 0 | 0 | FALSE | Summer | Summer | 19 | Off Peak | 0 | 0.099922 | 385.391 | 0 | 0 | 0 | 0
| 09/17 20:00:00 | 17 | 62.6 | 0 |  |  |  |  | 0 | Rated | Off | #VALUE! |  | 0 | 0 | 0 | 0 | 0 | FALSE | Summer | Summer | 20 | Off Peak | 0 | 0.099922 | 384.5247 | 0 | 0 | 0 | 0
| 09/17 21:00:00 | 16 | 60.8 | 0 |  |  |  |  | 0 | Rated | Off | #VALUE! |  | 0 | 0 | 0 | 0 | 0 | FALSE | Summer | Summer | 21 | Off Peak | 0 | 0.099922 | 371.3968 | 0 | 0 | 0 | 0
| 09/17 22:00:00 | 14 | 57.2 | 0 |  |  | 4.5017 | 4.5977 | 0 | Rated | Off | #VALUE! |  | 0 | 0 | 0 | 0 | 0 | FALSE | Summer | Summer | 22 | Off Peak | 0 | 0.099922 | 344.4657 | 0 | 0 | 0 | 0
| 09/17 23:00:00 | 14 | 57.2 | 0 |  |  | 4.5017 | 4.5977 | 0 | Rated | Off | #VALUE! |  | 0 | 0 | 0 | 0 | 0 | FALSE | Summer | Summer | 23 | Off Peak | 0 | 0.099922 | 313.2934 | 0 | 0 | 0 | 0
| 09/17 24:00:00 | 15 | 59 | 0 |  |  | 4.6576 | 4.709 | 0 | Rated | Off | #VALUE! |  | 0 | 0 | 0 | 0 | 0 | FALSE | Summer | Summer | 24 | Off Peak | 0 | 0.099922 | 286.6083 | 0 | 0 | 0 | 0
| 09/18 01:00:00 | 14.3 | 57.74 | 0 |  |  | 4.579 | 4.6531 | 0 | Rated | Off | #VALUE! |  | 0 | 0 | 0 | 0 | 0 | FALSE | Summer | Summer | 1 | Off Peak | 0 | 0.099922 | 270.8189 | 0 | 0 | 0 | 0
| 09/18 02:00:00 | 15 | 59 | 0 |  |  | 4.6576 | 4.709 | 0 | Rated | Off | #VALUE! |  | 0 | 0 | 0 | 0 | 0 | FALSE | Summer | Summer | 2 | Off Peak | 0 | 0.099922 | 262.9222 | 0 | 0 | 0 | 0
| 09/18 03:00:00 | 14 | 57.2 | 0 |  |  | 4.5017 | 4.5977 | 0 | Rated | Off | #VALUE! |  | 0 | 0 | 0 | 0 | 0 | FALSE | Summer | Summer | 3 | Off Peak | 0 | 0.099922 | 261.8005 | 0 | 0 | 0 | 0
| 09/18 04:00:00 | 14 | 57.2 | 0 |  |  | 4.5017 | 4.5977 | 0 | Rated | Off | #VALUE! |  | 0 | 0 | 0 | 0 | 0 | FALSE | Summer | Summer | 4 | Off Peak | 0 | 0.099922 | 269.7463 | 0 | 0 | 0 | 0
| 09/18 05:00:00 | 13 | 55.4 | 0 |  |  | 4.3506 | 4.4883 | 0 | Rated | Off | #VALUE! |  | 0 | 0 | 0 | 0 | 0 | FALSE | Summer | Summer | 5 | Off Peak | 0 | 0.099922 | 296.5159 | 0 | 0 | 0 | 0
| 09/18 06:00:00 | 12 | 53.6 | 0 |  |  | 4.2769 | 4.4343 | 0 | Rated | Off | #VALUE! |  | 0 | 0 | 0 | 0 | 0 | FALSE | Summer | Summer | 6 | Off Peak | 0 | 0.099922 | 328.3873 | 0 | 0 | 0 | 0
| 09/18 07:00:00 | 13.1 | 55.58 | 0 |  |  | 4.4255 | 4.5427 | 0 | Rated | Off | #VALUE! |  | 0 | 0 | 0 | 0 | 0 | FALSE | Summer | Summer | 7 | Off Peak | 1 | 0.099922 | 342.543 | 0 | 0 | 0 | 0
| 09/18 08:00:00 | 15 | 59 | 0 |  |  | 4.6576 | 4.709 | 0 | Rated | Off | #VALUE! |  | 0 | 0 | 0 | 0 | 0 | FALSE | Summer | Summer | 8 | On Peak | 1 | 0.17792 | 349.2742 | 0 | 0 | 0 | 0
| 09/18 09:00:00 | 18 | 64.4 | 0 |  |  |  |  | 0 | Rated | Off | #VALUE! |  | 0 | 0 | 0 | 0 | 0 | FALSE | Summer | Summer | 9 | On Peak | 1 | 0.17792 | 352.4832 | 0 | 0 | 0 | 0
| 09/18 10:00:00 | 21 | 69.8 | 0 |  |  |  |  | 0 | Rated | Off | #VALUE! |  | 0 | 0 | 0 | 0 | 0 | FALSE | Summer | Summer | 10 | On Peak | 0 | 0.17792 | 354.8061 | 0 | 0 | 0 | 0
| 09/18 11:00:00 | 22 | 71.6 | 0 |  |  |  |  | 0 | Rated | Off | #VALUE! |  | 0 | 0 | 0 | 0 | 0 | FALSE | Summer | Summer | 11 | On Peak | 0 | 0.17792 | 355.7959 | 0 | 0 | 0 | 0
| 09/18 12:00:00 | 21 | 69.8 | 0 |  |  |  |  | 0 | Rated | Off | #VALUE! |  | 0 | 0 | 0 | 0 | 0 | FALSE | Summer | Summer | 12 | On Peak | 0 | 0.17792 | 357.5105 | 0 | 0 | 0 | 0
| 09/18 13:00:00 | 21 | 69.8 | 0 |  |  |  |  | 0 | Rated | Off | #VALUE! |  | 0 | 0 | 0 | 0 | 0 | FALSE | Summer | Summer | 13 | On Peak | 0 | 0.17792 | 359.3071 | 0 | 0 | 0 | 0
| 09/18 14:00:00 | 22 | 71.6 | 0 |  |  |  |  | 0 | Rated | Off | #VALUE! |  | 0 | 0 | 0 | 0 | 0 | FALSE | Summer | Summer | 14 | On Peak | 0 | 0.17792 | 363.605 | 0 | 0 | 0 | 0
| 09/18 15:00:00 | 23 | 73.4 | 0 |  |  |  |  | 0 | Rated | Off | #VALUE! |  | 0 | 0 | 0 | 0 | 0 | FALSE | Summer | Summer | 15 | On Peak | 0 | 0.17792 | 369.0761 | 0 | 0 | 0 | 0
| 09/18 16:00:00 | 21 | 69.8 | 0 |  |  |  |  | 0 | Rated | Off | #VALUE! |  | 0 | 0 | 0 | 0 | 0 | FALSE | Summer | Summer | 16 | On Peak | 0 | 0.17792 | 377.2549 | 0 | 0 | 0 | 0
| 09/18 17:00:00 | 20 | 68 | 0 |  |  |  |  | 0 | Rated | Off | #VALUE! |  | 0 | 0 | 0 | 0 | 0 | FALSE | Summer | Summer | 17 | Mid Peak | 0 | 0.12829 | 382.3621 | 0 | 0 | 0 | 0
| 09/18 18:00:00 | 19 | 66.2 | 0 |  |  |  |  | 0 | Rated | Off | #VALUE! |  | 0 | 0 | 0 | 0 | 0 | FALSE | Summer | Summer | 18 | Mid Peak | 0 | 0.12829 | 385.4571 | 0 | 0 | 0 | 0
| 09/18 19:00:00 | 17.1 | 62.78 | 0 |  |  |  |  | 0 | Rated | Off | #VALUE! |  | 0 | 0 | 0 | 0 | 0 | FALSE | Summer | Summer | 19 | Off Peak | 0 | 0.099922 | 385.391 | 0 | 0 | 0 | 0
| 09/18 20:00:00 | 16 | 60.8 | 0 |  |  |  |  | 0 | Rated | Off | #VALUE! |  | 0 | 0 | 0 | 0 | 0 | FALSE | Summer | Summer | 20 | Off Peak | 0 | 0.099922 | 384.5247 | 0 | 0 | 0 | 0
| 09/18 21:00:00 | 15 | 59 | 0 |  |  | 4.6576 | 4.709 | 0 | Rated | Off | #VALUE! |  | 0 | 0 | 0 | 0 | 0 | FALSE | Summer | Summer | 21 | Off Peak | 0 | 0.099922 | 371.3968 | 0 | 0 | 0 | 0
| 09/18 22:00:00 | 15 | 59 | 0 |  |  | 4.6576 | 4.709 | 0 | Rated | Off | #VALUE! |  | 0 | 0 | 0 | 0 | 0 | FALSE | Summer | Summer | 22 | Off Peak | 0 | 0.099922 | 344.4657 | 0 | 0 | 0 | 0
| 09/18 23:00:00 | 13 | 55.4 | 0 |  |  | 4.3506 | 4.4883 | 0 | Rated | Off | #VALUE! |  | 0 | 0 | 0 | 0 | 0 | FALSE | Summer | Summer | 23 | Off Peak | 0 | 0.099922 | 313.2934 | 0 | 0 | 0 | 0
| 09/18 24:00:00 | 13 | 55.4 | 0 |  |  | 4.3506 | 4.4883 | 0 | Rated | Off | #VALUE! |  | 0 | 0 | 0 | 0 | 0 | FALSE | Summer | Summer | 24 | Off Peak | 0 | 0.099922 | 286.6083 | 0 | 0 | 0 | 0
| 09/19 01:00:00 | 12.4 | 54.32 | 0 |  |  | 4.2769 | 4.4343 | 0 | Rated | Off | #VALUE! |  | 0 | 0 | 0 | 0 | 0 | FALSE | Summer | Summer | 1 | Off Peak | 0 | 0.099922 | 270.8189 | 0 | 0 | 0 | 0
| 09/19 02:00:00 | 11 | 51.8 | 0 |  |  | 4.1332 | 4.3279 | 0 | Rated | Off | #VALUE! |  | 0 | 0 | 0 | 0 | 0 | FALSE | Summer | Summer | 2 | Off Peak | 0 | 0.099922 | 262.9222 | 0 | 0 | 0 | 0
| 09/19 03:00:00 | 10 | 50 | 0 |  |  | 3.9943 | 4.2235 | 0 | Rated | Off | #VALUE! |  | 0 | 0 | 0 | 0 | 0 | FALSE | Summer | Summer | 3 | Off Peak | 0 | 0.099922 | 261.8005 | 0 | 0 | 0 | 0
| 09/19 04:00:00 | 10 | 50 | 0.0028136 | 75775.2432 | 68105.4 | 3.9943 | 4.2235 | 168.8145 | Rated | Heat Pump | 0.0024787 |  | 0.011715 | 0 | 0 | 0 | 0.011715 | FALSE | Summer | Summer | 4 | Off Peak | 0 | 0.099922 | 269.7463 | 3.16 | 0.0011706 | 0 | 0.0011706
| 09/19 05:00:00 | 9.9 | 49.82 | 0.019424 | 75775.2432 | 68105.4 | 3.9943 | 4.2235 | 1165.426 | Rated | Heat Pump | 0.017112 |  | 0.080874 | 0 | 0 | 0 | 0.080874 | FALSE | Summer | Summer | 5 | Off Peak | 0 | 0.099922 | 296.5159 | 23.9804 | 0.0080811 | 0 | 0.0080811
| 09/19 06:00:00 | 9.7 | 49.46 | 0.02272 | 76291.8146 | 68178 | 3.9267 | 4.172 | 1363.1874 | Rated | Heat Pump | 0.019995 |  | 0.095765 | 0 | 0 | 0 | 0.095765 | FALSE | Summer | Summer | 6 | Off Peak | 0 | 0.099922 | 328.3873 | 31.448 | 0.009569 | 0 | 0.009569
| 09/19 07:00:00 | 9.6 | 49.28 | 0 |  |  | 3.9267 | 4.172 | 0 | Rated | Off | #VALUE! |  | 0 | 0 | 0 | 0 | 0 | FALSE | Summer | Summer | 7 | Off Peak | 1 | 0.099922 | 342.543 | 0 | 0 | 0 | 0
| 09/19 08:00:00 | 14 | 57.2 | 0 |  |  | 4.5017 | 4.5977 | 0 | Rated | Off | #VALUE! |  | 0 | 0 | 0 | 0 | 0 | FALSE | Summer | Summer | 8 | On Peak | 1 | 0.17792 | 349.2742 | 0 | 0 | 0 | 0
| 09/19 09:00:00 | 16 | 60.8 | 0 |  |  |  |  | 0 | Rated | Off | #VALUE! |  | 0 | 0 | 0 | 0 | 0 | FALSE | Summer | Summer | 9 | On Peak | 1 | 0.17792 | 352.4832 | 0 | 0 | 0 | 0
| 09/19 10:00:00 | 17 | 62.6 | 0 |  |  |  |  | 0 | Rated | Off | #VALUE! |  | 0 | 0 | 0 | 0 | 0 | FALSE | Summer | Summer | 10 | On Peak | 0 | 0.17792 | 354.8061 | 0 | 0 | 0 | 0
| 09/19 11:00:00 | 18 | 64.4 | 0 |  |  |  |  | 0 | Rated | Off | #VALUE! |  | 0 | 0 | 0 | 0 | 0 | FALSE | Summer | Summer | 11 | On Peak | 0 | 0.17792 | 355.7959 | 0 | 0 | 0 | 0
| 09/19 12:00:00 | 19 | 66.2 | 0 |  |  |  |  | 0 | Rated | Off | #VALUE! |  | 0 | 0 | 0 | 0 | 0 | FALSE | Summer | Summer | 12 | On Peak | 0 | 0.17792 | 357.5105 | 0 | 0 | 0 | 0
| 09/19 13:00:00 | 19 | 66.2 | 0 |  |  |  |  | 0 | Rated | Off | #VALUE! |  | 0 | 0 | 0 | 0 | 0 | FALSE | Summer | Summer | 13 | On Peak | 0 | 0.17792 | 359.3071 | 0 | 0 | 0 | 0
| 09/19 14:00:00 | 19 | 66.2 | 0 |  |  |  |  | 0 | Rated | Off | #VALUE! |  | 0 | 0 | 0 | 0 | 0 | FALSE | Summer | Summer | 14 | On Peak | 0 | 0.17792 | 363.605 | 0 | 0 | 0 | 0
| 09/19 15:00:00 | 20 | 68 | 0 |  |  |  |  | 0 | Rated | Off | #VALUE! |  | 0 | 0 | 0 | 0 | 0 | FALSE | Summer | Summer | 15 | On Peak | 0 | 0.17792 | 369.0761 | 0 | 0 | 0 | 0
| 09/19 16:00:00 | 20 | 68 | 0 |  |  |  |  | 0 | Rated | Off | #VALUE! |  | 0 | 0 | 0 | 0 | 0 | FALSE | Summer | Summer | 16 | On Peak | 0 | 0.17792 | 377.2549 | 0 | 0 | 0 | 0
| 09/19 17:00:00 | 20 | 68 | 0 |  |  |  |  | 0 | Rated | Off | #VALUE! |  | 0 | 0 | 0 | 0 | 0 | FALSE | Summer | Summer | 17 | Mid Peak | 0 | 0.12829 | 382.3621 | 0 | 0 | 0 | 0
| 09/19 18:00:00 | 18 | 64.4 | 0 |  |  |  |  | 0 | Rated | Off | #VALUE! |  | 0 | 0 | 0 | 0 | 0 | FALSE | Summer | Summer | 18 | Mid Peak | 0 | 0.12829 | 385.4571 | 0 | 0 | 0 | 0
| 09/19 19:00:00 | 15 | 59 | 0 |  |  | 4.6576 | 4.709 | 0 | Rated | Off | #VALUE! |  | 0 | 0 | 0 | 0 | 0 | FALSE | Summer | Summer | 19 | Off Peak | 0 | 0.099922 | 385.391 | 0 | 0 | 0 | 0
| 09/19 20:00:00 | 14 | 57.2 | 0 |  |  | 4.5017 | 4.5977 | 0 | Rated | Off | #VALUE! |  | 0 | 0 | 0 | 0 | 0 | FALSE | Summer | Summer | 20 | Off Peak | 0 | 0.099922 | 384.5247 | 0 | 0 | 0 | 0
| 09/19 21:00:00 | 13 | 55.4 | 0 |  |  | 4.3506 | 4.4883 | 0 | Rated | Off | #VALUE! |  | 0 | 0 | 0 | 0 | 0 | FALSE | Summer | Summer | 21 | Off Peak | 0 | 0.099922 | 371.3968 | 0 | 0 | 0 | 0
| 09/19 22:00:00 | 13 | 55.4 | 0 |  |  | 4.3506 | 4.4883 | 0 | Rated | Off | #VALUE! |  | 0 | 0 | 0 | 0 | 0 | FALSE | Summer | Summer | 22 | Off Peak | 0 | 0.099922 | 344.4657 | 0 | 0 | 0 | 0
| 09/19 23:00:00 | 12 | 53.6 | 0 |  |  | 4.2769 | 4.4343 | 0 | Rated | Off | #VALUE! |  | 0 | 0 | 0 | 0 | 0 | FALSE | Summer | Summer | 23 | Off Peak | 0 | 0.099922 | 313.2934 | 0 | 0 | 0 | 0
| 09/19 24:00:00 | 12 | 53.6 | 0 |  |  | 4.2769 | 4.4343 | 0 | Rated | Off | #VALUE! |  | 0 | 0 | 0 | 0 | 0 | FALSE | Summer | Summer | 24 | Off Peak | 0 | 0.099922 | 286.6083 | 0 | 0 | 0 | 0
| 09/20 01:00:00 | 11.5 | 52.7 | 0 |  |  | 4.2044 | 4.3809 | 0 | Rated | Off | #VALUE! |  | 0 | 0 | 0 | 0 | 0 | FALSE | Summer | Summer | 1 | Off Peak | 0 | 0.099922 | 270.8189 | 0 | 0 | 0 | 0
| 09/20 02:00:00 | 10 | 50 | 0 |  |  | 3.9943 | 4.2235 | 0 | Rated | Off | #VALUE! |  | 0 | 0 | 0 | 0 | 0 | FALSE | Summer | Summer | 2 | Off Peak | 0 | 0.099922 | 262.9222 | 0 | 0 | 0 | 0
| 09/20 03:00:00 | 10 | 50 | 0 |  |  | 3.9943 | 4.2235 | 0 | Rated | Off | #VALUE! |  | 0 | 0 | 0 | 0 | 0 | FALSE | Summer | Summer | 3 | Off Peak | 0 | 0.099922 | 261.8005 | 0 | 0 | 0 | 0
| 09/20 04:00:00 | 11 | 51.8 | 0 |  |  | 4.1332 | 4.3279 | 0 | Rated | Off | #VALUE! |  | 0 | 0 | 0 | 0 | 0 | FALSE | Summer | Summer | 4 | Off Peak | 0 | 0.099922 | 269.7463 | 0 | 0 | 0 | 0
| 09/20 05:00:00 | 11 | 51.8 | 0 |  |  | 4.1332 | 4.3279 | 0 | Rated | Off | #VALUE! |  | 0 | 0 | 0 | 0 | 0 | FALSE | Summer | Summer | 5 | Off Peak | 0 | 0.099922 | 296.5159 | 0 | 0 | 0 | 0
| 09/20 06:00:00 | 12 | 53.6 | 0.0051702 | 73359.0814 | 67419 | 4.2769 | 4.4343 | 310.2103 | Rated | Heat Pump | 0.0046012 |  | 0.020503 | 0 | 0 | 0 | 0.020503 | FALSE | Summer | Summer | 6 | Off Peak | 0 | 0.099922 | 328.3873 | 6.7329 | 0.0020487 | 0 | 0.0020487
| 09/20 07:00:00 | 11.5 | 52.7 | 0 |  |  | 4.2044 | 4.3809 | 0 | Rated | Off | #VALUE! |  | 0 | 0 | 0 | 0 | 0 | FALSE | Summer | Summer | 7 | Off Peak | 1 | 0.099922 | 342.543 | 0 | 0 | 0 | 0
| 09/20 08:00:00 | 15 | 59 | 0 |  |  | 4.6576 | 4.709 | 0 | Rated | Off | #VALUE! |  | 0 | 0 | 0 | 0 | 0 | FALSE | Summer | Summer | 8 | On Peak | 1 | 0.17792 | 349.2742 | 0 | 0 | 0 | 0
| 09/20 09:00:00 | 18 | 64.4 | 0 |  |  |  |  | 0 | Rated | Off | #VALUE! |  | 0 | 0 | 0 | 0 | 0 | FALSE | Summer | Summer | 9 | On Peak | 1 | 0.17792 | 352.4832 | 0 | 0 | 0 | 0
| 09/20 10:00:00 | 21 | 69.8 | 0 |  |  |  |  | 0 | Rated | Off | #VALUE! |  | 0 | 0 | 0 | 0 | 0 | FALSE | Summer | Summer | 10 | On Peak | 0 | 0.17792 | 354.8061 | 0 | 0 | 0 | 0
| 09/20 11:00:00 | 21.5 | 70.7 | 0 |  |  |  |  | 0 | Rated | Off | #VALUE! |  | 0 | 0 | 0 | 0 | 0 | FALSE | Summer | Summer | 11 | On Peak | 0 | 0.17792 | 355.7959 | 0 | 0 | 0 | 0
| 09/20 12:00:00 | 22 | 71.6 | 0 |  |  |  |  | 0 | Rated | Off | #VALUE! |  | 0 | 0 | 0 | 0 | 0 | FALSE | Summer | Summer | 12 | On Peak | 0 | 0.17792 | 357.5105 | 0 | 0 | 0 | 0
| 09/20 13:00:00 | 22.2 | 71.96 | 0 |  |  |  |  | 0 | Rated | Off | #VALUE! |  | 0 | 0 | 0 | 0 | 0 | FALSE | Summer | Summer | 13 | On Peak | 0 | 0.17792 | 359.3071 | 0 | 0 | 0 | 0
| 09/20 14:00:00 | 23 | 73.4 | 0 |  |  |  |  | 0 | Rated | Off | #VALUE! |  | 0 | 0 | 0 | 0 | 0 | FALSE | Summer | Summer | 14 | On Peak | 0 | 0.17792 | 363.605 | 0 | 0 | 0 | 0
| 09/20 15:00:00 | 23 | 73.4 | 0 |  |  |  |  | 0 | Rated | Off | #VALUE! |  | 0 | 0 | 0 | 0 | 0 | FALSE | Summer | Summer | 15 | On Peak | 0 | 0.17792 | 369.0761 | 0 | 0 | 0 | 0
| 09/20 16:00:00 | 25 | 77 | 0 |  |  |  |  | 0 | Rated | Off | #VALUE! |  | 0 | 0 | 0 | 0 | 0 | FALSE | Summer | Summer | 16 | On Peak | 0 | 0.17792 | 377.2549 | 0 | 0 | 0 | 0
| 09/20 17:00:00 | 24 | 75.2 | 0 |  |  |  |  | 0 | Rated | Off | #VALUE! |  | 0 | 0 | 0 | 0 | 0 | FALSE | Summer | Summer | 17 | Mid Peak | 0 | 0.12829 | 382.3621 | 0 | 0 | 0 | 0
| 09/20 18:00:00 | 23 | 73.4 | 0 |  |  |  |  | 0 | Rated | Off | #VALUE! |  | 0 | 0 | 0 | 0 | 0 | FALSE | Summer | Summer | 18 | Mid Peak | 0 | 0.12829 | 385.4571 | 0 | 0 | 0 | 0
| 09/20 19:00:00 | 20.9 | 69.62 | 0 |  |  |  |  | 0 | Rated | Off | #VALUE! |  | 0 | 0 | 0 | 0 | 0 | FALSE | Summer | Summer | 19 | Off Peak | 0 | 0.099922 | 385.391 | 0 | 0 | 0 | 0
| 09/20 20:00:00 | 20 | 68 | 0 |  |  |  |  | 0 | Rated | Off | #VALUE! |  | 0 | 0 | 0 | 0 | 0 | FALSE | Summer | Summer | 20 | Off Peak | 0 | 0.099922 | 384.5247 | 0 | 0 | 0 | 0
| 09/20 21:00:00 | 20 | 68 | 0 |  |  |  |  | 0 | Rated | Off | #VALUE! |  | 0 | 0 | 0 | 0 | 0 | FALSE | Summer | Summer | 21 | Off Peak | 0 | 0.099922 | 371.3968 | 0 | 0 | 0 | 0
| 09/20 22:00:00 | 20 | 68 | 0 |  |  |  |  | 0 | Rated | Off | #VALUE! |  | 0 | 0 | 0 | 0 | 0 | FALSE | Summer | Summer | 22 | Off Peak | 0 | 0.099922 | 344.4657 | 0 | 0 | 0 | 0
| 09/20 23:00:00 | 20 | 68 | 0 |  |  |  |  | 0 | Rated | Off | #VALUE! |  | 0 | 0 | 0 | 0 | 0 | FALSE | Summer | Summer | 23 | Off Peak | 0 | 0.099922 | 313.2934 | 0 | 0 | 0 | 0
| 09/20 24:00:00 | 21 | 69.8 | 0 |  |  |  |  | 0 | Rated | Off | #VALUE! |  | 0 | 0 | 0 | 0 | 0 | FALSE | Summer | Summer | 24 | Off Peak | 0 | 0.099922 | 286.6083 | 0 | 0 | 0 | 0
| 09/21 01:00:00 | 20.3 | 68.54 | 0 |  |  |  |  | 0 | Rated | Off | #VALUE! |  | 0 | 0 | 0 | 0 | 0 | FALSE | Summer | Fall | 1 | Off Peak | 0 | 0.099922 | 266.825 | 0 | 0 | 0 | 0
| 09/21 02:00:00 | 20 | 68 | 0 |  |  |  |  | 0 | Rated | Off | #VALUE! |  | 0 | 0 | 0 | 0 | 0 | FALSE | Summer | Fall | 2 | Off Peak | 0 | 0.099922 | 263.778 | 0 | 0 | 0 | 0
| 09/21 03:00:00 | 20 | 68 | 0 |  |  |  |  | 0 | Rated | Off | #VALUE! |  | 0 | 0 | 0 | 0 | 0 | FALSE | Summer | Fall | 3 | Off Peak | 0 | 0.099922 | 264.6736 | 0 | 0 | 0 | 0
| 09/21 04:00:00 | 20 | 68 | 0 |  |  |  |  | 0 | Rated | Off | #VALUE! |  | 0 | 0 | 0 | 0 | 0 | FALSE | Summer | Fall | 4 | Off Peak | 0 | 0.099922 | 270.3058 | 0 | 0 | 0 | 0
| 09/21 05:00:00 | 20 | 68 | 0 |  |  |  |  | 0 | Rated | Off | #VALUE! |  | 0 | 0 | 0 | 0 | 0 | FALSE | Summer | Fall | 5 | Off Peak | 0 | 0.099922 | 292.1492 | 0 | 0 | 0 | 0
| 09/21 06:00:00 | 20 | 68 | 0 |  |  |  |  | 0 | Rated | Off | #VALUE! |  | 0 | 0 | 0 | 0 | 0 | FALSE | Summer | Fall | 6 | Off Peak | 0 | 0.099922 | 313.6483 | 0 | 0 | 0 | 0
| 09/21 07:00:00 | 20.4 | 68.72 | 0 |  |  |  |  | 0 | Rated | Off | #VALUE! |  | 0 | 0 | 0 | 0 | 0 | FALSE | Summer | Fall | 7 | Off Peak | 1 | 0.099922 | 322.5232 | 0 | 0 | 0 | 0
| 09/21 08:00:00 | 21 | 69.8 | 0 |  |  |  |  | 0 | Rated | Off | #VALUE! |  | 0 | 0 | 0 | 0 | 0 | FALSE | Summer | Fall | 8 | On Peak | 1 | 0.17792 | 323.0453 | 0 | 0 | 0 | 0
| 09/21 09:00:00 | 21 | 69.8 | 0 |  |  |  |  | 0 | Rated | Off | #VALUE! |  | 0 | 0 | 0 | 0 | 0 | FALSE | Summer | Fall | 9 | On Peak | 1 | 0.17792 | 320.7363 | 0 | 0 | 0 | 0
| 09/21 10:00:00 | 21 | 69.8 | 0 |  |  |  |  | 0 | Rated | Off | #VALUE! |  | 0 | 0 | 0 | 0 | 0 | FALSE | Summer | Fall | 10 | On Peak | 0 | 0.17792 | 319.9281 | 0 | 0 | 0 | 0
| 09/21 11:00:00 | 23 | 73.4 | 0 |  |  |  |  | 0 | Rated | Off | #VALUE! |  | 0 | 0 | 0 | 0 | 0 | FALSE | Summer | Fall | 11 | On Peak | 0 | 0.17792 | 319.4651 | 0 | 0 | 0 | 0
| 09/21 12:00:00 | 24 | 75.2 | 0 |  |  |  |  | 0 | Rated | Off | #VALUE! |  | 0 | 0 | 0 | 0 | 0 | FALSE | Summer | Fall | 12 | On Peak | 0 | 0.17792 | 319.9238 | 0 | 0 | 0 | 0
| 09/21 13:00:00 | 23.7 | 74.66 | 0 |  |  |  |  | 0 | Rated | Off | #VALUE! |  | 0 | 0 | 0 | 0 | 0 | FALSE | Summer | Fall | 13 | On Peak | 0 | 0.17792 | 321.0409 | 0 | 0 | 0 | 0
| 09/21 14:00:00 | 25 | 77 | 0 |  |  |  |  | 0 | Rated | Off | #VALUE! |  | 0 | 0 | 0 | 0 | 0 | FALSE | Summer | Fall | 14 | On Peak | 0 | 0.17792 | 326.5063 | 0 | 0 | 0 | 0
| 09/21 15:00:00 | 25 | 77 | 0 |  |  |  |  | 0 | Rated | Off | #VALUE! |  | 0 | 0 | 0 | 0 | 0 | FALSE | Summer | Fall | 15 | On Peak | 0 | 0.17792 | 337.2179 | 0 | 0 | 0 | 0
| 09/21 16:00:00 | 25 | 77 | 0 |  |  |  |  | 0 | Rated | Off | #VALUE! |  | 0 | 0 | 0 | 0 | 0 | FALSE | Summer | Fall | 16 | On Peak | 0 | 0.17792 | 351.86 | 0 | 0 | 0 | 0
| 09/21 17:00:00 | 25 | 77 | 0 |  |  |  |  | 0 | Rated | Off | #VALUE! |  | 0 | 0 | 0 | 0 | 0 | FALSE | Summer | Fall | 17 | Mid Peak | 0 | 0.12829 | 361.1042 | 0 | 0 | 0 | 0
| 09/21 18:00:00 | 24 | 75.2 | 0 |  |  |  |  | 0 | Rated | Off | #VALUE! |  | 0 | 0 | 0 | 0 | 0 | FALSE | Summer | Fall | 18 | Mid Peak | 0 | 0.12829 | 361.8183 | 0 | 0 | 0 | 0
| 09/21 19:00:00 | 22 | 71.6 | 0 |  |  |  |  | 0 | Rated | Off | #VALUE! |  | 0 | 0 | 0 | 0 | 0 | FALSE | Summer | Fall | 19 | Off Peak | 0 | 0.099922 | 356.4274 | 0 | 0 | 0 | 0
| 09/21 20:00:00 | 22 | 71.6 | 0 |  |  |  |  | 0 | Rated | Off | #VALUE! |  | 0 | 0 | 0 | 0 | 0 | FALSE | Summer | Fall | 20 | Off Peak | 0 | 0.099922 | 345.2893 | 0 | 0 | 0 | 0
| 09/21 21:00:00 | 22 | 71.6 | 0 |  |  |  |  | 0 | Rated | Off | #VALUE! |  | 0 | 0 | 0 | 0 | 0 | FALSE | Summer | Fall | 21 | Off Peak | 0 | 0.099922 | 327.7433 | 0 | 0 | 0 | 0
| 09/21 22:00:00 | 22 | 71.6 | 0 |  |  |  |  | 0 | Rated | Off | #VALUE! |  | 0 | 0 | 0 | 0 | 0 | FALSE | Summer | Fall | 22 | Off Peak | 0 | 0.099922 | 304.965 | 0 | 0 | 0 | 0
| 09/21 23:00:00 | 22 | 71.6 | 0 |  |  |  |  | 0 | Rated | Off | #VALUE! |  | 0 | 0 | 0 | 0 | 0 | FALSE | Summer | Fall | 23 | Off Peak | 0 | 0.099922 | 286.6483 | 0 | 0 | 0 | 0
| 09/21 24:00:00 | 21 | 69.8 | 0 |  |  |  |  | 0 | Rated | Off | #VALUE! |  | 0 | 0 | 0 | 0 | 0 | FALSE | Summer | Fall | 24 | Off Peak | 0 | 0.099922 | 273.5992 | 0 | 0 | 0 | 0
| 09/22 01:00:00 | 20.9 | 69.62 | 0 |  |  |  |  | 0 | Rated | Off | #VALUE! |  | 0 | 0 | 0 | 0 | 0 | FALSE | Summer | Fall | 1 | Off Peak | 0 | 0.099922 | 266.825 | 0 | 0 | 0 | 0
| 09/22 02:00:00 | 21 | 69.8 | 0 |  |  |  |  | 0 | Rated | Off | #VALUE! |  | 0 | 0 | 0 | 0 | 0 | FALSE | Summer | Fall | 2 | Off Peak | 0 | 0.099922 | 263.778 | 0 | 0 | 0 | 0
| 09/22 03:00:00 | 21 | 69.8 | 0 |  |  |  |  | 0 | Rated | Off | #VALUE! |  | 0 | 0 | 0 | 0 | 0 | FALSE | Summer | Fall | 3 | Off Peak | 0 | 0.099922 | 264.6736 | 0 | 0 | 0 | 0
| 09/22 04:00:00 | 21 | 69.8 | 0 |  |  |  |  | 0 | Rated | Off | #VALUE! |  | 0 | 0 | 0 | 0 | 0 | FALSE | Summer | Fall | 4 | Off Peak | 0 | 0.099922 | 270.3058 | 0 | 0 | 0 | 0
| 09/22 05:00:00 | 21 | 69.8 | 0 |  |  |  |  | 0 | Rated | Off | #VALUE! |  | 0 | 0 | 0 | 0 | 0 | FALSE | Summer | Fall | 5 | Off Peak | 0 | 0.099922 | 292.1492 | 0 | 0 | 0 | 0
| 09/22 06:00:00 | 21 | 69.8 | 0 |  |  |  |  | 0 | Rated | Off | #VALUE! |  | 0 | 0 | 0 | 0 | 0 | FALSE | Summer | Fall | 6 | Off Peak | 0 | 0.099922 | 313.6483 | 0 | 0 | 0 | 0
| 09/22 07:00:00 | 20.3 | 68.54 | 0 |  |  |  |  | 0 | Rated | Off | #VALUE! |  | 0 | 0 | 0 | 0 | 0 | FALSE | Summer | Fall | 7 | Off Peak | 1 | 0.099922 | 322.5232 | 0 | 0 | 0 | 0
| 09/22 08:00:00 | 21 | 69.8 | 0 |  |  |  |  | 0 | Rated | Off | #VALUE! |  | 0 | 0 | 0 | 0 | 0 | FALSE | Summer | Fall | 8 | On Peak | 1 | 0.17792 | 323.0453 | 0 | 0 | 0 | 0
| 09/22 09:00:00 | 22 | 71.6 | 0 |  |  |  |  | 0 | Rated | Off | #VALUE! |  | 0 | 0 | 0 | 0 | 0 | FALSE | Summer | Fall | 9 | On Peak | 1 | 0.17792 | 320.7363 | 0 | 0 | 0 | 0
| 09/22 10:00:00 | 23 | 73.4 | 0 |  |  |  |  | 0 | Rated | Off | #VALUE! |  | 0 | 0 | 0 | 0 | 0 | FALSE | Summer | Fall | 10 | On Peak | 0 | 0.17792 | 319.9281 | 0 | 0 | 0 | 0
| 09/22 11:00:00 | 24 | 75.2 | 0 |  |  |  |  | 0 | Rated | Off | #VALUE! |  | 0 | 0 | 0 | 0 | 0 | FALSE | Summer | Fall | 11 | On Peak | 0 | 0.17792 | 319.4651 | 0 | 0 | 0 | 0
| 09/22 12:00:00 | 24 | 75.2 | 0 |  |  |  |  | 0 | Rated | Off | #VALUE! |  | 0 | 0 | 0 | 0 | 0 | FALSE | Summer | Fall | 12 | On Peak | 0 | 0.17792 | 319.9238 | 0 | 0 | 0 | 0
| 09/22 13:00:00 | 24.7 | 76.46 | 0 |  |  |  |  | 0 | Rated | Off | #VALUE! |  | 0 | 0 | 0 | 0 | 0 | FALSE | Summer | Fall | 13 | On Peak | 0 | 0.17792 | 321.0409 | 0 | 0 | 0 | 0
| 09/22 14:00:00 | 25 | 77 | 0.0062871 |  |  |  |  | 377.2248 | Rated | Heat Pump | #VALUE! |  | 0 | 0 | 0 | 0 | 0 | FALSE | Summer | Fall | 14 | On Peak | 0 | 0.17792 | 326.5063 | 0 | 0 | 0 | 0
| 09/22 15:00:00 | 25 | 77 | 0.032045 |  |  |  |  | 1922.7061 | Rated | Heat Pump | #VALUE! |  | 0 | 0 | 0 | 0 | 0 | FALSE | Summer | Fall | 15 | On Peak | 0 | 0.17792 | 337.2179 | 0 | 0 | 0 | 0
| 09/22 16:00:00 | 26 | 78.8 | 0.031241 |  |  |  |  | 1874.4745 | Rated | Heat Pump | #VALUE! |  | 0 | 0 | 0 | 0 | 0 | FALSE | Summer | Fall | 16 | On Peak | 0 | 0.17792 | 351.86 | 0 | 0 | 0 | 0
| 09/22 17:00:00 | 26 | 78.8 | 0.033237 |  |  |  |  | 1994.2288 | Rated | Heat Pump | #VALUE! |  | 0 | 0 | 0 | 0 | 0 | FALSE | Summer | Fall | 17 | Mid Peak | 0 | 0.12829 | 361.1042 | 0 | 0 | 0 | 0
| 09/22 18:00:00 | 25 | 77 | 0.020831 |  |  |  |  | 1249.8859 | Rated | Heat Pump | #VALUE! |  | 0 | 0 | 0 | 0 | 0 | FALSE | Summer | Fall | 18 | Mid Peak | 0 | 0.12829 | 361.8183 | 0 | 0 | 0 | 0
| 09/22 19:00:00 | 22.8 | 73.04 | 0 |  |  |  |  | 0 | Rated | Off | #VALUE! |  | 0 | 0 | 0 | 0 | 0 | FALSE | Summer | Fall | 19 | Off Peak | 0 | 0.099922 | 356.4274 | 0 | 0 | 0 | 0
| 09/22 20:00:00 | 22 | 71.6 | 0.020903 |  |  |  |  | 1254.171 | Rated | Heat Pump | #VALUE! |  | 0 | 0 | 0 | 0 | 0 | FALSE | Summer | Fall | 20 | Off Peak | 0 | 0.099922 | 345.2893 | 0 | 0 | 0 | 0
| 09/22 21:00:00 | 22 | 71.6 | 0.039927 |  |  |  |  | 2395.6066 | Rated | Heat Pump | #VALUE! |  | 0 | 0 | 0 | 0 | 0 | FALSE | Summer | Fall | 21 | Off Peak | 0 | 0.099922 | 327.7433 | 0 | 0 | 0 | 0
| 09/22 22:00:00 | 22 | 71.6 | 0.040713 |  |  |  |  | 2442.7921 | Rated | Heat Pump | #VALUE! |  | 0 | 0 | 0 | 0 | 0 | FALSE | Summer | Fall | 22 | Off Peak | 0 | 0.099922 | 304.965 | 0 | 0 | 0 | 0
| 09/22 23:00:00 | 22 | 71.6 | 0.061615 |  |  |  |  | 3696.888 | Rated | Heat Pump | #VALUE! |  | 0 | 0 | 0 | 0 | 0 | FALSE | Summer | Fall | 23 | Off Peak | 0 | 0.099922 | 286.6483 | 0 | 0 | 0 | 0
| 09/22 24:00:00 | 22 | 71.6 | 0.065505 |  |  |  |  | 3930.294 | Rated | Heat Pump | #VALUE! |  | 0 | 0 | 0 | 0 | 0 | FALSE | Summer | Fall | 24 | Off Peak | 0 | 0.099922 | 273.5992 | 0 | 0 | 0 | 0
| 09/23 01:00:00 | 22.5 | 72.5 | 0.061666 |  |  |  |  | 3699.9463 | Rated | Heat Pump | #VALUE! |  | 0 | 0 | 0 | 0 | 0 | TRUE | Summer | Fall | 1 | Off Peak | 0 | 0.099922 | 266.825 | 0 | 0 | 0 | 0
| 09/23 02:00:00 | 21 | 69.8 | 0.064926 |  |  |  |  | 3895.54 | Rated | Heat Pump | #VALUE! |  | 0 | 0 | 0 | 0 | 0 | TRUE | Summer | Fall | 2 | Off Peak | 0 | 0.099922 | 263.778 | 0 | 0 | 0 | 0
| 09/23 03:00:00 | 21 | 69.8 | 0.065576 |  |  |  |  | 3934.5586 | Rated | Heat Pump | #VALUE! |  | 0 | 0 | 0 | 0 | 0 | TRUE | Summer | Fall | 3 | Off Peak | 0 | 0.099922 | 264.6736 | 0 | 0 | 0 | 0
| 09/23 04:00:00 | 21 | 69.8 | 0.057174 |  |  |  |  | 3430.4592 | Rated | Heat Pump | #VALUE! |  | 0 | 0 | 0 | 0 | 0 | TRUE | Summer | Fall | 4 | Off Peak | 0 | 0.099922 | 270.3058 | 0 | 0 | 0 | 0
| 09/23 05:00:00 | 21 | 69.8 | 0.043066 |  |  |  |  | 2583.9568 | Rated | Heat Pump | #VALUE! |  | 0 | 0 | 0 | 0 | 0 | TRUE | Summer | Fall | 5 | Off Peak | 0 | 0.099922 | 292.1492 | 0 | 0 | 0 | 0
| 09/23 06:00:00 | 21 | 69.8 | 0.042752 |  |  |  |  | 2565.1037 | Rated | Heat Pump | #VALUE! |  | 0 | 0 | 0 | 0 | 0 | TRUE | Summer | Fall | 6 | Off Peak | 0 | 0.099922 | 313.6483 | 0 | 0 | 0 | 0
| 09/23 07:00:00 | 20.8 | 69.44 | 0.028767 |  |  |  |  | 1726.0428 | Rated | Heat Pump | #VALUE! |  | 0 | 0 | 0 | 0 | 0 | TRUE | Summer | Fall | 7 | Off Peak | 0 | 0.099922 | 322.5232 | 0 | 0 | 0 | 0
| 09/23 08:00:00 | 21 | 69.8 | 0.0097293 |  |  |  |  | 583.7594 | Rated | Heat Pump | #VALUE! |  | 0 | 0 | 0 | 0 | 0 | TRUE | Summer | Fall | 8 | Off Peak | 0 | 0.099922 | 323.0453 | 0 | 0 | 0 | 0
| 09/23 09:00:00 | 22 | 71.6 | 0 |  |  |  |  | 0 | Rated | Off | #VALUE! |  | 0 | 0 | 0 | 0 | 0 | TRUE | Summer | Fall | 9 | Off Peak | 0 | 0.099922 | 320.7363 | 0 | 0 | 0 | 0
| 09/23 10:00:00 | 24 | 75.2 | 0 |  |  |  |  | 0 | Rated | Off | #VALUE! |  | 0 | 0 | 0 | 0 | 0 | TRUE | Summer | Fall | 10 | Off Peak | 0 | 0.099922 | 319.9281 | 0 | 0 | 0 | 0
| 09/23 11:00:00 | 25 | 77 | 0 |  |  |  |  | 0 | Rated | Off | #VALUE! |  | 0 | 0 | 0 | 0 | 0 | TRUE | Summer | Fall | 11 | Off Peak | 0 | 0.099922 | 319.4651 | 0 | 0 | 0 | 0
| 09/23 12:00:00 | 25 | 77 | 0 |  |  |  |  | 0 | Rated | Off | #VALUE! |  | 0 | 0 | 0 | 0 | 0 | TRUE | Summer | Fall | 12 | Off Peak | 0 | 0.099922 | 319.9238 | 0 | 0 | 0 | 0
| 09/23 13:00:00 | 25.6 | 78.08 | 0 |  |  |  |  | 0 | Rated | Off | #VALUE! |  | 0 | 0 | 0 | 0 | 0 | TRUE | Summer | Fall | 13 | Off Peak | 0 | 0.099922 | 321.0409 | 0 | 0 | 0 | 0
| 09/23 14:00:00 | 26 | 78.8 | 0 |  |  |  |  | 0 | Rated | Off | #VALUE! |  | 0 | 0 | 0 | 0 | 0 | TRUE | Summer | Fall | 14 | Off Peak | 0 | 0.099922 | 326.5063 | 0 | 0 | 0 | 0
| 09/23 15:00:00 | 25 | 77 | 0 |  |  |  |  | 0 | Rated | Off | #VALUE! |  | 0 | 0 | 0 | 0 | 0 | TRUE | Summer | Fall | 15 | Off Peak | 0 | 0.099922 | 337.2179 | 0 | 0 | 0 | 0
| 09/23 16:00:00 | 25 | 77 | 0 |  |  |  |  | 0 | Rated | Off | #VALUE! |  | 0 | 0 | 0 | 0 | 0 | TRUE | Summer | Fall | 16 | Off Peak | 0 | 0.099922 | 351.86 | 0 | 0 | 0 | 0
| 09/23 17:00:00 | 24 | 75.2 | 0 |  |  |  |  | 0 | Rated | Off | #VALUE! |  | 0 | 0 | 0 | 0 | 0 | TRUE | Summer | Fall | 17 | Off Peak | 0 | 0.099922 | 361.1042 | 0 | 0 | 0 | 0
| 09/23 18:00:00 | 23 | 73.4 | 0 |  |  |  |  | 0 | Rated | Off | #VALUE! |  | 0 | 0 | 0 | 0 | 0 | TRUE | Summer | Fall | 18 | Off Peak | 0 | 0.099922 | 361.8183 | 0 | 0 | 0 | 0
| 09/23 19:00:00 | 22.3 | 72.14 | 0 |  |  |  |  | 0 | Rated | Off | #VALUE! |  | 0 | 0 | 0 | 0 | 0 | TRUE | Summer | Fall | 19 | Off Peak | 0 | 0.099922 | 356.4274 | 0 | 0 | 0 | 0
| 09/23 20:00:00 | 22 | 71.6 | 0 |  |  |  |  | 0 | Rated | Off | #VALUE! |  | 0 | 0 | 0 | 0 | 0 | TRUE | Summer | Fall | 20 | Off Peak | 0 | 0.099922 | 345.2893 | 0 | 0 | 0 | 0
| 09/23 21:00:00 | 22 | 71.6 | 0 |  |  |  |  | 0 | Rated | Off | #VALUE! |  | 0 | 0 | 0 | 0 | 0 | TRUE | Summer | Fall | 21 | Off Peak | 0 | 0.099922 | 327.7433 | 0 | 0 | 0 | 0
| 09/23 22:00:00 | 22 | 71.6 | 0 |  |  |  |  | 0 | Rated | Off | #VALUE! |  | 0 | 0 | 0 | 0 | 0 | TRUE | Summer | Fall | 22 | Off Peak | 0 | 0.099922 | 304.965 | 0 | 0 | 0 | 0
| 09/23 23:00:00 | 22 | 71.6 | 0 |  |  |  |  | 0 | Rated | Off | #VALUE! |  | 0 | 0 | 0 | 0 | 0 | TRUE | Summer | Fall | 23 | Off Peak | 0 | 0.099922 | 286.6483 | 0 | 0 | 0 | 0
| 09/23 24:00:00 | 21 | 69.8 | 0 |  |  |  |  | 0 | Rated | Off | #VALUE! |  | 0 | 0 | 0 | 0 | 0 | TRUE | Summer | Fall | 24 | Off Peak | 0 | 0.099922 | 273.5992 | 0 | 0 | 0 | 0
| 09/24 01:00:00 | 20.9 | 69.62 | 0.028056 |  |  |  |  | 1683.3599 | Rated | Heat Pump | #VALUE! |  | 0 | 0 | 0 | 0 | 0 | TRUE | Summer | Fall | 1 | Off Peak | 0 | 0.099922 | 266.825 | 0 | 0 | 0 | 0
| 09/24 02:00:00 | 20 | 68 | 0.023875 |  |  |  |  | 1432.4842 | Rated | Heat Pump | #VALUE! |  | 0 | 0 | 0 | 0 | 0 | TRUE | Summer | Fall | 2 | Off Peak | 0 | 0.099922 | 263.778 | 0 | 0 | 0 | 0
| 09/24 03:00:00 | 19 | 66.2 | 0.049651 |  |  |  |  | 2979.0856 | Rated | Heat Pump | #VALUE! |  | 0 | 0 | 0 | 0 | 0 | TRUE | Summer | Fall | 3 | Off Peak | 0 | 0.099922 | 264.6736 | 0 | 0 | 0 | 0
| 09/24 04:00:00 | 19 | 66.2 | 0.060454 |  |  |  |  | 3627.2615 | Rated | Heat Pump | #VALUE! |  | 0 | 0 | 0 | 0 | 0 | TRUE | Summer | Fall | 4 | Off Peak | 0 | 0.099922 | 270.3058 | 0 | 0 | 0 | 0
| 09/24 05:00:00 | 18 | 64.4 | 0.067191 |  |  |  |  | 4031.4871 | Rated | Heat Pump | #VALUE! |  | 0 | 0 | 0 | 0 | 0 | TRUE | Summer | Fall | 5 | Off Peak | 0 | 0.099922 | 292.1492 | 0 | 0 | 0 | 0
| 09/24 06:00:00 | 17 | 62.6 | 0.069939 |  |  |  |  | 4196.3546 | Rated | Heat Pump | #VALUE! |  | 0 | 0 | 0 | 0 | 0 | TRUE | Summer | Fall | 6 | Off Peak | 0 | 0.099922 | 313.6483 | 0 | 0 | 0 | 0
| 09/24 07:00:00 | 16.9 | 62.42 | 0.043065 |  |  |  |  | 2583.922 | Rated | Heat Pump | #VALUE! |  | 0 | 0 | 0 | 0 | 0 | TRUE | Summer | Fall | 7 | Off Peak | 0 | 0.099922 | 322.5232 | 0 | 0 | 0 | 0
| 09/24 08:00:00 | 17 | 62.6 | 0.04067 |  |  |  |  | 2440.184 | Rated | Heat Pump | #VALUE! |  | 0 | 0 | 0 | 0 | 0 | TRUE | Summer | Fall | 8 | Off Peak | 0 | 0.099922 | 323.0453 | 0 | 0 | 0 | 0
| 09/24 09:00:00 | 19 | 66.2 | 0.0071081 |  |  |  |  | 426.486 | Rated | Heat Pump | #VALUE! |  | 0 | 0 | 0 | 0 | 0 | TRUE | Summer | Fall | 9 | Off Peak | 0 | 0.099922 | 320.7363 | 0 | 0 | 0 | 0
| 09/24 10:00:00 | 20 | 68 | 0.014832 |  |  |  |  | 889.8932 | Rated | Heat Pump | #VALUE! |  | 0 | 0 | 0 | 0 | 0 | TRUE | Summer | Fall | 10 | Off Peak | 0 | 0.099922 | 319.9281 | 0 | 0 | 0 | 0
| 09/24 11:00:00 | 21 | 69.8 | 0.016759 |  |  |  |  | 1005.5154 | Rated | Heat Pump | #VALUE! |  | 0 | 0 | 0 | 0 | 0 | TRUE | Summer | Fall | 11 | Off Peak | 0 | 0.099922 | 319.4651 | 0 | 0 | 0 | 0
| 09/24 12:00:00 | 21 | 69.8 | 0 |  |  |  |  | 0 | Rated | Off | #VALUE! |  | 0 | 0 | 0 | 0 | 0 | TRUE | Summer | Fall | 12 | Off Peak | 0 | 0.099922 | 319.9238 | 0 | 0 | 0 | 0
| 09/24 13:00:00 | 22.5 | 72.5 | 0 |  |  |  |  | 0 | Rated | Off | #VALUE! |  | 0 | 0 | 0 | 0 | 0 | TRUE | Summer | Fall | 13 | Off Peak | 0 | 0.099922 | 321.0409 | 0 | 0 | 0 | 0
| 09/24 14:00:00 | 22 | 71.6 | 0 |  |  |  |  | 0 | Rated | Off | #VALUE! |  | 0 | 0 | 0 | 0 | 0 | TRUE | Summer | Fall | 14 | Off Peak | 0 | 0.099922 | 326.5063 | 0 | 0 | 0 | 0
| 09/24 15:00:00 | 22 | 71.6 | 0 |  |  |  |  | 0 | Rated | Off | #VALUE! |  | 0 | 0 | 0 | 0 | 0 | TRUE | Summer | Fall | 15 | Off Peak | 0 | 0.099922 | 337.2179 | 0 | 0 | 0 | 0
| 09/24 16:00:00 | 21 | 69.8 | 0 |  |  |  |  | 0 | Rated | Off | #VALUE! |  | 0 | 0 | 0 | 0 | 0 | TRUE | Summer | Fall | 16 | Off Peak | 0 | 0.099922 | 351.86 | 0 | 0 | 0 | 0
| 09/24 17:00:00 | 21 | 69.8 | 0 |  |  |  |  | 0 | Rated | Off | #VALUE! |  | 0 | 0 | 0 | 0 | 0 | TRUE | Summer | Fall | 17 | Off Peak | 0 | 0.099922 | 361.1042 | 0 | 0 | 0 | 0
| 09/24 18:00:00 | 20 | 68 | 0 |  |  |  |  | 0 | Rated | Off | #VALUE! |  | 0 | 0 | 0 | 0 | 0 | TRUE | Summer | Fall | 18 | Off Peak | 0 | 0.099922 | 361.8183 | 0 | 0 | 0 | 0
| 09/24 19:00:00 | 18.8 | 65.84 | 0 |  |  |  |  | 0 | Rated | Off | #VALUE! |  | 0 | 0 | 0 | 0 | 0 | TRUE | Summer | Fall | 19 | Off Peak | 0 | 0.099922 | 356.4274 | 0 | 0 | 0 | 0
| 09/24 20:00:00 | 18 | 64.4 | 0 |  |  |  |  | 0 | Rated | Off | #VALUE! |  | 0 | 0 | 0 | 0 | 0 | TRUE | Summer | Fall | 20 | Off Peak | 0 | 0.099922 | 345.2893 | 0 | 0 | 0 | 0
| 09/24 21:00:00 | 17 | 62.6 | 0 |  |  |  |  | 0 | Rated | Off | #VALUE! |  | 0 | 0 | 0 | 0 | 0 | TRUE | Summer | Fall | 21 | Off Peak | 0 | 0.099922 | 327.7433 | 0 | 0 | 0 | 0
| 09/24 22:00:00 | 17 | 62.6 | 0 |  |  |  |  | 0 | Rated | Off | #VALUE! |  | 0 | 0 | 0 | 0 | 0 | TRUE | Summer | Fall | 22 | Off Peak | 0 | 0.099922 | 304.965 | 0 | 0 | 0 | 0
| 09/24 23:00:00 | 17 | 62.6 | 0 |  |  |  |  | 0 | Rated | Off | #VALUE! |  | 0 | 0 | 0 | 0 | 0 | TRUE | Summer | Fall | 23 | Off Peak | 0 | 0.099922 | 286.6483 | 0 | 0 | 0 | 0
| 09/24 24:00:00 | 15 | 59 | 0 |  |  | 4.6576 | 4.709 | 0 | Rated | Off | #VALUE! |  | 0 | 0 | 0 | 0 | 0 | TRUE | Summer | Fall | 24 | Off Peak | 0 | 0.099922 | 273.5992 | 0 | 0 | 0 | 0
| 09/25 01:00:00 | 14.5 | 58.1 | 0.0071485 | 70383.118 | 66099 | 4.579 | 4.6531 | 428.9113 | Rated | Heat Pump | 0.0064889 |  | 0.027016 | 0 | 0 | 0 | 0.027016 | FALSE | Summer | Fall | 1 | Off Peak | 0 | 0.099922 | 266.825 | 7.2085 | 0.0026995 | 0 | 0.0026995
| 09/25 02:00:00 | 14 | 57.2 | 0.031444 | 71179.5902 | 66488.4 | 4.5017 | 4.5977 | 1886.6102 | Rated | Heat Pump | 0.028375 |  | 0.12026 | 0 | 0 | 0 | 0.12026 | FALSE | Summer | Fall | 2 | Off Peak | 0 | 0.099922 | 263.778 | 31.7229 | 0.012017 | 0 | 0.012017
| 09/25 03:00:00 | 13 | 55.4 | 0.043612 | 72667.572 | 67148.4 | 4.3506 | 4.4883 | 2616.7342 | Rated | Heat Pump | 0.038969 |  | 0.17087 | 0 | 0 | 0 | 0.17087 | FALSE | Summer | Fall | 3 | Off Peak | 0 | 0.099922 | 264.6736 | 45.2251 | 0.017074 | 0 | 0.017074
| 09/25 04:00:00 | 13 | 55.4 | 0.059544 | 72667.572 | 67148.4 | 4.3506 | 4.4883 | 3572.6125 | Rated | Heat Pump | 0.053205 |  | 0.23329 | 0 | 0 | 0 | 0.23329 | FALSE | Summer | Fall | 4 | Off Peak | 0 | 0.099922 | 270.3058 | 63.0595 | 0.023311 | 0 | 0.023311
| 09/25 05:00:00 | 15 | 59 | 0.064857 | 69551.6581 | 65670 | 4.6576 | 4.709 | 3891.407 | Rated | Heat Pump | 0.059257 |  | 0.2422 | 0 | 0 | 0 | 0.2422 | FALSE | Summer | Fall | 5 | Off Peak | 0 | 0.099922 | 292.1492 | 70.7573 | 0.024201 | 0 | 0.024201
| 09/25 06:00:00 | 15 | 59 | 0.071006 | 69551.6581 | 65670 | 4.6576 | 4.709 | 4260.3622 | Rated | Heat Pump | 0.064875 |  | 0.26516 | 0 | 0 | 0 | 0.26516 | FALSE | Summer | Fall | 6 | Off Peak | 0 | 0.099922 | 313.6483 | 83.1666 | 0.026495 | 0 | 0.026495
| 09/25 07:00:00 | 14.9 | 58.82 | 0.016035 | 69551.6581 | 65670 | 4.6576 | 4.709 | 962.0974 | Rated | Heat Pump | 0.01465 |  | 0.05988 | 0 | 0 | 0 | 0.05988 | FALSE | Summer | Fall | 7 | Off Peak | 1 | 0.099922 | 322.5232 | 19.3126 | 0.0059833 | 0 | 0.0059833
| 09/25 08:00:00 | 17 | 62.6 | 0 |  |  |  |  | 0 | Rated | Off | #VALUE! |  | 0 | 0 | 0 | 0 | 0 | FALSE | Summer | Fall | 8 | On Peak | 1 | 0.17792 | 323.0453 | 0 | 0 | 0 | 0
| 09/25 09:00:00 | 19 | 66.2 | 0 |  |  |  |  | 0 | Rated | Off | #VALUE! |  | 0 | 0 | 0 | 0 | 0 | FALSE | Summer | Fall | 9 | On Peak | 1 | 0.17792 | 320.7363 | 0 | 0 | 0 | 0
| 09/25 10:00:00 | 21 | 69.8 | 0 |  |  |  |  | 0 | Rated | Off | #VALUE! |  | 0 | 0 | 0 | 0 | 0 | FALSE | Summer | Fall | 10 | On Peak | 0 | 0.17792 | 319.9281 | 0 | 0 | 0 | 0
| 09/25 11:00:00 | 21 | 69.8 | 0 |  |  |  |  | 0 | Rated | Off | #VALUE! |  | 0 | 0 | 0 | 0 | 0 | FALSE | Summer | Fall | 11 | On Peak | 0 | 0.17792 | 319.4651 | 0 | 0 | 0 | 0
| 09/25 12:00:00 | 22 | 71.6 | 0 |  |  |  |  | 0 | Rated | Off | #VALUE! |  | 0 | 0 | 0 | 0 | 0 | FALSE | Summer | Fall | 12 | On Peak | 0 | 0.17792 | 319.9238 | 0 | 0 | 0 | 0
| 09/25 13:00:00 | 20.7 | 69.26 | 0 |  |  |  |  | 0 | Rated | Off | #VALUE! |  | 0 | 0 | 0 | 0 | 0 | FALSE | Summer | Fall | 13 | On Peak | 0 | 0.17792 | 321.0409 | 0 | 0 | 0 | 0
| 09/25 14:00:00 | 21 | 69.8 | 0 |  |  |  |  | 0 | Rated | Off | #VALUE! |  | 0 | 0 | 0 | 0 | 0 | FALSE | Summer | Fall | 14 | On Peak | 0 | 0.17792 | 326.5063 | 0 | 0 | 0 | 0
| 09/25 15:00:00 | 20 | 68 | 0 |  |  |  |  | 0 | Rated | Off | #VALUE! |  | 0 | 0 | 0 | 0 | 0 | FALSE | Summer | Fall | 15 | On Peak | 0 | 0.17792 | 337.2179 | 0 | 0 | 0 | 0
| 09/25 16:00:00 | 20 | 68 | 0 |  |  |  |  | 0 | Rated | Off | #VALUE! |  | 0 | 0 | 0 | 0 | 0 | FALSE | Summer | Fall | 16 | On Peak | 0 | 0.17792 | 351.86 | 0 | 0 | 0 | 0
| 09/25 17:00:00 | 19 | 66.2 | 0 |  |  |  |  | 0 | Rated | Off | #VALUE! |  | 0 | 0 | 0 | 0 | 0 | FALSE | Summer | Fall | 17 | Mid Peak | 0 | 0.12829 | 361.1042 | 0 | 0 | 0 | 0
| 09/25 18:00:00 | 18 | 64.4 | 0 |  |  |  |  | 0 | Rated | Off | #VALUE! |  | 0 | 0 | 0 | 0 | 0 | FALSE | Summer | Fall | 18 | Mid Peak | 0 | 0.12829 | 361.8183 | 0 | 0 | 0 | 0
| 09/25 19:00:00 | 16.9 | 62.42 | 0 |  |  |  |  | 0 | Rated | Off | #VALUE! |  | 0 | 0 | 0 | 0 | 0 | FALSE | Summer | Fall | 19 | Off Peak | 0 | 0.099922 | 356.4274 | 0 | 0 | 0 | 0
| 09/25 20:00:00 | 17 | 62.6 | 0 |  |  |  |  | 0 | Rated | Off | #VALUE! |  | 0 | 0 | 0 | 0 | 0 | FALSE | Summer | Fall | 20 | Off Peak | 0 | 0.099922 | 345.2893 | 0 | 0 | 0 | 0
| 09/25 21:00:00 | 16 | 60.8 | 0 |  |  |  |  | 0 | Rated | Off | #VALUE! |  | 0 | 0 | 0 | 0 | 0 | FALSE | Summer | Fall | 21 | Off Peak | 0 | 0.099922 | 327.7433 | 0 | 0 | 0 | 0
| 09/25 22:00:00 | 16 | 60.8 | 0 |  |  |  |  | 0 | Rated | Off | #VALUE! |  | 0 | 0 | 0 | 0 | 0 | FALSE | Summer | Fall | 22 | Off Peak | 0 | 0.099922 | 304.965 | 0 | 0 | 0 | 0
| 09/25 23:00:00 | 16 | 60.8 | 0 |  |  |  |  | 0 | Rated | Off | #VALUE! |  | 0 | 0 | 0 | 0 | 0 | FALSE | Summer | Fall | 23 | Off Peak | 0 | 0.099922 | 286.6483 | 0 | 0 | 0 | 0
| 09/25 24:00:00 | 16 | 60.8 | 0 |  |  |  |  | 0 | Rated | Off | #VALUE! |  | 0 | 0 | 0 | 0 | 0 | FALSE | Summer | Fall | 24 | Off Peak | 0 | 0.099922 | 273.5992 | 0 | 0 | 0 | 0
| 09/26 01:00:00 | 16.1 | 60.98 | 0.016636 |  |  |  |  | 998.1676 | Rated | Heat Pump | #VALUE! |  | 0 | 0 | 0 | 0 | 0 | FALSE | Summer | Fall | 1 | Off Peak | 0 | 0.099922 | 266.825 | 0 | 0 | 0 | 0
| 09/26 02:00:00 | 16 | 60.8 | 0.040213 |  |  |  |  | 2412.7924 | Rated | Heat Pump | #VALUE! |  | 0 | 0 | 0 | 0 | 0 | FALSE | Summer | Fall | 2 | Off Peak | 0 | 0.099922 | 263.778 | 0 | 0 | 0 | 0
| 09/26 03:00:00 | 16 | 60.8 | 0.057147 |  |  |  |  | 3428.8416 | Rated | Heat Pump | #VALUE! |  | 0 | 0 | 0 | 0 | 0 | FALSE | Summer | Fall | 3 | Off Peak | 0 | 0.099922 | 264.6736 | 0 | 0 | 0 | 0
| 09/26 04:00:00 | 16 | 60.8 | 0.073158 |  |  |  |  | 4389.4585 | Rated | Heat Pump | #VALUE! |  | 0 | 0 | 0 | 0 | 0 | FALSE | Summer | Fall | 4 | Off Peak | 0 | 0.099922 | 270.3058 | 0 | 0 | 0 | 0
| 09/26 05:00:00 | 17 | 62.6 | 0.087782 |  |  |  |  | 5266.9381 | Rated | Heat Pump | #VALUE! |  | 0 | 0 | 0 | 0 | 0 | FALSE | Summer | Fall | 5 | Off Peak | 0 | 0.099922 | 292.1492 | 0 | 0 | 0 | 0
| 09/26 06:00:00 | 17 | 62.6 | 0.080005 |  |  |  |  | 4800.2915 | Rated | Heat Pump | #VALUE! |  | 0 | 0 | 0 | 0 | 0 | FALSE | Summer | Fall | 6 | Off Peak | 0 | 0.099922 | 313.6483 | 0 | 0 | 0 | 0
| 09/26 07:00:00 | 16.7 | 62.06 | 0.051535 |  |  |  |  | 3092.0936 | Rated | Heat Pump | #VALUE! |  | 0 | 0 | 0 | 0 | 0 | FALSE | Summer | Fall | 7 | Off Peak | 1 | 0.099922 | 322.5232 | 0 | 0 | 0 | 0
| 09/26 08:00:00 | 17 | 62.6 | 0 |  |  |  |  | 0 | Rated | Off | #VALUE! |  | 0 | 0 | 0 | 0 | 0 | FALSE | Summer | Fall | 8 | On Peak | 1 | 0.17792 | 323.0453 | 0 | 0 | 0 | 0
| 09/26 09:00:00 | 18 | 64.4 | 0 |  |  |  |  | 0 | Rated | Off | #VALUE! |  | 0 | 0 | 0 | 0 | 0 | FALSE | Summer | Fall | 9 | On Peak | 1 | 0.17792 | 320.7363 | 0 | 0 | 0 | 0
| 09/26 10:00:00 | 19 | 66.2 | 0 |  |  |  |  | 0 | Rated | Off | #VALUE! |  | 0 | 0 | 0 | 0 | 0 | FALSE | Summer | Fall | 10 | On Peak | 0 | 0.17792 | 319.9281 | 0 | 0 | 0 | 0
| 09/26 11:00:00 | 19 | 66.2 | 0 |  |  |  |  | 0 | Rated | Off | #VALUE! |  | 0 | 0 | 0 | 0 | 0 | FALSE | Summer | Fall | 11 | On Peak | 0 | 0.17792 | 319.4651 | 0 | 0 | 0 | 0
| 09/26 12:00:00 | 19 | 66.2 | 0 |  |  |  |  | 0 | Rated | Off | #VALUE! |  | 0 | 0 | 0 | 0 | 0 | FALSE | Summer | Fall | 12 | On Peak | 0 | 0.17792 | 319.9238 | 0 | 0 | 0 | 0
| 09/26 13:00:00 | 19.1 | 66.38 | 0 |  |  |  |  | 0 | Rated | Off | #VALUE! |  | 0 | 0 | 0 | 0 | 0 | FALSE | Summer | Fall | 13 | On Peak | 0 | 0.17792 | 321.0409 | 0 | 0 | 0 | 0
| 09/26 14:00:00 | 20 | 68 | 0 |  |  |  |  | 0 | Rated | Off | #VALUE! |  | 0 | 0 | 0 | 0 | 0 | FALSE | Summer | Fall | 14 | On Peak | 0 | 0.17792 | 326.5063 | 0 | 0 | 0 | 0
| 09/26 15:00:00 | 19 | 66.2 | 0 |  |  |  |  | 0 | Rated | Off | #VALUE! |  | 0 | 0 | 0 | 0 | 0 | FALSE | Summer | Fall | 15 | On Peak | 0 | 0.17792 | 337.2179 | 0 | 0 | 0 | 0
| 09/26 16:00:00 | 18 | 64.4 | 0 |  |  |  |  | 0 | Rated | Off | #VALUE! |  | 0 | 0 | 0 | 0 | 0 | FALSE | Summer | Fall | 16 | On Peak | 0 | 0.17792 | 351.86 | 0 | 0 | 0 | 0
| 09/26 17:00:00 | 20 | 68 | 0 |  |  |  |  | 0 | Rated | Off | #VALUE! |  | 0 | 0 | 0 | 0 | 0 | FALSE | Summer | Fall | 17 | Mid Peak | 0 | 0.12829 | 361.1042 | 0 | 0 | 0 | 0
| 09/26 18:00:00 | 19 | 66.2 | 0 |  |  |  |  | 0 | Rated | Off | #VALUE! |  | 0 | 0 | 0 | 0 | 0 | FALSE | Summer | Fall | 18 | Mid Peak | 0 | 0.12829 | 361.8183 | 0 | 0 | 0 | 0
| 09/26 19:00:00 | 18.3 | 64.94 | 0 |  |  |  |  | 0 | Rated | Off | #VALUE! |  | 0 | 0 | 0 | 0 | 0 | FALSE | Summer | Fall | 19 | Off Peak | 0 | 0.099922 | 356.4274 | 0 | 0 | 0 | 0
| 09/26 20:00:00 | 17 | 62.6 | 0 |  |  |  |  | 0 | Rated | Off | #VALUE! |  | 0 | 0 | 0 | 0 | 0 | FALSE | Summer | Fall | 20 | Off Peak | 0 | 0.099922 | 345.2893 | 0 | 0 | 0 | 0
| 09/26 21:00:00 | 17 | 62.6 | 0 |  |  |  |  | 0 | Rated | Off | #VALUE! |  | 0 | 0 | 0 | 0 | 0 | FALSE | Summer | Fall | 21 | Off Peak | 0 | 0.099922 | 327.7433 | 0 | 0 | 0 | 0
| 09/26 22:00:00 | 16 | 60.8 | 0 |  |  |  |  | 0 | Rated | Off | #VALUE! |  | 0 | 0 | 0 | 0 | 0 | FALSE | Summer | Fall | 22 | Off Peak | 0 | 0.099922 | 304.965 | 0 | 0 | 0 | 0
| 09/26 23:00:00 | 16 | 60.8 | 0 |  |  |  |  | 0 | Rated | Off | #VALUE! |  | 0 | 0 | 0 | 0 | 0 | FALSE | Summer | Fall | 23 | Off Peak | 0 | 0.099922 | 286.6483 | 0 | 0 | 0 | 0
| 09/26 24:00:00 | 16 | 60.8 | 0 |  |  |  |  | 0 | Rated | Off | #VALUE! |  | 0 | 0 | 0 | 0 | 0 | FALSE | Summer | Fall | 24 | Off Peak | 0 | 0.099922 | 273.5992 | 0 | 0 | 0 | 0
| 09/27 01:00:00 | 15.3 | 59.54 | 0 |  |  | 4.7374 | 4.7654 | 0 | Rated | Off | #VALUE! |  | 0 | 0 | 0 | 0 | 0 | FALSE | Summer | Fall | 1 | Off Peak | 0 | 0.099922 | 266.825 | 0 | 0 | 0 | 0
| 09/27 02:00:00 | 14 | 57.2 | 0 |  |  | 4.5017 | 4.5977 | 0 | Rated | Off | #VALUE! |  | 0 | 0 | 0 | 0 | 0 | FALSE | Summer | Fall | 2 | Off Peak | 0 | 0.099922 | 263.778 | 0 | 0 | 0 | 0
| 09/27 03:00:00 | 15 | 59 | 0 |  |  | 4.6576 | 4.709 | 0 | Rated | Off | #VALUE! |  | 0 | 0 | 0 | 0 | 0 | FALSE | Summer | Fall | 3 | Off Peak | 0 | 0.099922 | 264.6736 | 0 | 0 | 0 | 0
| 09/27 04:00:00 | 15 | 59 | 0 |  |  | 4.6576 | 4.709 | 0 | Rated | Off | #VALUE! |  | 0 | 0 | 0 | 0 | 0 | FALSE | Summer | Fall | 4 | Off Peak | 0 | 0.099922 | 270.3058 | 0 | 0 | 0 | 0
| 09/27 05:00:00 | 15 | 59 | 0 |  |  | 4.6576 | 4.709 | 0 | Rated | Off | #VALUE! |  | 0 | 0 | 0 | 0 | 0 | FALSE | Summer | Fall | 5 | Off Peak | 0 | 0.099922 | 292.1492 | 0 | 0 | 0 | 0
| 09/27 06:00:00 | 15 | 59 | 0 |  |  | 4.6576 | 4.709 | 0 | Rated | Off | #VALUE! |  | 0 | 0 | 0 | 0 | 0 | FALSE | Summer | Fall | 6 | Off Peak | 0 | 0.099922 | 313.6483 | 0 | 0 | 0 | 0
| 09/27 07:00:00 | 15.1 | 59.18 | 0 |  |  | 4.6576 | 4.709 | 0 | Rated | Off | #VALUE! |  | 0 | 0 | 0 | 0 | 0 | FALSE | Summer | Fall | 7 | Off Peak | 1 | 0.099922 | 322.5232 | 0 | 0 | 0 | 0
| 09/27 08:00:00 | 15 | 59 | 0 |  |  | 4.6576 | 4.709 | 0 | Rated | Off | #VALUE! |  | 0 | 0 | 0 | 0 | 0 | FALSE | Summer | Fall | 8 | On Peak | 1 | 0.17792 | 323.0453 | 0 | 0 | 0 | 0
| 09/27 09:00:00 | 16 | 60.8 | 0 |  |  |  |  | 0 | Rated | Off | #VALUE! |  | 0 | 0 | 0 | 0 | 0 | FALSE | Summer | Fall | 9 | On Peak | 1 | 0.17792 | 320.7363 | 0 | 0 | 0 | 0
| 09/27 10:00:00 | 18 | 64.4 | 0 |  |  |  |  | 0 | Rated | Off | #VALUE! |  | 0 | 0 | 0 | 0 | 0 | FALSE | Summer | Fall | 10 | On Peak | 0 | 0.17792 | 319.9281 | 0 | 0 | 0 | 0
| 09/27 11:00:00 | 19 | 66.2 | 0 |  |  |  |  | 0 | Rated | Off | #VALUE! |  | 0 | 0 | 0 | 0 | 0 | FALSE | Summer | Fall | 11 | On Peak | 0 | 0.17792 | 319.4651 | 0 | 0 | 0 | 0
| 09/27 12:00:00 | 20 | 68 | 0 |  |  |  |  | 0 | Rated | Off | #VALUE! |  | 0 | 0 | 0 | 0 | 0 | FALSE | Summer | Fall | 12 | On Peak | 0 | 0.17792 | 319.9238 | 0 | 0 | 0 | 0
| 09/27 13:00:00 | 21.2 | 70.16 | 0 |  |  |  |  | 0 | Rated | Off | #VALUE! |  | 0 | 0 | 0 | 0 | 0 | FALSE | Summer | Fall | 13 | On Peak | 0 | 0.17792 | 321.0409 | 0 | 0 | 0 | 0
| 09/27 14:00:00 | 22 | 71.6 | 0 |  |  |  |  | 0 | Rated | Off | #VALUE! |  | 0 | 0 | 0 | 0 | 0 | FALSE | Summer | Fall | 14 | On Peak | 0 | 0.17792 | 326.5063 | 0 | 0 | 0 | 0
| 09/27 15:00:00 | 22 | 71.6 | 0 |  |  |  |  | 0 | Rated | Off | #VALUE! |  | 0 | 0 | 0 | 0 | 0 | FALSE | Summer | Fall | 15 | On Peak | 0 | 0.17792 | 337.2179 | 0 | 0 | 0 | 0
| 09/27 16:00:00 | 22 | 71.6 | 0 |  |  |  |  | 0 | Rated | Off | #VALUE! |  | 0 | 0 | 0 | 0 | 0 | FALSE | Summer | Fall | 16 | On Peak | 0 | 0.17792 | 351.86 | 0 | 0 | 0 | 0
| 09/27 17:00:00 | 22 | 71.6 | 0 |  |  |  |  | 0 | Rated | Off | #VALUE! |  | 0 | 0 | 0 | 0 | 0 | FALSE | Summer | Fall | 17 | Mid Peak | 0 | 0.12829 | 361.1042 | 0 | 0 | 0 | 0
| 09/27 18:00:00 | 20 | 68 | 0 |  |  |  |  | 0 | Rated | Off | #VALUE! |  | 0 | 0 | 0 | 0 | 0 | FALSE | Summer | Fall | 18 | Mid Peak | 0 | 0.12829 | 361.8183 | 0 | 0 | 0 | 0
| 09/27 19:00:00 | 18.2 | 64.76 | 0 |  |  |  |  | 0 | Rated | Off | #VALUE! |  | 0 | 0 | 0 | 0 | 0 | FALSE | Summer | Fall | 19 | Off Peak | 0 | 0.099922 | 356.4274 | 0 | 0 | 0 | 0
| 09/27 20:00:00 | 18 | 64.4 | 0 |  |  |  |  | 0 | Rated | Off | #VALUE! |  | 0 | 0 | 0 | 0 | 0 | FALSE | Summer | Fall | 20 | Off Peak | 0 | 0.099922 | 345.2893 | 0 | 0 | 0 | 0
| 09/27 21:00:00 | 19 | 66.2 | 0 |  |  |  |  | 0 | Rated | Off | #VALUE! |  | 0 | 0 | 0 | 0 | 0 | FALSE | Summer | Fall | 21 | Off Peak | 0 | 0.099922 | 327.7433 | 0 | 0 | 0 | 0
| 09/27 22:00:00 | 19 | 66.2 | 0 |  |  |  |  | 0 | Rated | Off | #VALUE! |  | 0 | 0 | 0 | 0 | 0 | FALSE | Summer | Fall | 22 | Off Peak | 0 | 0.099922 | 304.965 | 0 | 0 | 0 | 0
| 09/27 23:00:00 | 18 | 64.4 | 0 |  |  |  |  | 0 | Rated | Off | #VALUE! |  | 0 | 0 | 0 | 0 | 0 | FALSE | Summer | Fall | 23 | Off Peak | 0 | 0.099922 | 286.6483 | 0 | 0 | 0 | 0
| 09/27 24:00:00 | 18 | 64.4 | 0 |  |  |  |  | 0 | Rated | Off | #VALUE! |  | 0 | 0 | 0 | 0 | 0 | FALSE | Summer | Fall | 24 | Off Peak | 0 | 0.099922 | 273.5992 | 0 | 0 | 0 | 0
| 09/28 01:00:00 | 17.7 | 63.86 | 0 |  |  |  |  | 0 | Rated | Off | #VALUE! |  | 0 | 0 | 0 | 0 | 0 | FALSE | Summer | Fall | 1 | Off Peak | 0 | 0.099922 | 266.825 | 0 | 0 | 0 | 0
| 09/28 02:00:00 | 17 | 62.6 | 0 |  |  |  |  | 0 | Rated | Off | #VALUE! |  | 0 | 0 | 0 | 0 | 0 | FALSE | Summer | Fall | 2 | Off Peak | 0 | 0.099922 | 263.778 | 0 | 0 | 0 | 0
| 09/28 03:00:00 | 17 | 62.6 | 0 |  |  |  |  | 0 | Rated | Off | #VALUE! |  | 0 | 0 | 0 | 0 | 0 | FALSE | Summer | Fall | 3 | Off Peak | 0 | 0.099922 | 264.6736 | 0 | 0 | 0 | 0
| 09/28 04:00:00 | 16 | 60.8 | 0 |  |  |  |  | 0 | Rated | Off | #VALUE! |  | 0 | 0 | 0 | 0 | 0 | FALSE | Summer | Fall | 4 | Off Peak | 0 | 0.099922 | 270.3058 | 0 | 0 | 0 | 0
| 09/28 05:00:00 | 16 | 60.8 | 0.012118 |  |  |  |  | 727.102 | Rated | Heat Pump | #VALUE! |  | 0 | 0 | 0 | 0 | 0 | FALSE | Summer | Fall | 5 | Off Peak | 0 | 0.099922 | 292.1492 | 0 | 0 | 0 | 0
| 09/28 06:00:00 | 15 | 59 | 0.03719 | 69551.6581 | 65670 | 4.6576 | 4.709 | 2231.4233 | Rated | Heat Pump | 0.033979 |  | 0.13888 | 0 | 0 | 0 | 0.13888 | FALSE | Summer | Fall | 6 | Off Peak | 0 | 0.099922 | 313.6483 | 43.5597 | 0.013877 | 0 | 0.013877
| 09/28 07:00:00 | 14 | 57.2 | 0.03099 | 71179.5902 | 66488.4 | 4.5017 | 4.5977 | 1859.3846 | Rated | Heat Pump | 0.027966 |  | 0.11853 | 0 | 0 | 0 | 0.11853 | FALSE | Summer | Fall | 7 | Off Peak | 1 | 0.099922 | 322.5232 | 38.2281 | 0.011844 | 0 | 0.011844
| 09/28 08:00:00 | 14 | 57.2 | 0 |  |  | 4.5017 | 4.5977 | 0 | Rated | Off | #VALUE! |  | 0 | 0 | 0 | 0 | 0 | FALSE | Summer | Fall | 8 | On Peak | 1 | 0.17792 | 323.0453 | 0 | 0 | 0 | 0
| 09/28 09:00:00 | 14 | 57.2 | 0 |  |  | 4.5017 | 4.5977 | 0 | Rated | Off | #VALUE! |  | 0 | 0 | 0 | 0 | 0 | FALSE | Summer | Fall | 9 | On Peak | 1 | 0.17792 | 320.7363 | 0 | 0 | 0 | 0
| 09/28 10:00:00 | 12 | 53.6 | 0 |  |  | 4.2769 | 4.4343 | 0 | Rated | Off | #VALUE! |  | 0 | 0 | 0 | 0 | 0 | FALSE | Summer | Fall | 10 | On Peak | 0 | 0.17792 | 319.9281 | 0 | 0 | 0 | 0
| 09/28 11:00:00 | 12 | 53.6 | 0 |  |  | 4.2769 | 4.4343 | 0 | Rated | Off | #VALUE! |  | 0 | 0 | 0 | 0 | 0 | FALSE | Summer | Fall | 11 | On Peak | 0 | 0.17792 | 319.4651 | 0 | 0 | 0 | 0
| 09/28 12:00:00 | 11 | 51.8 | 0 |  |  | 4.1332 | 4.3279 | 0 | Rated | Off | #VALUE! |  | 0 | 0 | 0 | 0 | 0 | FALSE | Summer | Fall | 12 | On Peak | 0 | 0.17792 | 319.9238 | 0 | 0 | 0 | 0
| 09/28 13:00:00 | 12.3 | 54.14 | 0 |  |  | 4.2769 | 4.4343 | 0 | Rated | Off | #VALUE! |  | 0 | 0 | 0 | 0 | 0 | FALSE | Summer | Fall | 13 | On Peak | 0 | 0.17792 | 321.0409 | 0 | 0 | 0 | 0
| 09/28 14:00:00 | 13 | 55.4 | 0 |  |  | 4.3506 | 4.4883 | 0 | Rated | Off | #VALUE! |  | 0 | 0 | 0 | 0 | 0 | FALSE | Summer | Fall | 14 | On Peak | 0 | 0.17792 | 326.5063 | 0 | 0 | 0 | 0
| 09/28 15:00:00 | 13 | 55.4 | 0 |  |  | 4.3506 | 4.4883 | 0 | Rated | Off | #VALUE! |  | 0 | 0 | 0 | 0 | 0 | FALSE | Summer | Fall | 15 | On Peak | 0 | 0.17792 | 337.2179 | 0 | 0 | 0 | 0
| 09/28 16:00:00 | 13 | 55.4 | 0 |  |  | 4.3506 | 4.4883 | 0 | Rated | Off | #VALUE! |  | 0 | 0 | 0 | 0 | 0 | FALSE | Summer | Fall | 16 | On Peak | 0 | 0.17792 | 351.86 | 0 | 0 | 0 | 0
| 09/28 17:00:00 | 13 | 55.4 | 0 |  |  | 4.3506 | 4.4883 | 0 | Rated | Off | #VALUE! |  | 0 | 0 | 0 | 0 | 0 | FALSE | Summer | Fall | 17 | Mid Peak | 0 | 0.12829 | 361.1042 | 0 | 0 | 0 | 0
| 09/28 18:00:00 | 13 | 55.4 | 0 |  |  | 4.3506 | 4.4883 | 0 | Rated | Off | #VALUE! |  | 0 | 0 | 0 | 0 | 0 | FALSE | Summer | Fall | 18 | Mid Peak | 0 | 0.12829 | 361.8183 | 0 | 0 | 0 | 0
| 09/28 19:00:00 | 11.9 | 53.42 | 0 |  |  | 4.2044 | 4.3809 | 0 | Rated | Off | #VALUE! |  | 0 | 0 | 0 | 0 | 0 | FALSE | Summer | Fall | 19 | Off Peak | 0 | 0.099922 | 356.4274 | 0 | 0 | 0 | 0
| 09/28 20:00:00 | 12 | 53.6 | 0 |  |  | 4.2769 | 4.4343 | 0 | Rated | Off | #VALUE! |  | 0 | 0 | 0 | 0 | 0 | FALSE | Summer | Fall | 20 | Off Peak | 0 | 0.099922 | 345.2893 | 0 | 0 | 0 | 0
| 09/28 21:00:00 | 12 | 53.6 | 0 |  |  | 4.2769 | 4.4343 | 0 | Rated | Off | #VALUE! |  | 0 | 0 | 0 | 0 | 0 | FALSE | Summer | Fall | 21 | Off Peak | 0 | 0.099922 | 327.7433 | 0 | 0 | 0 | 0
| 09/28 22:00:00 | 12 | 53.6 | 0 |  |  | 4.2769 | 4.4343 | 0 | Rated | Off | #VALUE! |  | 0 | 0 | 0 | 0 | 0 | FALSE | Summer | Fall | 22 | Off Peak | 0 | 0.099922 | 304.965 | 0 | 0 | 0 | 0
| 09/28 23:00:00 | 11 | 51.8 | 0 |  |  | 4.1332 | 4.3279 | 0 | Rated | Off | #VALUE! |  | 0 | 0 | 0 | 0 | 0 | FALSE | Summer | Fall | 23 | Off Peak | 0 | 0.099922 | 286.6483 | 0 | 0 | 0 | 0
| 09/28 24:00:00 | 11 | 51.8 | 0 |  |  | 4.1332 | 4.3279 | 0 | Rated | Off | #VALUE! |  | 0 | 0 | 0 | 0 | 0 | FALSE | Summer | Fall | 24 | Off Peak | 0 | 0.099922 | 273.5992 | 0 | 0 | 0 | 0
| 09/29 01:00:00 | 11 | 51.8 | 0 |  |  | 4.1332 | 4.3279 | 0 | Rated | Off | #VALUE! |  | 0 | 0 | 0 | 0 | 0 | FALSE | Summer | Fall | 1 | Off Peak | 0 | 0.099922 | 266.825 | 0 | 0 | 0 | 0
| 09/29 02:00:00 | 11 | 51.8 | 0.0062587 | 74637.1375 | 67841.4 | 4.1332 | 4.3279 | 375.5244 | Rated | Heat Pump | 0.0055353 |  | 0.02543 | 0 | 0 | 0 | 0.02543 | FALSE | Summer | Fall | 2 | Off Peak | 0 | 0.099922 | 263.778 | 6.7079 | 0.002541 | 0 | 0.002541
| 09/29 03:00:00 | 11 | 51.8 | 0.020082 | 74637.1375 | 67841.4 | 4.1332 | 4.3279 | 1204.9031 | Rated | Heat Pump | 0.017761 |  | 0.081595 | 0 | 0 | 0 | 0.081595 | FALSE | Summer | Fall | 3 | Off Peak | 0 | 0.099922 | 264.6736 | 21.5961 | 0.0081532 | 0 | 0.0081532
| 09/29 04:00:00 | 10 | 50 | 0.041903 | 75775.2432 | 68105.4 | 3.9943 | 4.2235 | 2514.1904 | Rated | Heat Pump | 0.036916 |  | 0.17447 | 0 | 0 | 0 | 0.17447 | FALSE | Summer | Fall | 4 | Off Peak | 0 | 0.099922 | 270.3058 | 47.1603 | 0.017433 | 0 | 0.017433
| 09/29 05:00:00 | 10 | 50 | 0.056803 | 75775.2432 | 68105.4 | 3.9943 | 4.2235 | 3408.1962 | Rated | Heat Pump | 0.050043 |  | 0.23651 | 0 | 0 | 0 | 0.23651 | FALSE | Summer | Fall | 5 | Off Peak | 0 | 0.099922 | 292.1492 | 69.0959 | 0.023633 | 0 | 0.023633
| 09/29 06:00:00 | 10 | 50 | 0.059606 | 75775.2432 | 68105.4 | 3.9943 | 4.2235 | 3576.3879 | Rated | Heat Pump | 0.052513 |  | 0.24818 | 0 | 0 | 0 | 0.24818 | FALSE | Summer | Fall | 6 | Off Peak | 0 | 0.099922 | 313.6483 | 77.8414 | 0.024799 | 0 | 0.024799
| 09/29 07:00:00 | 11.1 | 51.98 | 0.028777 | 74637.1375 | 67841.4 | 4.1332 | 4.3279 | 1726.6156 | Rated | Heat Pump | 0.025451 |  | 0.11693 | 0 | 0 | 0 | 0.11693 | FALSE | Summer | Fall | 7 | Off Peak | 1 | 0.099922 | 322.5232 | 37.7111 | 0.011683 | 0 | 0.011683
| 09/29 08:00:00 | 12 | 53.6 | 0 |  |  | 4.2769 | 4.4343 | 0 | Rated | Off | #VALUE! |  | 0 | 0 | 0 | 0 | 0 | FALSE | Summer | Fall | 8 | On Peak | 1 | 0.17792 | 323.0453 | 0 | 0 | 0 | 0
| 09/29 09:00:00 | 14 | 57.2 | 0 |  |  | 4.5017 | 4.5977 | 0 | Rated | Off | #VALUE! |  | 0 | 0 | 0 | 0 | 0 | FALSE | Summer | Fall | 9 | On Peak | 1 | 0.17792 | 320.7363 | 0 | 0 | 0 | 0
| 09/29 10:00:00 | 14 | 57.2 | 0 |  |  | 4.5017 | 4.5977 | 0 | Rated | Off | #VALUE! |  | 0 | 0 | 0 | 0 | 0 | FALSE | Summer | Fall | 10 | On Peak | 0 | 0.17792 | 319.9281 | 0 | 0 | 0 | 0
| 09/29 11:00:00 | 14 | 57.2 | 0 |  |  | 4.5017 | 4.5977 | 0 | Rated | Off | #VALUE! |  | 0 | 0 | 0 | 0 | 0 | FALSE | Summer | Fall | 11 | On Peak | 0 | 0.17792 | 319.4651 | 0 | 0 | 0 | 0
| 09/29 12:00:00 | 14 | 57.2 | 0 |  |  | 4.5017 | 4.5977 | 0 | Rated | Off | #VALUE! |  | 0 | 0 | 0 | 0 | 0 | FALSE | Summer | Fall | 12 | On Peak | 0 | 0.17792 | 319.9238 | 0 | 0 | 0 | 0
| 09/29 13:00:00 | 14.6 | 58.28 | 0 |  |  | 4.579 | 4.6531 | 0 | Rated | Off | #VALUE! |  | 0 | 0 | 0 | 0 | 0 | FALSE | Summer | Fall | 13 | On Peak | 0 | 0.17792 | 321.0409 | 0 | 0 | 0 | 0
| 09/29 14:00:00 | 14 | 57.2 | 0 |  |  | 4.5017 | 4.5977 | 0 | Rated | Off | #VALUE! |  | 0 | 0 | 0 | 0 | 0 | FALSE | Summer | Fall | 14 | On Peak | 0 | 0.17792 | 326.5063 | 0 | 0 | 0 | 0
| 09/29 15:00:00 | 14 | 57.2 | 0 |  |  | 4.5017 | 4.5977 | 0 | Rated | Off | #VALUE! |  | 0 | 0 | 0 | 0 | 0 | FALSE | Summer | Fall | 15 | On Peak | 0 | 0.17792 | 337.2179 | 0 | 0 | 0 | 0
| 09/29 16:00:00 | 15 | 59 | 0 |  |  | 4.6576 | 4.709 | 0 | Rated | Off | #VALUE! |  | 0 | 0 | 0 | 0 | 0 | FALSE | Summer | Fall | 16 | On Peak | 0 | 0.17792 | 351.86 | 0 | 0 | 0 | 0
| 09/29 17:00:00 | 15 | 59 | 0 |  |  | 4.6576 | 4.709 | 0 | Rated | Off | #VALUE! |  | 0 | 0 | 0 | 0 | 0 | FALSE | Summer | Fall | 17 | Mid Peak | 0 | 0.12829 | 361.1042 | 0 | 0 | 0 | 0
| 09/29 18:00:00 | 15 | 59 | 0 |  |  | 4.6576 | 4.709 | 0 | Rated | Off | #VALUE! |  | 0 | 0 | 0 | 0 | 0 | FALSE | Summer | Fall | 18 | Mid Peak | 0 | 0.12829 | 361.8183 | 0 | 0 | 0 | 0
| 09/29 19:00:00 | 14.4 | 57.92 | 0 |  |  | 4.579 | 4.6531 | 0 | Rated | Off | #VALUE! |  | 0 | 0 | 0 | 0 | 0 | FALSE | Summer | Fall | 19 | Off Peak | 0 | 0.099922 | 356.4274 | 0 | 0 | 0 | 0
| 09/29 20:00:00 | 14 | 57.2 | 0 |  |  | 4.5017 | 4.5977 | 0 | Rated | Off | #VALUE! |  | 0 | 0 | 0 | 0 | 0 | FALSE | Summer | Fall | 20 | Off Peak | 0 | 0.099922 | 345.2893 | 0 | 0 | 0 | 0
| 09/29 21:00:00 | 13 | 55.4 | 0 |  |  | 4.3506 | 4.4883 | 0 | Rated | Off | #VALUE! |  | 0 | 0 | 0 | 0 | 0 | FALSE | Summer | Fall | 21 | Off Peak | 0 | 0.099922 | 327.7433 | 0 | 0 | 0 | 0
| 09/29 22:00:00 | 12 | 53.6 | 0 |  |  | 4.2769 | 4.4343 | 0 | Rated | Off | #VALUE! |  | 0 | 0 | 0 | 0 | 0 | FALSE | Summer | Fall | 22 | Off Peak | 0 | 0.099922 | 304.965 | 0 | 0 | 0 | 0
| 09/29 23:00:00 | 11 | 51.8 | 0 |  |  | 4.1332 | 4.3279 | 0 | Rated | Off | #VALUE! |  | 0 | 0 | 0 | 0 | 0 | FALSE | Summer | Fall | 23 | Off Peak | 0 | 0.099922 | 286.6483 | 0 | 0 | 0 | 0
| 09/29 24:00:00 | 10 | 50 | 0 |  |  | 3.9943 | 4.2235 | 0 | Rated | Off | #VALUE! |  | 0 | 0 | 0 | 0 | 0 | FALSE | Summer | Fall | 24 | Off Peak | 0 | 0.099922 | 273.5992 | 0 | 0 | 0 | 0
| 09/30 01:00:00 | 10 | 50 | 0 |  |  | 3.9943 | 4.2235 | 0 | Rated | Off | #VALUE! |  | 0 | 0 | 0 | 0 | 0 | FALSE | Summer | Fall | 1 | Off Peak | 0 | 0.099922 | 266.825 | 0 | 0 | 0 | 0
| 09/30 02:00:00 | 9 | 48.2 | 0 |  |  | 3.8603 | 4.121 | 0 | Rated | Off | #VALUE! |  | 0 | 0 | 0 | 0 | 0 | FALSE | Summer | Fall | 2 | Off Peak | 0 | 0.099922 | 263.778 | 0 | 0 | 0 | 0
| 09/30 03:00:00 | 10 | 50 | 0.021993 | 75775.2432 | 68105.4 | 3.9943 | 4.2235 | 1319.6057 | Rated | Heat Pump | 0.019376 |  | 0.091573 | 0 | 0 | 0 | 0.091573 | FALSE | Summer | Fall | 3 | Off Peak | 0 | 0.099922 | 264.6736 | 24.2369 | 0.0091502 | 0 | 0.0091502
| 09/30 04:00:00 | 9 | 48.2 | 0.032171 | 76773.3984 | 68211 | 3.8603 | 4.121 | 1930.2488 | Rated | Heat Pump | 0.028298 |  | 0.13728 | 0 | 0 | 0 | 0.13728 | FALSE | Summer | Fall | 4 | Off Peak | 0 | 0.099922 | 270.3058 | 37.1074 | 0.013717 | 0 | 0.013717
| 09/30 05:00:00 | 9 | 48.2 | 0.044348 | 76773.3984 | 68211 | 3.8603 | 4.121 | 2660.8718 | Rated | Heat Pump | 0.039009 |  | 0.18924 | 0 | 0 | 0 | 0.18924 | FALSE | Summer | Fall | 5 | Off Peak | 0 | 0.099922 | 292.1492 | 55.2867 | 0.018909 | 0 | 0.018909
| 09/30 06:00:00 | 9 | 48.2 | 0.055722 | 76773.3984 | 68211 | 3.8603 | 4.121 | 3343.3299 | Rated | Heat Pump | 0.049015 |  | 0.23778 | 0 | 0 | 0 | 0.23778 | FALSE | Summer | Fall | 6 | Off Peak | 0 | 0.099922 | 313.6483 | 74.5786 | 0.023759 | 0 | 0.023759
| 09/30 07:00:00 | 8.5 | 47.3 | 0.045226 | 77219.9945 | 68204.4 | 3.7952 | 4.0705 | 2713.5341 | Rated | Heat Pump | 0.039785 |  | 0.19538 | 0 | 0 | 0 | 0.19538 | FALSE | Summer | Fall | 7 | Off Peak | 1 | 0.099922 | 322.5232 | 63.0151 | 0.019523 | 0 | 0.019523
| 09/30 08:00:00 | 8 | 46.4 | 0 |  |  | 3.7312 | 4.0204 | 0 | Rated | Off | #VALUE! |  | 0 | 0 | 0 | 0 | 0 | FALSE | Summer | Fall | 8 | On Peak | 1 | 0.17792 | 323.0453 | 0 | 0 | 0 | 0
| 09/30 09:00:00 | 8 | 46.4 | 0 |  |  | 3.7312 | 4.0204 | 0 | Rated | Off | #VALUE! |  | 0 | 0 | 0 | 0 | 0 | FALSE | Summer | Fall | 9 | On Peak | 1 | 0.17792 | 320.7363 | 0 | 0 | 0 | 0
| 09/30 10:00:00 | 8 | 46.4 | 0 |  |  | 3.7312 | 4.0204 | 0 | Rated | Off | #VALUE! |  | 0 | 0 | 0 | 0 | 0 | FALSE | Summer | Fall | 10 | On Peak | 0 | 0.17792 | 319.9281 | 0 | 0 | 0 | 0
| 09/30 11:00:00 | 9 | 48.2 | 0 |  |  | 3.8603 | 4.121 | 0 | Rated | Off | #VALUE! |  | 0 | 0 | 0 | 0 | 0 | FALSE | Summer | Fall | 11 | On Peak | 0 | 0.17792 | 319.4651 | 0 | 0 | 0 | 0
| 09/30 12:00:00 | 10 | 50 | 0 |  |  | 3.9943 | 4.2235 | 0 | Rated | Off | #VALUE! |  | 0 | 0 | 0 | 0 | 0 | FALSE | Summer | Fall | 12 | On Peak | 0 | 0.17792 | 319.9238 | 0 | 0 | 0 | 0
| 09/30 13:00:00 | 11 | 51.8 | 0 |  |  | 4.1332 | 4.3279 | 0 | Rated | Off | #VALUE! |  | 0 | 0 | 0 | 0 | 0 | FALSE | Summer | Fall | 13 | On Peak | 0 | 0.17792 | 321.0409 | 0 | 0 | 0 | 0
| 09/30 14:00:00 | 11 | 51.8 | 0 |  |  | 4.1332 | 4.3279 | 0 | Rated | Off | #VALUE! |  | 0 | 0 | 0 | 0 | 0 | FALSE | Summer | Fall | 14 | On Peak | 0 | 0.17792 | 326.5063 | 0 | 0 | 0 | 0
| 09/30 15:00:00 | 13 | 55.4 | 0 |  |  | 4.3506 | 4.4883 | 0 | Rated | Off | #VALUE! |  | 0 | 0 | 0 | 0 | 0 | FALSE | Summer | Fall | 15 | On Peak | 0 | 0.17792 | 337.2179 | 0 | 0 | 0 | 0
| 09/30 16:00:00 | 12 | 53.6 | 0 |  |  | 4.2769 | 4.4343 | 0 | Rated | Off | #VALUE! |  | 0 | 0 | 0 | 0 | 0 | FALSE | Summer | Fall | 16 | On Peak | 0 | 0.17792 | 351.86 | 0 | 0 | 0 | 0
| 09/30 17:00:00 | 13 | 55.4 | 0 |  |  | 4.3506 | 4.4883 | 0 | Rated | Off | #VALUE! |  | 0 | 0 | 0 | 0 | 0 | FALSE | Summer | Fall | 17 | Mid Peak | 0 | 0.12829 | 361.1042 | 0 | 0 | 0 | 0
| 09/30 18:00:00 | 12 | 53.6 | 0 |  |  | 4.2769 | 4.4343 | 0 | Rated | Off | #VALUE! |  | 0 | 0 | 0 | 0 | 0 | FALSE | Summer | Fall | 18 | Mid Peak | 0 | 0.12829 | 361.8183 | 0 | 0 | 0 | 0
| 09/30 19:00:00 | 8.5 | 47.3 | 0 |  |  | 3.7952 | 4.0705 | 0 | Rated | Off | #VALUE! |  | 0 | 0 | 0 | 0 | 0 | FALSE | Summer | Fall | 19 | Off Peak | 0 | 0.099922 | 356.4274 | 0 | 0 | 0 | 0
| 09/30 20:00:00 | 7.6 | 45.68 | 0 |  |  | 3.7312 | 4.0204 | 0 | Rated | Off | #VALUE! |  | 0 | 0 | 0 | 0 | 0 | FALSE | Summer | Fall | 20 | Off Peak | 0 | 0.099922 | 345.2893 | 0 | 0 | 0 | 0
| 09/30 21:00:00 | 7.4 | 45.32 | 0 |  |  | 3.6685 | 3.9709 | 0 | Rated | Off | #VALUE! |  | 0 | 0 | 0 | 0 | 0 | FALSE | Summer | Fall | 21 | Off Peak | 0 | 0.099922 | 327.7433 | 0 | 0 | 0 | 0
| 09/30 22:00:00 | 9.4 | 48.92 | 0 |  |  | 3.9267 | 4.172 | 0 | Rated | Off | #VALUE! |  | 0 | 0 | 0 | 0 | 0 | FALSE | Summer | Fall | 22 | Off Peak | 0 | 0.099922 | 304.965 | 0 | 0 | 0 | 0
| 09/30 23:00:00 | 11.5 | 52.7 | 0 |  |  | 4.2044 | 4.3809 | 0 | Rated | Off | #VALUE! |  | 0 | 0 | 0 | 0 | 0 | FALSE | Summer | Fall | 23 | Off Peak | 0 | 0.099922 | 286.6483 | 0 | 0 | 0 | 0
| 09/30 24:00:00 | 13.8 | 56.84 | 0 |  |  | 4.5017 | 4.5977 | 0 | Rated | Off | #VALUE! |  | 0 | 0 | 0 | 0 | 0 | FALSE | Summer | Fall | 24 | Off Peak | 0 | 0.099922 | 273.5992 | 0 | 0 | 0 | 0
| 10/01 01:00:00 | 16 | 60.8 | 0 |  |  |  |  | 0 | Rated | Off | #VALUE! |  | 0 | 0 | 0 | 0 | 0 | TRUE | Summer | Fall | 1 | Off Peak | 0 | 0.099922 | 266.825 | 0 | 0 | 0 | 0
| 10/01 02:00:00 | 16.3 | 61.34 | 0 |  |  |  |  | 0 | Rated | Off | #VALUE! |  | 0 | 0 | 0 | 0 | 0 | TRUE | Summer | Fall | 2 | Off Peak | 0 | 0.099922 | 263.778 | 0 | 0 | 0 | 0
| 10/01 03:00:00 | 16.3 | 61.34 | 0.0032004 |  |  |  |  | 192.0252 | Rated | Heat Pump | #VALUE! |  | 0 | 0 | 0 | 0 | 0 | TRUE | Summer | Fall | 3 | Off Peak | 0 | 0.099922 | 264.6736 | 0 | 0 | 0 | 0
| 10/01 04:00:00 | 16.4 | 61.52 | 0.010561 |  |  |  |  | 633.6317 | Rated | Heat Pump | #VALUE! |  | 0 | 0 | 0 | 0 | 0 | TRUE | Summer | Fall | 4 | Off Peak | 0 | 0.099922 | 270.3058 | 0 | 0 | 0 | 0
| 10/01 05:00:00 | 16.6 | 61.88 | 0.022675 |  |  |  |  | 1360.5021 | Rated | Heat Pump | #VALUE! |  | 0 | 0 | 0 | 0 | 0 | TRUE | Summer | Fall | 5 | Off Peak | 0 | 0.099922 | 292.1492 | 0 | 0 | 0 | 0
| 10/01 06:00:00 | 16.6 | 61.88 | 0.024769 |  |  |  |  | 1486.1226 | Rated | Heat Pump | #VALUE! |  | 0 | 0 | 0 | 0 | 0 | TRUE | Summer | Fall | 6 | Off Peak | 0 | 0.099922 | 313.6483 | 0 | 0 | 0 | 0
| 10/01 07:00:00 | 16.4 | 61.52 | 0.0087492 |  |  |  |  | 524.9548 | Rated | Heat Pump | #VALUE! |  | 0 | 0 | 0 | 0 | 0 | TRUE | Summer | Fall | 7 | Off Peak | 0 | 0.099922 | 322.5232 | 0 | 0 | 0 | 0
| 10/01 08:00:00 | 17 | 62.6 | 0 |  |  |  |  | 0 | Rated | Off | #VALUE! |  | 0 | 0 | 0 | 0 | 0 | TRUE | Summer | Fall | 8 | Off Peak | 0 | 0.099922 | 323.0453 | 0 | 0 | 0 | 0
| 10/01 09:00:00 | 17 | 62.6 | 0 |  |  |  |  | 0 | Rated | Off | #VALUE! |  | 0 | 0 | 0 | 0 | 0 | TRUE | Summer | Fall | 9 | Off Peak | 0 | 0.099922 | 320.7363 | 0 | 0 | 0 | 0
| 10/01 10:00:00 | 16.4 | 61.52 | 0 |  |  |  |  | 0 | Rated | Off | #VALUE! |  | 0 | 0 | 0 | 0 | 0 | TRUE | Summer | Fall | 10 | Off Peak | 0 | 0.099922 | 319.9281 | 0 | 0 | 0 | 0
| 10/01 11:00:00 | 17 | 62.6 | 0 |  |  |  |  | 0 | Rated | Off | #VALUE! |  | 0 | 0 | 0 | 0 | 0 | TRUE | Summer | Fall | 11 | Off Peak | 0 | 0.099922 | 319.4651 | 0 | 0 | 0 | 0
| 10/01 12:00:00 | 17 | 62.6 | 0 |  |  |  |  | 0 | Rated | Off | #VALUE! |  | 0 | 0 | 0 | 0 | 0 | TRUE | Summer | Fall | 12 | Off Peak | 0 | 0.099922 | 319.9238 | 0 | 0 | 0 | 0
| 10/01 13:00:00 | 16.3 | 61.34 | 0 |  |  |  |  | 0 | Rated | Off | #VALUE! |  | 0 | 0 | 0 | 0 | 0 | TRUE | Summer | Fall | 13 | Off Peak | 0 | 0.099922 | 321.0409 | 0 | 0 | 0 | 0
| 10/01 14:00:00 | 16 | 60.8 | 0 |  |  |  |  | 0 | Rated | Off | #VALUE! |  | 0 | 0 | 0 | 0 | 0 | TRUE | Summer | Fall | 14 | Off Peak | 0 | 0.099922 | 326.5063 | 0 | 0 | 0 | 0
| 10/01 15:00:00 | 16 | 60.8 | 0 |  |  |  |  | 0 | Rated | Off | #VALUE! |  | 0 | 0 | 0 | 0 | 0 | TRUE | Summer | Fall | 15 | Off Peak | 0 | 0.099922 | 337.2179 | 0 | 0 | 0 | 0
| 10/01 16:00:00 | 16.2 | 61.16 | 0 |  |  |  |  | 0 | Rated | Off | #VALUE! |  | 0 | 0 | 0 | 0 | 0 | TRUE | Summer | Fall | 16 | Off Peak | 0 | 0.099922 | 351.86 | 0 | 0 | 0 | 0
| 10/01 17:00:00 | 16 | 60.8 | 0 |  |  |  |  | 0 | Rated | Off | #VALUE! |  | 0 | 0 | 0 | 0 | 0 | TRUE | Summer | Fall | 17 | Off Peak | 0 | 0.099922 | 361.1042 | 0 | 0 | 0 | 0
| 10/01 18:00:00 | 16 | 60.8 | 0 |  |  |  |  | 0 | Rated | Off | #VALUE! |  | 0 | 0 | 0 | 0 | 0 | TRUE | Summer | Fall | 18 | Off Peak | 0 | 0.099922 | 361.8183 | 0 | 0 | 0 | 0
| 10/01 19:00:00 | 16.2 | 61.16 | 0 |  |  |  |  | 0 | Rated | Off | #VALUE! |  | 0 | 0 | 0 | 0 | 0 | TRUE | Summer | Fall | 19 | Off Peak | 0 | 0.099922 | 356.4274 | 0 | 0 | 0 | 0
| 10/01 20:00:00 | 16 | 60.8 | 0 |  |  |  |  | 0 | Rated | Off | #VALUE! |  | 0 | 0 | 0 | 0 | 0 | TRUE | Summer | Fall | 20 | Off Peak | 0 | 0.099922 | 345.2893 | 0 | 0 | 0 | 0
| 10/01 21:00:00 | 16 | 60.8 | 0 |  |  |  |  | 0 | Rated | Off | #VALUE! |  | 0 | 0 | 0 | 0 | 0 | TRUE | Summer | Fall | 21 | Off Peak | 0 | 0.099922 | 327.7433 | 0 | 0 | 0 | 0
| 10/01 22:00:00 | 15.3 | 59.54 | 0 |  |  | 4.7374 | 4.7654 | 0 | Rated | Off | #VALUE! |  | 0 | 0 | 0 | 0 | 0 | TRUE | Summer | Fall | 22 | Off Peak | 0 | 0.099922 | 304.965 | 0 | 0 | 0 | 0
| 10/01 23:00:00 | 15 | 59 | 0 |  |  | 4.6576 | 4.709 | 0 | Rated | Off | #VALUE! |  | 0 | 0 | 0 | 0 | 0 | TRUE | Summer | Fall | 23 | Off Peak | 0 | 0.099922 | 286.6483 | 0 | 0 | 0 | 0
| 10/01 24:00:00 | 15 | 59 | 0 |  |  | 4.6576 | 4.709 | 0 | Rated | Off | #VALUE! |  | 0 | 0 | 0 | 0 | 0 | TRUE | Summer | Fall | 24 | Off Peak | 0 | 0.099922 | 273.5992 | 0 | 0 | 0 | 0
| 10/02 01:00:00 | 15.4 | 59.72 | 0 |  |  | 4.7374 | 4.7654 | 0 | Rated | Off | #VALUE! |  | 0 | 0 | 0 | 0 | 0 | TRUE | Summer | Fall | 1 | Off Peak | 0 | 0.099922 | 266.825 | 0 | 0 | 0 | 0
| 10/02 02:00:00 | 15 | 59 | 0 |  |  | 4.6576 | 4.709 | 0 | Rated | Off | #VALUE! |  | 0 | 0 | 0 | 0 | 0 | TRUE | Summer | Fall | 2 | Off Peak | 0 | 0.099922 | 263.778 | 0 | 0 | 0 | 0
| 10/02 03:00:00 | 15 | 59 | 0.0074949 | 69551.6581 | 65670 | 4.6576 | 4.709 | 449.6952 | Rated | Heat Pump | 0.0068478 |  | 0.027988 | 0 | 0 | 0 | 0.027988 | TRUE | Summer | Fall | 3 | Off Peak | 0 | 0.099922 | 264.6736 | 7.4078 | 0.0027967 | 0 | 0.0027967
| 10/02 04:00:00 | 15.3 | 59.54 | 0.017576 | 68685.2106 | 65201.4 | 4.7374 | 4.7654 | 1054.5503 | Rated | Heat Pump | 0.016174 |  | 0.064857 | 0 | 0 | 0 | 0.064857 | TRUE | Summer | Fall | 4 | Off Peak | 0 | 0.099922 | 270.3058 | 17.5312 | 0.0064806 | 0 | 0.0064806
| 10/02 05:00:00 | 16 | 60.8 | 0.024416 |  |  |  |  | 1464.9598 | Rated | Heat Pump | #VALUE! |  | 0 | 0 | 0 | 0 | 0 | TRUE | Summer | Fall | 5 | Off Peak | 0 | 0.099922 | 292.1492 | 0 | 0 | 0 | 0
| 10/02 06:00:00 | 16 | 60.8 | 0.018154 |  |  |  |  | 1089.2411 | Rated | Heat Pump | #VALUE! |  | 0 | 0 | 0 | 0 | 0 | TRUE | Summer | Fall | 6 | Off Peak | 0 | 0.099922 | 313.6483 | 0 | 0 | 0 | 0
| 10/02 07:00:00 | 15.5 | 59.9 | 0 |  |  | 4.7374 | 4.7654 | 0 | Rated | Off | #VALUE! |  | 0 | 0 | 0 | 0 | 0 | TRUE | Summer | Fall | 7 | Off Peak | 0 | 0.099922 | 322.5232 | 0 | 0 | 0 | 0
| 10/02 08:00:00 | 16 | 60.8 | 0 |  |  |  |  | 0 | Rated | Off | #VALUE! |  | 0 | 0 | 0 | 0 | 0 | TRUE | Summer | Fall | 8 | Off Peak | 0 | 0.099922 | 323.0453 | 0 | 0 | 0 | 0
| 10/02 09:00:00 | 17 | 62.6 | 0 |  |  |  |  | 0 | Rated | Off | #VALUE! |  | 0 | 0 | 0 | 0 | 0 | TRUE | Summer | Fall | 9 | Off Peak | 0 | 0.099922 | 320.7363 | 0 | 0 | 0 | 0
| 10/02 10:00:00 | 18.2 | 64.76 | 0 |  |  |  |  | 0 | Rated | Off | #VALUE! |  | 0 | 0 | 0 | 0 | 0 | TRUE | Summer | Fall | 10 | Off Peak | 0 | 0.099922 | 319.9281 | 0 | 0 | 0 | 0
| 10/02 11:00:00 | 19 | 66.2 | 0 |  |  |  |  | 0 | Rated | Off | #VALUE! |  | 0 | 0 | 0 | 0 | 0 | TRUE | Summer | Fall | 11 | Off Peak | 0 | 0.099922 | 319.4651 | 0 | 0 | 0 | 0
| 10/02 12:00:00 | 20 | 68 | 0 |  |  |  |  | 0 | Rated | Off | #VALUE! |  | 0 | 0 | 0 | 0 | 0 | TRUE | Summer | Fall | 12 | Off Peak | 0 | 0.099922 | 319.9238 | 0 | 0 | 0 | 0
| 10/02 13:00:00 | 19.7 | 67.46 | 0 |  |  |  |  | 0 | Rated | Off | #VALUE! |  | 0 | 0 | 0 | 0 | 0 | TRUE | Summer | Fall | 13 | Off Peak | 0 | 0.099922 | 321.0409 | 0 | 0 | 0 | 0
| 10/02 14:00:00 | 20 | 68 | 0 |  |  |  |  | 0 | Rated | Off | #VALUE! |  | 0 | 0 | 0 | 0 | 0 | TRUE | Summer | Fall | 14 | Off Peak | 0 | 0.099922 | 326.5063 | 0 | 0 | 0 | 0
| 10/02 15:00:00 | 20 | 68 | 0 |  |  |  |  | 0 | Rated | Off | #VALUE! |  | 0 | 0 | 0 | 0 | 0 | TRUE | Summer | Fall | 15 | Off Peak | 0 | 0.099922 | 337.2179 | 0 | 0 | 0 | 0
| 10/02 16:00:00 | 18.7 | 65.66 | 0 |  |  |  |  | 0 | Rated | Off | #VALUE! |  | 0 | 0 | 0 | 0 | 0 | TRUE | Summer | Fall | 16 | Off Peak | 0 | 0.099922 | 351.86 | 0 | 0 | 0 | 0
| 10/02 17:00:00 | 18 | 64.4 | 0 |  |  |  |  | 0 | Rated | Off | #VALUE! |  | 0 | 0 | 0 | 0 | 0 | TRUE | Summer | Fall | 17 | Off Peak | 0 | 0.099922 | 361.1042 | 0 | 0 | 0 | 0
| 10/02 18:00:00 | 17 | 62.6 | 0 |  |  |  |  | 0 | Rated | Off | #VALUE! |  | 0 | 0 | 0 | 0 | 0 | TRUE | Summer | Fall | 18 | Off Peak | 0 | 0.099922 | 361.8183 | 0 | 0 | 0 | 0
| 10/02 19:00:00 | 15.2 | 59.36 | 0 |  |  | 4.6576 | 4.709 | 0 | Rated | Off | #VALUE! |  | 0 | 0 | 0 | 0 | 0 | TRUE | Summer | Fall | 19 | Off Peak | 0 | 0.099922 | 356.4274 | 0 | 0 | 0 | 0
| 10/02 20:00:00 | 15 | 59 | 0 |  |  | 4.6576 | 4.709 | 0 | Rated | Off | #VALUE! |  | 0 | 0 | 0 | 0 | 0 | TRUE | Summer | Fall | 20 | Off Peak | 0 | 0.099922 | 345.2893 | 0 | 0 | 0 | 0
| 10/02 21:00:00 | 14 | 57.2 | 0 |  |  | 4.5017 | 4.5977 | 0 | Rated | Off | #VALUE! |  | 0 | 0 | 0 | 0 | 0 | TRUE | Summer | Fall | 21 | Off Peak | 0 | 0.099922 | 327.7433 | 0 | 0 | 0 | 0
| 10/02 22:00:00 | 13.2 | 55.76 | 0 |  |  | 4.4255 | 4.5427 | 0 | Rated | Off | #VALUE! |  | 0 | 0 | 0 | 0 | 0 | TRUE | Summer | Fall | 22 | Off Peak | 0 | 0.099922 | 304.965 | 0 | 0 | 0 | 0
| 10/02 23:00:00 | 13 | 55.4 | 0 |  |  | 4.3506 | 4.4883 | 0 | Rated | Off | #VALUE! |  | 0 | 0 | 0 | 0 | 0 | TRUE | Summer | Fall | 23 | Off Peak | 0 | 0.099922 | 286.6483 | 0 | 0 | 0 | 0
| 10/02 24:00:00 | 13 | 55.4 | 0 |  |  | 4.3506 | 4.4883 | 0 | Rated | Off | #VALUE! |  | 0 | 0 | 0 | 0 | 0 | TRUE | Summer | Fall | 24 | Off Peak | 0 | 0.099922 | 273.5992 | 0 | 0 | 0 | 0
| 10/03 01:00:00 | 12.2 | 53.96 | 0 |  |  | 4.2769 | 4.4343 | 0 | Rated | Off | #VALUE! |  | 0 | 0 | 0 | 0 | 0 | FALSE | Summer | Fall | 1 | Off Peak | 0 | 0.099922 | 266.825 | 0 | 0 | 0 | 0
| 10/03 02:00:00 | 12 | 53.6 | 0 |  |  | 4.2769 | 4.4343 | 0 | Rated | Off | #VALUE! |  | 0 | 0 | 0 | 0 | 0 | FALSE | Summer | Fall | 2 | Off Peak | 0 | 0.099922 | 263.778 | 0 | 0 | 0 | 0
| 10/03 03:00:00 | 12 | 53.6 | 0 |  |  | 4.2769 | 4.4343 | 0 | Rated | Off | #VALUE! |  | 0 | 0 | 0 | 0 | 0 | FALSE | Summer | Fall | 3 | Off Peak | 0 | 0.099922 | 264.6736 | 0 | 0 | 0 | 0
| 10/03 04:00:00 | 12.7 | 54.86 | 0 |  |  | 4.3506 | 4.4883 | 0 | Rated | Off | #VALUE! |  | 0 | 0 | 0 | 0 | 0 | FALSE | Summer | Fall | 4 | Off Peak | 0 | 0.099922 | 270.3058 | 0 | 0 | 0 | 0
| 10/03 05:00:00 | 13 | 55.4 | 0 |  |  | 4.3506 | 4.4883 | 0 | Rated | Off | #VALUE! |  | 0 | 0 | 0 | 0 | 0 | FALSE | Summer | Fall | 5 | Off Peak | 0 | 0.099922 | 292.1492 | 0 | 0 | 0 | 0
| 10/03 06:00:00 | 13 | 55.4 | 0.0069906 | 72667.572 | 67148.4 | 4.3506 | 4.4883 | 419.4358 | Rated | Heat Pump | 0.0062464 |  | 0.027389 | 0 | 0 | 0 | 0.027389 | FALSE | Summer | Fall | 6 | Off Peak | 0 | 0.099922 | 313.6483 | 8.5905 | 0.0027368 | 0 | 0.0027368
| 10/03 07:00:00 | 13.2 | 55.76 | 0 |  |  | 4.4255 | 4.5427 | 0 | Rated | Off | #VALUE! |  | 0 | 0 | 0 | 0 | 0 | FALSE | Summer | Fall | 7 | Off Peak | 1 | 0.099922 | 322.5232 | 0 | 0 | 0 | 0
| 10/03 08:00:00 | 14 | 57.2 | 0 |  |  | 4.5017 | 4.5977 | 0 | Rated | Off | #VALUE! |  | 0 | 0 | 0 | 0 | 0 | FALSE | Summer | Fall | 8 | On Peak | 1 | 0.17792 | 323.0453 | 0 | 0 | 0 | 0
| 10/03 09:00:00 | 14 | 57.2 | 0 |  |  | 4.5017 | 4.5977 | 0 | Rated | Off | #VALUE! |  | 0 | 0 | 0 | 0 | 0 | FALSE | Summer | Fall | 9 | On Peak | 1 | 0.17792 | 320.7363 | 0 | 0 | 0 | 0
| 10/03 10:00:00 | 15.8 | 60.44 | 0 |  |  | 4.7374 | 4.7654 | 0 | Rated | Off | #VALUE! |  | 0 | 0 | 0 | 0 | 0 | FALSE | Summer | Fall | 10 | On Peak | 0 | 0.17792 | 319.9281 | 0 | 0 | 0 | 0
| 10/03 11:00:00 | 17 | 62.6 | 0 |  |  |  |  | 0 | Rated | Off | #VALUE! |  | 0 | 0 | 0 | 0 | 0 | FALSE | Summer | Fall | 11 | On Peak | 0 | 0.17792 | 319.4651 | 0 | 0 | 0 | 0
| 10/03 12:00:00 | 18 | 64.4 | 0 |  |  |  |  | 0 | Rated | Off | #VALUE! |  | 0 | 0 | 0 | 0 | 0 | FALSE | Summer | Fall | 12 | On Peak | 0 | 0.17792 | 319.9238 | 0 | 0 | 0 | 0
| 10/03 13:00:00 | 19.3 | 66.74 | 0 |  |  |  |  | 0 | Rated | Off | #VALUE! |  | 0 | 0 | 0 | 0 | 0 | FALSE | Summer | Fall | 13 | On Peak | 0 | 0.17792 | 321.0409 | 0 | 0 | 0 | 0
| 10/03 14:00:00 | 20 | 68 | 0 |  |  |  |  | 0 | Rated | Off | #VALUE! |  | 0 | 0 | 0 | 0 | 0 | FALSE | Summer | Fall | 14 | On Peak | 0 | 0.17792 | 326.5063 | 0 | 0 | 0 | 0
| 10/03 15:00:00 | 19 | 66.2 | 0 |  |  |  |  | 0 | Rated | Off | #VALUE! |  | 0 | 0 | 0 | 0 | 0 | FALSE | Summer | Fall | 15 | On Peak | 0 | 0.17792 | 337.2179 | 0 | 0 | 0 | 0
| 10/03 16:00:00 | 19.6 | 67.28 | 0 |  |  |  |  | 0 | Rated | Off | #VALUE! |  | 0 | 0 | 0 | 0 | 0 | FALSE | Summer | Fall | 16 | On Peak | 0 | 0.17792 | 351.86 | 0 | 0 | 0 | 0
| 10/03 17:00:00 | 20 | 68 | 0 |  |  |  |  | 0 | Rated | Off | #VALUE! |  | 0 | 0 | 0 | 0 | 0 | FALSE | Summer | Fall | 17 | Mid Peak | 0 | 0.12829 | 361.1042 | 0 | 0 | 0 | 0
| 10/03 18:00:00 | 18 | 64.4 | 0 |  |  |  |  | 0 | Rated | Off | #VALUE! |  | 0 | 0 | 0 | 0 | 0 | FALSE | Summer | Fall | 18 | Mid Peak | 0 | 0.12829 | 361.8183 | 0 | 0 | 0 | 0
| 10/03 19:00:00 | 15.5 | 59.9 | 0 |  |  | 4.7374 | 4.7654 | 0 | Rated | Off | #VALUE! |  | 0 | 0 | 0 | 0 | 0 | FALSE | Summer | Fall | 19 | Off Peak | 0 | 0.099922 | 356.4274 | 0 | 0 | 0 | 0
| 10/03 20:00:00 | 14 | 57.2 | 0 |  |  | 4.5017 | 4.5977 | 0 | Rated | Off | #VALUE! |  | 0 | 0 | 0 | 0 | 0 | FALSE | Summer | Fall | 20 | Off Peak | 0 | 0.099922 | 345.2893 | 0 | 0 | 0 | 0
| 10/03 21:00:00 | 15 | 59 | 0 |  |  | 4.6576 | 4.709 | 0 | Rated | Off | #VALUE! |  | 0 | 0 | 0 | 0 | 0 | FALSE | Summer | Fall | 21 | Off Peak | 0 | 0.099922 | 327.7433 | 0 | 0 | 0 | 0
| 10/03 22:00:00 | 13.1 | 55.58 | 0 |  |  | 4.4255 | 4.5427 | 0 | Rated | Off | #VALUE! |  | 0 | 0 | 0 | 0 | 0 | FALSE | Summer | Fall | 22 | Off Peak | 0 | 0.099922 | 304.965 | 0 | 0 | 0 | 0
| 10/03 23:00:00 | 12 | 53.6 | 0 |  |  | 4.2769 | 4.4343 | 0 | Rated | Off | #VALUE! |  | 0 | 0 | 0 | 0 | 0 | FALSE | Summer | Fall | 23 | Off Peak | 0 | 0.099922 | 286.6483 | 0 | 0 | 0 | 0
| 10/03 24:00:00 | 11 | 51.8 | 0 |  |  | 4.1332 | 4.3279 | 0 | Rated | Off | #VALUE! |  | 0 | 0 | 0 | 0 | 0 | FALSE | Summer | Fall | 24 | Off Peak | 0 | 0.099922 | 273.5992 | 0 | 0 | 0 | 0
| 10/04 01:00:00 | 11.9 | 53.42 | 0 |  |  | 4.2044 | 4.3809 | 0 | Rated | Off | #VALUE! |  | 0 | 0 | 0 | 0 | 0 | FALSE | Summer | Fall | 1 | Off Peak | 0 | 0.099922 | 266.825 | 0 | 0 | 0 | 0
| 10/04 02:00:00 | 11 | 51.8 | 0 |  |  | 4.1332 | 4.3279 | 0 | Rated | Off | #VALUE! |  | 0 | 0 | 0 | 0 | 0 | FALSE | Summer | Fall | 2 | Off Peak | 0 | 0.099922 | 263.778 | 0 | 0 | 0 | 0
| 10/04 03:00:00 | 12 | 53.6 | 0.0076448 | 73359.0814 | 67419 | 4.2769 | 4.4343 | 458.6892 | Rated | Heat Pump | 0.0068036 |  | 0.030317 | 0 | 0 | 0 | 0.030317 | FALSE | Summer | Fall | 3 | Off Peak | 0 | 0.099922 | 264.6736 | 8.024 | 0.0030293 | 0 | 0.0030293
| 10/04 04:00:00 | 11.5 | 52.7 | 0.015126 | 74015.6033 | 67650 | 4.2044 | 4.3809 | 907.536 | Rated | Heat Pump | 0.013415 |  | 0.060715 | 0 | 0 | 0 | 0.060715 | FALSE | Summer | Fall | 4 | Off Peak | 0 | 0.099922 | 270.3058 | 16.4115 | 0.0060667 | 0 | 0.0060667
| 10/04 05:00:00 | 11 | 51.8 | 0.025072 | 74637.1375 | 67841.4 | 4.1332 | 4.3279 | 1504.343 | Rated | Heat Pump | 0.022174 |  | 0.10187 | 0 | 0 | 0 | 0.10187 | FALSE | Summer | Fall | 5 | Off Peak | 0 | 0.099922 | 292.1492 | 29.7621 | 0.010179 | 0 | 0.010179
| 10/04 06:00:00 | 11 | 51.8 | 0.041705 | 74637.1375 | 67841.4 | 4.1332 | 4.3279 | 2502.2715 | Rated | Heat Pump | 0.036884 |  | 0.16945 | 0 | 0 | 0 | 0.16945 | FALSE | Summer | Fall | 6 | Off Peak | 0 | 0.099922 | 313.6483 | 53.1483 | 0.016932 | 0 | 0.016932
| 10/04 07:00:00 | 11.4 | 52.52 | 0.052465 | 74015.6033 | 67650 | 4.2044 | 4.3809 | 3147.9041 | Rated | Heat Pump | 0.046532 |  | 0.2106 | 0 | 0 | 0 | 0.2106 | FALSE | Summer | Fall | 7 | Off Peak | 1 | 0.099922 | 322.5232 | 67.9222 | 0.021043 | 0 | 0.021043
| 10/04 08:00:00 | 14 | 57.2 | 0.039338 | 71179.5902 | 66488.4 | 4.5017 | 4.5977 | 2360.288 | Rated | Heat Pump | 0.035499 |  | 0.15046 | 0 | 0 | 0 | 0.15046 | FALSE | Summer | Fall | 8 | On Peak | 1 | 0.17792 | 323.0453 | 48.605 | 0.02677 | 0 | 0.02677
| 10/04 09:00:00 | 15 | 59 | 0.011571 | 69551.6581 | 65670 | 4.6576 | 4.709 | 694.2571 | Rated | Heat Pump | 0.010572 |  | 0.04321 | 0 | 0 | 0 | 0.04321 | FALSE | Summer | Fall | 9 | On Peak | 1 | 0.17792 | 320.7363 | 13.8589 | 0.007688 | 0 | 0.007688
| 10/04 10:00:00 | 14.2 | 57.56 | 0 |  |  | 4.579 | 4.6531 | 0 | Rated | Off | #VALUE! |  | 0 | 0 | 0 | 0 | 0 | FALSE | Summer | Fall | 10 | On Peak | 0 | 0.17792 | 319.9281 | 0 | 0 | 0 | 0
| 10/04 11:00:00 | 15 | 59 | 0 |  |  | 4.6576 | 4.709 | 0 | Rated | Off | #VALUE! |  | 0 | 0 | 0 | 0 | 0 | FALSE | Summer | Fall | 11 | On Peak | 0 | 0.17792 | 319.4651 | 0 | 0 | 0 | 0
| 10/04 12:00:00 | 16 | 60.8 | 0 |  |  |  |  | 0 | Rated | Off | #VALUE! |  | 0 | 0 | 0 | 0 | 0 | FALSE | Summer | Fall | 12 | On Peak | 0 | 0.17792 | 319.9238 | 0 | 0 | 0 | 0
| 10/04 13:00:00 | 16.1 | 60.98 | 0 |  |  |  |  | 0 | Rated | Off | #VALUE! |  | 0 | 0 | 0 | 0 | 0 | FALSE | Summer | Fall | 13 | On Peak | 0 | 0.17792 | 321.0409 | 0 | 0 | 0 | 0
| 10/04 14:00:00 | 17 | 62.6 | 0 |  |  |  |  | 0 | Rated | Off | #VALUE! |  | 0 | 0 | 0 | 0 | 0 | FALSE | Summer | Fall | 14 | On Peak | 0 | 0.17792 | 326.5063 | 0 | 0 | 0 | 0
| 10/04 15:00:00 | 18 | 64.4 | 0 |  |  |  |  | 0 | Rated | Off | #VALUE! |  | 0 | 0 | 0 | 0 | 0 | FALSE | Summer | Fall | 15 | On Peak | 0 | 0.17792 | 337.2179 | 0 | 0 | 0 | 0
| 10/04 16:00:00 | 18.9 | 66.02 | 0 |  |  |  |  | 0 | Rated | Off | #VALUE! |  | 0 | 0 | 0 | 0 | 0 | FALSE | Summer | Fall | 16 | On Peak | 0 | 0.17792 | 351.86 | 0 | 0 | 0 | 0
| 10/04 17:00:00 | 19 | 66.2 | 0 |  |  |  |  | 0 | Rated | Off | #VALUE! |  | 0 | 0 | 0 | 0 | 0 | FALSE | Summer | Fall | 17 | Mid Peak | 0 | 0.12829 | 361.1042 | 0 | 0 | 0 | 0
| 10/04 18:00:00 | 17 | 62.6 | 0 |  |  |  |  | 0 | Rated | Off | #VALUE! |  | 0 | 0 | 0 | 0 | 0 | FALSE | Summer | Fall | 18 | Mid Peak | 0 | 0.12829 | 361.8183 | 0 | 0 | 0 | 0
| 10/04 19:00:00 | 15.3 | 59.54 | 0.021884 | 68685.2106 | 65201.4 | 4.7374 | 4.7654 | 1313.0257 | Rated | Heat Pump | 0.020138 |  | 0.080753 | 0 | 0 | 0 | 0.080753 | FALSE | Summer | Fall | 19 | Off Peak | 0 | 0.099922 | 356.4274 | 28.7827 | 0.0080691 | 0 | 0.0080691
| 10/04 20:00:00 | 14 | 57.2 | 0.061552 | 71179.5902 | 66488.4 | 4.5017 | 4.5977 | 3693.1351 | Rated | Heat Pump | 0.055546 |  | 0.23542 | 0 | 0 | 0 | 0.23542 | FALSE | Summer | Fall | 20 | Off Peak | 0 | 0.099922 | 345.2893 | 81.2888 | 0.023524 | 0 | 0.023524
| 10/04 21:00:00 | 13 | 55.4 | 0.10305 | 72667.572 | 67148.4 | 4.3506 | 4.4883 | 6183.086 | Rated | Heat Pump | 0.092081 |  | 0.40375 | 0 | 0 | 0 | 0.40375 | FALSE | Summer | Fall | 21 | Off Peak | 0 | 0.099922 | 327.7433 | 132.327 | 0.040344 | 0 | 0.040344
| 10/04 22:00:00 | 12.5 | 54.5 | 0.085212 | 72667.572 | 67148.4 | 4.3506 | 4.4883 | 5112.6974 | Rated | Heat Pump | 0.07614 |  | 0.33386 | 0 | 0 | 0 | 0.33386 | FALSE | Summer | Fall | 22 | Off Peak | 0 | 0.099922 | 304.965 | 101.8144 | 0.03336 | 0 | 0.03336
| 10/04 23:00:00 | 13 | 55.4 | 0.11305 | 72667.572 | 67148.4 | 4.3506 | 4.4883 | 6783.1897 | Rated | Heat Pump | 0.10102 |  | 0.44294 | 0 | 0 | 0 | 0.44294 | FALSE | Summer | Fall | 23 | Off Peak | 0 | 0.099922 | 286.6483 | 126.9675 | 0.044259 | 0 | 0.044259
| 10/04 24:00:00 | 12 | 53.6 | 0.14256 | 73359.0814 | 67419 | 4.2769 | 4.4343 | 8553.4869 | Rated | Heat Pump | 0.12687 |  | 0.56533 | 0 | 0 | 0 | 0.56533 | FALSE | Summer | Fall | 24 | Off Peak | 0 | 0.099922 | 273.5992 | 154.6747 | 0.056489 | 0 | 0.056489
| 10/05 01:00:00 | 11.7 | 53.06 | 0.16331 | 74015.6033 | 67650 | 4.2044 | 4.3809 | 9798.5283 | Rated | Heat Pump | 0.14484 |  | 0.65553 | 0 | 0 | 0 | 0.65553 | FALSE | Summer | Fall | 1 | Off Peak | 0 | 0.099922 | 266.825 | 174.9107 | 0.065502 | 0 | 0.065502
| 10/05 02:00:00 | 12 | 53.6 | 0.1788 | 73359.0814 | 67419 | 4.2769 | 4.4343 | 10727.7458 | Rated | Heat Pump | 0.15912 |  | 0.70904 | 0 | 0 | 0 | 0.70904 | FALSE | Summer | Fall | 2 | Off Peak | 0 | 0.099922 | 263.778 | 187.0288 | 0.070849 | 0 | 0.070849
| 10/05 03:00:00 | 11 | 51.8 | 0.17663 | 74637.1375 | 67841.4 | 4.1332 | 4.3279 | 10597.7634 | Rated | Heat Pump | 0.15621 |  | 0.71767 | 0 | 0 | 0 | 0.71767 | FALSE | Summer | Fall | 3 | Off Peak | 0 | 0.099922 | 264.6736 | 189.9489 | 0.071711 | 0 | 0.071711
| 10/05 04:00:00 | 11.2 | 52.16 | 0.1951 | 74637.1375 | 67841.4 | 4.1332 | 4.3279 | 11706.2195 | Rated | Heat Pump | 0.17255 |  | 0.79274 | 0 | 0 | 0 | 0.79274 | FALSE | Summer | Fall | 4 | Off Peak | 0 | 0.099922 | 270.3058 | 214.2812 | 0.079212 | 0 | 0.079212
| 10/05 05:00:00 | 11 | 51.8 | 0.2032 | 74637.1375 | 67841.4 | 4.1332 | 4.3279 | 12192.1731 | Rated | Heat Pump | 0.17972 |  | 0.82564 | 0 | 0 | 0 | 0.82564 | FALSE | Summer | Fall | 5 | Off Peak | 0 | 0.099922 | 292.1492 | 241.2114 | 0.0825 | 0 | 0.0825
| 10/05 06:00:00 | 11 | 51.8 | 0.20574 | 74637.1375 | 67841.4 | 4.1332 | 4.3279 | 12344.2088 | Rated | Heat Pump | 0.18196 |  | 0.83594 | 0 | 0 | 0 | 0.83594 | FALSE | Summer | Fall | 6 | Off Peak | 0 | 0.099922 | 313.6483 | 262.1913 | 0.083529 | 0 | 0.083529
| 10/05 07:00:00 | 11 | 51.8 | 0.16266 | 74637.1375 | 67841.4 | 4.1332 | 4.3279 | 9759.4155 | Rated | Heat Pump | 0.14386 |  | 0.6609 | 0 | 0 | 0 | 0.6609 | FALSE | Summer | Fall | 7 | Off Peak | 1 | 0.099922 | 322.5232 | 213.1556 | 0.066039 | 0 | 0.066039
| 10/05 08:00:00 | 15 | 59 | 0.083192 | 69551.6581 | 65670 | 4.6576 | 4.709 | 4991.5118 | Rated | Heat Pump | 0.076009 |  | 0.31066 | 0 | 0 | 0 | 0.31066 | FALSE | Summer | Fall | 8 | On Peak | 1 | 0.17792 | 323.0453 | 100.3588 | 0.055274 | 0 | 0.055274
| 10/05 09:00:00 | 18 | 64.4 | 0.050489 |  |  |  |  | 3029.3228 | Rated | Heat Pump | #VALUE! |  | 0 | 0 | 0 | 0 | 0 | FALSE | Summer | Fall | 9 | On Peak | 1 | 0.17792 | 320.7363 | 0 | 0 | 0 | 0
| 10/05 10:00:00 | 19.2 | 66.56 | 0.030958 |  |  |  |  | 1857.4724 | Rated | Heat Pump | #VALUE! |  | 0 | 0 | 0 | 0 | 0 | FALSE | Summer | Fall | 10 | On Peak | 0 | 0.17792 | 319.9281 | 0 | 0 | 0 | 0
| 10/05 11:00:00 | 21 | 69.8 | 0 |  |  |  |  | 0 | Rated | Off | #VALUE! |  | 0 | 0 | 0 | 0 | 0 | FALSE | Summer | Fall | 11 | On Peak | 0 | 0.17792 | 319.4651 | 0 | 0 | 0 | 0
| 10/05 12:00:00 | 22 | 71.6 | 0 |  |  |  |  | 0 | Rated | Off | #VALUE! |  | 0 | 0 | 0 | 0 | 0 | FALSE | Summer | Fall | 12 | On Peak | 0 | 0.17792 | 319.9238 | 0 | 0 | 0 | 0
| 10/05 13:00:00 | 22.4 | 72.32 | 0 |  |  |  |  | 0 | Rated | Off | #VALUE! |  | 0 | 0 | 0 | 0 | 0 | FALSE | Summer | Fall | 13 | On Peak | 0 | 0.17792 | 321.0409 | 0 | 0 | 0 | 0
| 10/05 14:00:00 | 23 | 73.4 | 0 |  |  |  |  | 0 | Rated | Off | #VALUE! |  | 0 | 0 | 0 | 0 | 0 | FALSE | Summer | Fall | 14 | On Peak | 0 | 0.17792 | 326.5063 | 0 | 0 | 0 | 0
| 10/05 15:00:00 | 23 | 73.4 | 0 |  |  |  |  | 0 | Rated | Off | #VALUE! |  | 0 | 0 | 0 | 0 | 0 | FALSE | Summer | Fall | 15 | On Peak | 0 | 0.17792 | 337.2179 | 0 | 0 | 0 | 0
| 10/05 16:00:00 | 22.6 | 72.68 | 0 |  |  |  |  | 0 | Rated | Off | #VALUE! |  | 0 | 0 | 0 | 0 | 0 | FALSE | Summer | Fall | 16 | On Peak | 0 | 0.17792 | 351.86 | 0 | 0 | 0 | 0
| 10/05 17:00:00 | 22 | 71.6 | 0 |  |  |  |  | 0 | Rated | Off | #VALUE! |  | 0 | 0 | 0 | 0 | 0 | FALSE | Summer | Fall | 17 | Mid Peak | 0 | 0.12829 | 361.1042 | 0 | 0 | 0 | 0
| 10/05 18:00:00 | 19 | 66.2 | 0.038422 |  |  |  |  | 2305.314 | Rated | Heat Pump | #VALUE! |  | 0 | 0 | 0 | 0 | 0 | FALSE | Summer | Fall | 18 | Mid Peak | 0 | 0.12829 | 361.8183 | 0 | 0 | 0 | 0
| 10/05 19:00:00 | 17.5 | 63.5 | 0.039992 |  |  |  |  | 2399.5059 | Rated | Heat Pump | #VALUE! |  | 0 | 0 | 0 | 0 | 0 | FALSE | Summer | Fall | 19 | Off Peak | 0 | 0.099922 | 356.4274 | 0 | 0 | 0 | 0
| 10/05 20:00:00 | 16 | 60.8 | 0.05311 |  |  |  |  | 3186.5779 | Rated | Heat Pump | #VALUE! |  | 0 | 0 | 0 | 0 | 0 | FALSE | Summer | Fall | 20 | Off Peak | 0 | 0.099922 | 345.2893 | 0 | 0 | 0 | 0
| 10/05 21:00:00 | 16 | 60.8 | 0.040311 |  |  |  |  | 2418.6657 | Rated | Heat Pump | #VALUE! |  | 0 | 0 | 0 | 0 | 0 | FALSE | Summer | Fall | 21 | Off Peak | 0 | 0.099922 | 327.7433 | 0 | 0 | 0 | 0
| 10/05 22:00:00 | 16.4 | 61.52 | 0.050173 |  |  |  |  | 3010.398 | Rated | Heat Pump | #VALUE! |  | 0 | 0 | 0 | 0 | 0 | FALSE | Summer | Fall | 22 | Off Peak | 0 | 0.099922 | 304.965 | 0 | 0 | 0 | 0
| 10/05 23:00:00 | 17 | 62.6 | 0.066131 |  |  |  |  | 3967.8422 | Rated | Heat Pump | #VALUE! |  | 0 | 0 | 0 | 0 | 0 | FALSE | Summer | Fall | 23 | Off Peak | 0 | 0.099922 | 286.6483 | 0 | 0 | 0 | 0
| 10/05 24:00:00 | 17 | 62.6 | 0.082036 |  |  |  |  | 4922.1423 | Rated | Heat Pump | #VALUE! |  | 0 | 0 | 0 | 0 | 0 | FALSE | Summer | Fall | 24 | Off Peak | 0 | 0.099922 | 273.5992 | 0 | 0 | 0 | 0
| 10/06 01:00:00 | 17.5 | 63.5 | 0.10167 |  |  |  |  | 6099.9165 | Rated | Heat Pump | #VALUE! |  | 0 | 0 | 0 | 0 | 0 | FALSE | Summer | Fall | 1 | Off Peak | 0 | 0.099922 | 266.825 | 0 | 0 | 0 | 0
| 10/06 02:00:00 | 18 | 64.4 | 0.13335 |  |  |  |  | 8001.0915 | Rated | Heat Pump | #VALUE! |  | 0 | 0 | 0 | 0 | 0 | FALSE | Summer | Fall | 2 | Off Peak | 0 | 0.099922 | 263.778 | 0 | 0 | 0 | 0
| 10/06 03:00:00 | 17 | 62.6 | 0.13284 |  |  |  |  | 7970.6077 | Rated | Heat Pump | #VALUE! |  | 0 | 0 | 0 | 0 | 0 | FALSE | Summer | Fall | 3 | Off Peak | 0 | 0.099922 | 264.6736 | 0 | 0 | 0 | 0
| 10/06 04:00:00 | 16.4 | 61.52 | 0.12263 |  |  |  |  | 7357.7622 | Rated | Heat Pump | #VALUE! |  | 0 | 0 | 0 | 0 | 0 | FALSE | Summer | Fall | 4 | Off Peak | 0 | 0.099922 | 270.3058 | 0 | 0 | 0 | 0
| 10/06 05:00:00 | 16 | 60.8 | 0.11607 |  |  |  |  | 6964.009 | Rated | Heat Pump | #VALUE! |  | 0 | 0 | 0 | 0 | 0 | FALSE | Summer | Fall | 5 | Off Peak | 0 | 0.099922 | 292.1492 | 0 | 0 | 0 | 0
| 10/06 06:00:00 | 15 | 59 | 0.12071 | 69551.6581 | 65670 | 4.6576 | 4.709 | 7242.5364 | Rated | Heat Pump | 0.11029 |  | 0.45077 | 0 | 0 | 0 | 0.45077 | FALSE | Summer | Fall | 6 | Off Peak | 0 | 0.099922 | 313.6483 | 141.3818 | 0.045042 | 0 | 0.045042
| 10/06 07:00:00 | 14.5 | 58.1 | 0.088034 | 70383.118 | 66099 | 4.579 | 4.6531 | 5282.0401 | Rated | Heat Pump | 0.079911 |  | 0.3327 | 0 | 0 | 0 | 0.3327 | FALSE | Summer | Fall | 7 | Off Peak | 1 | 0.099922 | 322.5232 | 107.3027 | 0.033244 | 0 | 0.033244
| 10/06 08:00:00 | 18 | 64.4 | 0.051627 |  |  |  |  | 3097.6105 | Rated | Heat Pump | #VALUE! |  | 0 | 0 | 0 | 0 | 0 | FALSE | Summer | Fall | 8 | On Peak | 1 | 0.17792 | 323.0453 | 0 | 0 | 0 | 0
| 10/06 09:00:00 | 20 | 68 | 0.021776 |  |  |  |  | 1306.5716 | Rated | Heat Pump | #VALUE! |  | 0 | 0 | 0 | 0 | 0 | FALSE | Summer | Fall | 9 | On Peak | 1 | 0.17792 | 320.7363 | 0 | 0 | 0 | 0
| 10/06 10:00:00 | 21.2 | 70.16 | 0 |  |  |  |  | 0 | Rated | Off | #VALUE! |  | 0 | 0 | 0 | 0 | 0 | FALSE | Summer | Fall | 10 | On Peak | 0 | 0.17792 | 319.9281 | 0 | 0 | 0 | 0
| 10/06 11:00:00 | 22 | 71.6 | 0 |  |  |  |  | 0 | Rated | Off | #VALUE! |  | 0 | 0 | 0 | 0 | 0 | FALSE | Summer | Fall | 11 | On Peak | 0 | 0.17792 | 319.4651 | 0 | 0 | 0 | 0
| 10/06 12:00:00 | 23 | 73.4 | 0 |  |  |  |  | 0 | Rated | Off | #VALUE! |  | 0 | 0 | 0 | 0 | 0 | FALSE | Summer | Fall | 12 | On Peak | 0 | 0.17792 | 319.9238 | 0 | 0 | 0 | 0
| 10/06 13:00:00 | 24.5 | 76.1 | 0 |  |  |  |  | 0 | Rated | Off | #VALUE! |  | 0 | 0 | 0 | 0 | 0 | FALSE | Summer | Fall | 13 | On Peak | 0 | 0.17792 | 321.0409 | 0 | 0 | 0 | 0
| 10/06 14:00:00 | 25 | 77 | 0 |  |  |  |  | 0 | Rated | Off | #VALUE! |  | 0 | 0 | 0 | 0 | 0 | FALSE | Summer | Fall | 14 | On Peak | 0 | 0.17792 | 326.5063 | 0 | 0 | 0 | 0
| 10/06 15:00:00 | 25 | 77 | 0 |  |  |  |  | 0 | Rated | Off | #VALUE! |  | 0 | 0 | 0 | 0 | 0 | FALSE | Summer | Fall | 15 | On Peak | 0 | 0.17792 | 337.2179 | 0 | 0 | 0 | 0
| 10/06 16:00:00 | 24.8 | 76.64 | 0 |  |  |  |  | 0 | Rated | Off | #VALUE! |  | 0 | 0 | 0 | 0 | 0 | FALSE | Summer | Fall | 16 | On Peak | 0 | 0.17792 | 351.86 | 0 | 0 | 0 | 0
| 10/06 17:00:00 | 24 | 75.2 | 0 |  |  |  |  | 0 | Rated | Off | #VALUE! |  | 0 | 0 | 0 | 0 | 0 | FALSE | Summer | Fall | 17 | Mid Peak | 0 | 0.12829 | 361.1042 | 0 | 0 | 0 | 0
| 10/06 18:00:00 | 22 | 71.6 | 0 |  |  |  |  | 0 | Rated | Off | #VALUE! |  | 0 | 0 | 0 | 0 | 0 | FALSE | Summer | Fall | 18 | Mid Peak | 0 | 0.12829 | 361.8183 | 0 | 0 | 0 | 0
| 10/06 19:00:00 | 21.1 | 69.98 | 0 |  |  |  |  | 0 | Rated | Off | #VALUE! |  | 0 | 0 | 0 | 0 | 0 | FALSE | Summer | Fall | 19 | Off Peak | 0 | 0.099922 | 356.4274 | 0 | 0 | 0 | 0
| 10/06 20:00:00 | 22 | 71.6 | 0 |  |  |  |  | 0 | Rated | Off | #VALUE! |  | 0 | 0 | 0 | 0 | 0 | FALSE | Summer | Fall | 20 | Off Peak | 0 | 0.099922 | 345.2893 | 0 | 0 | 0 | 0
| 10/06 21:00:00 | 22 | 71.6 | 0 |  |  |  |  | 0 | Rated | Off | #VALUE! |  | 0 | 0 | 0 | 0 | 0 | FALSE | Summer | Fall | 21 | Off Peak | 0 | 0.099922 | 327.7433 | 0 | 0 | 0 | 0
| 10/06 22:00:00 | 20.5 | 68.9 | 0.0036014 |  |  |  |  | 216.0815 | Rated | Heat Pump | #VALUE! |  | 0 | 0 | 0 | 0 | 0 | FALSE | Summer | Fall | 22 | Off Peak | 0 | 0.099922 | 304.965 | 0 | 0 | 0 | 0
| 10/06 23:00:00 | 21 | 69.8 | 0.0073837 |  |  |  |  | 443.0247 | Rated | Heat Pump | #VALUE! |  | 0 | 0 | 0 | 0 | 0 | FALSE | Summer | Fall | 23 | Off Peak | 0 | 0.099922 | 286.6483 | 0 | 0 | 0 | 0
| 10/06 24:00:00 | 20 | 68 | 0.038165 |  |  |  |  | 2289.9158 | Rated | Heat Pump | #VALUE! |  | 0 | 0 | 0 | 0 | 0 | FALSE | Summer | Fall | 24 | Off Peak | 0 | 0.099922 | 273.5992 | 0 | 0 | 0 | 0
| 10/07 01:00:00 | 19.7 | 67.46 | 0.047762 |  |  |  |  | 2865.7483 | Rated | Heat Pump | #VALUE! |  | 0 | 0 | 0 | 0 | 0 | FALSE | Summer | Fall | 1 | Off Peak | 0 | 0.099922 | 266.825 | 0 | 0 | 0 | 0
| 10/07 02:00:00 | 19 | 66.2 | 0.060486 |  |  |  |  | 3629.1855 | Rated | Heat Pump | #VALUE! |  | 0 | 0 | 0 | 0 | 0 | FALSE | Summer | Fall | 2 | Off Peak | 0 | 0.099922 | 263.778 | 0 | 0 | 0 | 0
| 10/07 03:00:00 | 17 | 62.6 | 0.06818 |  |  |  |  | 4090.8202 | Rated | Heat Pump | #VALUE! |  | 0 | 0 | 0 | 0 | 0 | FALSE | Summer | Fall | 3 | Off Peak | 0 | 0.099922 | 264.6736 | 0 | 0 | 0 | 0
| 10/07 04:00:00 | 17.2 | 62.96 | 0.085592 |  |  |  |  | 5135.5111 | Rated | Heat Pump | #VALUE! |  | 0 | 0 | 0 | 0 | 0 | FALSE | Summer | Fall | 4 | Off Peak | 0 | 0.099922 | 270.3058 | 0 | 0 | 0 | 0
| 10/07 05:00:00 | 17 | 62.6 | 0.086228 |  |  |  |  | 5173.6939 | Rated | Heat Pump | #VALUE! |  | 0 | 0 | 0 | 0 | 0 | FALSE | Summer | Fall | 5 | Off Peak | 0 | 0.099922 | 292.1492 | 0 | 0 | 0 | 0
| 10/07 06:00:00 | 17 | 62.6 | 0.084339 |  |  |  |  | 5060.3632 | Rated | Heat Pump | #VALUE! |  | 0 | 0 | 0 | 0 | 0 | FALSE | Summer | Fall | 6 | Off Peak | 0 | 0.099922 | 313.6483 | 0 | 0 | 0 | 0
| 10/07 07:00:00 | 15.7 | 60.26 | 0.054348 | 68685.2106 | 65201.4 | 4.7374 | 4.7654 | 3260.8845 | Rated | Heat Pump | 0.050012 |  | 0.20055 | 0 | 0 | 0 | 0.20055 | FALSE | Summer | Fall | 7 | Off Peak | 1 | 0.099922 | 322.5232 | 64.6821 | 0.020039 | 0 | 0.020039
| 10/07 08:00:00 | 19 | 66.2 | 0.014628 |  |  |  |  | 877.6977 | Rated | Heat Pump | #VALUE! |  | 0 | 0 | 0 | 0 | 0 | FALSE | Summer | Fall | 8 | On Peak | 1 | 0.17792 | 323.0453 | 0 | 0 | 0 | 0
| 10/07 09:00:00 | 21 | 69.8 | 0 |  |  |  |  | 0 | Rated | Off | #VALUE! |  | 0 | 0 | 0 | 0 | 0 | FALSE | Summer | Fall | 9 | On Peak | 1 | 0.17792 | 320.7363 | 0 | 0 | 0 | 0
| 10/07 10:00:00 | 22.4 | 72.32 | 0 |  |  |  |  | 0 | Rated | Off | #VALUE! |  | 0 | 0 | 0 | 0 | 0 | FALSE | Summer | Fall | 10 | On Peak | 0 | 0.17792 | 319.9281 | 0 | 0 | 0 | 0
| 10/07 11:00:00 | 25 | 77 | 0 |  |  |  |  | 0 | Rated | Off | #VALUE! |  | 0 | 0 | 0 | 0 | 0 | FALSE | Summer | Fall | 11 | On Peak | 0 | 0.17792 | 319.4651 | 0 | 0 | 0 | 0
| 10/07 12:00:00 | 26 | 78.8 | 0 |  |  |  |  | 0 | Rated | Off | #VALUE! |  | 0 | 0 | 0 | 0 | 0 | FALSE | Summer | Fall | 12 | On Peak | 0 | 0.17792 | 319.9238 | 0 | 0 | 0 | 0
| 10/07 13:00:00 | 27 | 80.6 | 0 |  |  |  |  | 0 | Rated | Off | #VALUE! |  | 0 | 0 | 0 | 0 | 0 | FALSE | Summer | Fall | 13 | On Peak | 0 | 0.17792 | 321.0409 | 0 | 0 | 0 | 0
| 10/07 14:00:00 | 27 | 80.6 | 0 |  |  |  |  | 0 | Rated | Off | #VALUE! |  | 0 | 0 | 0 | 0 | 0 | FALSE | Summer | Fall | 14 | On Peak | 0 | 0.17792 | 326.5063 | 0 | 0 | 0 | 0
| 10/07 15:00:00 | 27 | 80.6 | 0 |  |  |  |  | 0 | Rated | Off | #VALUE! |  | 0 | 0 | 0 | 0 | 0 | FALSE | Summer | Fall | 15 | On Peak | 0 | 0.17792 | 337.2179 | 0 | 0 | 0 | 0
| 10/07 16:00:00 | 26.1 | 78.98 | 0 |  |  |  |  | 0 | Rated | Off | #VALUE! |  | 0 | 0 | 0 | 0 | 0 | FALSE | Summer | Fall | 16 | On Peak | 0 | 0.17792 | 351.86 | 0 | 0 | 0 | 0
| 10/07 17:00:00 | 25 | 77 | 0 |  |  |  |  | 0 | Rated | Off | #VALUE! |  | 0 | 0 | 0 | 0 | 0 | FALSE | Summer | Fall | 17 | Mid Peak | 0 | 0.12829 | 361.1042 | 0 | 0 | 0 | 0
| 10/07 18:00:00 | 22 | 71.6 | 0 |  |  |  |  | 0 | Rated | Off | #VALUE! |  | 0 | 0 | 0 | 0 | 0 | FALSE | Summer | Fall | 18 | Mid Peak | 0 | 0.12829 | 361.8183 | 0 | 0 | 0 | 0
| 10/07 19:00:00 | 20.1 | 68.18 | 0 |  |  |  |  | 0 | Rated | Off | #VALUE! |  | 0 | 0 | 0 | 0 | 0 | FALSE | Summer | Fall | 19 | Off Peak | 0 | 0.099922 | 356.4274 | 0 | 0 | 0 | 0
| 10/07 20:00:00 | 19 | 66.2 | 0 |  |  |  |  | 0 | Rated | Off | #VALUE! |  | 0 | 0 | 0 | 0 | 0 | FALSE | Summer | Fall | 20 | Off Peak | 0 | 0.099922 | 345.2893 | 0 | 0 | 0 | 0
| 10/07 21:00:00 | 18 | 64.4 | 0 |  |  |  |  | 0 | Rated | Off | #VALUE! |  | 0 | 0 | 0 | 0 | 0 | FALSE | Summer | Fall | 21 | Off Peak | 0 | 0.099922 | 327.7433 | 0 | 0 | 0 | 0
| 10/07 22:00:00 | 17.6 | 63.68 | 0 |  |  |  |  | 0 | Rated | Off | #VALUE! |  | 0 | 0 | 0 | 0 | 0 | FALSE | Summer | Fall | 22 | Off Peak | 0 | 0.099922 | 304.965 | 0 | 0 | 0 | 0
| 10/07 23:00:00 | 18 | 64.4 | 0.022635 |  |  |  |  | 1358.0788 | Rated | Heat Pump | #VALUE! |  | 0 | 0 | 0 | 0 | 0 | FALSE | Summer | Fall | 23 | Off Peak | 0 | 0.099922 | 286.6483 | 0 | 0 | 0 | 0
| 10/07 24:00:00 | 16 | 60.8 | 0.032324 |  |  |  |  | 1939.4436 | Rated | Heat Pump | #VALUE! |  | 0 | 0 | 0 | 0 | 0 | FALSE | Summer | Fall | 24 | Off Peak | 0 | 0.099922 | 273.5992 | 0 | 0 | 0 | 0
| 10/08 01:00:00 | 17.7 | 63.86 | 0.048618 |  |  |  |  | 2917.0738 | Rated | Heat Pump | #VALUE! |  | 0 | 0 | 0 | 0 | 0 | TRUE | Summer | Fall | 1 | Off Peak | 0 | 0.099922 | 266.825 | 0 | 0 | 0 | 0
| 10/08 02:00:00 | 18 | 64.4 | 0.061853 |  |  |  |  | 3711.194 | Rated | Heat Pump | #VALUE! |  | 0 | 0 | 0 | 0 | 0 | TRUE | Summer | Fall | 2 | Off Peak | 0 | 0.099922 | 263.778 | 0 | 0 | 0 | 0
| 10/08 03:00:00 | 16 | 60.8 | 0.076643 |  |  |  |  | 4598.5942 | Rated | Heat Pump | #VALUE! |  | 0 | 0 | 0 | 0 | 0 | TRUE | Summer | Fall | 3 | Off Peak | 0 | 0.099922 | 264.6736 | 0 | 0 | 0 | 0
| 10/08 04:00:00 | 16 | 60.8 | 0.085758 |  |  |  |  | 5145.4643 | Rated | Heat Pump | #VALUE! |  | 0 | 0 | 0 | 0 | 0 | TRUE | Summer | Fall | 4 | Off Peak | 0 | 0.099922 | 270.3058 | 0 | 0 | 0 | 0
| 10/08 05:00:00 | 14 | 57.2 | 0.089774 | 71179.5902 | 66488.4 | 4.5017 | 4.5977 | 5386.443 | Rated | Heat Pump | 0.081013 |  | 0.34336 | 0 | 0 | 0 | 0.34336 | TRUE | Summer | Fall | 5 | Off Peak | 0 | 0.099922 | 292.1492 | 100.3134 | 0.03431 | 0 | 0.03431
| 10/08 06:00:00 | 15 | 59 | 0.09361 | 69551.6581 | 65670 | 4.6576 | 4.709 | 5616.6005 | Rated | Heat Pump | 0.085528 |  | 0.34957 | 0 | 0 | 0 | 0.34957 | TRUE | Summer | Fall | 6 | Off Peak | 0 | 0.099922 | 313.6483 | 109.6418 | 0.03493 | 0 | 0.03493
| 10/08 07:00:00 | 14.3 | 57.74 | 0.091 | 70383.118 | 66099 | 4.579 | 4.6531 | 5460.0005 | Rated | Heat Pump | 0.082603 |  | 0.34391 | 0 | 0 | 0 | 0.34391 | TRUE | Summer | Fall | 7 | Off Peak | 0 | 0.099922 | 322.5232 | 110.9179 | 0.034364 | 0 | 0.034364
| 10/08 08:00:00 | 18 | 64.4 | 0.037692 |  |  |  |  | 2261.5426 | Rated | Heat Pump | #VALUE! |  | 0 | 0 | 0 | 0 | 0 | TRUE | Summer | Fall | 8 | Off Peak | 0 | 0.099922 | 323.0453 | 0 | 0 | 0 | 0
| 10/08 09:00:00 | 21 | 69.8 | 0 |  |  |  |  | 0 | Rated | Off | #VALUE! |  | 0 | 0 | 0 | 0 | 0 | TRUE | Summer | Fall | 9 | Off Peak | 0 | 0.099922 | 320.7363 | 0 | 0 | 0 | 0
| 10/08 10:00:00 | 22.3 | 72.14 | 0 |  |  |  |  | 0 | Rated | Off | #VALUE! |  | 0 | 0 | 0 | 0 | 0 | TRUE | Summer | Fall | 10 | Off Peak | 0 | 0.099922 | 319.9281 | 0 | 0 | 0 | 0
| 10/08 11:00:00 | 23 | 73.4 | 0 |  |  |  |  | 0 | Rated | Off | #VALUE! |  | 0 | 0 | 0 | 0 | 0 | TRUE | Summer | Fall | 11 | Off Peak | 0 | 0.099922 | 319.4651 | 0 | 0 | 0 | 0
| 10/08 12:00:00 | 24 | 75.2 | 0 |  |  |  |  | 0 | Rated | Off | #VALUE! |  | 0 | 0 | 0 | 0 | 0 | TRUE | Summer | Fall | 12 | Off Peak | 0 | 0.099922 | 319.9238 | 0 | 0 | 0 | 0
| 10/08 13:00:00 | 25.5 | 77.9 | 0 |  |  |  |  | 0 | Rated | Off | #VALUE! |  | 0 | 0 | 0 | 0 | 0 | TRUE | Summer | Fall | 13 | Off Peak | 0 | 0.099922 | 321.0409 | 0 | 0 | 0 | 0
| 10/08 14:00:00 | 26 | 78.8 | 0.02064 |  |  |  |  | 1238.3855 | Rated | Heat Pump | #VALUE! |  | 0 | 0 | 0 | 0 | 0 | TRUE | Summer | Fall | 14 | Off Peak | 0 | 0.099922 | 326.5063 | 0 | 0 | 0 | 0
| 10/08 15:00:00 | 26 | 78.8 | 0.024593 |  |  |  |  | 1475.5755 | Rated | Heat Pump | #VALUE! |  | 0 | 0 | 0 | 0 | 0 | TRUE | Summer | Fall | 15 | Off Peak | 0 | 0.099922 | 337.2179 | 0 | 0 | 0 | 0
| 10/08 16:00:00 | 25.2 | 77.36 | 0.036497 |  |  |  |  | 2189.822 | Rated | Heat Pump | #VALUE! |  | 0 | 0 | 0 | 0 | 0 | TRUE | Summer | Fall | 16 | Off Peak | 0 | 0.099922 | 351.86 | 0 | 0 | 0 | 0
| 10/08 17:00:00 | 24 | 75.2 | 0.057134 |  |  |  |  | 3428.0147 | Rated | Heat Pump | #VALUE! |  | 0 | 0 | 0 | 0 | 0 | TRUE | Summer | Fall | 17 | Off Peak | 0 | 0.099922 | 361.1042 | 0 | 0 | 0 | 0
| 10/08 18:00:00 | 22 | 71.6 | 0.053542 |  |  |  |  | 3212.5153 | Rated | Heat Pump | #VALUE! |  | 0 | 0 | 0 | 0 | 0 | TRUE | Summer | Fall | 18 | Off Peak | 0 | 0.099922 | 361.8183 | 0 | 0 | 0 | 0
| 10/08 19:00:00 | 20.9 | 69.62 | 0.050063 |  |  |  |  | 3003.7622 | Rated | Heat Pump | #VALUE! |  | 0 | 0 | 0 | 0 | 0 | TRUE | Summer | Fall | 19 | Off Peak | 0 | 0.099922 | 356.4274 | 0 | 0 | 0 | 0
| 10/08 20:00:00 | 19 | 66.2 | 0.050149 |  |  |  |  | 3008.9567 | Rated | Heat Pump | #VALUE! |  | 0 | 0 | 0 | 0 | 0 | TRUE | Summer | Fall | 20 | Off Peak | 0 | 0.099922 | 345.2893 | 0 | 0 | 0 | 0
| 10/08 21:00:00 | 19 | 66.2 | 0.054996 |  |  |  |  | 3299.7324 | Rated | Heat Pump | #VALUE! |  | 0 | 0 | 0 | 0 | 0 | TRUE | Summer | Fall | 21 | Off Peak | 0 | 0.099922 | 327.7433 | 0 | 0 | 0 | 0
| 10/08 22:00:00 | 19.3 | 66.74 | 0.074206 |  |  |  |  | 4452.3444 | Rated | Heat Pump | #VALUE! |  | 0 | 0 | 0 | 0 | 0 | TRUE | Summer | Fall | 22 | Off Peak | 0 | 0.099922 | 304.965 | 0 | 0 | 0 | 0
| 10/08 23:00:00 | 18 | 64.4 | 0.10099 |  |  |  |  | 6059.5119 | Rated | Heat Pump | #VALUE! |  | 0 | 0 | 0 | 0 | 0 | TRUE | Summer | Fall | 23 | Off Peak | 0 | 0.099922 | 286.6483 | 0 | 0 | 0 | 0
| 10/08 24:00:00 | 16 | 60.8 | 0.1249 |  |  |  |  | 7493.8574 | Rated | Heat Pump | #VALUE! |  | 0 | 0 | 0 | 0 | 0 | TRUE | Summer | Fall | 24 | Off Peak | 0 | 0.099922 | 273.5992 | 0 | 0 | 0 | 0
| 10/09 01:00:00 | 14.1 | 57.38 | 0.14652 | 71179.5902 | 66488.4 | 4.5017 | 4.5977 | 8791.1855 | Rated | Heat Pump | 0.13222 |  | 0.5604 | 0 | 0 | 0 | 0.5604 | TRUE | Summer | Fall | 1 | Off Peak | 0 | 0.099922 | 266.825 | 149.5293 | 0.055997 | 0 | 0.055997
| 10/09 02:00:00 | 13 | 55.4 | 0.1634 | 72667.572 | 67148.4 | 4.3506 | 4.4883 | 9803.8555 | Rated | Heat Pump | 0.146 |  | 0.64019 | 0 | 0 | 0 | 0.64019 | TRUE | Summer | Fall | 2 | Off Peak | 0 | 0.099922 | 263.778 | 168.867 | 0.063969 | 0 | 0.063969
| 10/09 03:00:00 | 12 | 53.6 | 0.18513 | 73359.0814 | 67419 | 4.2769 | 4.4343 | 11107.9827 | Rated | Heat Pump | 0.16476 |  | 0.73417 | 0 | 0 | 0 | 0.73417 | TRUE | Summer | Fall | 3 | Off Peak | 0 | 0.099922 | 264.6736 | 194.3154 | 0.07336 | 0 | 0.07336
| 10/09 04:00:00 | 11.1 | 51.98 | 0.1855 | 74637.1375 | 67841.4 | 4.1332 | 4.3279 | 11130.0095 | Rated | Heat Pump | 0.16406 |  | 0.75372 | 0 | 0 | 0 | 0.75372 | TRUE | Summer | Fall | 4 | Off Peak | 0 | 0.099922 | 270.3058 | 203.7337 | 0.075313 | 0 | 0.075313
| 10/09 05:00:00 | 11 | 51.8 | 0.18494 | 74637.1375 | 67841.4 | 4.1332 | 4.3279 | 11096.6602 | Rated | Heat Pump | 0.16357 |  | 0.75146 | 0 | 0 | 0 | 0.75146 | TRUE | Summer | Fall | 5 | Off Peak | 0 | 0.099922 | 292.1492 | 219.5377 | 0.075087 | 0 | 0.075087
| 10/09 06:00:00 | 10 | 50 | 0.19245 | 75775.2432 | 68105.4 | 3.9943 | 4.2235 | 11547.0666 | Rated | Heat Pump | 0.16955 |  | 0.8013 | 0 | 0 | 0 | 0.8013 | TRUE | Summer | Fall | 6 | Off Peak | 0 | 0.099922 | 313.6483 | 251.3261 | 0.080068 | 0 | 0.080068
| 10/09 07:00:00 | 8.6 | 47.48 | 0.18675 | 77219.9945 | 68204.4 | 3.7952 | 4.0705 | 11205.0653 | Rated | Heat Pump | 0.16429 |  | 0.80679 | 0 | 0 | 0 | 0.80679 | TRUE | Summer | Fall | 7 | Off Peak | 0 | 0.099922 | 322.5232 | 260.2097 | 0.080617 | 0 | 0.080617
| 10/09 08:00:00 | 11 | 51.8 | 0.086886 | 74637.1375 | 67841.4 | 4.1332 | 4.3279 | 5213.1424 | Rated | Heat Pump | 0.076843 |  | 0.35303 | 0 | 0 | 0 | 0.35303 | TRUE | Summer | Fall | 8 | Off Peak | 0 | 0.099922 | 323.0453 | 114.0447 | 0.035276 | 0 | 0.035276
| 10/09 09:00:00 | 11 | 51.8 | 0 |  |  | 4.1332 | 4.3279 | 0 | Rated | Off | #VALUE! |  | 0 | 0 | 0 | 0 | 0 | TRUE | Summer | Fall | 9 | Off Peak | 0 | 0.099922 | 320.7363 | 0 | 0 | 0 | 0
| 10/09 10:00:00 | 12.1 | 53.78 | 0 |  |  | 4.2769 | 4.4343 | 0 | Rated | Off | #VALUE! |  | 0 | 0 | 0 | 0 | 0 | TRUE | Summer | Fall | 10 | Off Peak | 0 | 0.099922 | 319.9281 | 0 | 0 | 0 | 0
| 10/09 11:00:00 | 13 | 55.4 | 0.0030755 | 72667.572 | 67148.4 | 4.3506 | 4.4883 | 184.5272 | Rated | Heat Pump | 0.0027481 |  | 0.01205 | 0 | 0 | 0 | 0.01205 | TRUE | Summer | Fall | 11 | Off Peak | 0 | 0.099922 | 319.4651 | 3.8494 | 0.001204 | 0 | 0.001204
| 10/09 12:00:00 | 14 | 57.2 | 0.01323 | 71179.5902 | 66488.4 | 4.5017 | 4.5977 | 793.7726 | Rated | Heat Pump | 0.011939 |  | 0.0506 | 0 | 0 | 0 | 0.0506 | TRUE | Summer | Fall | 12 | Off Peak | 0 | 0.099922 | 319.9238 | 16.1881 | 0.005056 | 0 | 0.005056
| 10/09 13:00:00 | 15 | 59 | 0.0087249 | 69551.6581 | 65670 | 4.6576 | 4.709 | 523.4916 | Rated | Heat Pump | 0.0079715 |  | 0.032581 | 0 | 0 | 0 | 0.032581 | TRUE | Summer | Fall | 13 | Off Peak | 0 | 0.099922 | 321.0409 | 10.46 | 0.0032556 | 0 | 0.0032556
| 10/09 14:00:00 | 16 | 60.8 | 0.027938 |  |  |  |  | 1676.2803 | Rated | Heat Pump | #VALUE! |  | 0 | 0 | 0 | 0 | 0 | TRUE | Summer | Fall | 14 | Off Peak | 0 | 0.099922 | 326.5063 | 0 | 0 | 0 | 0
| 10/09 15:00:00 | 16 | 60.8 | 0.033198 |  |  |  |  | 1991.8717 | Rated | Heat Pump | #VALUE! |  | 0 | 0 | 0 | 0 | 0 | TRUE | Summer | Fall | 15 | Off Peak | 0 | 0.099922 | 337.2179 | 0 | 0 | 0 | 0
| 10/09 16:00:00 | 15.7 | 60.26 | 0.040252 | 68685.2106 | 65201.4 | 4.7374 | 4.7654 | 2415.1243 | Rated | Heat Pump | 0.037041 |  | 0.14853 | 0 | 0 | 0 | 0.14853 | TRUE | Summer | Fall | 16 | Off Peak | 0 | 0.099922 | 351.86 | 52.2634 | 0.014842 | 0 | 0.014842
| 10/09 17:00:00 | 15 | 59 | 0.06372 | 69551.6581 | 65670 | 4.6576 | 4.709 | 3823.2246 | Rated | Heat Pump | 0.058219 |  | 0.23795 | 0 | 0 | 0 | 0.23795 | TRUE | Summer | Fall | 17 | Off Peak | 0 | 0.099922 | 361.1042 | 85.9255 | 0.023777 | 0 | 0.023777
| 10/09 18:00:00 | 14 | 57.2 | 0.060901 | 71179.5902 | 66488.4 | 4.5017 | 4.5977 | 3654.0407 | Rated | Heat Pump | 0.054958 |  | 0.23293 | 0 | 0 | 0 | 0.23293 | TRUE | Summer | Fall | 18 | Off Peak | 0 | 0.099922 | 361.8183 | 84.2784 | 0.023275 | 0 | 0.023275
| 10/09 19:00:00 | 12.4 | 54.32 | 0.068187 | 73359.0814 | 67419 | 4.2769 | 4.4343 | 4091.2128 | Rated | Heat Pump | 0.060683 |  | 0.2704 | 0 | 0 | 0 | 0.2704 | TRUE | Summer | Fall | 19 | Off Peak | 0 | 0.099922 | 356.4274 | 96.3795 | 0.027019 | 0 | 0.027019
| 10/09 20:00:00 | 11 | 51.8 | 0.050065 | 74637.1375 | 67841.4 | 4.1332 | 4.3279 | 3003.8701 | Rated | Heat Pump | 0.044278 |  | 0.20342 | 0 | 0 | 0 | 0.20342 | TRUE | Summer | Fall | 20 | Off Peak | 0 | 0.099922 | 345.2893 | 70.2387 | 0.020326 | 0 | 0.020326
| 10/09 21:00:00 | 10 | 50 | 0.052886 | 75775.2432 | 68105.4 | 3.9943 | 4.2235 | 3173.1341 | Rated | Heat Pump | 0.046592 |  | 0.2202 | 0 | 0 | 0 | 0.2202 | TRUE | Summer | Fall | 21 | Off Peak | 0 | 0.099922 | 327.7433 | 72.1681 | 0.022003 | 0 | 0.022003
| 10/09 22:00:00 | 8.5 | 47.3 | 0.06815 | 77219.9945 | 68204.4 | 3.7952 | 4.0705 | 4089.0173 | Rated | Heat Pump | 0.059952 |  | 0.29442 | 0 | 0 | 0 | 0.29442 | TRUE | Summer | Fall | 22 | Off Peak | 0 | 0.099922 | 304.965 | 89.7877 | 0.029419 | 0 | 0.029419
| 10/09 23:00:00 | 8 | 46.4 | 0.087809 | 77631.6031 | 68158.2 | 3.7312 | 4.0204 | 5268.5562 | Rated | Heat Pump | 0.077299 |  | 0.38407 | 0 | 0 | 0 | 0.38407 | TRUE | Summer | Fall | 23 | Off Peak | 0 | 0.099922 | 286.6483 | 110.0927 | 0.038377 | 0 | 0.038377
| 10/09 24:00:00 | 8 | 46.4 | 0.11623 | 77631.6031 | 68158.2 | 3.7312 | 4.0204 | 6973.9353 | Rated | Heat Pump | 0.10232 |  | 0.50839 | 0 | 0 | 0 | 0.50839 | TRUE | Summer | Fall | 24 | Off Peak | 0 | 0.099922 | 273.5992 | 139.0946 | 0.050799 | 0 | 0.050799
| 10/10 01:00:00 | 7.4 | 45.32 | 0.14194 | 78008.2241 | 68072.4 | 3.6685 | 3.9709 | 8516.671 | Rated | Heat Pump | 0.12511 |  | 0.62859 | 0 | 0 | 0 | 0.62859 | FALSE | Summer | Fall | 1 | Off Peak | 0 | 0.099922 | 266.825 | 167.7247 | 0.062811 | 0 | 0.062811
| 10/10 02:00:00 | 7 | 44.6 | 0.15799 | 78008.2241 | 68072.4 | 3.6685 | 3.9709 | 9479.3064 | Rated | Heat Pump | 0.13925 |  | 0.69964 | 0 | 0 | 0 | 0.69964 | FALSE | Summer | Fall | 2 | Off Peak | 0 | 0.099922 | 263.778 | 184.5507 | 0.06991 | 0 | 0.06991
| 10/10 03:00:00 | 6 | 42.8 | 0.16944 | 78656.5032 | 67782 | 3.5467 | 3.8733 | 10166.3152 | Rated | Heat Pump | 0.14999 |  | 0.76925 | 0 | 0 | 0 | 0.76925 | FALSE | Summer | Fall | 3 | Off Peak | 0 | 0.099922 | 264.6736 | 203.6009 | 0.076866 | 0 | 0.076866
| 10/10 04:00:00 | 5.8 | 42.44 | 0.17333 | 78928.1613 | 67577.4 | 3.4877 | 3.8253 | 10399.8343 | Rated | Heat Pump | 0.1539 |  | 0.79681 | 0 | 0 | 0 | 0.79681 | FALSE | Summer | Fall | 4 | Off Peak | 0 | 0.099922 | 270.3058 | 215.3815 | 0.079619 | 0 | 0.079619
| 10/10 05:00:00 | 6 | 42.8 | 0.18001 | 78656.5032 | 67782 | 3.5467 | 3.8733 | 10800.3751 | Rated | Heat Pump | 0.15934 |  | 0.81723 | 0 | 0 | 0 | 0.81723 | FALSE | Summer | Fall | 5 | Off Peak | 0 | 0.099922 | 292.1492 | 238.7531 | 0.08166 | 0 | 0.08166
| 10/10 06:00:00 | 6 | 42.8 | 0.17579 | 78656.5032 | 67782 | 3.5467 | 3.8733 | 10547.6061 | Rated | Heat Pump | 0.15561 |  | 0.7981 | 0 | 0 | 0 | 0.7981 | FALSE | Summer | Fall | 6 | Off Peak | 0 | 0.099922 | 313.6483 | 250.3239 | 0.079748 | 0 | 0.079748
| 10/10 07:00:00 | 5.9 | 42.62 | 0.16911 | 78656.5032 | 67782 | 3.5467 | 3.8733 | 10146.3503 | Rated | Heat Pump | 0.14969 |  | 0.76774 | 0 | 0 | 0 | 0.76774 | FALSE | Summer | Fall | 7 | Off Peak | 1 | 0.099922 | 322.5232 | 247.6146 | 0.076715 | 0 | 0.076715
| 10/10 08:00:00 | 8 | 46.4 | 0.079238 | 77631.6031 | 68158.2 | 3.7312 | 4.0204 | 4754.3005 | Rated | Heat Pump | 0.069754 |  | 0.34658 | 0 | 0 | 0 | 0.34658 | FALSE | Summer | Fall | 8 | On Peak | 1 | 0.17792 | 323.0453 | 111.9612 | 0.061665 | 0 | 0.061665
| 10/10 09:00:00 | 11 | 51.8 | 0 |  |  | 4.1332 | 4.3279 | 0 | Rated | Off | #VALUE! |  | 0 | 0 | 0 | 0 | 0 | FALSE | Summer | Fall | 9 | On Peak | 1 | 0.17792 | 320.7363 | 0 | 0 | 0 | 0
| 10/10 10:00:00 | 12.4 | 54.32 | 0 |  |  | 4.2769 | 4.4343 | 0 | Rated | Off | #VALUE! |  | 0 | 0 | 0 | 0 | 0 | FALSE | Summer | Fall | 10 | On Peak | 0 | 0.17792 | 319.9281 | 0 | 0 | 0 | 0
| 10/10 11:00:00 | 13 | 55.4 | 0 |  |  | 4.3506 | 4.4883 | 0 | Rated | Off | #VALUE! |  | 0 | 0 | 0 | 0 | 0 | FALSE | Summer | Fall | 11 | On Peak | 0 | 0.17792 | 319.4651 | 0 | 0 | 0 | 0
| 10/10 12:00:00 | 13 | 55.4 | 0 |  |  | 4.3506 | 4.4883 | 0 | Rated | Off | #VALUE! |  | 0 | 0 | 0 | 0 | 0 | FALSE | Summer | Fall | 12 | On Peak | 0 | 0.17792 | 319.9238 | 0 | 0 | 0 | 0
| 10/10 13:00:00 | 13.5 | 56.3 | 0 |  |  | 4.4255 | 4.5427 | 0 | Rated | Off | #VALUE! |  | 0 | 0 | 0 | 0 | 0 | FALSE | Summer | Fall | 13 | On Peak | 0 | 0.17792 | 321.0409 | 0 | 0 | 0 | 0
| 10/10 14:00:00 | 15 | 59 | 0 |  |  | 4.6576 | 4.709 | 0 | Rated | Off | #VALUE! |  | 0 | 0 | 0 | 0 | 0 | FALSE | Summer | Fall | 14 | On Peak | 0 | 0.17792 | 326.5063 | 0 | 0 | 0 | 0
| 10/10 15:00:00 | 15 | 59 | 0 |  |  | 4.6576 | 4.709 | 0 | Rated | Off | #VALUE! |  | 0 | 0 | 0 | 0 | 0 | FALSE | Summer | Fall | 15 | On Peak | 0 | 0.17792 | 337.2179 | 0 | 0 | 0 | 0
| 10/10 16:00:00 | 15.1 | 59.18 | 0 |  |  | 4.6576 | 4.709 | 0 | Rated | Off | #VALUE! |  | 0 | 0 | 0 | 0 | 0 | FALSE | Summer | Fall | 16 | On Peak | 0 | 0.17792 | 351.86 | 0 | 0 | 0 | 0
| 10/10 17:00:00 | 14 | 57.2 | 0 |  |  | 4.5017 | 4.5977 | 0 | Rated | Off | #VALUE! |  | 0 | 0 | 0 | 0 | 0 | FALSE | Summer | Fall | 17 | Mid Peak | 0 | 0.12829 | 361.1042 | 0 | 0 | 0 | 0
| 10/10 18:00:00 | 11 | 51.8 | 0 |  |  | 4.1332 | 4.3279 | 0 | Rated | Off | #VALUE! |  | 0 | 0 | 0 | 0 | 0 | FALSE | Summer | Fall | 18 | Mid Peak | 0 | 0.12829 | 361.8183 | 0 | 0 | 0 | 0
| 10/10 19:00:00 | 9.6 | 49.28 | 0.0055859 | 76291.8146 | 68178 | 3.9267 | 4.172 | 335.1547 | Rated | Heat Pump | 0.0049159 |  | 0.023545 | 0 | 0 | 0 | 0.023545 | FALSE | Summer | Fall | 19 | Off Peak | 0 | 0.099922 | 356.4274 | 8.392 | 0.0023527 | 0 | 0.0023527
| 10/10 20:00:00 | 10 | 50 | 0.017399 | 75775.2432 | 68105.4 | 3.9943 | 4.2235 | 1043.9325 | Rated | Heat Pump | 0.015328 |  | 0.072443 | 0 | 0 | 0 | 0.072443 | FALSE | Summer | Fall | 20 | Off Peak | 0 | 0.099922 | 345.2893 | 25.0137 | 0.0072387 | 0 | 0.0072387
| 10/10 21:00:00 | 9 | 48.2 | 0.042478 | 76773.3984 | 68211 | 3.8603 | 4.121 | 2548.703 | Rated | Heat Pump | 0.037365 |  | 0.18126 | 0 | 0 | 0 | 0.18126 | FALSE | Summer | Fall | 21 | Off Peak | 0 | 0.099922 | 327.7433 | 59.4081 | 0.018112 | 0 | 0.018112
| 10/10 22:00:00 | 7.6 | 45.68 | 0.050806 | 77631.6031 | 68158.2 | 3.7312 | 4.0204 | 3048.3768 | Rated | Heat Pump | 0.044725 |  | 0.22222 | 0 | 0 | 0 | 0.22222 | FALSE | Summer | Fall | 22 | Off Peak | 0 | 0.099922 | 304.965 | 67.7698 | 0.022205 | 0 | 0.022205
| 10/10 23:00:00 | 7 | 44.6 | 0.061433 | 78008.2241 | 68072.4 | 3.6685 | 3.9709 | 3685.9799 | Rated | Heat Pump | 0.054148 |  | 0.27205 | 0 | 0 | 0 | 0.27205 | FALSE | Summer | Fall | 23 | Off Peak | 0 | 0.099922 | 286.6483 | 77.9835 | 0.027184 | 0 | 0.027184
| 10/10 24:00:00 | 7 | 44.6 | 0.094563 | 78008.2241 | 68072.4 | 3.6685 | 3.9709 | 5673.786 | Rated | Heat Pump | 0.083349 |  | 0.41877 | 0 | 0 | 0 | 0.41877 | FALSE | Summer | Fall | 24 | Off Peak | 0 | 0.099922 | 273.5992 | 114.5746 | 0.041844 | 0 | 0.041844
| 10/11 01:00:00 | 7 | 44.6 | 0.12849 | 78008.2241 | 68072.4 | 3.6685 | 3.9709 | 7709.1394 | Rated | Heat Pump | 0.11325 |  | 0.56899 | 0 | 0 | 0 | 0.56899 | TRUE | Summer | Fall | 1 | Off Peak | 0 | 0.099922 | 266.825 | 151.8214 | 0.056855 | 0 | 0.056855
| 10/11 02:00:00 | 5 | 41 | 0.15087 | 79164.8319 | 67333.2 | 3.4298 | 3.7777 | 9052.1634 | Rated | Heat Pump | 0.13444 |  | 0.70228 | 0 | 0 | 0 | 0.70228 | TRUE | Summer | Fall | 2 | Off Peak | 0 | 0.099922 | 263.778 | 185.2467 | 0.070174 | 0 | 0.070174
| 10/11 03:00:00 | 5 | 41 | 0.14244 | 79164.8319 | 67333.2 | 3.4298 | 3.7777 | 8546.6472 | Rated | Heat Pump | 0.12693 |  | 0.66306 | 0 | 0 | 0 | 0.66306 | TRUE | Summer | Fall | 3 | Off Peak | 0 | 0.099922 | 264.6736 | 175.4955 | 0.066255 | 0 | 0.066255
| 10/11 04:00:00 | 4.4 | 39.92 | 0.16292 | 79366.5148 | 67049.4 | 3.3732 | 3.7307 | 9775.3183 | Rated | Heat Pump | 0.14579 |  | 0.76795 | 0 | 0 | 0 | 0.76795 | TRUE | Summer | Fall | 4 | Off Peak | 0 | 0.099922 | 270.3058 | 207.5824 | 0.076736 | 0 | 0.076736
| 10/11 05:00:00 | 4 | 39.2 | 0.17012 | 79533.2101 | 66726 | 3.2725 | 3.6338 | 10207.0795 | Rated | Heat Pump | 0.15297 |  | 0.82325 | 0 | 0 | 0 | 0.82325 | TRUE | Summer | Fall | 5 | Off Peak | 0 | 0.099922 | 292.1492 | 240.5114 | 0.082261 | 0 | 0.082261
| 10/11 06:00:00 | 4 | 39.2 | 0.16802 | 79533.2101 | 66726 | 3.2725 | 3.6338 | 10081.3411 | Rated | Heat Pump | 0.15109 |  | 0.81311 | 0 | 0 | 0 | 0.81311 | TRUE | Summer | Fall | 6 | Off Peak | 0 | 0.099922 | 313.6483 | 255.0297 | 0.081248 | 0 | 0.081248
| 10/11 07:00:00 | 4.2 | 39.56 | 0.16464 | 79366.5148 | 67049.4 | 3.3732 | 3.7307 | 9878.1371 | Rated | Heat Pump | 0.14733 |  | 0.77603 | 0 | 0 | 0 | 0.77603 | TRUE | Summer | Fall | 7 | Off Peak | 0 | 0.099922 | 322.5232 | 250.2881 | 0.077543 | 0 | 0.077543
| 10/11 08:00:00 | 8 | 46.4 | 0.061012 | 77631.6031 | 68158.2 | 3.7312 | 4.0204 | 3660.7319 | Rated | Heat Pump | 0.053709 |  | 0.26686 | 0 | 0 | 0 | 0.26686 | TRUE | Summer | Fall | 8 | Off Peak | 0 | 0.099922 | 323.0453 | 86.2083 | 0.026665 | 0 | 0.026665
| 10/11 09:00:00 | 10 | 50 | 0 |  |  | 3.9943 | 4.2235 | 0 | Rated | Off | #VALUE! |  | 0 | 0 | 0 | 0 | 0 | TRUE | Summer | Fall | 9 | Off Peak | 0 | 0.099922 | 320.7363 | 0 | 0 | 0 | 0
| 10/11 10:00:00 | 12.1 | 53.78 | 0 |  |  | 4.2769 | 4.4343 | 0 | Rated | Off | #VALUE! |  | 0 | 0 | 0 | 0 | 0 | TRUE | Summer | Fall | 10 | Off Peak | 0 | 0.099922 | 319.9281 | 0 | 0 | 0 | 0
| 10/11 11:00:00 | 14 | 57.2 | 0 |  |  | 4.5017 | 4.5977 | 0 | Rated | Off | #VALUE! |  | 0 | 0 | 0 | 0 | 0 | TRUE | Summer | Fall | 11 | Off Peak | 0 | 0.099922 | 319.4651 | 0 | 0 | 0 | 0
| 10/11 12:00:00 | 14 | 57.2 | 0 |  |  | 4.5017 | 4.5977 | 0 | Rated | Off | #VALUE! |  | 0 | 0 | 0 | 0 | 0 | TRUE | Summer | Fall | 12 | Off Peak | 0 | 0.099922 | 319.9238 | 0 | 0 | 0 | 0
| 10/11 13:00:00 | 15.4 | 59.72 | 0 |  |  | 4.7374 | 4.7654 | 0 | Rated | Off | #VALUE! |  | 0 | 0 | 0 | 0 | 0 | TRUE | Summer | Fall | 13 | Off Peak | 0 | 0.099922 | 321.0409 | 0 | 0 | 0 | 0
| 10/11 14:00:00 | 15 | 59 | 0 |  |  | 4.6576 | 4.709 | 0 | Rated | Off | #VALUE! |  | 0 | 0 | 0 | 0 | 0 | TRUE | Summer | Fall | 14 | Off Peak | 0 | 0.099922 | 326.5063 | 0 | 0 | 0 | 0
| 10/11 15:00:00 | 15 | 59 | 0 |  |  | 4.6576 | 4.709 | 0 | Rated | Off | #VALUE! |  | 0 | 0 | 0 | 0 | 0 | TRUE | Summer | Fall | 15 | Off Peak | 0 | 0.099922 | 337.2179 | 0 | 0 | 0 | 0
| 10/11 16:00:00 | 15.9 | 60.62 | 0 |  |  |  |  | 0 | Rated | Off | #VALUE! |  | 0 | 0 | 0 | 0 | 0 | TRUE | Summer | Fall | 16 | Off Peak | 0 | 0.099922 | 351.86 | 0 | 0 | 0 | 0
| 10/11 17:00:00 | 15 | 59 | 0 |  |  | 4.6576 | 4.709 | 0 | Rated | Off | #VALUE! |  | 0 | 0 | 0 | 0 | 0 | TRUE | Summer | Fall | 17 | Off Peak | 0 | 0.099922 | 361.1042 | 0 | 0 | 0 | 0
| 10/11 18:00:00 | 12 | 53.6 | 0 |  |  | 4.2769 | 4.4343 | 0 | Rated | Off | #VALUE! |  | 0 | 0 | 0 | 0 | 0 | TRUE | Summer | Fall | 18 | Off Peak | 0 | 0.099922 | 361.8183 | 0 | 0 | 0 | 0
| 10/11 19:00:00 | 10.2 | 50.36 | 0 |  |  | 3.9943 | 4.2235 | 0 | Rated | Off | #VALUE! |  | 0 | 0 | 0 | 0 | 0 | TRUE | Summer | Fall | 19 | Off Peak | 0 | 0.099922 | 356.4274 | 0 | 0 | 0 | 0
| 10/11 20:00:00 | 9 | 48.2 | 0 |  |  | 3.8603 | 4.121 | 0 | Rated | Off | #VALUE! |  | 0 | 0 | 0 | 0 | 0 | TRUE | Summer | Fall | 20 | Off Peak | 0 | 0.099922 | 345.2893 | 0 | 0 | 0 | 0
| 10/11 21:00:00 | 9 | 48.2 | 0 |  |  | 3.8603 | 4.121 | 0 | Rated | Off | #VALUE! |  | 0 | 0 | 0 | 0 | 0 | TRUE | Summer | Fall | 21 | Off Peak | 0 | 0.099922 | 327.7433 | 0 | 0 | 0 | 0
| 10/11 22:00:00 | 8.1 | 46.58 | 0.028582 | 77219.9945 | 68204.4 | 3.7952 | 4.0705 | 1714.9004 | Rated | Heat Pump | 0.025144 |  | 0.12348 | 0 | 0 | 0 | 0.12348 | TRUE | Summer | Fall | 22 | Off Peak | 0 | 0.099922 | 304.965 | 37.6562 | 0.012338 | 0 | 0.012338
| 10/11 23:00:00 | 8 | 46.4 | 0.062412 | 77631.6031 | 68158.2 | 3.7312 | 4.0204 | 3744.7229 | Rated | Heat Pump | 0.054942 |  | 0.27298 | 0 | 0 | 0 | 0.27298 | TRUE | Summer | Fall | 23 | Off Peak | 0 | 0.099922 | 286.6483 | 78.2504 | 0.027277 | 0 | 0.027277
| 10/11 24:00:00 | 8 | 46.4 | 0.069488 | 77631.6031 | 68158.2 | 3.7312 | 4.0204 | 4169.2596 | Rated | Heat Pump | 0.06117 |  | 0.30393 | 0 | 0 | 0 | 0.30393 | TRUE | Summer | Fall | 24 | Off Peak | 0 | 0.099922 | 273.5992 | 83.1556 | 0.03037 | 0 | 0.03037
| 10/12 01:00:00 | 8 | 46.4 | 0.11096 | 77631.6031 | 68158.2 | 3.7312 | 4.0204 | 6657.8852 | Rated | Heat Pump | 0.097683 |  | 0.48535 | 0 | 0 | 0 | 0.48535 | TRUE | Summer | Fall | 1 | Off Peak | 0 | 0.099922 | 266.825 | 129.5032 | 0.048497 | 0 | 0.048497
| 10/12 02:00:00 | 9 | 48.2 | 0.13052 | 76773.3984 | 68211 | 3.8603 | 4.121 | 7831.1009 | Rated | Heat Pump | 0.11481 |  | 0.55695 | 0 | 0 | 0 | 0.55695 | TRUE | Summer | Fall | 2 | Off Peak | 0 | 0.099922 | 263.778 | 146.9108 | 0.055652 | 0 | 0.055652
| 10/12 03:00:00 | 9 | 48.2 | 0.16143 | 76773.3984 | 68211 | 3.8603 | 4.121 | 9685.7669 | Rated | Heat Pump | 0.142 |  | 0.68885 | 0 | 0 | 0 | 0.68885 | TRUE | Summer | Fall | 3 | Off Peak | 0 | 0.099922 | 264.6736 | 182.3211 | 0.068832 | 0 | 0.068832
| 10/12 04:00:00 | 8.5 | 47.3 | 0.20208 | 77219.9945 | 68204.4 | 3.7952 | 4.0705 | 12124.9872 | Rated | Heat Pump | 0.17777 |  | 0.87303 | 0 | 0 | 0 | 0.87303 | TRUE | Summer | Fall | 4 | Off Peak | 0 | 0.099922 | 270.3058 | 235.9852 | 0.087235 | 0 | 0.087235
| 10/12 05:00:00 | 9 | 48.2 | 0.20453 | 76773.3984 | 68211 | 3.8603 | 4.121 | 12272.0725 | Rated | Heat Pump | 0.17991 |  | 0.87279 | 0 | 0 | 0 | 0.87279 | TRUE | Summer | Fall | 5 | Off Peak | 0 | 0.099922 | 292.1492 | 254.9851 | 0.087211 | 0 | 0.087211
| 10/12 06:00:00 | 9 | 48.2 | 0.18267 | 76773.3984 | 68211 | 3.8603 | 4.121 | 10960.056 | Rated | Heat Pump | 0.16068 |  | 0.77948 | 0 | 0 | 0 | 0.77948 | TRUE | Summer | Fall | 6 | Off Peak | 0 | 0.099922 | 313.6483 | 244.4826 | 0.077887 | 0 | 0.077887
| 10/12 07:00:00 | 9.2 | 48.56 | 0.18196 | 76291.8146 | 68178 | 3.9267 | 4.172 | 10917.5493 | Rated | Heat Pump | 0.16013 |  | 0.76697 | 0 | 0 | 0 | 0.76697 | TRUE | Summer | Fall | 7 | Off Peak | 0 | 0.099922 | 322.5232 | 247.3641 | 0.076637 | 0 | 0.076637
| 10/12 08:00:00 | 12 | 53.6 | 0.085334 | 73359.0814 | 67419 | 4.2769 | 4.4343 | 5120.0468 | Rated | Heat Pump | 0.075944 |  | 0.3384 | 0 | 0 | 0 | 0.3384 | TRUE | Summer | Fall | 8 | Off Peak | 0 | 0.099922 | 323.0453 | 109.3198 | 0.033814 | 0 | 0.033814
| 10/12 09:00:00 | 14 | 57.2 | 0 |  |  | 4.5017 | 4.5977 | 0 | Rated | Off | #VALUE! |  | 0 | 0 | 0 | 0 | 0 | TRUE | Summer | Fall | 9 | Off Peak | 0 | 0.099922 | 320.7363 | 0 | 0 | 0 | 0
| 10/12 10:00:00 | 15.9 | 60.62 | 0 |  |  |  |  | 0 | Rated | Off | #VALUE! |  | 0 | 0 | 0 | 0 | 0 | TRUE | Summer | Fall | 10 | Off Peak | 0 | 0.099922 | 319.9281 | 0 | 0 | 0 | 0
| 10/12 11:00:00 | 16 | 60.8 | 0 |  |  |  |  | 0 | Rated | Off | #VALUE! |  | 0 | 0 | 0 | 0 | 0 | TRUE | Summer | Fall | 11 | Off Peak | 0 | 0.099922 | 319.4651 | 0 | 0 | 0 | 0
| 10/12 12:00:00 | 18 | 64.4 | 0 |  |  |  |  | 0 | Rated | Off | #VALUE! |  | 0 | 0 | 0 | 0 | 0 | TRUE | Summer | Fall | 12 | Off Peak | 0 | 0.099922 | 319.9238 | 0 | 0 | 0 | 0
| 10/12 13:00:00 | 19.4 | 66.92 | 0 |  |  |  |  | 0 | Rated | Off | #VALUE! |  | 0 | 0 | 0 | 0 | 0 | TRUE | Summer | Fall | 13 | Off Peak | 0 | 0.099922 | 321.0409 | 0 | 0 | 0 | 0
| 10/12 14:00:00 | 19 | 66.2 | 0 |  |  |  |  | 0 | Rated | Off | #VALUE! |  | 0 | 0 | 0 | 0 | 0 | TRUE | Summer | Fall | 14 | Off Peak | 0 | 0.099922 | 326.5063 | 0 | 0 | 0 | 0
| 10/12 15:00:00 | 18 | 64.4 | 0 |  |  |  |  | 0 | Rated | Off | #VALUE! |  | 0 | 0 | 0 | 0 | 0 | TRUE | Summer | Fall | 15 | Off Peak | 0 | 0.099922 | 337.2179 | 0 | 0 | 0 | 0
| 10/12 16:00:00 | 17.6 | 63.68 | 0 |  |  |  |  | 0 | Rated | Off | #VALUE! |  | 0 | 0 | 0 | 0 | 0 | TRUE | Summer | Fall | 16 | Off Peak | 0 | 0.099922 | 351.86 | 0 | 0 | 0 | 0
| 10/12 17:00:00 | 17 | 62.6 | 0 |  |  |  |  | 0 | Rated | Off | #VALUE! |  | 0 | 0 | 0 | 0 | 0 | TRUE | Summer | Fall | 17 | Off Peak | 0 | 0.099922 | 361.1042 | 0 | 0 | 0 | 0
| 10/12 18:00:00 | 15 | 59 | 0 |  |  | 4.6576 | 4.709 | 0 | Rated | Off | #VALUE! |  | 0 | 0 | 0 | 0 | 0 | TRUE | Summer | Fall | 18 | Off Peak | 0 | 0.099922 | 361.8183 | 0 | 0 | 0 | 0
| 10/12 19:00:00 | 12 | 53.6 | 0 |  |  | 4.2769 | 4.4343 | 0 | Rated | Off | #VALUE! |  | 0 | 0 | 0 | 0 | 0 | TRUE | Summer | Fall | 19 | Off Peak | 0 | 0.099922 | 356.4274 | 0 | 0 | 0 | 0
| 10/12 20:00:00 | 11 | 51.8 | 0 |  |  | 4.1332 | 4.3279 | 0 | Rated | Off | #VALUE! |  | 0 | 0 | 0 | 0 | 0 | TRUE | Summer | Fall | 20 | Off Peak | 0 | 0.099922 | 345.2893 | 0 | 0 | 0 | 0
| 10/12 21:00:00 | 11 | 51.8 | 0 |  |  | 4.1332 | 4.3279 | 0 | Rated | Off | #VALUE! |  | 0 | 0 | 0 | 0 | 0 | TRUE | Summer | Fall | 21 | Off Peak | 0 | 0.099922 | 327.7433 | 0 | 0 | 0 | 0
| 10/12 22:00:00 | 11.2 | 52.16 | 0 |  |  | 4.1332 | 4.3279 | 0 | Rated | Off | #VALUE! |  | 0 | 0 | 0 | 0 | 0 | TRUE | Summer | Fall | 22 | Off Peak | 0 | 0.099922 | 304.965 | 0 | 0 | 0 | 0
| 10/12 23:00:00 | 10 | 50 | 0.011008 | 75775.2432 | 68105.4 | 3.9943 | 4.2235 | 660.4861 | Rated | Heat Pump | 0.009698 |  | 0.045834 | 0 | 0 | 0 | 0.045834 | TRUE | Summer | Fall | 23 | Off Peak | 0 | 0.099922 | 286.6483 | 13.1382 | 0.0045798 | 0 | 0.0045798
| 10/12 24:00:00 | 10 | 50 | 0.052366 | 75775.2432 | 68105.4 | 3.9943 | 4.2235 | 3141.9654 | Rated | Heat Pump | 0.046134 |  | 0.21803 | 0 | 0 | 0 | 0.21803 | TRUE | Summer | Fall | 24 | Off Peak | 0 | 0.099922 | 273.5992 | 59.654 | 0.021786 | 0 | 0.021786
| 10/13 01:00:00 | 10.3 | 50.54 | 0.068089 | 75223.6841 | 67993.2 | 4.0631 | 4.2754 | 4085.3579 | Rated | Heat Pump | 0.060085 |  | 0.28005 | 0 | 0 | 0 | 0.28005 | FALSE | Summer | Fall | 1 | Off Peak | 0 | 0.099922 | 266.825 | 74.7251 | 0.027984 | 0 | 0.027984
| 10/13 02:00:00 | 11 | 51.8 | 0.10238 | 74637.1375 | 67841.4 | 4.1332 | 4.3279 | 6143.0686 | Rated | Heat Pump | 0.09055 |  | 0.416 | 0 | 0 | 0 | 0.416 | FALSE | Summer | Fall | 2 | Off Peak | 0 | 0.099922 | 263.778 | 109.7327 | 0.041568 | 0 | 0.041568
| 10/13 03:00:00 | 11 | 51.8 | 0.12108 | 74637.1375 | 67841.4 | 4.1332 | 4.3279 | 7264.8395 | Rated | Heat Pump | 0.10709 |  | 0.49197 | 0 | 0 | 0 | 0.49197 | FALSE | Summer | Fall | 3 | Off Peak | 0 | 0.099922 | 264.6736 | 130.2113 | 0.049159 | 0 | 0.049159
| 10/13 04:00:00 | 10.8 | 51.44 | 0.11285 | 75223.6841 | 67993.2 | 4.0631 | 4.2754 | 6770.765 | Rated | Heat Pump | 0.09958 |  | 0.46414 | 0 | 0 | 0 | 0.46414 | FALSE | Summer | Fall | 4 | Off Peak | 0 | 0.099922 | 270.3058 | 125.4594 | 0.046378 | 0 | 0.046378
| 10/13 05:00:00 | 12 | 53.6 | 0.10638 | 73359.0814 | 67419 | 4.2769 | 4.4343 | 6383.0347 | Rated | Heat Pump | 0.094677 |  | 0.42188 | 0 | 0 | 0 | 0.42188 | FALSE | Summer | Fall | 5 | Off Peak | 0 | 0.099922 | 292.1492 | 123.2518 | 0.042155 | 0 | 0.042155
| 10/13 06:00:00 | 13 | 55.4 | 0.10449 | 72667.572 | 67148.4 | 4.3506 | 4.4883 | 6269.5229 | Rated | Heat Pump | 0.093368 |  | 0.4094 | 0 | 0 | 0 | 0.4094 | FALSE | Summer | Fall | 6 | Off Peak | 0 | 0.099922 | 313.6483 | 128.4064 | 0.040908 | 0 | 0.040908
| 10/13 07:00:00 | 12.9 | 55.22 | 0.093572 | 72667.572 | 67148.4 | 4.3506 | 4.4883 | 5614.3107 | Rated | Heat Pump | 0.08361 |  | 0.36661 | 0 | 0 | 0 | 0.36661 | FALSE | Summer | Fall | 7 | Off Peak | 1 | 0.099922 | 322.5232 | 118.2406 | 0.036633 | 0 | 0.036633
| 10/13 08:00:00 | 15 | 59 | 0.069134 | 69551.6581 | 65670 | 4.6576 | 4.709 | 4148.0609 | Rated | Heat Pump | 0.063165 |  | 0.25817 | 0 | 0 | 0 | 0.25817 | FALSE | Summer | Fall | 8 | On Peak | 1 | 0.17792 | 323.0453 | 83.4004 | 0.045934 | 0 | 0.045934
| 10/13 09:00:00 | 18 | 64.4 | 0.077688 |  |  |  |  | 4661.2959 | Rated | Heat Pump | #VALUE! |  | 0 | 0 | 0 | 0 | 0 | FALSE | Summer | Fall | 9 | On Peak | 1 | 0.17792 | 320.7363 | 0 | 0 | 0 | 0
| 10/13 10:00:00 | 19.2 | 66.56 | 0.075068 |  |  |  |  | 4504.0747 | Rated | Heat Pump | #VALUE! |  | 0 | 0 | 0 | 0 | 0 | FALSE | Summer | Fall | 10 | On Peak | 0 | 0.17792 | 319.9281 | 0 | 0 | 0 | 0
| 10/13 11:00:00 | 19 | 66.2 | 0.063806 |  |  |  |  | 3828.3884 | Rated | Heat Pump | #VALUE! |  | 0 | 0 | 0 | 0 | 0 | FALSE | Summer | Fall | 11 | On Peak | 0 | 0.17792 | 319.4651 | 0 | 0 | 0 | 0
| 10/13 12:00:00 | 21 | 69.8 | 0.056819 |  |  |  |  | 3409.131 | Rated | Heat Pump | #VALUE! |  | 0 | 0 | 0 | 0 | 0 | FALSE | Summer | Fall | 12 | On Peak | 0 | 0.17792 | 319.9238 | 0 | 0 | 0 | 0
| 10/13 13:00:00 | 23.3 | 73.94 | 0.039719 |  |  |  |  | 2383.1676 | Rated | Heat Pump | #VALUE! |  | 0 | 0 | 0 | 0 | 0 | FALSE | Summer | Fall | 13 | On Peak | 0 | 0.17792 | 321.0409 | 0 | 0 | 0 | 0
| 10/13 14:00:00 | 24 | 75.2 | 0.02897 |  |  |  |  | 1738.1792 | Rated | Heat Pump | #VALUE! |  | 0 | 0 | 0 | 0 | 0 | FALSE | Summer | Fall | 14 | On Peak | 0 | 0.17792 | 326.5063 | 0 | 0 | 0 | 0
| 10/13 15:00:00 | 26 | 78.8 | 0.02118 |  |  |  |  | 1270.8132 | Rated | Heat Pump | #VALUE! |  | 0 | 0 | 0 | 0 | 0 | FALSE | Summer | Fall | 15 | On Peak | 0 | 0.17792 | 337.2179 | 0 | 0 | 0 | 0
| 10/13 16:00:00 | 24.8 | 76.64 | 0.013982 |  |  |  |  | 838.8928 | Rated | Heat Pump | #VALUE! |  | 0 | 0 | 0 | 0 | 0 | FALSE | Summer | Fall | 16 | On Peak | 0 | 0.17792 | 351.86 | 0 | 0 | 0 | 0
| 10/13 17:00:00 | 23 | 73.4 | 0.016061 |  |  |  |  | 963.6693 | Rated | Heat Pump | #VALUE! |  | 0 | 0 | 0 | 0 | 0 | FALSE | Summer | Fall | 17 | Mid Peak | 0 | 0.12829 | 361.1042 | 0 | 0 | 0 | 0
| 10/13 18:00:00 | 23 | 73.4 | 0.0080994 |  |  |  |  | 485.963 | Rated | Heat Pump | #VALUE! |  | 0 | 0 | 0 | 0 | 0 | FALSE | Summer | Fall | 18 | Mid Peak | 0 | 0.12829 | 361.8183 | 0 | 0 | 0 | 0
| 10/13 19:00:00 | 22.1 | 71.78 | 0 |  |  |  |  | 0 | Rated | Off | #VALUE! |  | 0 | 0 | 0 | 0 | 0 | FALSE | Summer | Fall | 19 | Off Peak | 0 | 0.099922 | 356.4274 | 0 | 0 | 0 | 0
| 10/13 20:00:00 | 21 | 69.8 | 0 |  |  |  |  | 0 | Rated | Off | #VALUE! |  | 0 | 0 | 0 | 0 | 0 | FALSE | Summer | Fall | 20 | Off Peak | 0 | 0.099922 | 345.2893 | 0 | 0 | 0 | 0
| 10/13 21:00:00 | 18 | 64.4 | 0 |  |  |  |  | 0 | Rated | Off | #VALUE! |  | 0 | 0 | 0 | 0 | 0 | FALSE | Summer | Fall | 21 | Off Peak | 0 | 0.099922 | 327.7433 | 0 | 0 | 0 | 0
| 10/13 22:00:00 | 17.1 | 62.78 | 0 |  |  |  |  | 0 | Rated | Off | #VALUE! |  | 0 | 0 | 0 | 0 | 0 | FALSE | Summer | Fall | 22 | Off Peak | 0 | 0.099922 | 304.965 | 0 | 0 | 0 | 0
| 10/13 23:00:00 | 17 | 62.6 | 0 |  |  |  |  | 0 | Rated | Off | #VALUE! |  | 0 | 0 | 0 | 0 | 0 | FALSE | Summer | Fall | 23 | Off Peak | 0 | 0.099922 | 286.6483 | 0 | 0 | 0 | 0
| 10/13 24:00:00 | 15 | 59 | 0 |  |  | 4.6576 | 4.709 | 0 | Rated | Off | #VALUE! |  | 0 | 0 | 0 | 0 | 0 | FALSE | Summer | Fall | 24 | Off Peak | 0 | 0.099922 | 273.5992 | 0 | 0 | 0 | 0
| 10/14 01:00:00 | 12 | 53.6 | 0.0064803 | 73359.0814 | 67419 | 4.2769 | 4.4343 | 388.8181 | Rated | Heat Pump | 0.0057672 |  | 0.025699 | 0 | 0 | 0 | 0.025699 | FALSE | Summer | Fall | 1 | Off Peak | 0 | 0.099922 | 266.825 | 6.857 | 0.0025679 | 0 | 0.0025679
| 10/14 02:00:00 | 11 | 51.8 | 0.018193 | 74637.1375 | 67841.4 | 4.1332 | 4.3279 | 1091.6044 | Rated | Heat Pump | 0.016091 |  | 0.073923 | 0 | 0 | 0 | 0.073923 | FALSE | Summer | Fall | 2 | Off Peak | 0 | 0.099922 | 263.778 | 19.4992 | 0.0073865 | 0 | 0.0073865
| 10/14 03:00:00 | 10 | 50 | 0.025115 | 75775.2432 | 68105.4 | 3.9943 | 4.2235 | 1506.9203 | Rated | Heat Pump | 0.022126 |  | 0.10457 | 0 | 0 | 0 | 0.10457 | FALSE | Summer | Fall | 3 | Off Peak | 0 | 0.099922 | 264.6736 | 27.6773 | 0.010449 | 0 | 0.010449
| 10/14 04:00:00 | 9.8 | 49.64 | 0.029172 | 75775.2432 | 68105.4 | 3.9943 | 4.2235 | 1750.326 | Rated | Heat Pump | 0.0257 |  | 0.12146 | 0 | 0 | 0 | 0.12146 | FALSE | Summer | Fall | 4 | Off Peak | 0 | 0.099922 | 270.3058 | 32.832 | 0.012137 | 0 | 0.012137
| 10/14 05:00:00 | 10 | 50 | 0.030277 | 75775.2432 | 68105.4 | 3.9943 | 4.2235 | 1816.6158 | Rated | Heat Pump | 0.026674 |  | 0.12606 | 0 | 0 | 0 | 0.12606 | FALSE | Summer | Fall | 5 | Off Peak | 0 | 0.099922 | 292.1492 | 36.8291 | 0.012596 | 0 | 0.012596
| 10/14 06:00:00 | 10 | 50 | 0.027214 | 75775.2432 | 68105.4 | 3.9943 | 4.2235 | 1632.8577 | Rated | Heat Pump | 0.023975 |  | 0.11331 | 0 | 0 | 0 | 0.11331 | FALSE | Summer | Fall | 6 | Off Peak | 0 | 0.099922 | 313.6483 | 35.5397 | 0.011322 | 0 | 0.011322
| 10/14 07:00:00 | 9.2 | 48.56 | 0.022827 | 76291.8146 | 68178 | 3.9267 | 4.172 | 1369.5935 | Rated | Heat Pump | 0.020088 |  | 0.096215 | 0 | 0 | 0 | 0.096215 | FALSE | Summer | Fall | 7 | Off Peak | 1 | 0.099922 | 322.5232 | 31.0315 | 0.009614 | 0 | 0.009614
| 10/14 08:00:00 | 10 | 50 | 0 |  |  | 3.9943 | 4.2235 | 0 | Rated | Off | #VALUE! |  | 0 | 0 | 0 | 0 | 0 | FALSE | Summer | Fall | 8 | On Peak | 1 | 0.17792 | 323.0453 | 0 | 0 | 0 | 0
| 10/14 09:00:00 | 10 | 50 | 0 |  |  | 3.9943 | 4.2235 | 0 | Rated | Off | #VALUE! |  | 0 | 0 | 0 | 0 | 0 | FALSE | Summer | Fall | 9 | On Peak | 1 | 0.17792 | 320.7363 | 0 | 0 | 0 | 0
| 10/14 10:00:00 | 10.6 | 51.08 | 0 |  |  | 4.0631 | 4.2754 | 0 | Rated | Off | #VALUE! |  | 0 | 0 | 0 | 0 | 0 | FALSE | Summer | Fall | 10 | On Peak | 0 | 0.17792 | 319.9281 | 0 | 0 | 0 | 0
| 10/14 11:00:00 | 11 | 51.8 | 0 |  |  | 4.1332 | 4.3279 | 0 | Rated | Off | #VALUE! |  | 0 | 0 | 0 | 0 | 0 | FALSE | Summer | Fall | 11 | On Peak | 0 | 0.17792 | 319.4651 | 0 | 0 | 0 | 0
| 10/14 12:00:00 | 11 | 51.8 | 0 |  |  | 4.1332 | 4.3279 | 0 | Rated | Off | #VALUE! |  | 0 | 0 | 0 | 0 | 0 | FALSE | Summer | Fall | 12 | On Peak | 0 | 0.17792 | 319.9238 | 0 | 0 | 0 | 0
| 10/14 13:00:00 | 13.2 | 55.76 | 0 |  |  | 4.4255 | 4.5427 | 0 | Rated | Off | #VALUE! |  | 0 | 0 | 0 | 0 | 0 | FALSE | Summer | Fall | 13 | On Peak | 0 | 0.17792 | 321.0409 | 0 | 0 | 0 | 0
| 10/14 14:00:00 | 13 | 55.4 | 0 |  |  | 4.3506 | 4.4883 | 0 | Rated | Off | #VALUE! |  | 0 | 0 | 0 | 0 | 0 | FALSE | Summer | Fall | 14 | On Peak | 0 | 0.17792 | 326.5063 | 0 | 0 | 0 | 0
| 10/14 15:00:00 | 14 | 57.2 | 0 |  |  | 4.5017 | 4.5977 | 0 | Rated | Off | #VALUE! |  | 0 | 0 | 0 | 0 | 0 | FALSE | Summer | Fall | 15 | On Peak | 0 | 0.17792 | 337.2179 | 0 | 0 | 0 | 0
| 10/14 16:00:00 | 13.2 | 55.76 | 0 |  |  | 4.4255 | 4.5427 | 0 | Rated | Off | #VALUE! |  | 0 | 0 | 0 | 0 | 0 | FALSE | Summer | Fall | 16 | On Peak | 0 | 0.17792 | 351.86 | 0 | 0 | 0 | 0
| 10/14 17:00:00 | 12 | 53.6 | 0 |  |  | 4.2769 | 4.4343 | 0 | Rated | Off | #VALUE! |  | 0 | 0 | 0 | 0 | 0 | FALSE | Summer | Fall | 17 | Mid Peak | 0 | 0.12829 | 361.1042 | 0 | 0 | 0 | 0
| 10/14 18:00:00 | 11 | 51.8 | 0 |  |  | 4.1332 | 4.3279 | 0 | Rated | Off | #VALUE! |  | 0 | 0 | 0 | 0 | 0 | FALSE | Summer | Fall | 18 | Mid Peak | 0 | 0.12829 | 361.8183 | 0 | 0 | 0 | 0
| 10/14 19:00:00 | 8.3 | 46.94 | 0 |  |  | 3.7952 | 4.0705 | 0 | Rated | Off | #VALUE! |  | 0 | 0 | 0 | 0 | 0 | FALSE | Summer | Fall | 19 | Off Peak | 0 | 0.099922 | 356.4274 | 0 | 0 | 0 | 0
| 10/14 20:00:00 | 8 | 46.4 | 0 |  |  | 3.7312 | 4.0204 | 0 | Rated | Off | #VALUE! |  | 0 | 0 | 0 | 0 | 0 | FALSE | Summer | Fall | 20 | Off Peak | 0 | 0.099922 | 345.2893 | 0 | 0 | 0 | 0
| 10/14 21:00:00 | 6 | 42.8 | 0 |  |  | 3.5467 | 3.8733 | 0 | Rated | Off | #VALUE! |  | 0 | 0 | 0 | 0 | 0 | FALSE | Summer | Fall | 21 | Off Peak | 0 | 0.099922 | 327.7433 | 0 | 0 | 0 | 0
| 10/14 22:00:00 | 5.6 | 42.08 | 0 |  |  | 3.4877 | 3.8253 | 0 | Rated | Off | #VALUE! |  | 0 | 0 | 0 | 0 | 0 | FALSE | Summer | Fall | 22 | Off Peak | 0 | 0.099922 | 304.965 | 0 | 0 | 0 | 0
| 10/14 23:00:00 | 6 | 42.8 | 0 |  |  | 3.5467 | 3.8733 | 0 | Rated | Off | #VALUE! |  | 0 | 0 | 0 | 0 | 0 | FALSE | Summer | Fall | 23 | Off Peak | 0 | 0.099922 | 286.6483 | 0 | 0 | 0 | 0
| 10/14 24:00:00 | 5 | 41 | 0 |  |  | 3.4298 | 3.7777 | 0 | Rated | Off | #VALUE! |  | 0 | 0 | 0 | 0 | 0 | FALSE | Summer | Fall | 24 | Off Peak | 0 | 0.099922 | 273.5992 | 0 | 0 | 0 | 0
| 10/15 01:00:00 | 5 | 41 | 0 |  |  | 3.4298 | 3.7777 | 0 | Rated | Off | #VALUE! |  | 0 | 0 | 0 | 0 | 0 | FALSE | Summer | Fall | 1 | Off Peak | 0 | 0.099922 | 266.825 | 0 | 0 | 0 | 0
| 10/15 02:00:00 | 4 | 39.2 | 0 |  |  | 3.2725 | 3.6338 | 0 | Rated | Off | #VALUE! |  | 0 | 0 | 0 | 0 | 0 | FALSE | Summer | Fall | 2 | Off Peak | 0 | 0.099922 | 263.778 | 0 | 0 | 0 | 0
| 10/15 03:00:00 | 4 | 39.2 | 0 |  |  | 3.2725 | 3.6338 | 0 | Rated | Off | #VALUE! |  | 0 | 0 | 0 | 0 | 0 | FALSE | Summer | Fall | 3 | Off Peak | 0 | 0.099922 | 264.6736 | 0 | 0 | 0 | 0
| 10/15 04:00:00 | 3.7 | 38.66 | 0 |  |  | 3.2725 | 3.6338 | 0 | Rated | Off | #VALUE! |  | 0 | 0 | 0 | 0 | 0 | FALSE | Summer | Fall | 4 | Off Peak | 0 | 0.099922 | 270.3058 | 0 | 0 | 0 | 0
| 10/15 05:00:00 | 4 | 39.2 | 0 |  |  | 3.2725 | 3.6338 | 0 | Rated | Off | #VALUE! |  | 0 | 0 | 0 | 0 | 0 | FALSE | Summer | Fall | 5 | Off Peak | 0 | 0.099922 | 292.1492 | 0 | 0 | 0 | 0
| 10/15 06:00:00 | 4 | 39.2 | 0 |  |  | 3.2725 | 3.6338 | 0 | Rated | Off | #VALUE! |  | 0 | 0 | 0 | 0 | 0 | FALSE | Summer | Fall | 6 | Off Peak | 0 | 0.099922 | 313.6483 | 0 | 0 | 0 | 0
| 10/15 07:00:00 | 3.8 | 38.84 | 0 |  |  | 3.2725 | 3.6338 | 0 | Rated | Off | #VALUE! |  | 0 | 0 | 0 | 0 | 0 | FALSE | Summer | Fall | 7 | Off Peak | 1 | 0.099922 | 322.5232 | 0 | 0 | 0 | 0
| 10/15 08:00:00 | 7 | 44.6 | 0 |  |  | 3.6685 | 3.9709 | 0 | Rated | Off | #VALUE! |  | 0 | 0 | 0 | 0 | 0 | FALSE | Summer | Fall | 8 | On Peak | 1 | 0.17792 | 323.0453 | 0 | 0 | 0 | 0
| 10/15 09:00:00 | 10 | 50 | 0 |  |  | 3.9943 | 4.2235 | 0 | Rated | Off | #VALUE! |  | 0 | 0 | 0 | 0 | 0 | FALSE | Summer | Fall | 9 | On Peak | 1 | 0.17792 | 320.7363 | 0 | 0 | 0 | 0
| 10/15 10:00:00 | 12.5 | 54.5 | 0 |  |  | 4.3506 | 4.4883 | 0 | Rated | Off | #VALUE! |  | 0 | 0 | 0 | 0 | 0 | FALSE | Summer | Fall | 10 | On Peak | 0 | 0.17792 | 319.9281 | 0 | 0 | 0 | 0
| 10/15 11:00:00 | 14 | 57.2 | 0 |  |  | 4.5017 | 4.5977 | 0 | Rated | Off | #VALUE! |  | 0 | 0 | 0 | 0 | 0 | FALSE | Summer | Fall | 11 | On Peak | 0 | 0.17792 | 319.4651 | 0 | 0 | 0 | 0
| 10/15 12:00:00 | 15 | 59 | 0 |  |  | 4.6576 | 4.709 | 0 | Rated | Off | #VALUE! |  | 0 | 0 | 0 | 0 | 0 | FALSE | Summer | Fall | 12 | On Peak | 0 | 0.17792 | 319.9238 | 0 | 0 | 0 | 0
| 10/15 13:00:00 | 15.5 | 59.9 | 0 |  |  | 4.7374 | 4.7654 | 0 | Rated | Off | #VALUE! |  | 0 | 0 | 0 | 0 | 0 | FALSE | Summer | Fall | 13 | On Peak | 0 | 0.17792 | 321.0409 | 0 | 0 | 0 | 0
| 10/15 14:00:00 | 16 | 60.8 | 0 |  |  |  |  | 0 | Rated | Off | #VALUE! |  | 0 | 0 | 0 | 0 | 0 | FALSE | Summer | Fall | 14 | On Peak | 0 | 0.17792 | 326.5063 | 0 | 0 | 0 | 0
| 10/15 15:00:00 | 16 | 60.8 | 0 |  |  |  |  | 0 | Rated | Off | #VALUE! |  | 0 | 0 | 0 | 0 | 0 | FALSE | Summer | Fall | 15 | On Peak | 0 | 0.17792 | 337.2179 | 0 | 0 | 0 | 0
| 10/15 16:00:00 | 14.9 | 58.82 | 0.007048 | 69551.6581 | 65670 | 4.6576 | 4.709 | 422.8792 | Rated | Heat Pump | 0.0064395 |  | 0.026319 | 0 | 0 | 0 | 0.026319 | FALSE | Summer | Fall | 16 | On Peak | 0 | 0.17792 | 351.86 | 9.2607 | 0.0046828 | 0 | 0.0046828
| 10/15 17:00:00 | 14 | 57.2 | 0.003248 | 71179.5902 | 66488.4 | 4.5017 | 4.5977 | 194.8771 | Rated | Heat Pump | 0.002931 |  | 0.012423 | 0 | 0 | 0 | 0.012423 | FALSE | Summer | Fall | 17 | Mid Peak | 0 | 0.12829 | 361.1042 | 4.4859 | 0.0015937 | 0 | 0.0015937
| 10/15 18:00:00 | 11 | 51.8 | 0 |  |  | 4.1332 | 4.3279 | 0 | Rated | Off | #VALUE! |  | 0 | 0 | 0 | 0 | 0 | FALSE | Summer | Fall | 18 | Mid Peak | 0 | 0.12829 | 361.8183 | 0 | 0 | 0 | 0
| 10/15 19:00:00 | 9 | 48.2 | 0 |  |  | 3.8603 | 4.121 | 0 | Rated | Off | #VALUE! |  | 0 | 0 | 0 | 0 | 0 | FALSE | Summer | Fall | 19 | Off Peak | 0 | 0.099922 | 356.4274 | 0 | 0 | 0 | 0
| 10/15 20:00:00 | 9 | 48.2 | 0 |  |  | 3.8603 | 4.121 | 0 | Rated | Off | #VALUE! |  | 0 | 0 | 0 | 0 | 0 | FALSE | Summer | Fall | 20 | Off Peak | 0 | 0.099922 | 345.2893 | 0 | 0 | 0 | 0
| 10/15 21:00:00 | 7 | 44.6 | 0 |  |  | 3.6685 | 3.9709 | 0 | Rated | Off | #VALUE! |  | 0 | 0 | 0 | 0 | 0 | FALSE | Summer | Fall | 21 | Off Peak | 0 | 0.099922 | 327.7433 | 0 | 0 | 0 | 0
| 10/15 22:00:00 | 7.7 | 45.86 | 0 |  |  | 3.7312 | 4.0204 | 0 | Rated | Off | #VALUE! |  | 0 | 0 | 0 | 0 | 0 | FALSE | Summer | Fall | 22 | Off Peak | 0 | 0.099922 | 304.965 | 0 | 0 | 0 | 0
| 10/15 23:00:00 | 7 | 44.6 | 0 |  |  | 3.6685 | 3.9709 | 0 | Rated | Off | #VALUE! |  | 0 | 0 | 0 | 0 | 0 | FALSE | Summer | Fall | 23 | Off Peak | 0 | 0.099922 | 286.6483 | 0 | 0 | 0 | 0
| 10/15 24:00:00 | 7 | 44.6 | 0 |  |  | 3.6685 | 3.9709 | 0 | Rated | Off | #VALUE! |  | 0 | 0 | 0 | 0 | 0 | FALSE | Summer | Fall | 24 | Off Peak | 0 | 0.099922 | 273.5992 | 0 | 0 | 0 | 0
| 10/16 01:00:00 | 7.3 | 45.14 | 0.016664 | 78008.2241 | 68072.4 | 3.6685 | 3.9709 | 999.8657 | Rated | Heat Pump | 0.014688 |  | 0.073798 | 0 | 0 | 0 | 0.073798 | FALSE | Summer | Fall | 1 | Off Peak | 0 | 0.099922 | 266.825 | 19.691 | 0.007374 | 0 | 0.007374
| 10/16 02:00:00 | 7 | 44.6 | 0.031327 | 78008.2241 | 68072.4 | 3.6685 | 3.9709 | 1879.6046 | Rated | Heat Pump | 0.027612 |  | 0.13873 | 0 | 0 | 0 | 0.13873 | FALSE | Summer | Fall | 2 | Off Peak | 0 | 0.099922 | 263.778 | 36.5936 | 0.013862 | 0 | 0.013862
| 10/16 03:00:00 | 7 | 44.6 | 0.03691 | 78008.2241 | 68072.4 | 3.6685 | 3.9709 | 2214.589 | Rated | Heat Pump | 0.032533 |  | 0.16345 | 0 | 0 | 0 | 0.16345 | FALSE | Summer | Fall | 3 | Off Peak | 0 | 0.099922 | 264.6736 | 43.2618 | 0.016333 | 0 | 0.016333
| 10/16 04:00:00 | 7.1 | 44.78 | 0.040303 | 78008.2241 | 68072.4 | 3.6685 | 3.9709 | 2418.1935 | Rated | Heat Pump | 0.035524 |  | 0.17848 | 0 | 0 | 0 | 0.17848 | FALSE | Summer | Fall | 4 | Off Peak | 0 | 0.099922 | 270.3058 | 48.2444 | 0.017834 | 0 | 0.017834
| 10/16 05:00:00 | 5 | 41 | 0.043788 | 79164.8319 | 67333.2 | 3.4298 | 3.7777 | 2627.2575 | Rated | Heat Pump | 0.039019 |  | 0.20383 | 0 | 0 | 0 | 0.20383 | FALSE | Summer | Fall | 5 | Off Peak | 0 | 0.099922 | 292.1492 | 59.548 | 0.020367 | 0 | 0.020367
| 10/16 06:00:00 | 6 | 42.8 | 0.043014 | 78656.5032 | 67782 | 3.5467 | 3.8733 | 2580.8171 | Rated | Heat Pump | 0.038075 |  | 0.19528 | 0 | 0 | 0 | 0.19528 | FALSE | Summer | Fall | 6 | Off Peak | 0 | 0.099922 | 313.6483 | 61.2499 | 0.019513 | 0 | 0.019513
| 10/16 07:00:00 | 9 | 48.2 | 0.030184 | 76773.3984 | 68211 | 3.8603 | 4.121 | 1811.0431 | Rated | Heat Pump | 0.026551 |  | 0.1288 | 0 | 0 | 0 | 0.1288 | FALSE | Summer | Fall | 7 | Off Peak | 1 | 0.099922 | 322.5232 | 41.5415 | 0.01287 | 0 | 0.01287
| 10/16 08:00:00 | 11 | 51.8 | 0.0085809 | 74637.1375 | 67841.4 | 4.1332 | 4.3279 | 514.8562 | Rated | Heat Pump | 0.0075891 |  | 0.034866 | 0 | 0 | 0 | 0.034866 | FALSE | Summer | Fall | 8 | On Peak | 1 | 0.17792 | 323.0453 | 11.2632 | 0.0062034 | 0 | 0.0062034
| 10/16 09:00:00 | 15 | 59 | 0 |  |  | 4.6576 | 4.709 | 0 | Rated | Off | #VALUE! |  | 0 | 0 | 0 | 0 | 0 | FALSE | Summer | Fall | 9 | On Peak | 1 | 0.17792 | 320.7363 | 0 | 0 | 0 | 0
| 10/16 10:00:00 | 16.5 | 61.7 | 0 |  |  |  |  | 0 | Rated | Off | #VALUE! |  | 0 | 0 | 0 | 0 | 0 | FALSE | Summer | Fall | 10 | On Peak | 0 | 0.17792 | 319.9281 | 0 | 0 | 0 | 0
| 10/16 11:00:00 | 17 | 62.6 | 0 |  |  |  |  | 0 | Rated | Off | #VALUE! |  | 0 | 0 | 0 | 0 | 0 | FALSE | Summer | Fall | 11 | On Peak | 0 | 0.17792 | 319.4651 | 0 | 0 | 0 | 0
| 10/16 12:00:00 | 19 | 66.2 | 0 |  |  |  |  | 0 | Rated | Off | #VALUE! |  | 0 | 0 | 0 | 0 | 0 | FALSE | Summer | Fall | 12 | On Peak | 0 | 0.17792 | 319.9238 | 0 | 0 | 0 | 0
| 10/16 13:00:00 | 19.7 | 67.46 | 0 |  |  |  |  | 0 | Rated | Off | #VALUE! |  | 0 | 0 | 0 | 0 | 0 | FALSE | Summer | Fall | 13 | On Peak | 0 | 0.17792 | 321.0409 | 0 | 0 | 0 | 0
| 10/16 14:00:00 | 21 | 69.8 | 0 |  |  |  |  | 0 | Rated | Off | #VALUE! |  | 0 | 0 | 0 | 0 | 0 | FALSE | Summer | Fall | 14 | On Peak | 0 | 0.17792 | 326.5063 | 0 | 0 | 0 | 0
| 10/16 15:00:00 | 22 | 71.6 | 0 |  |  |  |  | 0 | Rated | Off | #VALUE! |  | 0 | 0 | 0 | 0 | 0 | FALSE | Summer | Fall | 15 | On Peak | 0 | 0.17792 | 337.2179 | 0 | 0 | 0 | 0
| 10/16 16:00:00 | 22.1 | 71.78 | 0 |  |  |  |  | 0 | Rated | Off | #VALUE! |  | 0 | 0 | 0 | 0 | 0 | FALSE | Summer | Fall | 16 | On Peak | 0 | 0.17792 | 351.86 | 0 | 0 | 0 | 0
| 10/16 17:00:00 | 21 | 69.8 | 0 |  |  |  |  | 0 | Rated | Off | #VALUE! |  | 0 | 0 | 0 | 0 | 0 | FALSE | Summer | Fall | 17 | Mid Peak | 0 | 0.12829 | 361.1042 | 0 | 0 | 0 | 0
| 10/16 18:00:00 | 20 | 68 | 0 |  |  |  |  | 0 | Rated | Off | #VALUE! |  | 0 | 0 | 0 | 0 | 0 | FALSE | Summer | Fall | 18 | Mid Peak | 0 | 0.12829 | 361.8183 | 0 | 0 | 0 | 0
| 10/16 19:00:00 | 19.1 | 66.38 | 0 |  |  |  |  | 0 | Rated | Off | #VALUE! |  | 0 | 0 | 0 | 0 | 0 | FALSE | Summer | Fall | 19 | Off Peak | 0 | 0.099922 | 356.4274 | 0 | 0 | 0 | 0
| 10/16 20:00:00 | 19 | 66.2 | 0 |  |  |  |  | 0 | Rated | Off | #VALUE! |  | 0 | 0 | 0 | 0 | 0 | FALSE | Summer | Fall | 20 | Off Peak | 0 | 0.099922 | 345.2893 | 0 | 0 | 0 | 0
| 10/16 21:00:00 | 20 | 68 | 0 |  |  |  |  | 0 | Rated | Off | #VALUE! |  | 0 | 0 | 0 | 0 | 0 | FALSE | Summer | Fall | 21 | Off Peak | 0 | 0.099922 | 327.7433 | 0 | 0 | 0 | 0
| 10/16 22:00:00 | 19.6 | 67.28 | 0 |  |  |  |  | 0 | Rated | Off | #VALUE! |  | 0 | 0 | 0 | 0 | 0 | FALSE | Summer | Fall | 22 | Off Peak | 0 | 0.099922 | 304.965 | 0 | 0 | 0 | 0
| 10/16 23:00:00 | 19 | 66.2 | 0 |  |  |  |  | 0 | Rated | Off | #VALUE! |  | 0 | 0 | 0 | 0 | 0 | FALSE | Summer | Fall | 23 | Off Peak | 0 | 0.099922 | 286.6483 | 0 | 0 | 0 | 0
| 10/16 24:00:00 | 18 | 64.4 | 0 |  |  |  |  | 0 | Rated | Off | #VALUE! |  | 0 | 0 | 0 | 0 | 0 | FALSE | Summer | Fall | 24 | Off Peak | 0 | 0.099922 | 273.5992 | 0 | 0 | 0 | 0
| 10/17 01:00:00 | 18.2 | 64.76 | 0.021547 |  |  |  |  | 1292.7918 | Rated | Heat Pump | #VALUE! |  | 0 | 0 | 0 | 0 | 0 | FALSE | Summer | Fall | 1 | Off Peak | 0 | 0.099922 | 266.825 | 0 | 0 | 0 | 0
| 10/17 02:00:00 | 18 | 64.4 | 0.035642 |  |  |  |  | 2138.5182 | Rated | Heat Pump | #VALUE! |  | 0 | 0 | 0 | 0 | 0 | FALSE | Summer | Fall | 2 | Off Peak | 0 | 0.099922 | 263.778 | 0 | 0 | 0 | 0
| 10/17 03:00:00 | 18 | 64.4 | 0.045108 |  |  |  |  | 2706.4523 | Rated | Heat Pump | #VALUE! |  | 0 | 0 | 0 | 0 | 0 | FALSE | Summer | Fall | 3 | Off Peak | 0 | 0.099922 | 264.6736 | 0 | 0 | 0 | 0
| 10/17 04:00:00 | 17.5 | 63.5 | 0.055326 |  |  |  |  | 3319.5649 | Rated | Heat Pump | #VALUE! |  | 0 | 0 | 0 | 0 | 0 | FALSE | Summer | Fall | 4 | Off Peak | 0 | 0.099922 | 270.3058 | 0 | 0 | 0 | 0
| 10/17 05:00:00 | 18 | 64.4 | 0.058988 |  |  |  |  | 3539.2573 | Rated | Heat Pump | #VALUE! |  | 0 | 0 | 0 | 0 | 0 | FALSE | Summer | Fall | 5 | Off Peak | 0 | 0.099922 | 292.1492 | 0 | 0 | 0 | 0
| 10/17 06:00:00 | 18 | 64.4 | 0.060023 |  |  |  |  | 3601.353 | Rated | Heat Pump | #VALUE! |  | 0 | 0 | 0 | 0 | 0 | FALSE | Summer | Fall | 6 | Off Peak | 0 | 0.099922 | 313.6483 | 0 | 0 | 0 | 0
| 10/17 07:00:00 | 17.3 | 63.14 | 0.056108 |  |  |  |  | 3366.4973 | Rated | Heat Pump | #VALUE! |  | 0 | 0 | 0 | 0 | 0 | FALSE | Summer | Fall | 7 | Off Peak | 1 | 0.099922 | 322.5232 | 0 | 0 | 0 | 0
| 10/17 08:00:00 | 18 | 64.4 | 0.053521 |  |  |  |  | 3211.2511 | Rated | Heat Pump | #VALUE! |  | 0 | 0 | 0 | 0 | 0 | FALSE | Summer | Fall | 8 | On Peak | 1 | 0.17792 | 323.0453 | 0 | 0 | 0 | 0
| 10/17 09:00:00 | 21 | 69.8 | 0.048528 |  |  |  |  | 2911.6835 | Rated | Heat Pump | #VALUE! |  | 0 | 0 | 0 | 0 | 0 | FALSE | Summer | Fall | 9 | On Peak | 1 | 0.17792 | 320.7363 | 0 | 0 | 0 | 0
| 10/17 10:00:00 | 19.8 | 67.64 | 0.035765 |  |  |  |  | 2145.8967 | Rated | Heat Pump | #VALUE! |  | 0 | 0 | 0 | 0 | 0 | FALSE | Summer | Fall | 10 | On Peak | 0 | 0.17792 | 319.9281 | 0 | 0 | 0 | 0
| 10/17 11:00:00 | 18 | 64.4 | 0.0019026 |  |  |  |  | 114.1577 | Rated | Heat Pump | #VALUE! |  | 0 | 0 | 0 | 0 | 0 | FALSE | Summer | Fall | 11 | On Peak | 0 | 0.17792 | 319.4651 | 0 | 0 | 0 | 0
| 10/17 12:00:00 | 18 | 64.4 | 0.017957 |  |  |  |  | 1077.3906 | Rated | Heat Pump | #VALUE! |  | 0 | 0 | 0 | 0 | 0 | FALSE | Summer | Fall | 12 | On Peak | 0 | 0.17792 | 319.9238 | 0 | 0 | 0 | 0
| 10/17 13:00:00 | 18.4 | 65.12 | 0 |  |  |  |  | 0 | Rated | Off | #VALUE! |  | 0 | 0 | 0 | 0 | 0 | FALSE | Summer | Fall | 13 | On Peak | 0 | 0.17792 | 321.0409 | 0 | 0 | 0 | 0
| 10/17 14:00:00 | 20 | 68 | 0.012937 |  |  |  |  | 776.24 | Rated | Heat Pump | #VALUE! |  | 0 | 0 | 0 | 0 | 0 | FALSE | Summer | Fall | 14 | On Peak | 0 | 0.17792 | 326.5063 | 0 | 0 | 0 | 0
| 10/17 15:00:00 | 21 | 69.8 | 0.04942 |  |  |  |  | 2965.2097 | Rated | Heat Pump | #VALUE! |  | 0 | 0 | 0 | 0 | 0 | FALSE | Summer | Fall | 15 | On Peak | 0 | 0.17792 | 337.2179 | 0 | 0 | 0 | 0
| 10/17 16:00:00 | 19.9 | 67.82 | 0.040818 |  |  |  |  | 2449.0967 | Rated | Heat Pump | #VALUE! |  | 0 | 0 | 0 | 0 | 0 | FALSE | Summer | Fall | 16 | On Peak | 0 | 0.17792 | 351.86 | 0 | 0 | 0 | 0
| 10/17 17:00:00 | 20 | 68 | 0.032622 |  |  |  |  | 1957.3349 | Rated | Heat Pump | #VALUE! |  | 0 | 0 | 0 | 0 | 0 | FALSE | Summer | Fall | 17 | Mid Peak | 0 | 0.12829 | 361.1042 | 0 | 0 | 0 | 0
| 10/17 18:00:00 | 19 | 66.2 | 0.02141 |  |  |  |  | 1284.6103 | Rated | Heat Pump | #VALUE! |  | 0 | 0 | 0 | 0 | 0 | FALSE | Summer | Fall | 18 | Mid Peak | 0 | 0.12829 | 361.8183 | 0 | 0 | 0 | 0
| 10/17 19:00:00 | 18 | 64.4 | 0.018439 |  |  |  |  | 1106.3462 | Rated | Heat Pump | #VALUE! |  | 0 | 0 | 0 | 0 | 0 | FALSE | Summer | Fall | 19 | Off Peak | 0 | 0.099922 | 356.4274 | 0 | 0 | 0 | 0
| 10/17 20:00:00 | 18 | 64.4 | 0.0089729 |  |  |  |  | 538.3743 | Rated | Heat Pump | #VALUE! |  | 0 | 0 | 0 | 0 | 0 | FALSE | Summer | Fall | 20 | Off Peak | 0 | 0.099922 | 345.2893 | 0 | 0 | 0 | 0
| 10/17 21:00:00 | 18 | 64.4 | 0.0044603 |  |  |  |  | 267.616 | Rated | Heat Pump | #VALUE! |  | 0 | 0 | 0 | 0 | 0 | FALSE | Summer | Fall | 21 | Off Peak | 0 | 0.099922 | 327.7433 | 0 | 0 | 0 | 0
| 10/17 22:00:00 | 17.6 | 63.68 | 0.010523 |  |  |  |  | 631.3839 | Rated | Heat Pump | #VALUE! |  | 0 | 0 | 0 | 0 | 0 | FALSE | Summer | Fall | 22 | Off Peak | 0 | 0.099922 | 304.965 | 0 | 0 | 0 | 0
| 10/17 23:00:00 | 18 | 64.4 | 0.03522 |  |  |  |  | 2113.2294 | Rated | Heat Pump | #VALUE! |  | 0 | 0 | 0 | 0 | 0 | FALSE | Summer | Fall | 23 | Off Peak | 0 | 0.099922 | 286.6483 | 0 | 0 | 0 | 0
| 10/17 24:00:00 | 17 | 62.6 | 0.037905 |  |  |  |  | 2274.2781 | Rated | Heat Pump | #VALUE! |  | 0 | 0 | 0 | 0 | 0 | FALSE | Summer | Fall | 24 | Off Peak | 0 | 0.099922 | 273.5992 | 0 | 0 | 0 | 0
| 10/18 01:00:00 | 17.2 | 62.96 | 0.057544 |  |  |  |  | 3452.6288 | Rated | Heat Pump | #VALUE! |  | 0 | 0 | 0 | 0 | 0 | TRUE | Summer | Fall | 1 | Off Peak | 0 | 0.099922 | 266.825 | 0 | 0 | 0 | 0
| 10/18 02:00:00 | 17 | 62.6 | 0.070167 |  |  |  |  | 4209.9999 | Rated | Heat Pump | #VALUE! |  | 0 | 0 | 0 | 0 | 0 | TRUE | Summer | Fall | 2 | Off Peak | 0 | 0.099922 | 263.778 | 0 | 0 | 0 | 0
| 10/18 03:00:00 | 18 | 64.4 | 0.079754 |  |  |  |  | 4785.2283 | Rated | Heat Pump | #VALUE! |  | 0 | 0 | 0 | 0 | 0 | TRUE | Summer | Fall | 3 | Off Peak | 0 | 0.099922 | 264.6736 | 0 | 0 | 0 | 0
| 10/18 04:00:00 | 17.7 | 63.86 | 0.08257 |  |  |  |  | 4954.2111 | Rated | Heat Pump | #VALUE! |  | 0 | 0 | 0 | 0 | 0 | TRUE | Summer | Fall | 4 | Off Peak | 0 | 0.099922 | 270.3058 | 0 | 0 | 0 | 0
| 10/18 05:00:00 | 18 | 64.4 | 0.095736 |  |  |  |  | 5744.133 | Rated | Heat Pump | #VALUE! |  | 0 | 0 | 0 | 0 | 0 | TRUE | Summer | Fall | 5 | Off Peak | 0 | 0.099922 | 292.1492 | 0 | 0 | 0 | 0
| 10/18 06:00:00 | 18 | 64.4 | 0.10197 |  |  |  |  | 6118.0846 | Rated | Heat Pump | #VALUE! |  | 0 | 0 | 0 | 0 | 0 | TRUE | Summer | Fall | 6 | Off Peak | 0 | 0.099922 | 313.6483 | 0 | 0 | 0 | 0
| 10/18 07:00:00 | 17.8 | 64.04 | 0.098847 |  |  |  |  | 5930.8309 | Rated | Heat Pump | #VALUE! |  | 0 | 0 | 0 | 0 | 0 | TRUE | Summer | Fall | 7 | Off Peak | 0 | 0.099922 | 322.5232 | 0 | 0 | 0 | 0
| 10/18 08:00:00 | 18 | 64.4 | 0.099765 |  |  |  |  | 5985.9274 | Rated | Heat Pump | #VALUE! |  | 0 | 0 | 0 | 0 | 0 | TRUE | Summer | Fall | 8 | Off Peak | 0 | 0.099922 | 323.0453 | 0 | 0 | 0 | 0
| 10/18 09:00:00 | 20 | 68 | 0.090737 |  |  |  |  | 5444.1916 | Rated | Heat Pump | #VALUE! |  | 0 | 0 | 0 | 0 | 0 | TRUE | Summer | Fall | 9 | Off Peak | 0 | 0.099922 | 320.7363 | 0 | 0 | 0 | 0
| 10/18 10:00:00 | 21.1 | 69.98 | 0.11729 |  |  |  |  | 7037.6169 | Rated | Heat Pump | #VALUE! |  | 0 | 0 | 0 | 0 | 0 | TRUE | Summer | Fall | 10 | Off Peak | 0 | 0.099922 | 319.9281 | 0 | 0 | 0 | 0
| 10/18 11:00:00 | 24 | 75.2 | 0.16355 |  |  |  |  | 9812.9658 | Rated | Heat Pump | #VALUE! |  | 0 | 0 | 0 | 0 | 0 | TRUE | Summer | Fall | 11 | Off Peak | 0 | 0.099922 | 319.4651 | 0 | 0 | 0 | 0
| 10/18 12:00:00 | 26 | 78.8 | 0.13481 |  |  |  |  | 8088.8272 | Rated | Heat Pump | #VALUE! |  | 0 | 0 | 0 | 0 | 0 | TRUE | Summer | Fall | 12 | Off Peak | 0 | 0.099922 | 319.9238 | 0 | 0 | 0 | 0
| 10/18 13:00:00 | 26.2 | 79.16 | 0.15467 |  |  |  |  | 9279.9732 | Rated | Heat Pump | #VALUE! |  | 0 | 0 | 0 | 0 | 0 | TRUE | Summer | Fall | 13 | Off Peak | 0 | 0.099922 | 321.0409 | 0 | 0 | 0 | 0
| 10/18 14:00:00 | 27 | 80.6 | 0.17527 |  |  |  |  | 10515.9034 | Rated | Heat Pump | #VALUE! |  | 0 | 0 | 0 | 0 | 0 | TRUE | Summer | Fall | 14 | Off Peak | 0 | 0.099922 | 326.5063 | 0 | 0 | 0 | 0
| 10/18 15:00:00 | 27 | 80.6 | 0.19039 |  |  |  |  | 11423.563 | Rated | Heat Pump | #VALUE! |  | 0 | 0 | 0 | 0 | 0 | TRUE | Summer | Fall | 15 | Off Peak | 0 | 0.099922 | 337.2179 | 0 | 0 | 0 | 0
| 10/18 16:00:00 | 26.8 | 80.24 | 0.18131 |  |  |  |  | 10878.78 | Rated | Heat Pump | #VALUE! |  | 0 | 0 | 0 | 0 | 0 | TRUE | Summer | Fall | 16 | Off Peak | 0 | 0.099922 | 351.86 | 0 | 0 | 0 | 0
| 10/18 17:00:00 | 26 | 78.8 | 0.20987 |  |  |  |  | 12592.2898 | Rated | Heat Pump | #VALUE! |  | 0 | 0 | 0 | 0 | 0 | TRUE | Summer | Fall | 17 | Off Peak | 0 | 0.099922 | 361.1042 | 0 | 0 | 0 | 0
| 10/18 18:00:00 | 24 | 75.2 | 0.18635 |  |  |  |  | 11181.1834 | Rated | Heat Pump | #VALUE! |  | 0 | 0 | 0 | 0 | 0 | TRUE | Summer | Fall | 18 | Off Peak | 0 | 0.099922 | 361.8183 | 0 | 0 | 0 | 0
| 10/18 19:00:00 | 22.6 | 72.68 | 0.16415 |  |  |  |  | 9849.0139 | Rated | Heat Pump | #VALUE! |  | 0 | 0 | 0 | 0 | 0 | TRUE | Summer | Fall | 19 | Off Peak | 0 | 0.099922 | 356.4274 | 0 | 0 | 0 | 0
| 10/18 20:00:00 | 23 | 73.4 | 0.16436 |  |  |  |  | 9861.5109 | Rated | Heat Pump | #VALUE! |  | 0 | 0 | 0 | 0 | 0 | TRUE | Summer | Fall | 20 | Off Peak | 0 | 0.099922 | 345.2893 | 0 | 0 | 0 | 0
| 10/18 21:00:00 | 23 | 73.4 | 0.17032 |  |  |  |  | 10219.0274 | Rated | Heat Pump | #VALUE! |  | 0 | 0 | 0 | 0 | 0 | TRUE | Summer | Fall | 21 | Off Peak | 0 | 0.099922 | 327.7433 | 0 | 0 | 0 | 0
| 10/18 22:00:00 | 21.9 | 71.42 | 0.18224 |  |  |  |  | 10934.6109 | Rated | Heat Pump | #VALUE! |  | 0 | 0 | 0 | 0 | 0 | TRUE | Summer | Fall | 22 | Off Peak | 0 | 0.099922 | 304.965 | 0 | 0 | 0 | 0
| 10/18 23:00:00 | 22 | 71.6 | 0.19367 |  |  |  |  | 11620.4348 | Rated | Heat Pump | #VALUE! |  | 0 | 0 | 0 | 0 | 0 | TRUE | Summer | Fall | 23 | Off Peak | 0 | 0.099922 | 286.6483 | 0 | 0 | 0 | 0
| 10/18 24:00:00 | 21 | 69.8 | 0.21341 |  |  |  |  | 12804.3405 | Rated | Heat Pump | #VALUE! |  | 0 | 0 | 0 | 0 | 0 | TRUE | Summer | Fall | 24 | Off Peak | 0 | 0.099922 | 273.5992 | 0 | 0 | 0 | 0
| 10/19 01:00:00 | 21.2 | 70.16 | 0.21352 |  |  |  |  | 12810.9437 | Rated | Heat Pump | #VALUE! |  | 0 | 0 | 0 | 0 | 0 | TRUE | Summer | Fall | 1 | Off Peak | 0 | 0.099922 | 266.825 | 0 | 0 | 0 | 0
| 10/19 02:00:00 | 21 | 69.8 | 0.23618 |  |  |  |  | 14171.0024 | Rated | Heat Pump | #VALUE! |  | 0 | 0 | 0 | 0 | 0 | TRUE | Summer | Fall | 2 | Off Peak | 0 | 0.099922 | 263.778 | 0 | 0 | 0 | 0
| 10/19 03:00:00 | 21 | 69.8 | 0.22561 |  |  |  |  | 13536.5896 | Rated | Heat Pump | #VALUE! |  | 0 | 0 | 0 | 0 | 0 | TRUE | Summer | Fall | 3 | Off Peak | 0 | 0.099922 | 264.6736 | 0 | 0 | 0 | 0
| 10/19 04:00:00 | 20.7 | 69.26 | 0.26406 |  |  |  |  | 15843.7673 | Rated | Heat Pump | #VALUE! |  | 0 | 0 | 0 | 0 | 0 | TRUE | Summer | Fall | 4 | Off Peak | 0 | 0.099922 | 270.3058 | 0 | 0 | 0 | 0
| 10/19 05:00:00 | 20 | 68 | 0.25705 |  |  |  |  | 15423.2673 | Rated | Heat Pump | #VALUE! |  | 0 | 0 | 0 | 0 | 0 | TRUE | Summer | Fall | 5 | Off Peak | 0 | 0.099922 | 292.1492 | 0 | 0 | 0 | 0
| 10/19 06:00:00 | 20 | 68 | 0.26469 |  |  |  |  | 15881.4611 | Rated | Heat Pump | #VALUE! |  | 0 | 0 | 0 | 0 | 0 | TRUE | Summer | Fall | 6 | Off Peak | 0 | 0.099922 | 313.6483 | 0 | 0 | 0 | 0
| 10/19 07:00:00 | 20.1 | 68.18 | 0.24637 |  |  |  |  | 14782.4017 | Rated | Heat Pump | #VALUE! |  | 0 | 0 | 0 | 0 | 0 | TRUE | Summer | Fall | 7 | Off Peak | 0 | 0.099922 | 322.5232 | 0 | 0 | 0 | 0
| 10/19 08:00:00 | 22 | 71.6 | 0.16048 |  |  |  |  | 9629.0272 | Rated | Heat Pump | #VALUE! |  | 0 | 0 | 0 | 0 | 0 | TRUE | Summer | Fall | 8 | Off Peak | 0 | 0.099922 | 323.0453 | 0 | 0 | 0 | 0
| 10/19 09:00:00 | 23 | 73.4 | 0.11189 |  |  |  |  | 6713.2672 | Rated | Heat Pump | #VALUE! |  | 0 | 0 | 0 | 0 | 0 | TRUE | Summer | Fall | 9 | Off Peak | 0 | 0.099922 | 320.7363 | 0 | 0 | 0 | 0
| 10/19 10:00:00 | 24.1 | 75.38 | 0.043744 |  |  |  |  | 2624.6552 | Rated | Heat Pump | #VALUE! |  | 0 | 0 | 0 | 0 | 0 | TRUE | Summer | Fall | 10 | Off Peak | 0 | 0.099922 | 319.9281 | 0 | 0 | 0 | 0
| 10/19 11:00:00 | 25 | 77 | 0.031053 |  |  |  |  | 1863.1842 | Rated | Heat Pump | #VALUE! |  | 0 | 0 | 0 | 0 | 0 | TRUE | Summer | Fall | 11 | Off Peak | 0 | 0.099922 | 319.4651 | 0 | 0 | 0 | 0
| 10/19 12:00:00 | 24 | 75.2 | 0.017741 |  |  |  |  | 1064.439 | Rated | Heat Pump | #VALUE! |  | 0 | 0 | 0 | 0 | 0 | TRUE | Summer | Fall | 12 | Off Peak | 0 | 0.099922 | 319.9238 | 0 | 0 | 0 | 0
| 10/19 13:00:00 | 24 | 75.2 | 0.032715 |  |  |  |  | 1962.8873 | Rated | Heat Pump | #VALUE! |  | 0 | 0 | 0 | 0 | 0 | TRUE | Summer | Fall | 13 | Off Peak | 0 | 0.099922 | 321.0409 | 0 | 0 | 0 | 0
| 10/19 14:00:00 | 24 | 75.2 | 0 |  |  |  |  | 0 | Rated | Off | #VALUE! |  | 0 | 0 | 0 | 0 | 0 | TRUE | Summer | Fall | 14 | Off Peak | 0 | 0.099922 | 326.5063 | 0 | 0 | 0 | 0
| 10/19 15:00:00 | 24 | 75.2 | 0 |  |  |  |  | 0 | Rated | Off | #VALUE! |  | 0 | 0 | 0 | 0 | 0 | TRUE | Summer | Fall | 15 | Off Peak | 0 | 0.099922 | 337.2179 | 0 | 0 | 0 | 0
| 10/19 16:00:00 | 22 | 71.6 | 0 |  |  |  |  | 0 | Rated | Off | #VALUE! |  | 0 | 0 | 0 | 0 | 0 | TRUE | Summer | Fall | 16 | Off Peak | 0 | 0.099922 | 351.86 | 0 | 0 | 0 | 0
| 10/19 17:00:00 | 22 | 71.6 | 0.035951 |  |  |  |  | 2157.0407 | Rated | Heat Pump | #VALUE! |  | 0 | 0 | 0 | 0 | 0 | TRUE | Summer | Fall | 17 | Off Peak | 0 | 0.099922 | 361.1042 | 0 | 0 | 0 | 0
| 10/19 18:00:00 | 22 | 71.6 | 0.071951 |  |  |  |  | 4317.0435 | Rated | Heat Pump | #VALUE! |  | 0 | 0 | 0 | 0 | 0 | TRUE | Summer | Fall | 18 | Off Peak | 0 | 0.099922 | 361.8183 | 0 | 0 | 0 | 0
| 10/19 19:00:00 | 21.9 | 71.42 | 0.076155 |  |  |  |  | 4569.2945 | Rated | Heat Pump | #VALUE! |  | 0 | 0 | 0 | 0 | 0 | TRUE | Summer | Fall | 19 | Off Peak | 0 | 0.099922 | 356.4274 | 0 | 0 | 0 | 0
| 10/19 20:00:00 | 21 | 69.8 | 0.095602 |  |  |  |  | 5736.147 | Rated | Heat Pump | #VALUE! |  | 0 | 0 | 0 | 0 | 0 | TRUE | Summer | Fall | 20 | Off Peak | 0 | 0.099922 | 345.2893 | 0 | 0 | 0 | 0
| 10/19 21:00:00 | 19 | 66.2 | 0.083862 |  |  |  |  | 5031.7282 | Rated | Heat Pump | #VALUE! |  | 0 | 0 | 0 | 0 | 0 | TRUE | Summer | Fall | 21 | Off Peak | 0 | 0.099922 | 327.7433 | 0 | 0 | 0 | 0
| 10/19 22:00:00 | 17.5 | 63.5 | 0.11705 |  |  |  |  | 7023.046 | Rated | Heat Pump | #VALUE! |  | 0 | 0 | 0 | 0 | 0 | TRUE | Summer | Fall | 22 | Off Peak | 0 | 0.099922 | 304.965 | 0 | 0 | 0 | 0
| 10/19 23:00:00 | 16 | 60.8 | 0.125 |  |  |  |  | 7499.7732 | Rated | Heat Pump | #VALUE! |  | 0 | 0 | 0 | 0 | 0 | TRUE | Summer | Fall | 23 | Off Peak | 0 | 0.099922 | 286.6483 | 0 | 0 | 0 | 0
| 10/19 24:00:00 | 15 | 59 | 0.1373 | 69551.6581 | 65670 | 4.6576 | 4.709 | 8238.1366 | Rated | Heat Pump | 0.12545 |  | 0.51273 | 0 | 0 | 0 | 0.51273 | TRUE | Summer | Fall | 24 | Off Peak | 0 | 0.099922 | 273.5992 | 140.2825 | 0.051233 | 0 | 0.051233
| 10/20 01:00:00 | 14.4 | 57.92 | 0.13946 | 70383.118 | 66099 | 4.579 | 4.6531 | 8367.8322 | Rated | Heat Pump | 0.1266 |  | 0.52706 | 0 | 0 | 0 | 0.52706 | FALSE | Summer | Fall | 1 | Off Peak | 0 | 0.099922 | 266.825 | 140.633 | 0.052665 | 0 | 0.052665
| 10/20 02:00:00 | 13 | 55.4 | 0.14348 | 72667.572 | 67148.4 | 4.3506 | 4.4883 | 8608.7786 | Rated | Heat Pump | 0.12821 |  | 0.56215 | 0 | 0 | 0 | 0.56215 | FALSE | Summer | Fall | 2 | Off Peak | 0 | 0.099922 | 263.778 | 148.2823 | 0.056171 | 0 | 0.056171
| 10/20 03:00:00 | 13 | 55.4 | 0.15239 | 72667.572 | 67148.4 | 4.3506 | 4.4883 | 9143.6628 | Rated | Heat Pump | 0.13617 |  | 0.59708 | 0 | 0 | 0 | 0.59708 | FALSE | Summer | Fall | 3 | Off Peak | 0 | 0.099922 | 264.6736 | 158.0302 | 0.059661 | 0 | 0.059661
| 10/20 04:00:00 | 10.4 | 50.72 | 0.1538 | 75223.6841 | 67993.2 | 4.0631 | 4.2754 | 9228.0888 | Rated | Heat Pump | 0.13572 |  | 0.63259 | 0 | 0 | 0 | 0.63259 | FALSE | Summer | Fall | 4 | Off Peak | 0 | 0.099922 | 270.3058 | 170.9926 | 0.06321 | 0 | 0.06321
| 10/20 05:00:00 | 10 | 50 | 0.17122 | 75775.2432 | 68105.4 | 3.9943 | 4.2235 | 10273.4766 | Rated | Heat Pump | 0.15085 |  | 0.71292 | 0 | 0 | 0 | 0.71292 | FALSE | Summer | Fall | 5 | Off Peak | 0 | 0.099922 | 292.1492 | 208.2788 | 0.071237 | 0 | 0.071237
| 10/20 06:00:00 | 9 | 48.2 | 0.16841 | 76773.3984 | 68211 | 3.8603 | 4.121 | 10104.3395 | Rated | Heat Pump | 0.14813 |  | 0.71862 | 0 | 0 | 0 | 0.71862 | FALSE | Summer | Fall | 6 | Off Peak | 0 | 0.099922 | 313.6483 | 225.3944 | 0.071806 | 0 | 0.071806
| 10/20 07:00:00 | 9.7 | 49.46 | 0.14507 | 76291.8146 | 68178 | 3.9267 | 4.172 | 8704.3656 | Rated | Heat Pump | 0.12767 |  | 0.61149 | 0 | 0 | 0 | 0.61149 | FALSE | Summer | Fall | 7 | Off Peak | 1 | 0.099922 | 322.5232 | 197.2189 | 0.061101 | 0 | 0.061101
| 10/20 08:00:00 | 13 | 55.4 | 0.11342 | 72667.572 | 67148.4 | 4.3506 | 4.4883 | 6805.452 | Rated | Heat Pump | 0.10135 |  | 0.44439 | 0 | 0 | 0 | 0.44439 | FALSE | Summer | Fall | 8 | On Peak | 1 | 0.17792 | 323.0453 | 143.5587 | 0.079068 | 0 | 0.079068
| 10/20 09:00:00 | 16 | 60.8 | 0.092916 |  |  |  |  | 5574.9686 | Rated | Heat Pump | #VALUE! |  | 0 | 0 | 0 | 0 | 0 | FALSE | Summer | Fall | 9 | On Peak | 1 | 0.17792 | 320.7363 | 0 | 0 | 0 | 0
| 10/20 10:00:00 | 17.6 | 63.68 | 0.080193 |  |  |  |  | 4811.6087 | Rated | Heat Pump | #VALUE! |  | 0 | 0 | 0 | 0 | 0 | FALSE | Summer | Fall | 10 | On Peak | 0 | 0.17792 | 319.9281 | 0 | 0 | 0 | 0
| 10/20 11:00:00 | 19 | 66.2 | 0.097718 |  |  |  |  | 5863.0631 | Rated | Heat Pump | #VALUE! |  | 0 | 0 | 0 | 0 | 0 | FALSE | Summer | Fall | 11 | On Peak | 0 | 0.17792 | 319.4651 | 0 | 0 | 0 | 0
| 10/20 12:00:00 | 20 | 68 | 0.10653 |  |  |  |  | 6392.0449 | Rated | Heat Pump | #VALUE! |  | 0 | 0 | 0 | 0 | 0 | FALSE | Summer | Fall | 12 | On Peak | 0 | 0.17792 | 319.9238 | 0 | 0 | 0 | 0
| 10/20 13:00:00 | 20.4 | 68.72 | 0.097993 |  |  |  |  | 5879.5834 | Rated | Heat Pump | #VALUE! |  | 0 | 0 | 0 | 0 | 0 | FALSE | Summer | Fall | 13 | On Peak | 0 | 0.17792 | 321.0409 | 0 | 0 | 0 | 0
| 10/20 14:00:00 | 21 | 69.8 | 0.086959 |  |  |  |  | 5217.518 | Rated | Heat Pump | #VALUE! |  | 0 | 0 | 0 | 0 | 0 | FALSE | Summer | Fall | 14 | On Peak | 0 | 0.17792 | 326.5063 | 0 | 0 | 0 | 0
| 10/20 15:00:00 | 21 | 69.8 | 0.087577 |  |  |  |  | 5254.6451 | Rated | Heat Pump | #VALUE! |  | 0 | 0 | 0 | 0 | 0 | FALSE | Summer | Fall | 15 | On Peak | 0 | 0.17792 | 337.2179 | 0 | 0 | 0 | 0
| 10/20 16:00:00 | 20.9 | 69.62 | 0.079969 |  |  |  |  | 4798.1679 | Rated | Heat Pump | #VALUE! |  | 0 | 0 | 0 | 0 | 0 | FALSE | Summer | Fall | 16 | On Peak | 0 | 0.17792 | 351.86 | 0 | 0 | 0 | 0
| 10/20 17:00:00 | 18 | 64.4 | 0.076796 |  |  |  |  | 4607.7626 | Rated | Heat Pump | #VALUE! |  | 0 | 0 | 0 | 0 | 0 | FALSE | Summer | Fall | 17 | Mid Peak | 0 | 0.12829 | 361.1042 | 0 | 0 | 0 | 0
| 10/20 18:00:00 | 17 | 62.6 | 0.059457 |  |  |  |  | 3567.3915 | Rated | Heat Pump | #VALUE! |  | 0 | 0 | 0 | 0 | 0 | FALSE | Summer | Fall | 18 | Mid Peak | 0 | 0.12829 | 361.8183 | 0 | 0 | 0 | 0
| 10/20 19:00:00 | 16 | 60.8 | 0.039721 |  |  |  |  | 2383.2779 | Rated | Heat Pump | #VALUE! |  | 0 | 0 | 0 | 0 | 0 | FALSE | Summer | Fall | 19 | Off Peak | 0 | 0.099922 | 356.4274 | 0 | 0 | 0 | 0
| 10/20 20:00:00 | 16 | 60.8 | 0.033855 |  |  |  |  | 2031.2727 | Rated | Heat Pump | #VALUE! |  | 0 | 0 | 0 | 0 | 0 | FALSE | Summer | Fall | 20 | Off Peak | 0 | 0.099922 | 345.2893 | 0 | 0 | 0 | 0
| 10/20 21:00:00 | 15 | 59 | 0.035983 | 69551.6581 | 65670 | 4.6576 | 4.709 | 2158.9524 | Rated | Heat Pump | 0.032876 |  | 0.13437 | 0 | 0 | 0 | 0.13437 | FALSE | Summer | Fall | 21 | Off Peak | 0 | 0.099922 | 327.7433 | 44.0389 | 0.013427 | 0 | 0.013427
| 10/20 22:00:00 | 15.4 | 59.72 | 0.042665 | 68685.2106 | 65201.4 | 4.7374 | 4.7654 | 2559.8805 | Rated | Heat Pump | 0.039261 |  | 0.15744 | 0 | 0 | 0 | 0.15744 | FALSE | Summer | Fall | 22 | Off Peak | 0 | 0.099922 | 304.965 | 48.0129 | 0.015732 | 0 | 0.015732
| 10/20 23:00:00 | 15 | 59 | 0.054577 | 69551.6581 | 65670 | 4.6576 | 4.709 | 3274.6054 | Rated | Heat Pump | 0.049865 |  | 0.20381 | 0 | 0 | 0 | 0.20381 | FALSE | Summer | Fall | 23 | Off Peak | 0 | 0.099922 | 286.6483 | 58.4209 | 0.020365 | 0 | 0.020365
| 10/20 24:00:00 | 15 | 59 | 0.063596 | 69551.6581 | 65670 | 4.6576 | 4.709 | 3815.7647 | Rated | Heat Pump | 0.058105 |  | 0.23749 | 0 | 0 | 0 | 0.23749 | FALSE | Summer | Fall | 24 | Off Peak | 0 | 0.099922 | 273.5992 | 64.9765 | 0.02373 | 0 | 0.02373
| 10/21 01:00:00 | 15.2 | 59.36 | 0.082007 | 69551.6581 | 65670 | 4.6576 | 4.709 | 4920.4076 | Rated | Heat Pump | 0.074926 |  | 0.30624 | 0 | 0 | 0 | 0.30624 | TRUE | Summer | Fall | 1 | Off Peak | 0 | 0.099922 | 266.825 | 81.7123 | 0.0306 | 0 | 0.0306
| 10/21 02:00:00 | 15 | 59 | 0.086953 | 69551.6581 | 65670 | 4.6576 | 4.709 | 5217.1859 | Rated | Heat Pump | 0.079445 |  | 0.32471 | 0 | 0 | 0 | 0.32471 | TRUE | Summer | Fall | 2 | Off Peak | 0 | 0.099922 | 263.778 | 85.6514 | 0.032446 | 0 | 0.032446
| 10/21 03:00:00 | 15 | 59 | 0.096297 | 69551.6581 | 65670 | 4.6576 | 4.709 | 5777.8165 | Rated | Heat Pump | 0.087983 |  | 0.3596 | 0 | 0 | 0 | 0.3596 | TRUE | Summer | Fall | 3 | Off Peak | 0 | 0.099922 | 264.6736 | 95.1775 | 0.035932 | 0 | 0.035932
| 10/21 04:00:00 | 13.9 | 57.02 | 0.099826 | 71179.5902 | 66488.4 | 4.5017 | 4.5977 | 5989.5486 | Rated | Heat Pump | 0.090084 |  | 0.38181 | 0 | 0 | 0 | 0.38181 | TRUE | Summer | Fall | 4 | Off Peak | 0 | 0.099922 | 270.3058 | 103.2052 | 0.038151 | 0 | 0.038151
| 10/21 05:00:00 | 14 | 57.2 | 0.098644 | 71179.5902 | 66488.4 | 4.5017 | 4.5977 | 5918.6494 | Rated | Heat Pump | 0.089018 |  | 0.37729 | 0 | 0 | 0 | 0.37729 | TRUE | Summer | Fall | 5 | Off Peak | 0 | 0.099922 | 292.1492 | 110.2249 | 0.0377 | 0 | 0.0377
| 10/21 06:00:00 | 14 | 57.2 | 0.096031 | 71179.5902 | 66488.4 | 4.5017 | 4.5977 | 5761.8678 | Rated | Heat Pump | 0.08666 |  | 0.3673 | 0 | 0 | 0 | 0.3673 | TRUE | Summer | Fall | 6 | Off Peak | 0 | 0.099922 | 313.6483 | 115.2016 | 0.036701 | 0 | 0.036701
| 10/21 07:00:00 | 13.9 | 57.02 | 0.08685 | 71179.5902 | 66488.4 | 4.5017 | 4.5977 | 5211.0028 | Rated | Heat Pump | 0.078375 |  | 0.33218 | 0 | 0 | 0 | 0.33218 | TRUE | Summer | Fall | 7 | Off Peak | 0 | 0.099922 | 322.5232 | 107.1358 | 0.033192 | 0 | 0.033192
| 10/21 08:00:00 | 13 | 55.4 | 0.064623 | 72667.572 | 67148.4 | 4.3506 | 4.4883 | 3877.4024 | Rated | Heat Pump | 0.057744 |  | 0.25319 | 0 | 0 | 0 | 0.25319 | TRUE | Summer | Fall | 8 | Off Peak | 0 | 0.099922 | 323.0453 | 81.7925 | 0.0253 | 0 | 0.0253
| 10/21 09:00:00 | 13 | 55.4 | 0.070379 | 72667.572 | 67148.4 | 4.3506 | 4.4883 | 4222.7207 | Rated | Heat Pump | 0.062886 |  | 0.27574 | 0 | 0 | 0 | 0.27574 | TRUE | Summer | Fall | 9 | Off Peak | 0 | 0.099922 | 320.7363 | 88.4402 | 0.027553 | 0 | 0.027553
| 10/21 10:00:00 | 13.5 | 56.3 | 0.060873 | 71941.0749 | 66838.2 | 4.4255 | 4.5427 | 3652.3906 | Rated | Heat Pump | 0.054645 |  | 0.23564 | 0 | 0 | 0 | 0.23564 | TRUE | Summer | Fall | 10 | Off Peak | 0 | 0.099922 | 319.9281 | 75.388 | 0.023546 | 0 | 0.023546
| 10/21 11:00:00 | 13 | 55.4 | 0.077836 | 72667.572 | 67148.4 | 4.3506 | 4.4883 | 4670.1456 | Rated | Heat Pump | 0.06955 |  | 0.30496 | 0 | 0 | 0 | 0.30496 | TRUE | Summer | Fall | 11 | Off Peak | 0 | 0.099922 | 319.4651 | 97.4234 | 0.030472 | 0 | 0.030472
| 10/21 12:00:00 | 13 | 55.4 | 0.10779 | 72667.572 | 67148.4 | 4.3506 | 4.4883 | 6467.311 | Rated | Heat Pump | 0.096314 |  | 0.42231 | 0 | 0 | 0 | 0.42231 | TRUE | Summer | Fall | 12 | Off Peak | 0 | 0.099922 | 319.9238 | 135.1075 | 0.042198 | 0 | 0.042198
| 10/21 13:00:00 | 12.8 | 55.04 | 0.13064 | 72667.572 | 67148.4 | 4.3506 | 4.4883 | 7838.3528 | Rated | Heat Pump | 0.11673 |  | 0.51184 | 0 | 0 | 0 | 0.51184 | TRUE | Summer | Fall | 13 | Off Peak | 0 | 0.099922 | 321.0409 | 164.3215 | 0.051144 | 0 | 0.051144
| 10/21 14:00:00 | 13 | 55.4 | 0.14295 | 72667.572 | 67148.4 | 4.3506 | 4.4883 | 8576.9863 | Rated | Heat Pump | 0.12773 |  | 0.56007 | 0 | 0 | 0 | 0.56007 | TRUE | Summer | Fall | 14 | Off Peak | 0 | 0.099922 | 326.5063 | 182.8671 | 0.055964 | 0 | 0.055964
| 10/21 15:00:00 | 12 | 53.6 | 0.14482 | 73359.0814 | 67419 | 4.2769 | 4.4343 | 8689.477 | Rated | Heat Pump | 0.12889 |  | 0.57432 | 0 | 0 | 0 | 0.57432 | TRUE | Summer | Fall | 15 | Off Peak | 0 | 0.099922 | 337.2179 | 193.6715 | 0.057388 | 0 | 0.057388
| 10/21 16:00:00 | 12.2 | 53.96 | 0.17 | 73359.0814 | 67419 | 4.2769 | 4.4343 | 10200.2459 | Rated | Heat Pump | 0.1513 |  | 0.67417 | 0 | 0 | 0 | 0.67417 | TRUE | Summer | Fall | 16 | Off Peak | 0 | 0.099922 | 351.86 | 237.2149 | 0.067365 | 0 | 0.067365
| 10/21 17:00:00 | 12 | 53.6 | 0.14291 | 73359.0814 | 67419 | 4.2769 | 4.4343 | 8574.3739 | Rated | Heat Pump | 0.12718 |  | 0.56671 | 0 | 0 | 0 | 0.56671 | TRUE | Summer | Fall | 17 | Off Peak | 0 | 0.099922 | 361.1042 | 204.6427 | 0.056627 | 0 | 0.056627
| 10/21 18:00:00 | 12 | 53.6 | 0.13409 | 73359.0814 | 67419 | 4.2769 | 4.4343 | 8045.6708 | Rated | Heat Pump | 0.11934 |  | 0.53177 | 0 | 0 | 0 | 0.53177 | TRUE | Summer | Fall | 18 | Off Peak | 0 | 0.099922 | 361.8183 | 192.404 | 0.053136 | 0 | 0.053136
| 10/21 19:00:00 | 12 | 53.6 | 0.14362 | 73359.0814 | 67419 | 4.2769 | 4.4343 | 8617.3201 | Rated | Heat Pump | 0.12782 |  | 0.56955 | 0 | 0 | 0 | 0.56955 | TRUE | Summer | Fall | 19 | Off Peak | 0 | 0.099922 | 356.4274 | 203.0041 | 0.056911 | 0 | 0.056911
| 10/21 20:00:00 | 12 | 53.6 | 0.16555 | 73359.0814 | 67419 | 4.2769 | 4.4343 | 9933.237 | Rated | Heat Pump | 0.14734 |  | 0.65653 | 0 | 0 | 0 | 0.65653 | TRUE | Summer | Fall | 20 | Off Peak | 0 | 0.099922 | 345.2893 | 226.6915 | 0.065602 | 0 | 0.065602
| 10/21 21:00:00 | 12 | 53.6 | 0.15078 | 73359.0814 | 67419 | 4.2769 | 4.4343 | 9046.6288 | Rated | Heat Pump | 0.13419 |  | 0.59793 | 0 | 0 | 0 | 0.59793 | TRUE | Summer | Fall | 21 | Off Peak | 0 | 0.099922 | 327.7433 | 195.9666 | 0.059746 | 0 | 0.059746
| 10/21 22:00:00 | 10.7 | 51.26 | 0.19008 | 75223.6841 | 67993.2 | 4.0631 | 4.2754 | 11404.5796 | Rated | Heat Pump | 0.16773 |  | 0.78179 | 0 | 0 | 0 | 0.78179 | TRUE | Summer | Fall | 22 | Off Peak | 0 | 0.099922 | 304.965 | 238.4182 | 0.078118 | 0 | 0.078118
| 10/21 23:00:00 | 10 | 50 | 0.16539 | 75775.2432 | 68105.4 | 3.9943 | 4.2235 | 9923.3518 | Rated | Heat Pump | 0.14571 |  | 0.68862 | 0 | 0 | 0 | 0.68862 | TRUE | Summer | Fall | 23 | Off Peak | 0 | 0.099922 | 286.6483 | 197.3925 | 0.068809 | 0 | 0.068809
| 10/21 24:00:00 | 10 | 50 | 0.19181 | 75775.2432 | 68105.4 | 3.9943 | 4.2235 | 11508.8703 | Rated | Heat Pump | 0.16899 |  | 0.79865 | 0 | 0 | 0 | 0.79865 | TRUE | Summer | Fall | 24 | Off Peak | 0 | 0.099922 | 273.5992 | 218.5096 | 0.079803 | 0 | 0.079803
| 10/22 01:00:00 | 9.2 | 48.56 | 0.19174 | 76291.8146 | 68178 | 3.9267 | 4.172 | 11504.6505 | Rated | Heat Pump | 0.16874 |  | 0.80821 | 0 | 0 | 0 | 0.80821 | TRUE | Summer | Fall | 1 | Off Peak | 0 | 0.099922 | 266.825 | 215.6505 | 0.080758 | 0 | 0.080758
| 10/22 02:00:00 | 9 | 48.2 | 0.20634 | 76773.3984 | 68211 | 3.8603 | 4.121 | 12380.1763 | Rated | Heat Pump | 0.1815 |  | 0.88048 | 0 | 0 | 0 | 0.88048 | TRUE | Summer | Fall | 2 | Off Peak | 0 | 0.099922 | 263.778 | 232.251 | 0.08798 | 0 | 0.08798
| 10/22 03:00:00 | 9 | 48.2 | 0.2163 | 76773.3984 | 68211 | 3.8603 | 4.121 | 12977.9358 | Rated | Heat Pump | 0.19026 |  | 0.92299 | 0 | 0 | 0 | 0.92299 | TRUE | Summer | Fall | 3 | Off Peak | 0 | 0.099922 | 264.6736 | 244.2916 | 0.092227 | 0 | 0.092227
| 10/22 04:00:00 | 8.4 | 47.12 | 0.2316 | 77219.9945 | 68204.4 | 3.7952 | 4.0705 | 13896.0152 | Rated | Heat Pump | 0.20374 |  | 1.0005 | 0 | 0 | 0 | 1.0005 | TRUE | Summer | Fall | 4 | Off Peak | 0 | 0.099922 | 270.3058 | 270.4542 | 0.099977 | 0 | 0.099977
| 10/22 05:00:00 | 9 | 48.2 | 0.24645 | 76773.3984 | 68211 | 3.8603 | 4.121 | 14786.7456 | Rated | Heat Pump | 0.21678 |  | 1.0516 | 0 | 0 | 0 | 1.0516 | TRUE | Summer | Fall | 5 | Off Peak | 0 | 0.099922 | 292.1492 | 307.2342 | 0.10508 | 0 | 0.10508
| 10/22 06:00:00 | 8 | 46.4 | 0.244 | 77631.6031 | 68158.2 | 3.7312 | 4.0204 | 14639.95 | Rated | Heat Pump | 0.21479 |  | 1.0672 | 0 | 0 | 0 | 1.0672 | TRUE | Summer | Fall | 6 | Off Peak | 0 | 0.099922 | 313.6483 | 334.7343 | 0.10664 | 0 | 0.10664
| 10/22 07:00:00 | 8.3 | 46.94 | 0.24897 | 77219.9945 | 68204.4 | 3.7952 | 4.0705 | 14938.0068 | Rated | Heat Pump | 0.21902 |  | 1.0756 | 0 | 0 | 0 | 1.0756 | TRUE | Summer | Fall | 7 | Off Peak | 0 | 0.099922 | 322.5232 | 346.8979 | 0.10747 | 0 | 0.10747
| 10/22 08:00:00 | 9 | 48.2 | 0.18467 | 76773.3984 | 68211 | 3.8603 | 4.121 | 11080.0302 | Rated | Heat Pump | 0.16244 |  | 0.78801 | 0 | 0 | 0 | 0.78801 | TRUE | Summer | Fall | 8 | Off Peak | 0 | 0.099922 | 323.0453 | 254.5638 | 0.07874 | 0 | 0.07874
| 10/22 09:00:00 | 9 | 48.2 | 0.14596 | 76773.3984 | 68211 | 3.8603 | 4.121 | 8757.4808 | Rated | Heat Pump | 0.12839 |  | 0.62283 | 0 | 0 | 0 | 0.62283 | TRUE | Summer | Fall | 9 | Off Peak | 0 | 0.099922 | 320.7363 | 199.7651 | 0.062235 | 0 | 0.062235
| 10/22 10:00:00 | 9.6 | 49.28 | 0.079644 | 76291.8146 | 68178 | 3.9267 | 4.172 | 4778.6597 | Rated | Heat Pump | 0.070091 |  | 0.3357 | 0 | 0 | 0 | 0.3357 | TRUE | Summer | Fall | 10 | Off Peak | 0 | 0.099922 | 319.9281 | 107.4012 | 0.033544 | 0 | 0.033544
| 10/22 11:00:00 | 10 | 50 | 0.019262 | 75775.2432 | 68105.4 | 3.9943 | 4.2235 | 1155.7447 | Rated | Heat Pump | 0.01697 |  | 0.080202 | 0 | 0 | 0 | 0.080202 | TRUE | Summer | Fall | 11 | Off Peak | 0 | 0.099922 | 319.4651 | 25.6217 | 0.008014 | 0 | 0.008014
| 10/22 12:00:00 | 11 | 51.8 | 0 |  |  | 4.1332 | 4.3279 | 0 | Rated | Off | #VALUE! |  | 0 | 0 | 0 | 0 | 0 | TRUE | Summer | Fall | 12 | Off Peak | 0 | 0.099922 | 319.9238 | 0 | 0 | 0 | 0
| 10/22 13:00:00 | 10.7 | 51.26 | 0 |  |  | 4.0631 | 4.2754 | 0 | Rated | Off | #VALUE! |  | 0 | 0 | 0 | 0 | 0 | TRUE | Summer | Fall | 13 | Off Peak | 0 | 0.099922 | 321.0409 | 0 | 0 | 0 | 0
| 10/22 14:00:00 | 11 | 51.8 | 0 |  |  | 4.1332 | 4.3279 | 0 | Rated | Off | #VALUE! |  | 0 | 0 | 0 | 0 | 0 | TRUE | Summer | Fall | 14 | Off Peak | 0 | 0.099922 | 326.5063 | 0 | 0 | 0 | 0
| 10/22 15:00:00 | 11 | 51.8 | 0.026096 | 74637.1375 | 67841.4 | 4.1332 | 4.3279 | 1565.7801 | Rated | Heat Pump | 0.02308 |  | 0.10603 | 0 | 0 | 0 | 0.10603 | TRUE | Summer | Fall | 15 | Off Peak | 0 | 0.099922 | 337.2179 | 35.7564 | 0.010595 | 0 | 0.010595
| 10/22 16:00:00 | 10.2 | 50.36 | 0.059494 | 75775.2432 | 68105.4 | 3.9943 | 4.2235 | 3569.6223 | Rated | Heat Pump | 0.052413 |  | 0.24771 | 0 | 0 | 0 | 0.24771 | TRUE | Summer | Fall | 16 | Off Peak | 0 | 0.099922 | 351.86 | 87.1596 | 0.024752 | 0 | 0.024752
| 10/22 17:00:00 | 9 | 48.2 | 0.072037 | 76773.3984 | 68211 | 3.8603 | 4.121 | 4322.1966 | Rated | Heat Pump | 0.063365 |  | 0.30739 | 0 | 0 | 0 | 0.30739 | TRUE | Summer | Fall | 17 | Off Peak | 0 | 0.099922 | 361.1042 | 111.0016 | 0.030716 | 0 | 0.030716
| 10/22 18:00:00 | 8 | 46.4 | 0.094049 | 77631.6031 | 68158.2 | 3.7312 | 4.0204 | 5642.9634 | Rated | Heat Pump | 0.082792 |  | 0.41136 | 0 | 0 | 0 | 0.41136 | TRUE | Summer | Fall | 18 | Off Peak | 0 | 0.099922 | 361.8183 | 148.8385 | 0.041104 | 0 | 0.041104
| 10/22 19:00:00 | 8.2 | 46.76 | 0.086468 | 77219.9945 | 68204.4 | 3.7952 | 4.0705 | 5188.0611 | Rated | Heat Pump | 0.076066 |  | 0.37355 | 0 | 0 | 0 | 0.37355 | TRUE | Summer | Fall | 19 | Off Peak | 0 | 0.099922 | 356.4274 | 133.1448 | 0.037326 | 0 | 0.037326
| 10/22 20:00:00 | 8 | 46.4 | 0.088376 | 77631.6031 | 68158.2 | 3.7312 | 4.0204 | 5302.5663 | Rated | Heat Pump | 0.077798 |  | 0.38655 | 0 | 0 | 0 | 0.38655 | TRUE | Summer | Fall | 20 | Off Peak | 0 | 0.099922 | 345.2893 | 133.471 | 0.038625 | 0 | 0.038625
| 10/22 21:00:00 | 7 | 44.6 | 0.11061 | 78008.2241 | 68072.4 | 3.6685 | 3.9709 | 6636.3168 | Rated | Heat Pump | 0.097489 |  | 0.48981 | 0 | 0 | 0 | 0.48981 | TRUE | Summer | Fall | 21 | Off Peak | 0 | 0.099922 | 327.7433 | 160.532 | 0.048943 | 0 | 0.048943
| 10/22 22:00:00 | 7.3 | 45.14 | 0.11059 | 78008.2241 | 68072.4 | 3.6685 | 3.9709 | 6635.4863 | Rated | Heat Pump | 0.097477 |  | 0.48975 | 0 | 0 | 0 | 0.48975 | TRUE | Summer | Fall | 22 | Off Peak | 0 | 0.099922 | 304.965 | 149.3562 | 0.048937 | 0 | 0.048937
| 10/22 23:00:00 | 6 | 42.8 | 0.11406 | 78656.5032 | 67782 | 3.5467 | 3.8733 | 6843.6385 | Rated | Heat Pump | 0.10097 |  | 0.51784 | 0 | 0 | 0 | 0.51784 | TRUE | Summer | Fall | 23 | Off Peak | 0 | 0.099922 | 286.6483 | 148.4369 | 0.051743 | 0 | 0.051743
| 10/22 24:00:00 | 5 | 41 | 0.12803 | 79164.8319 | 67333.2 | 3.4298 | 3.7777 | 7681.9067 | Rated | Heat Pump | 0.11409 |  | 0.59598 | 0 | 0 | 0 | 0.59598 | TRUE | Summer | Fall | 24 | Off Peak | 0 | 0.099922 | 273.5992 | 163.0585 | 0.059551 | 0 | 0.059551
| 10/23 01:00:00 | 5.4 | 41.72 | 0.13466 | 78928.1613 | 67577.4 | 3.4877 | 3.8253 | 8079.6486 | Rated | Heat Pump | 0.11956 |  | 0.61904 | 0 | 0 | 0 | 0.61904 | FALSE | Summer | Fall | 1 | Off Peak | 0 | 0.099922 | 266.825 | 165.1755 | 0.061856 | 0 | 0.061856
| 10/23 02:00:00 | 5 | 41 | 0.15844 | 79164.8319 | 67333.2 | 3.4298 | 3.7777 | 9506.4804 | Rated | Heat Pump | 0.14119 |  | 0.73753 | 0 | 0 | 0 | 0.73753 | FALSE | Summer | Fall | 2 | Off Peak | 0 | 0.099922 | 263.778 | 194.544 | 0.073696 | 0 | 0.073696
| 10/23 03:00:00 | 5 | 41 | 0.1831 | 79164.8319 | 67333.2 | 3.4298 | 3.7777 | 10985.9815 | Rated | Heat Pump | 0.16316 |  | 0.85231 | 0 | 0 | 0 | 0.85231 | FALSE | Summer | Fall | 3 | Off Peak | 0 | 0.099922 | 264.6736 | 225.5844 | 0.085165 | 0 | 0.085165
| 10/23 04:00:00 | 4.6 | 40.28 | 0.16834 | 79366.5148 | 67049.4 | 3.3732 | 3.7307 | 10100.6074 | Rated | Heat Pump | 0.15064 |  | 0.79351 | 0 | 0 | 0 | 0.79351 | FALSE | Summer | Fall | 4 | Off Peak | 0 | 0.099922 | 270.3058 | 214.49 | 0.079289 | 0 | 0.079289
| 10/23 05:00:00 | 5 | 41 | 0.17734 | 79164.8319 | 67333.2 | 3.4298 | 3.7777 | 10640.5689 | Rated | Heat Pump | 0.15803 |  | 0.82551 | 0 | 0 | 0 | 0.82551 | FALSE | Summer | Fall | 5 | Off Peak | 0 | 0.099922 | 292.1492 | 241.1733 | 0.082487 | 0 | 0.082487
| 10/23 06:00:00 | 5 | 41 | 0.18069 | 79164.8319 | 67333.2 | 3.4298 | 3.7777 | 10841.4375 | Rated | Heat Pump | 0.16101 |  | 0.8411 | 0 | 0 | 0 | 0.8411 | FALSE | Summer | Fall | 6 | Off Peak | 0 | 0.099922 | 313.6483 | 263.8089 | 0.084044 | 0 | 0.084044
| 10/23 07:00:00 | 4.3 | 39.74 | 0.19269 | 79366.5148 | 67049.4 | 3.3732 | 3.7307 | 11561.462 | Rated | Heat Pump | 0.17243 |  | 0.90827 | 0 | 0 | 0 | 0.90827 | FALSE | Summer | Fall | 7 | Off Peak | 1 | 0.099922 | 322.5232 | 292.9395 | 0.090757 | 0 | 0.090757
| 10/23 08:00:00 | 6 | 42.8 | 0.10214 | 78656.5032 | 67782 | 3.5467 | 3.8733 | 6128.4221 | Rated | Heat Pump | 0.090414 |  | 0.46372 | 0 | 0 | 0 | 0.46372 | FALSE | Summer | Fall | 8 | On Peak | 1 | 0.17792 | 323.0453 | 149.802 | 0.082506 | 0 | 0.082506
| 10/23 09:00:00 | 6 | 42.8 | 0.037204 | 78656.5032 | 67782 | 3.5467 | 3.8733 | 2232.2517 | Rated | Heat Pump | 0.032933 |  | 0.16891 | 0 | 0 | 0 | 0.16891 | FALSE | Summer | Fall | 9 | On Peak | 1 | 0.17792 | 320.7363 | 54.1747 | 0.030053 | 0 | 0.030053
| 10/23 10:00:00 | 7 | 44.6 | 0 |  |  | 3.6685 | 3.9709 | 0 | Rated | Off | #VALUE! |  | 0 | 0 | 0 | 0 | 0 | FALSE | Summer | Fall | 10 | On Peak | 0 | 0.17792 | 319.9281 | 0 | 0 | 0 | 0
| 10/23 11:00:00 | 8 | 46.4 | 0 |  |  | 3.7312 | 4.0204 | 0 | Rated | Off | #VALUE! |  | 0 | 0 | 0 | 0 | 0 | FALSE | Summer | Fall | 11 | On Peak | 0 | 0.17792 | 319.4651 | 0 | 0 | 0 | 0
| 10/23 12:00:00 | 9 | 48.2 | 0 |  |  | 3.8603 | 4.121 | 0 | Rated | Off | #VALUE! |  | 0 | 0 | 0 | 0 | 0 | FALSE | Summer | Fall | 12 | On Peak | 0 | 0.17792 | 319.9238 | 0 | 0 | 0 | 0
| 10/23 13:00:00 | 9.6 | 49.28 | 0 |  |  | 3.9267 | 4.172 | 0 | Rated | Off | #VALUE! |  | 0 | 0 | 0 | 0 | 0 | FALSE | Summer | Fall | 13 | On Peak | 0 | 0.17792 | 321.0409 | 0 | 0 | 0 | 0
| 10/23 14:00:00 | 10 | 50 | 0 |  |  | 3.9943 | 4.2235 | 0 | Rated | Off | #VALUE! |  | 0 | 0 | 0 | 0 | 0 | FALSE | Summer | Fall | 14 | On Peak | 0 | 0.17792 | 326.5063 | 0 | 0 | 0 | 0
| 10/23 15:00:00 | 11 | 51.8 | 0 |  |  | 4.1332 | 4.3279 | 0 | Rated | Off | #VALUE! |  | 0 | 0 | 0 | 0 | 0 | FALSE | Summer | Fall | 15 | On Peak | 0 | 0.17792 | 337.2179 | 0 | 0 | 0 | 0
| 10/23 16:00:00 | 10.6 | 51.08 | 0 |  |  | 4.0631 | 4.2754 | 0 | Rated | Off | #VALUE! |  | 0 | 0 | 0 | 0 | 0 | FALSE | Summer | Fall | 16 | On Peak | 0 | 0.17792 | 351.86 | 0 | 0 | 0 | 0
| 10/23 17:00:00 | 11 | 51.8 | 0 |  |  | 4.1332 | 4.3279 | 0 | Rated | Off | #VALUE! |  | 0 | 0 | 0 | 0 | 0 | FALSE | Summer | Fall | 17 | Mid Peak | 0 | 0.12829 | 361.1042 | 0 | 0 | 0 | 0
| 10/23 18:00:00 | 9 | 48.2 | 0 |  |  | 3.8603 | 4.121 | 0 | Rated | Off | #VALUE! |  | 0 | 0 | 0 | 0 | 0 | FALSE | Summer | Fall | 18 | Mid Peak | 0 | 0.12829 | 361.8183 | 0 | 0 | 0 | 0
| 10/23 19:00:00 | 6.2 | 43.16 | 0 |  |  | 3.5467 | 3.8733 | 0 | Rated | Off | #VALUE! |  | 0 | 0 | 0 | 0 | 0 | FALSE | Summer | Fall | 19 | Off Peak | 0 | 0.099922 | 356.4274 | 0 | 0 | 0 | 0
| 10/23 20:00:00 | 5 | 41 | 0 |  |  | 3.4298 | 3.7777 | 0 | Rated | Off | #VALUE! |  | 0 | 0 | 0 | 0 | 0 | FALSE | Summer | Fall | 20 | Off Peak | 0 | 0.099922 | 345.2893 | 0 | 0 | 0 | 0
| 10/23 21:00:00 | 8 | 46.4 | 0 |  |  | 3.7312 | 4.0204 | 0 | Rated | Off | #VALUE! |  | 0 | 0 | 0 | 0 | 0 | FALSE | Summer | Fall | 21 | Off Peak | 0 | 0.099922 | 327.7433 | 0 | 0 | 0 | 0
| 10/23 22:00:00 | 9.4 | 48.92 | 0.0055056 | 76291.8146 | 68178 | 3.9267 | 4.172 | 330.3339 | Rated | Heat Pump | 0.0048452 |  | 0.023206 | 0 | 0 | 0 | 0.023206 | FALSE | Summer | Fall | 22 | Off Peak | 0 | 0.099922 | 304.965 | 7.0771 | 0.0023188 | 0 | 0.0023188
| 10/23 23:00:00 | 10 | 50 | 0.045682 | 75775.2432 | 68105.4 | 3.9943 | 4.2235 | 2740.9164 | Rated | Heat Pump | 0.040245 |  | 0.1902 | 0 | 0 | 0 | 0.1902 | FALSE | Summer | Fall | 23 | Off Peak | 0 | 0.099922 | 286.6483 | 54.5215 | 0.019006 | 0 | 0.019006
| 10/23 24:00:00 | 10 | 50 | 0.080347 | 75775.2432 | 68105.4 | 3.9943 | 4.2235 | 4820.7947 | Rated | Heat Pump | 0.070784 |  | 0.33454 | 0 | 0 | 0 | 0.33454 | FALSE | Summer | Fall | 24 | Off Peak | 0 | 0.099922 | 273.5992 | 91.5285 | 0.033428 | 0 | 0.033428
| 10/24 01:00:00 | 9.6 | 49.28 | 0.081757 | 76291.8146 | 68178 | 3.9267 | 4.172 | 4905.4147 | Rated | Heat Pump | 0.07195 |  | 0.34461 | 0 | 0 | 0 | 0.34461 | FALSE | Summer | Fall | 1 | Off Peak | 0 | 0.099922 | 266.825 | 91.9502 | 0.034434 | 0 | 0.034434
| 10/24 02:00:00 | 10 | 50 | 0.12399 | 75775.2432 | 68105.4 | 3.9943 | 4.2235 | 7439.2758 | Rated | Heat Pump | 0.10923 |  | 0.51624 | 0 | 0 | 0 | 0.51624 | FALSE | Summer | Fall | 2 | Off Peak | 0 | 0.099922 | 263.778 | 136.1734 | 0.051584 | 0 | 0.051584
| 10/24 03:00:00 | 9 | 48.2 | 0.15541 | 76773.3984 | 68211 | 3.8603 | 4.121 | 9324.7743 | Rated | Heat Pump | 0.1367 |  | 0.66318 | 0 | 0 | 0 | 0.66318 | FALSE | Summer | Fall | 3 | Off Peak | 0 | 0.099922 | 264.6736 | 175.5259 | 0.066266 | 0 | 0.066266
| 10/24 04:00:00 | 8.2 | 46.76 | 0.16713 | 77219.9945 | 68204.4 | 3.7952 | 4.0705 | 10027.9048 | Rated | Heat Pump | 0.14703 |  | 0.72204 | 0 | 0 | 0 | 0.72204 | FALSE | Summer | Fall | 4 | Off Peak | 0 | 0.099922 | 270.3058 | 195.1703 | 0.072147 | 0 | 0.072147
| 10/24 05:00:00 | 6 | 42.8 | 0.16959 | 78656.5032 | 67782 | 3.5467 | 3.8733 | 10175.4835 | Rated | Heat Pump | 0.15012 |  | 0.76995 | 0 | 0 | 0 | 0.76995 | FALSE | Summer | Fall | 5 | Off Peak | 0 | 0.099922 | 292.1492 | 224.9392 | 0.076935 | 0 | 0.076935
| 10/24 06:00:00 | 6 | 42.8 | 0.19512 | 78656.5032 | 67782 | 3.5467 | 3.8733 | 11706.9946 | Rated | Heat Pump | 0.17272 |  | 0.88583 | 0 | 0 | 0 | 0.88583 | FALSE | Summer | Fall | 6 | Off Peak | 0 | 0.099922 | 313.6483 | 277.8394 | 0.088514 | 0 | 0.088514
| 10/24 07:00:00 | 6 | 42.8 | 0.18875 | 78656.5032 | 67782 | 3.5467 | 3.8733 | 11325.1744 | Rated | Heat Pump | 0.16708 |  | 0.85694 | 0 | 0 | 0 | 0.85694 | FALSE | Summer | Fall | 7 | Off Peak | 1 | 0.099922 | 322.5232 | 276.383 | 0.085627 | 0 | 0.085627
| 10/24 08:00:00 | 8 | 46.4 | 0.12654 | 77631.6031 | 68158.2 | 3.7312 | 4.0204 | 7592.3572 | Rated | Heat Pump | 0.11139 |  | 0.55347 | 0 | 0 | 0 | 0.55347 | FALSE | Summer | Fall | 8 | On Peak | 1 | 0.17792 | 323.0453 | 178.796 | 0.098475 | 0 | 0.098475
| 10/24 09:00:00 | 10 | 50 | 0.076145 | 75775.2432 | 68105.4 | 3.9943 | 4.2235 | 4568.7036 | Rated | Heat Pump | 0.067083 |  | 0.31704 | 0 | 0 | 0 | 0.31704 | FALSE | Summer | Fall | 9 | On Peak | 1 | 0.17792 | 320.7363 | 101.6867 | 0.056409 | 0 | 0.056409
| 10/24 10:00:00 | 12 | 53.6 | 0.0095835 | 73359.0814 | 67419 | 4.2769 | 4.4343 | 575.0125 | Rated | Heat Pump | 0.0085289 |  | 0.038005 | 0 | 0 | 0 | 0.038005 | FALSE | Summer | Fall | 10 | On Peak | 0 | 0.17792 | 319.9281 | 12.1588 | 0.0067619 | 0 | 0.0067619
| 10/24 11:00:00 | 14 | 57.2 | 0 |  |  | 4.5017 | 4.5977 | 0 | Rated | Off | #VALUE! |  | 0 | 0 | 0 | 0 | 0 | FALSE | Summer | Fall | 11 | On Peak | 0 | 0.17792 | 319.4651 | 0 | 0 | 0 | 0
| 10/24 12:00:00 | 15 | 59 | 0 |  |  | 4.6576 | 4.709 | 0 | Rated | Off | #VALUE! |  | 0 | 0 | 0 | 0 | 0 | FALSE | Summer | Fall | 12 | On Peak | 0 | 0.17792 | 319.9238 | 0 | 0 | 0 | 0
| 10/24 13:00:00 | 16.2 | 61.16 | 0 |  |  |  |  | 0 | Rated | Off | #VALUE! |  | 0 | 0 | 0 | 0 | 0 | FALSE | Summer | Fall | 13 | On Peak | 0 | 0.17792 | 321.0409 | 0 | 0 | 0 | 0
| 10/24 14:00:00 | 17 | 62.6 | 0 |  |  |  |  | 0 | Rated | Off | #VALUE! |  | 0 | 0 | 0 | 0 | 0 | FALSE | Summer | Fall | 14 | On Peak | 0 | 0.17792 | 326.5063 | 0 | 0 | 0 | 0
| 10/24 15:00:00 | 18 | 64.4 | 0 |  |  |  |  | 0 | Rated | Off | #VALUE! |  | 0 | 0 | 0 | 0 | 0 | FALSE | Summer | Fall | 15 | On Peak | 0 | 0.17792 | 337.2179 | 0 | 0 | 0 | 0
| 10/24 16:00:00 | 17.5 | 63.5 | 0 |  |  |  |  | 0 | Rated | Off | #VALUE! |  | 0 | 0 | 0 | 0 | 0 | FALSE | Summer | Fall | 16 | On Peak | 0 | 0.17792 | 351.86 | 0 | 0 | 0 | 0
| 10/24 17:00:00 | 16 | 60.8 | 0 |  |  |  |  | 0 | Rated | Off | #VALUE! |  | 0 | 0 | 0 | 0 | 0 | FALSE | Summer | Fall | 17 | Mid Peak | 0 | 0.12829 | 361.1042 | 0 | 0 | 0 | 0
| 10/24 18:00:00 | 16 | 60.8 | 0 |  |  |  |  | 0 | Rated | Off | #VALUE! |  | 0 | 0 | 0 | 0 | 0 | FALSE | Summer | Fall | 18 | Mid Peak | 0 | 0.12829 | 361.8183 | 0 | 0 | 0 | 0
| 10/24 19:00:00 | 14 | 57.2 | 0 |  |  | 4.5017 | 4.5977 | 0 | Rated | Off | #VALUE! |  | 0 | 0 | 0 | 0 | 0 | FALSE | Summer | Fall | 19 | Off Peak | 0 | 0.099922 | 356.4274 | 0 | 0 | 0 | 0
| 10/24 20:00:00 | 12 | 53.6 | 0 |  |  | 4.2769 | 4.4343 | 0 | Rated | Off | #VALUE! |  | 0 | 0 | 0 | 0 | 0 | FALSE | Summer | Fall | 20 | Off Peak | 0 | 0.099922 | 345.2893 | 0 | 0 | 0 | 0
| 10/24 21:00:00 | 13 | 55.4 | 0 |  |  | 4.3506 | 4.4883 | 0 | Rated | Off | #VALUE! |  | 0 | 0 | 0 | 0 | 0 | FALSE | Summer | Fall | 21 | Off Peak | 0 | 0.099922 | 327.7433 | 0 | 0 | 0 | 0
| 10/24 22:00:00 | 12.3 | 54.14 | 0 |  |  | 4.2769 | 4.4343 | 0 | Rated | Off | #VALUE! |  | 0 | 0 | 0 | 0 | 0 | FALSE | Summer | Fall | 22 | Off Peak | 0 | 0.099922 | 304.965 | 0 | 0 | 0 | 0
| 10/24 23:00:00 | 12 | 53.6 | 0 |  |  | 4.2769 | 4.4343 | 0 | Rated | Off | #VALUE! |  | 0 | 0 | 0 | 0 | 0 | FALSE | Summer | Fall | 23 | Off Peak | 0 | 0.099922 | 286.6483 | 0 | 0 | 0 | 0
| 10/24 24:00:00 | 11 | 51.8 | 0 |  |  | 4.1332 | 4.3279 | 0 | Rated | Off | #VALUE! |  | 0 | 0 | 0 | 0 | 0 | FALSE | Summer | Fall | 24 | Off Peak | 0 | 0.099922 | 273.5992 | 0 | 0 | 0 | 0
| 10/25 01:00:00 | 9.6 | 49.28 | 0.011355 | 76291.8146 | 68178 | 3.9267 | 4.172 | 681.2875 | Rated | Heat Pump | 0.0099928 |  | 0.047861 | 0 | 0 | 0 | 0.047861 | FALSE | Summer | Fall | 1 | Off Peak | 0 | 0.099922 | 266.825 | 12.7705 | 0.0047824 | 0 | 0.0047824
| 10/25 02:00:00 | 10 | 50 | 0.029585 | 75775.2432 | 68105.4 | 3.9943 | 4.2235 | 1775.1013 | Rated | Heat Pump | 0.026064 |  | 0.12318 | 0 | 0 | 0 | 0.12318 | FALSE | Summer | Fall | 2 | Off Peak | 0 | 0.099922 | 263.778 | 32.4926 | 0.012309 | 0 | 0.012309
| 10/25 03:00:00 | 10 | 50 | 0.052382 | 75775.2432 | 68105.4 | 3.9943 | 4.2235 | 3142.89 | Rated | Heat Pump | 0.046147 |  | 0.2181 | 0 | 0 | 0 | 0.2181 | FALSE | Summer | Fall | 3 | Off Peak | 0 | 0.099922 | 264.6736 | 57.7248 | 0.021793 | 0 | 0.021793
| 10/25 04:00:00 | 9.7 | 49.46 | 0.075082 | 76291.8146 | 68178 | 3.9267 | 4.172 | 4504.9025 | Rated | Heat Pump | 0.066076 |  | 0.31647 | 0 | 0 | 0 | 0.31647 | FALSE | Summer | Fall | 4 | Off Peak | 0 | 0.099922 | 270.3058 | 85.5443 | 0.031623 | 0 | 0.031623
| 10/25 05:00:00 | 10 | 50 | 0.096076 | 75775.2432 | 68105.4 | 3.9943 | 4.2235 | 5764.5513 | Rated | Heat Pump | 0.084642 |  | 0.40003 | 0 | 0 | 0 | 0.40003 | FALSE | Summer | Fall | 5 | Off Peak | 0 | 0.099922 | 292.1492 | 116.8674 | 0.039972 | 0 | 0.039972
| 10/25 06:00:00 | 8 | 46.4 | 0.09339 | 77631.6031 | 68158.2 | 3.7312 | 4.0204 | 5603.3945 | Rated | Heat Pump | 0.082212 |  | 0.40848 | 0 | 0 | 0 | 0.40848 | FALSE | Summer | Fall | 6 | Off Peak | 0 | 0.099922 | 313.6483 | 128.1185 | 0.040816 | 0 | 0.040816
| 10/25 07:00:00 | 7.9 | 46.22 | 0.081415 | 77631.6031 | 68158.2 | 3.7312 | 4.0204 | 4884.9146 | Rated | Heat Pump | 0.07167 |  | 0.3561 | 0 | 0 | 0 | 0.3561 | FALSE | Summer | Fall | 7 | Off Peak | 1 | 0.099922 | 322.5232 | 114.8512 | 0.035583 | 0 | 0.035583
| 10/25 08:00:00 | 9 | 48.2 | 0.037709 | 76773.3984 | 68211 | 3.8603 | 4.121 | 2262.5643 | Rated | Heat Pump | 0.03317 |  | 0.16091 | 0 | 0 | 0 | 0.16091 | FALSE | Summer | Fall | 8 | On Peak | 1 | 0.17792 | 323.0453 | 51.9824 | 0.02863 | 0 | 0.02863
| 10/25 09:00:00 | 10 | 50 | 0 |  |  | 3.9943 | 4.2235 | 0 | Rated | Off | #VALUE! |  | 0 | 0 | 0 | 0 | 0 | FALSE | Summer | Fall | 9 | On Peak | 1 | 0.17792 | 320.7363 | 0 | 0 | 0 | 0
| 10/25 10:00:00 | 9.5 | 49.1 | 0 |  |  | 3.9267 | 4.172 | 0 | Rated | Off | #VALUE! |  | 0 | 0 | 0 | 0 | 0 | FALSE | Summer | Fall | 10 | On Peak | 0 | 0.17792 | 319.9281 | 0 | 0 | 0 | 0
| 10/25 11:00:00 | 10 | 50 | 0 |  |  | 3.9943 | 4.2235 | 0 | Rated | Off | #VALUE! |  | 0 | 0 | 0 | 0 | 0 | FALSE | Summer | Fall | 11 | On Peak | 0 | 0.17792 | 319.4651 | 0 | 0 | 0 | 0
| 10/25 12:00:00 | 11 | 51.8 | 0 |  |  | 4.1332 | 4.3279 | 0 | Rated | Off | #VALUE! |  | 0 | 0 | 0 | 0 | 0 | FALSE | Summer | Fall | 12 | On Peak | 0 | 0.17792 | 319.9238 | 0 | 0 | 0 | 0
| 10/25 13:00:00 | 11.1 | 51.98 | 0 |  |  | 4.1332 | 4.3279 | 0 | Rated | Off | #VALUE! |  | 0 | 0 | 0 | 0 | 0 | FALSE | Summer | Fall | 13 | On Peak | 0 | 0.17792 | 321.0409 | 0 | 0 | 0 | 0
| 10/25 14:00:00 | 11 | 51.8 | 0 |  |  | 4.1332 | 4.3279 | 0 | Rated | Off | #VALUE! |  | 0 | 0 | 0 | 0 | 0 | FALSE | Summer | Fall | 14 | On Peak | 0 | 0.17792 | 326.5063 | 0 | 0 | 0 | 0
| 10/25 15:00:00 | 11 | 51.8 | 0 |  |  | 4.1332 | 4.3279 | 0 | Rated | Off | #VALUE! |  | 0 | 0 | 0 | 0 | 0 | FALSE | Summer | Fall | 15 | On Peak | 0 | 0.17792 | 337.2179 | 0 | 0 | 0 | 0
| 10/25 16:00:00 | 10.9 | 51.62 | 0 |  |  | 4.1332 | 4.3279 | 0 | Rated | Off | #VALUE! |  | 0 | 0 | 0 | 0 | 0 | FALSE | Summer | Fall | 16 | On Peak | 0 | 0.17792 | 351.86 | 0 | 0 | 0 | 0
| 10/25 17:00:00 | 10 | 50 | 0 |  |  | 3.9943 | 4.2235 | 0 | Rated | Off | #VALUE! |  | 0 | 0 | 0 | 0 | 0 | FALSE | Summer | Fall | 17 | Mid Peak | 0 | 0.12829 | 361.1042 | 0 | 0 | 0 | 0
| 10/25 18:00:00 | 9 | 48.2 | 0 |  |  | 3.8603 | 4.121 | 0 | Rated | Off | #VALUE! |  | 0 | 0 | 0 | 0 | 0 | FALSE | Summer | Fall | 18 | Mid Peak | 0 | 0.12829 | 361.8183 | 0 | 0 | 0 | 0
| 10/25 19:00:00 | 7.4 | 45.32 | 0 |  |  | 3.6685 | 3.9709 | 0 | Rated | Off | #VALUE! |  | 0 | 0 | 0 | 0 | 0 | FALSE | Summer | Fall | 19 | Off Peak | 0 | 0.099922 | 356.4274 | 0 | 0 | 0 | 0
| 10/25 20:00:00 | 6 | 42.8 | 0 |  |  | 3.5467 | 3.8733 | 0 | Rated | Off | #VALUE! |  | 0 | 0 | 0 | 0 | 0 | FALSE | Summer | Fall | 20 | Off Peak | 0 | 0.099922 | 345.2893 | 0 | 0 | 0 | 0
| 10/25 21:00:00 | 5 | 41 | 0.038267 | 79164.8319 | 67333.2 | 3.4298 | 3.7777 | 2296.0386 | Rated | Heat Pump | 0.0341 |  | 0.17813 | 0 | 0 | 0 | 0.17813 | FALSE | Summer | Fall | 21 | Off Peak | 0 | 0.099922 | 327.7433 | 58.3811 | 0.017799 | 0 | 0.017799
| 10/25 22:00:00 | 7.2 | 44.96 | 0.042049 | 78008.2241 | 68072.4 | 3.6685 | 3.9709 | 2522.9596 | Rated | Heat Pump | 0.037063 |  | 0.18621 | 0 | 0 | 0 | 0.18621 | FALSE | Summer | Fall | 22 | Off Peak | 0 | 0.099922 | 304.965 | 56.7886 | 0.018607 | 0 | 0.018607
| 10/25 23:00:00 | 7 | 44.6 | 0.046115 | 78008.2241 | 68072.4 | 3.6685 | 3.9709 | 2766.9237 | Rated | Heat Pump | 0.040647 |  | 0.20422 | 0 | 0 | 0 | 0.20422 | FALSE | Summer | Fall | 23 | Off Peak | 0 | 0.099922 | 286.6483 | 58.5393 | 0.020406 | 0 | 0.020406
| 10/25 24:00:00 | 6 | 42.8 | 0.075564 | 78656.5032 | 67782 | 3.5467 | 3.8733 | 4533.8622 | Rated | Heat Pump | 0.066889 |  | 0.34306 | 0 | 0 | 0 | 0.34306 | FALSE | Summer | Fall | 24 | Off Peak | 0 | 0.099922 | 273.5992 | 93.8617 | 0.03428 | 0 | 0.03428
| 10/26 01:00:00 | 5.3 | 41.54 | 0.098158 | 78928.1613 | 67577.4 | 3.4877 | 3.8253 | 5889.4955 | Rated | Heat Pump | 0.087152 |  | 0.45124 | 0 | 0 | 0 | 0.45124 | FALSE | Summer | Fall | 1 | Off Peak | 0 | 0.099922 | 266.825 | 120.4013 | 0.045089 | 0 | 0.045089
| 10/26 02:00:00 | 5 | 41 | 0.097342 | 79164.8319 | 67333.2 | 3.4298 | 3.7777 | 5840.5292 | Rated | Heat Pump | 0.086741 |  | 0.45312 | 0 | 0 | 0 | 0.45312 | FALSE | Summer | Fall | 2 | Off Peak | 0 | 0.099922 | 263.778 | 119.5227 | 0.045277 | 0 | 0.045277
| 10/26 03:00:00 | 5 | 41 | 0.12969 | 79164.8319 | 67333.2 | 3.4298 | 3.7777 | 7781.1689 | Rated | Heat Pump | 0.11556 |  | 0.60368 | 0 | 0 | 0 | 0.60368 | FALSE | Summer | Fall | 3 | Off Peak | 0 | 0.099922 | 264.6736 | 159.7773 | 0.060321 | 0 | 0.060321
| 10/26 04:00:00 | 4 | 39.2 | 0.14045 | 79533.2101 | 66726 | 3.2725 | 3.6338 | 8426.9154 | Rated | Heat Pump | 0.12629 |  | 0.67967 | 0 | 0 | 0 | 0.67967 | FALSE | Summer | Fall | 4 | Off Peak | 0 | 0.099922 | 270.3058 | 183.7188 | 0.067914 | 0 | 0.067914
| 10/26 05:00:00 | 3 | 37.4 | 0.18047 | 79761.6379 | 65960.4 | 3.1656 | 3.5419 | 10828.262 | Rated | Heat Pump | 0.16416 |  | 0.896 | 0 | 0 | 0 | 0.896 | FALSE | Summer | Fall | 5 | Off Peak | 0 | 0.099922 | 292.1492 | 261.7653 | 0.08953 | 0 | 0.08953
| 10/26 06:00:00 | 1 | 33.8 | 0.16472 | 79841.8725 | 64515 | 3.0164 | 3.4103 | 9883.3247 | Rated | Heat Pump | 0.15319 |  | 0.84937 | 0 | 0 | 0 | 0.84937 | FALSE | Summer | Fall | 6 | Off Peak | 0 | 0.099922 | 313.6483 | 266.4033 | 0.084871 | 0 | 0.084871
| 10/26 07:00:00 | 3.3 | 37.94 | 0.1536 | 79664.9178 | 66363 | 3.2182 | 3.5874 | 9215.7717 | Rated | Heat Pump | 0.13887 |  | 0.75291 | 0 | 0 | 0 | 0.75291 | FALSE | Summer | Fall | 7 | Off Peak | 1 | 0.099922 | 322.5232 | 242.8297 | 0.075232 | 0 | 0.075232
| 10/26 08:00:00 | 4 | 39.2 | 0.097226 | 79533.2101 | 66726 | 3.2725 | 3.6338 | 5833.5574 | Rated | Heat Pump | 0.087426 |  | 0.4705 | 0 | 0 | 0 | 0.4705 | FALSE | Summer | Fall | 8 | On Peak | 1 | 0.17792 | 323.0453 | 151.994 | 0.083714 | 0 | 0.083714
| 10/26 09:00:00 | 7 | 44.6 | 0.065709 | 78008.2241 | 68072.4 | 3.6685 | 3.9709 | 3942.5302 | Rated | Heat Pump | 0.057917 |  | 0.29099 | 0 | 0 | 0 | 0.29099 | FALSE | Summer | Fall | 9 | On Peak | 1 | 0.17792 | 320.7363 | 93.3305 | 0.051774 | 0 | 0.051774
| 10/26 10:00:00 | 8.5 | 47.3 | 0.068077 | 77219.9945 | 68204.4 | 3.7952 | 4.0705 | 4084.619 | Rated | Heat Pump | 0.059888 |  | 0.2941 | 0 | 0 | 0 | 0.2941 | FALSE | Summer | Fall | 10 | On Peak | 0 | 0.17792 | 319.9281 | 94.0919 | 0.052328 | 0 | 0.052328
| 10/26 11:00:00 | 10 | 50 | 0.037789 | 75775.2432 | 68105.4 | 3.9943 | 4.2235 | 2267.3349 | Rated | Heat Pump | 0.033292 |  | 0.15734 | 0 | 0 | 0 | 0.15734 | FALSE | Summer | Fall | 11 | On Peak | 0 | 0.17792 | 319.4651 | 50.2646 | 0.027994 | 0 | 0.027994
| 10/26 12:00:00 | 10 | 50 | 0.079257 | 75775.2432 | 68105.4 | 3.9943 | 4.2235 | 4755.4032 | Rated | Heat Pump | 0.069824 |  | 0.33 | 0 | 0 | 0 | 0.33 | FALSE | Summer | Fall | 12 | On Peak | 0 | 0.17792 | 319.9238 | 105.574 | 0.058714 | 0 | 0.058714
| 10/26 13:00:00 | 10 | 50 | 0.042532 | 75775.2432 | 68105.4 | 3.9943 | 4.2235 | 2551.9398 | Rated | Heat Pump | 0.03747 |  | 0.17709 | 0 | 0 | 0 | 0.17709 | FALSE | Summer | Fall | 13 | On Peak | 0 | 0.17792 | 321.0409 | 56.8531 | 0.031508 | 0 | 0.031508
| 10/26 14:00:00 | 10 | 50 | 0.042404 | 75775.2432 | 68105.4 | 3.9943 | 4.2235 | 2544.2597 | Rated | Heat Pump | 0.037358 |  | 0.17656 | 0 | 0 | 0 | 0.17656 | FALSE | Summer | Fall | 14 | On Peak | 0 | 0.17792 | 326.5063 | 57.6469 | 0.031414 | 0 | 0.031414
| 10/26 15:00:00 | 11 | 51.8 | 0.037512 | 74637.1375 | 67841.4 | 4.1332 | 4.3279 | 2250.6917 | Rated | Heat Pump | 0.033176 |  | 0.15242 | 0 | 0 | 0 | 0.15242 | FALSE | Summer | Fall | 15 | On Peak | 0 | 0.17792 | 337.2179 | 51.3971 | 0.027118 | 0 | 0.027118
| 10/26 16:00:00 | 10 | 50 | 0.06611 | 75775.2432 | 68105.4 | 3.9943 | 4.2235 | 3966.6172 | Rated | Heat Pump | 0.058242 |  | 0.27526 | 0 | 0 | 0 | 0.27526 | FALSE | Summer | Fall | 16 | On Peak | 0 | 0.17792 | 351.86 | 96.853 | 0.048975 | 0 | 0.048975
| 10/26 17:00:00 | 9 | 48.2 | 0.075556 | 76773.3984 | 68211 | 3.8603 | 4.121 | 4533.3819 | Rated | Heat Pump | 0.066461 |  | 0.32241 | 0 | 0 | 0 | 0.32241 | FALSE | Summer | Fall | 17 | Mid Peak | 0 | 0.12829 | 361.1042 | 116.4252 | 0.041361 | 0 | 0.041361
| 10/26 18:00:00 | 8 | 46.4 | 0.059702 | 77631.6031 | 68158.2 | 3.7312 | 4.0204 | 3582.1164 | Rated | Heat Pump | 0.052556 |  | 0.26113 | 0 | 0 | 0 | 0.26113 | FALSE | Summer | Fall | 18 | Mid Peak | 0 | 0.12829 | 361.8183 | 94.4817 | 0.033499 | 0 | 0.033499
| 10/26 19:00:00 | 6.9 | 44.42 | 0.064411 | 78349.8574 | 67947 | 3.607 | 3.9219 | 3864.6736 | Rated | Heat Pump | 0.056878 |  | 0.28881 | 0 | 0 | 0 | 0.28881 | FALSE | Summer | Fall | 19 | Off Peak | 0 | 0.099922 | 356.4274 | 102.9391 | 0.028858 | 0 | 0.028858
| 10/26 20:00:00 | 6 | 42.8 | 0.05262 | 78656.5032 | 67782 | 3.5467 | 3.8733 | 3157.1991 | Rated | Heat Pump | 0.046579 |  | 0.2389 | 0 | 0 | 0 | 0.2389 | FALSE | Summer | Fall | 20 | Off Peak | 0 | 0.099922 | 345.2893 | 82.4879 | 0.023871 | 0 | 0.023871
| 10/26 21:00:00 | 4 | 39.2 | 0.057688 | 79533.2101 | 66726 | 3.2725 | 3.6338 | 3461.2799 | Rated | Heat Pump | 0.051873 |  | 0.27917 | 0 | 0 | 0 | 0.27917 | FALSE | Summer | Fall | 21 | Off Peak | 0 | 0.099922 | 327.7433 | 91.4956 | 0.027895 | 0 | 0.027895
| 10/26 22:00:00 | 3.6 | 38.48 | 0.08275 | 79664.9178 | 66363 | 3.2182 | 3.5874 | 4964.9854 | Rated | Heat Pump | 0.074816 |  | 0.40563 | 0 | 0 | 0 | 0.40563 | FALSE | Summer | Fall | 22 | Off Peak | 0 | 0.099922 | 304.965 | 123.7021 | 0.040531 | 0 | 0.040531
| 10/26 23:00:00 | 3 | 37.4 | 0.10311 | 79761.6379 | 65960.4 | 3.1656 | 3.5419 | 6186.8457 | Rated | Heat Pump | 0.093796 |  | 0.51194 | 0 | 0 | 0 | 0.51194 | FALSE | Summer | Fall | 23 | Off Peak | 0 | 0.099922 | 286.6483 | 146.7463 | 0.051154 | 0 | 0.051154
| 10/26 24:00:00 | 3 | 37.4 | 0.13007 | 79761.6379 | 65960.4 | 3.1656 | 3.5419 | 7804.2147 | Rated | Heat Pump | 0.11832 |  | 0.64577 | 0 | 0 | 0 | 0.64577 | FALSE | Summer | Fall | 24 | Off Peak | 0 | 0.099922 | 273.5992 | 176.6821 | 0.064527 | 0 | 0.064527
| 10/27 01:00:00 | 2.1 | 35.78 | 0.15596 | 79823.3704 | 65518.2 | 3.1144 | 3.4973 | 9357.808 | Rated | Heat Pump | 0.14283 |  | 0.7842 | 0 | 0 | 0 | 0.7842 | FALSE | Summer | Fall | 1 | Off Peak | 0 | 0.099922 | 266.825 | 209.2451 | 0.078359 | 0 | 0.078359
| 10/27 02:00:00 | 2 | 35.6 | 0.17181 | 79823.3704 | 65518.2 | 3.1144 | 3.4973 | 10308.7361 | Rated | Heat Pump | 0.15734 |  | 0.86389 | 0 | 0 | 0 | 0.86389 | FALSE | Summer | Fall | 2 | Off Peak | 0 | 0.099922 | 263.778 | 227.8761 | 0.086322 | 0 | 0.086322
| 10/27 03:00:00 | 2 | 35.6 | 0.19248 | 79823.3704 | 65518.2 | 3.1144 | 3.4973 | 11548.7369 | Rated | Heat Pump | 0.17627 |  | 0.96781 | 0 | 0 | 0 | 0.96781 | FALSE | Summer | Fall | 3 | Off Peak | 0 | 0.099922 | 264.6736 | 256.1532 | 0.096706 | 0 | 0.096706
| 10/27 04:00:00 | 1 | 33.8 | 0.19364 | 79841.8725 | 64515 | 3.0164 | 3.4103 | 11618.4416 | Rated | Heat Pump | 0.18009 |  | 0.99848 | 0 | 0 | 0 | 0.99848 | FALSE | Summer | Fall | 4 | Off Peak | 0 | 0.099922 | 270.3058 | 269.8963 | 0.099771 | 0 | 0.099771
| 10/27 05:00:00 | 3 | 37.4 | 0.19886 | 79761.6379 | 65960.4 | 3.1656 | 3.5419 | 11931.7903 | Rated | Heat Pump | 0.18089 |  | 0.98731 | 0 | 0 | 0 | 0.98731 | FALSE | Summer | Fall | 5 | Off Peak | 0 | 0.099922 | 292.1492 | 288.4423 | 0.098654 | 0 | 0.098654
| 10/27 06:00:00 | 3 | 37.4 | 0.18912 | 79761.6379 | 65960.4 | 3.1656 | 3.5419 | 11347.4426 | Rated | Heat Pump | 0.17203 |  | 0.93896 | 0 | 0 | 0 | 0.93896 | FALSE | Summer | Fall | 6 | Off Peak | 0 | 0.099922 | 313.6483 | 294.5029 | 0.093823 | 0 | 0.093823
| 10/27 07:00:00 | 3.5 | 38.3 | 0.20487 | 79664.9178 | 66363 | 3.2182 | 3.5874 | 12291.9687 | Rated | Heat Pump | 0.18522 |  | 1.0042 | 0 | 0 | 0 | 1.0042 | FALSE | Summer | Fall | 7 | Off Peak | 1 | 0.099922 | 322.5232 | 323.8855 | 0.10034 | 0 | 0.10034
| 10/27 08:00:00 | 5 | 41 | 0.098818 | 79164.8319 | 67333.2 | 3.4298 | 3.7777 | 5929.069 | Rated | Heat Pump | 0.088056 |  | 0.45999 | 0 | 0 | 0 | 0.45999 | FALSE | Summer | Fall | 8 | On Peak | 1 | 0.17792 | 323.0453 | 148.5968 | 0.081843 | 0 | 0.081843
| 10/27 09:00:00 | 5 | 41 | 0.032973 | 79164.8319 | 67333.2 | 3.4298 | 3.7777 | 1978.3927 | Rated | Heat Pump | 0.029382 |  | 0.15349 | 0 | 0 | 0 | 0.15349 | FALSE | Summer | Fall | 9 | On Peak | 1 | 0.17792 | 320.7363 | 49.2289 | 0.027309 | 0 | 0.027309
| 10/27 10:00:00 | 6 | 42.8 | 0 |  |  | 3.5467 | 3.8733 | 0 | Rated | Off | #VALUE! |  | 0 | 0 | 0 | 0 | 0 | FALSE | Summer | Fall | 10 | On Peak | 0 | 0.17792 | 319.9281 | 0 | 0 | 0 | 0
| 10/27 11:00:00 | 6 | 42.8 | 0 |  |  | 3.5467 | 3.8733 | 0 | Rated | Off | #VALUE! |  | 0 | 0 | 0 | 0 | 0 | FALSE | Summer | Fall | 11 | On Peak | 0 | 0.17792 | 319.4651 | 0 | 0 | 0 | 0
| 10/27 12:00:00 | 5 | 41 | 0 |  |  | 3.4298 | 3.7777 | 0 | Rated | Off | #VALUE! |  | 0 | 0 | 0 | 0 | 0 | FALSE | Summer | Fall | 12 | On Peak | 0 | 0.17792 | 319.9238 | 0 | 0 | 0 | 0
| 10/27 13:00:00 | 5.7 | 42.26 | 0 |  |  | 3.4877 | 3.8253 | 0 | Rated | Off | #VALUE! |  | 0 | 0 | 0 | 0 | 0 | FALSE | Summer | Fall | 13 | On Peak | 0 | 0.17792 | 321.0409 | 0 | 0 | 0 | 0
| 10/27 14:00:00 | 6 | 42.8 | 0 |  |  | 3.5467 | 3.8733 | 0 | Rated | Off | #VALUE! |  | 0 | 0 | 0 | 0 | 0 | FALSE | Summer | Fall | 14 | On Peak | 0 | 0.17792 | 326.5063 | 0 | 0 | 0 | 0
| 10/27 15:00:00 | 6 | 42.8 | 0 |  |  | 3.5467 | 3.8733 | 0 | Rated | Off | #VALUE! |  | 0 | 0 | 0 | 0 | 0 | FALSE | Summer | Fall | 15 | On Peak | 0 | 0.17792 | 337.2179 | 0 | 0 | 0 | 0
| 10/27 16:00:00 | 6.4 | 43.52 | 0 |  |  | 3.607 | 3.9219 | 0 | Rated | Off | #VALUE! |  | 0 | 0 | 0 | 0 | 0 | FALSE | Summer | Fall | 16 | On Peak | 0 | 0.17792 | 351.86 | 0 | 0 | 0 | 0
| 10/27 17:00:00 | 6 | 42.8 | 0 |  |  | 3.5467 | 3.8733 | 0 | Rated | Off | #VALUE! |  | 0 | 0 | 0 | 0 | 0 | FALSE | Summer | Fall | 17 | Mid Peak | 0 | 0.12829 | 361.1042 | 0 | 0 | 0 | 0
| 10/27 18:00:00 | 6 | 42.8 | 0 |  |  | 3.5467 | 3.8733 | 0 | Rated | Off | #VALUE! |  | 0 | 0 | 0 | 0 | 0 | FALSE | Summer | Fall | 18 | Mid Peak | 0 | 0.12829 | 361.8183 | 0 | 0 | 0 | 0
| 10/27 19:00:00 | 6.6 | 43.88 | 0 |  |  | 3.607 | 3.9219 | 0 | Rated | Off | #VALUE! |  | 0 | 0 | 0 | 0 | 0 | FALSE | Summer | Fall | 19 | Off Peak | 0 | 0.099922 | 356.4274 | 0 | 0 | 0 | 0
| 10/27 20:00:00 | 7 | 44.6 | 0 |  |  | 3.6685 | 3.9709 | 0 | Rated | Off | #VALUE! |  | 0 | 0 | 0 | 0 | 0 | FALSE | Summer | Fall | 20 | Off Peak | 0 | 0.099922 | 345.2893 | 0 | 0 | 0 | 0
| 10/27 21:00:00 | 7 | 44.6 | 0 |  |  | 3.6685 | 3.9709 | 0 | Rated | Off | #VALUE! |  | 0 | 0 | 0 | 0 | 0 | FALSE | Summer | Fall | 21 | Off Peak | 0 | 0.099922 | 327.7433 | 0 | 0 | 0 | 0
| 10/27 22:00:00 | 6.6 | 43.88 | 0 |  |  | 3.607 | 3.9219 | 0 | Rated | Off | #VALUE! |  | 0 | 0 | 0 | 0 | 0 | FALSE | Summer | Fall | 22 | Off Peak | 0 | 0.099922 | 304.965 | 0 | 0 | 0 | 0
| 10/27 23:00:00 | 6 | 42.8 | 0.0039729 | 78656.5032 | 67782 | 3.5467 | 3.8733 | 238.3723 | Rated | Heat Pump | 0.0035167 |  | 0.018037 | 0 | 0 | 0 | 0.018037 | FALSE | Summer | Fall | 23 | Off Peak | 0 | 0.099922 | 286.6483 | 5.1702 | 0.0018023 | 0 | 0.0018023
| 10/27 24:00:00 | 7 | 44.6 | 0.034835 | 78008.2241 | 68072.4 | 3.6685 | 3.9709 | 2090.1166 | Rated | Heat Pump | 0.030704 |  | 0.15427 | 0 | 0 | 0 | 0.15427 | FALSE | Summer | Fall | 24 | Off Peak | 0 | 0.099922 | 273.5992 | 42.2071 | 0.015415 | 0 | 0.015415
| 10/28 01:00:00 | 7.5 | 45.5 | 0.047053 | 77631.6031 | 68158.2 | 3.7312 | 4.0204 | 2823.2081 | Rated | Heat Pump | 0.041421 |  | 0.20581 | 0 | 0 | 0 | 0.20581 | TRUE | Summer | Fall | 1 | Off Peak | 0 | 0.099922 | 266.825 | 54.9145 | 0.020565 | 0 | 0.020565
| 10/28 02:00:00 | 8 | 46.4 | 0.063558 | 77631.6031 | 68158.2 | 3.7312 | 4.0204 | 3813.4885 | Rated | Heat Pump | 0.055951 |  | 0.278 | 0 | 0 | 0 | 0.278 | TRUE | Summer | Fall | 2 | Off Peak | 0 | 0.099922 | 263.778 | 73.3295 | 0.027778 | 0 | 0.027778
| 10/28 03:00:00 | 8 | 46.4 | 0.076274 | 77631.6031 | 68158.2 | 3.7312 | 4.0204 | 4576.4131 | Rated | Heat Pump | 0.067144 |  | 0.33361 | 0 | 0 | 0 | 0.33361 | TRUE | Summer | Fall | 3 | Off Peak | 0 | 0.099922 | 264.6736 | 88.2985 | 0.033335 | 0 | 0.033335
| 10/28 04:00:00 | 8.3 | 46.94 | 0.084812 | 77219.9945 | 68204.4 | 3.7952 | 4.0705 | 5088.6994 | Rated | Heat Pump | 0.07461 |  | 0.3664 | 0 | 0 | 0 | 0.3664 | TRUE | Summer | Fall | 4 | Off Peak | 0 | 0.099922 | 270.3058 | 99.0399 | 0.036611 | 0 | 0.036611
| 10/28 05:00:00 | 8 | 46.4 | 0.088562 | 77631.6031 | 68158.2 | 3.7312 | 4.0204 | 5313.7384 | Rated | Heat Pump | 0.077962 |  | 0.38736 | 0 | 0 | 0 | 0.38736 | TRUE | Summer | Fall | 5 | Off Peak | 0 | 0.099922 | 292.1492 | 113.1677 | 0.038706 | 0 | 0.038706
| 10/28 06:00:00 | 8 | 46.4 | 0.086673 | 77631.6031 | 68158.2 | 3.7312 | 4.0204 | 5200.3585 | Rated | Heat Pump | 0.076298 |  | 0.3791 | 0 | 0 | 0 | 0.3791 | TRUE | Summer | Fall | 6 | Off Peak | 0 | 0.099922 | 313.6483 | 118.9033 | 0.03788 | 0 | 0.03788
| 10/28 07:00:00 | 8.3 | 46.94 | 0.083801 | 77219.9945 | 68204.4 | 3.7952 | 4.0705 | 5028.0474 | Rated | Heat Pump | 0.07372 |  | 0.36203 | 0 | 0 | 0 | 0.36203 | TRUE | Summer | Fall | 7 | Off Peak | 0 | 0.099922 | 322.5232 | 116.7639 | 0.036175 | 0 | 0.036175
| 10/28 08:00:00 | 8 | 46.4 | 0.042799 | 77631.6031 | 68158.2 | 3.7312 | 4.0204 | 2567.9572 | Rated | Heat Pump | 0.037676 |  | 0.1872 | 0 | 0 | 0 | 0.1872 | TRUE | Summer | Fall | 8 | Off Peak | 0 | 0.099922 | 323.0453 | 60.474 | 0.018705 | 0 | 0.018705
| 10/28 09:00:00 | 7 | 44.6 | 0.015817 | 78008.2241 | 68072.4 | 3.6685 | 3.9709 | 948.9974 | Rated | Heat Pump | 0.013941 |  | 0.070043 | 0 | 0 | 0 | 0.070043 | TRUE | Summer | Fall | 9 | Off Peak | 0 | 0.099922 | 320.7363 | 22.4654 | 0.0069989 | 0 | 0.0069989
| 10/28 10:00:00 | 6.5 | 43.7 | 0 |  |  | 3.607 | 3.9219 | 0 | Rated | Off | #VALUE! |  | 0 | 0 | 0 | 0 | 0 | TRUE | Summer | Fall | 10 | Off Peak | 0 | 0.099922 | 319.9281 | 0 | 0 | 0 | 0
| 10/28 11:00:00 | 7 | 44.6 | 0 |  |  | 3.6685 | 3.9709 | 0 | Rated | Off | #VALUE! |  | 0 | 0 | 0 | 0 | 0 | TRUE | Summer | Fall | 11 | Off Peak | 0 | 0.099922 | 319.4651 | 0 | 0 | 0 | 0
| 10/28 12:00:00 | 7 | 44.6 | 0 |  |  | 3.6685 | 3.9709 | 0 | Rated | Off | #VALUE! |  | 0 | 0 | 0 | 0 | 0 | TRUE | Summer | Fall | 12 | Off Peak | 0 | 0.099922 | 319.9238 | 0 | 0 | 0 | 0
| 10/28 13:00:00 | 7.4 | 45.32 | 0 |  |  | 3.6685 | 3.9709 | 0 | Rated | Off | #VALUE! |  | 0 | 0 | 0 | 0 | 0 | TRUE | Summer | Fall | 13 | Off Peak | 0 | 0.099922 | 321.0409 | 0 | 0 | 0 | 0
| 10/28 14:00:00 | 8 | 46.4 | 0 |  |  | 3.7312 | 4.0204 | 0 | Rated | Off | #VALUE! |  | 0 | 0 | 0 | 0 | 0 | TRUE | Summer | Fall | 14 | Off Peak | 0 | 0.099922 | 326.5063 | 0 | 0 | 0 | 0
| 10/28 15:00:00 | 8 | 46.4 | 0 |  |  | 3.7312 | 4.0204 | 0 | Rated | Off | #VALUE! |  | 0 | 0 | 0 | 0 | 0 | TRUE | Summer | Fall | 15 | Off Peak | 0 | 0.099922 | 337.2179 | 0 | 0 | 0 | 0
| 10/28 16:00:00 | 7.7 | 45.86 | 0 |  |  | 3.7312 | 4.0204 | 0 | Rated | Off | #VALUE! |  | 0 | 0 | 0 | 0 | 0 | TRUE | Summer | Fall | 16 | Off Peak | 0 | 0.099922 | 351.86 | 0 | 0 | 0 | 0
| 10/28 17:00:00 | 8 | 46.4 | 0 |  |  | 3.7312 | 4.0204 | 0 | Rated | Off | #VALUE! |  | 0 | 0 | 0 | 0 | 0 | TRUE | Summer | Fall | 17 | Off Peak | 0 | 0.099922 | 361.1042 | 0 | 0 | 0 | 0
| 10/28 18:00:00 | 7 | 44.6 | 0 |  |  | 3.6685 | 3.9709 | 0 | Rated | Off | #VALUE! |  | 0 | 0 | 0 | 0 | 0 | TRUE | Summer | Fall | 18 | Off Peak | 0 | 0.099922 | 361.8183 | 0 | 0 | 0 | 0
| 10/28 19:00:00 | 7 | 44.6 | 0 |  |  | 3.6685 | 3.9709 | 0 | Rated | Off | #VALUE! |  | 0 | 0 | 0 | 0 | 0 | TRUE | Summer | Fall | 19 | Off Peak | 0 | 0.099922 | 356.4274 | 0 | 0 | 0 | 0
| 10/28 20:00:00 | 6 | 42.8 | 0 |  |  | 3.5467 | 3.8733 | 0 | Rated | Off | #VALUE! |  | 0 | 0 | 0 | 0 | 0 | TRUE | Summer | Fall | 20 | Off Peak | 0 | 0.099922 | 345.2893 | 0 | 0 | 0 | 0
| 10/28 21:00:00 | 6 | 42.8 | 0 |  |  | 3.5467 | 3.8733 | 0 | Rated | Off | #VALUE! |  | 0 | 0 | 0 | 0 | 0 | TRUE | Summer | Fall | 21 | Off Peak | 0 | 0.099922 | 327.7433 | 0 | 0 | 0 | 0
| 10/28 22:00:00 | 4.9 | 40.82 | 0 |  |  | 3.4298 | 3.7777 | 0 | Rated | Off | #VALUE! |  | 0 | 0 | 0 | 0 | 0 | TRUE | Summer | Fall | 22 | Off Peak | 0 | 0.099922 | 304.965 | 0 | 0 | 0 | 0
| 10/28 23:00:00 | 4 | 39.2 | 0.01583 | 79533.2101 | 66726 | 3.2725 | 3.6338 | 949.8008 | Rated | Heat Pump | 0.014234 |  | 0.076606 | 0 | 0 | 0 | 0.076606 | TRUE | Summer | Fall | 23 | Off Peak | 0 | 0.099922 | 286.6483 | 21.9589 | 0.0076546 | 0 | 0.0076546
| 10/28 24:00:00 | 3 | 37.4 | 0.039903 | 79761.6379 | 65960.4 | 3.1656 | 3.5419 | 2394.2023 | Rated | Heat Pump | 0.036298 |  | 0.19811 | 0 | 0 | 0 | 0.19811 | TRUE | Summer | Fall | 24 | Off Peak | 0 | 0.099922 | 273.5992 | 54.2031 | 0.019796 | 0 | 0.019796
| 10/29 01:00:00 | 3.2 | 37.76 | 0.061058 | 79664.9178 | 66363 | 3.2182 | 3.5874 | 3663.4754 | Rated | Heat Pump | 0.055204 |  | 0.2993 | 0 | 0 | 0 | 0.2993 | TRUE | Summer | Fall | 1 | Off Peak | 0 | 0.099922 | 266.825 | 79.8599 | 0.029906 | 0 | 0.029906
| 10/29 02:00:00 | 3 | 37.4 | 0.089651 | 79761.6379 | 65960.4 | 3.1656 | 3.5419 | 5379.0458 | Rated | Heat Pump | 0.08155 |  | 0.4451 | 0 | 0 | 0 | 0.4451 | TRUE | Summer | Fall | 2 | Off Peak | 0 | 0.099922 | 263.778 | 117.4066 | 0.044475 | 0 | 0.044475
| 10/29 03:00:00 | 2 | 35.6 | 0.10229 | 79823.3704 | 65518.2 | 3.1144 | 3.4973 | 6137.5544 | Rated | Heat Pump | 0.093677 |  | 0.51434 | 0 | 0 | 0 | 0.51434 | TRUE | Summer | Fall | 3 | Off Peak | 0 | 0.099922 | 264.6736 | 136.1321 | 0.051394 | 0 | 0.051394
| 10/29 04:00:00 | 1.1 | 33.98 | 0.10649 | 79841.8725 | 64515 | 3.0164 | 3.4103 | 6389.1517 | Rated | Heat Pump | 0.099034 |  | 0.54908 | 0 | 0 | 0 | 0.54908 | TRUE | Summer | Fall | 4 | Off Peak | 0 | 0.099922 | 270.3058 | 148.4199 | 0.054865 | 0 | 0.054865
| 10/29 05:00:00 | 1 | 33.8 | 0.11685 | 79841.8725 | 64515 | 3.0164 | 3.4103 | 7011.224 | Rated | Heat Pump | 0.10868 |  | 0.60254 | 0 | 0 | 0 | 0.60254 | TRUE | Summer | Fall | 5 | Off Peak | 0 | 0.099922 | 292.1492 | 176.0322 | 0.060207 | 0 | 0.060207
| 10/29 06:00:00 | 0 | 32 | 0.116 | 79720.4242 | 63353.4 | 2.9238 | 3.3259 | 6960.1795 | Rated | Heat Pump | 0.10986 |  | 0.61334 | 0 | 0 | 0 | 0.61334 | TRUE | Summer | Fall | 6 | Off Peak | 0 | 0.099922 | 313.6483 | 192.3724 | 0.061286 | 0 | 0.061286
| 10/29 07:00:00 | 0.6 | 33.08 | 0.11666 | 79798.6421 | 63954 | 2.9695 | 3.3678 | 6999.3326 | Rated | Heat Pump | 0.10944 |  | 0.60911 | 0 | 0 | 0 | 0.60911 | TRUE | Summer | Fall | 7 | Off Peak | 0 | 0.099922 | 322.5232 | 196.4524 | 0.060864 | 0 | 0.060864
| 10/29 08:00:00 | 1 | 33.8 | 0.058959 | 79841.8725 | 64515 | 3.0164 | 3.4103 | 3537.5212 | Rated | Heat Pump | 0.054833 |  | 0.30401 | 0 | 0 | 0 | 0.30401 | TRUE | Summer | Fall | 8 | Off Peak | 0 | 0.099922 | 323.0453 | 98.2101 | 0.030378 | 0 | 0.030378
| 10/29 09:00:00 | 6 | 42.8 | 0 |  |  | 3.5467 | 3.8733 | 0 | Rated | Off | #VALUE! |  | 0 | 0 | 0 | 0 | 0 | TRUE | Summer | Fall | 9 | Off Peak | 0 | 0.099922 | 320.7363 | 0 | 0 | 0 | 0
| 10/29 10:00:00 | 7.7 | 45.86 | 0 |  |  | 3.7312 | 4.0204 | 0 | Rated | Off | #VALUE! |  | 0 | 0 | 0 | 0 | 0 | TRUE | Summer | Fall | 10 | Off Peak | 0 | 0.099922 | 319.9281 | 0 | 0 | 0 | 0
| 10/29 11:00:00 | 10 | 50 | 0 |  |  | 3.9943 | 4.2235 | 0 | Rated | Off | #VALUE! |  | 0 | 0 | 0 | 0 | 0 | TRUE | Summer | Fall | 11 | Off Peak | 0 | 0.099922 | 319.4651 | 0 | 0 | 0 | 0
| 10/29 12:00:00 | 10 | 50 | 0 |  |  | 3.9943 | 4.2235 | 0 | Rated | Off | #VALUE! |  | 0 | 0 | 0 | 0 | 0 | TRUE | Summer | Fall | 12 | Off Peak | 0 | 0.099922 | 319.9238 | 0 | 0 | 0 | 0
| 10/29 13:00:00 | 10.7 | 51.26 | 0 |  |  | 4.0631 | 4.2754 | 0 | Rated | Off | #VALUE! |  | 0 | 0 | 0 | 0 | 0 | TRUE | Summer | Fall | 13 | Off Peak | 0 | 0.099922 | 321.0409 | 0 | 0 | 0 | 0
| 10/29 14:00:00 | 11 | 51.8 | 0 |  |  | 4.1332 | 4.3279 | 0 | Rated | Off | #VALUE! |  | 0 | 0 | 0 | 0 | 0 | TRUE | Summer | Fall | 14 | Off Peak | 0 | 0.099922 | 326.5063 | 0 | 0 | 0 | 0
| 10/29 15:00:00 | 11 | 51.8 | 0 |  |  | 4.1332 | 4.3279 | 0 | Rated | Off | #VALUE! |  | 0 | 0 | 0 | 0 | 0 | TRUE | Summer | Fall | 15 | Off Peak | 0 | 0.099922 | 337.2179 | 0 | 0 | 0 | 0
| 10/29 16:00:00 | 11.4 | 52.52 | 0.01662 | 74015.6033 | 67650 | 4.2044 | 4.3809 | 997.1781 | Rated | Heat Pump | 0.01474 |  | 0.066712 | 0 | 0 | 0 | 0.066712 | TRUE | Summer | Fall | 16 | Off Peak | 0 | 0.099922 | 351.86 | 23.4732 | 0.006666 | 0 | 0.006666
| 10/29 17:00:00 | 11 | 51.8 | 0.039548 | 74637.1375 | 67841.4 | 4.1332 | 4.3279 | 2372.8811 | Rated | Heat Pump | 0.034977 |  | 0.16069 | 0 | 0 | 0 | 0.16069 | TRUE | Summer | Fall | 17 | Off Peak | 0 | 0.099922 | 361.1042 | 58.0257 | 0.016056 | 0 | 0.016056
| 10/29 18:00:00 | 10 | 50 | 0.1046 | 75775.2432 | 68105.4 | 3.9943 | 4.2235 | 6276.1042 | Rated | Heat Pump | 0.092153 |  | 0.43553 | 0 | 0 | 0 | 0.43553 | TRUE | Summer | Fall | 18 | Off Peak | 0 | 0.099922 | 361.8183 | 157.5809 | 0.043519 | 0 | 0.043519
| 10/29 19:00:00 | 9.3 | 48.74 | 0.058222 | 76291.8146 | 68178 | 3.9267 | 4.172 | 3493.3116 | Rated | Heat Pump | 0.051238 |  | 0.24541 | 0 | 0 | 0 | 0.24541 | TRUE | Summer | Fall | 19 | Off Peak | 0 | 0.099922 | 356.4274 | 87.47 | 0.024522 | 0 | 0.024522
| 10/29 20:00:00 | 10 | 50 | 0.057454 | 75775.2432 | 68105.4 | 3.9943 | 4.2235 | 3447.2151 | Rated | Heat Pump | 0.050616 |  | 0.23922 | 0 | 0 | 0 | 0.23922 | TRUE | Summer | Fall | 20 | Off Peak | 0 | 0.099922 | 345.2893 | 82.5989 | 0.023903 | 0 | 0.023903
| 10/29 21:00:00 | 12 | 53.6 | 0.066707 | 73359.0814 | 67419 | 4.2769 | 4.4343 | 4002.4033 | Rated | Heat Pump | 0.059366 |  | 0.26453 | 0 | 0 | 0 | 0.26453 | TRUE | Summer | Fall | 21 | Off Peak | 0 | 0.099922 | 327.7433 | 86.6994 | 0.026433 | 0 | 0.026433
| 10/29 22:00:00 | 11.6 | 52.88 | 0.086825 | 74015.6033 | 67650 | 4.2044 | 4.3809 | 5209.4871 | Rated | Heat Pump | 0.077006 |  | 0.34852 | 0 | 0 | 0 | 0.34852 | TRUE | Summer | Fall | 22 | Off Peak | 0 | 0.099922 | 304.965 | 106.2855 | 0.034825 | 0 | 0.034825
| 10/29 23:00:00 | 12 | 53.6 | 0.12243 | 73359.0814 | 67419 | 4.2769 | 4.4343 | 7345.7406 | Rated | Heat Pump | 0.10896 |  | 0.48551 | 0 | 0 | 0 | 0.48551 | TRUE | Summer | Fall | 23 | Off Peak | 0 | 0.099922 | 286.6483 | 139.1702 | 0.048513 | 0 | 0.048513
| 10/29 24:00:00 | 12 | 53.6 | 0.13746 | 73359.0814 | 67419 | 4.2769 | 4.4343 | 8247.6364 | Rated | Heat Pump | 0.12233 |  | 0.54512 | 0 | 0 | 0 | 0.54512 | TRUE | Summer | Fall | 24 | Off Peak | 0 | 0.099922 | 273.5992 | 149.144 | 0.05447 | 0 | 0.05447
| 10/30 01:00:00 | 11.6 | 52.88 | 0.1525 | 74015.6033 | 67650 | 4.2044 | 4.3809 | 9149.9782 | Rated | Heat Pump | 0.13525 |  | 0.61214 | 0 | 0 | 0 | 0.61214 | FALSE | Summer | Fall | 1 | Off Peak | 0 | 0.099922 | 266.825 | 163.3336 | 0.061166 | 0 | 0.061166
| 10/30 02:00:00 | 12 | 53.6 | 0.15894 | 73359.0814 | 67419 | 4.2769 | 4.4343 | 9536.4288 | Rated | Heat Pump | 0.14145 |  | 0.6303 | 0 | 0 | 0 | 0.6303 | FALSE | Summer | Fall | 2 | Off Peak | 0 | 0.099922 | 263.778 | 166.2592 | 0.062981 | 0 | 0.062981
| 10/30 03:00:00 | 12 | 53.6 | 0.18222 | 73359.0814 | 67419 | 4.2769 | 4.4343 | 10933.1912 | Rated | Heat Pump | 0.16217 |  | 0.72262 | 0 | 0 | 0 | 0.72262 | FALSE | Summer | Fall | 3 | Off Peak | 0 | 0.099922 | 264.6736 | 191.2577 | 0.072206 | 0 | 0.072206
| 10/30 04:00:00 | 12.4 | 54.32 | 0.18013 | 73359.0814 | 67419 | 4.2769 | 4.4343 | 10807.8054 | Rated | Heat Pump | 0.16031 |  | 0.71433 | 0 | 0 | 0 | 0.71433 | FALSE | Summer | Fall | 4 | Off Peak | 0 | 0.099922 | 270.3058 | 193.0876 | 0.071378 | 0 | 0.071378
| 10/30 05:00:00 | 14 | 57.2 | 0.17568 | 71179.5902 | 66488.4 | 4.5017 | 4.5977 | 10540.6751 | Rated | Heat Pump | 0.15853 |  | 0.67192 | 0 | 0 | 0 | 0.67192 | FALSE | Summer | Fall | 5 | Off Peak | 0 | 0.099922 | 292.1492 | 196.3023 | 0.06714 | 0 | 0.06714
| 10/30 06:00:00 | 14 | 57.2 | 0.1943 | 71179.5902 | 66488.4 | 4.5017 | 4.5977 | 11658.2351 | Rated | Heat Pump | 0.17534 |  | 0.74316 | 0 | 0 | 0 | 0.74316 | FALSE | Summer | Fall | 6 | Off Peak | 0 | 0.099922 | 313.6483 | 233.0924 | 0.074259 | 0 | 0.074259
| 10/30 07:00:00 | 15.1 | 59.18 | 0.19075 | 69551.6581 | 65670 | 4.6576 | 4.709 | 11445.2179 | Rated | Heat Pump | 0.17428 |  | 0.71233 | 0 | 0 | 0 | 0.71233 | FALSE | Summer | Fall | 7 | Off Peak | 1 | 0.099922 | 322.5232 | 229.7443 | 0.071178 | 0 | 0.071178
| 10/30 08:00:00 | 16 | 60.8 | 0.12626 |  |  |  |  | 7575.3354 | Rated | Heat Pump | #VALUE! |  | 0 | 0 | 0 | 0 | 0 | FALSE | Summer | Fall | 8 | On Peak | 1 | 0.17792 | 323.0453 | 0 | 0 | 0 | 0
| 10/30 09:00:00 | 16 | 60.8 | 0.077114 |  |  |  |  | 4626.8315 | Rated | Heat Pump | #VALUE! |  | 0 | 0 | 0 | 0 | 0 | FALSE | Summer | Fall | 9 | On Peak | 1 | 0.17792 | 320.7363 | 0 | 0 | 0 | 0
| 10/30 10:00:00 | 18.4 | 65.12 | 0.038142 |  |  |  |  | 2288.5067 | Rated | Heat Pump | #VALUE! |  | 0 | 0 | 0 | 0 | 0 | FALSE | Summer | Fall | 10 | On Peak | 0 | 0.17792 | 319.9281 | 0 | 0 | 0 | 0
| 10/30 11:00:00 | 20 | 68 | 0.045536 |  |  |  |  | 2732.1331 | Rated | Heat Pump | #VALUE! |  | 0 | 0 | 0 | 0 | 0 | FALSE | Summer | Fall | 11 | On Peak | 0 | 0.17792 | 319.4651 | 0 | 0 | 0 | 0
| 10/30 12:00:00 | 20 | 68 | 0.041012 |  |  |  |  | 2460.7219 | Rated | Heat Pump | #VALUE! |  | 0 | 0 | 0 | 0 | 0 | FALSE | Summer | Fall | 12 | On Peak | 0 | 0.17792 | 319.9238 | 0 | 0 | 0 | 0
| 10/30 13:00:00 | 21.1 | 69.98 | 0.037211 |  |  |  |  | 2232.6855 | Rated | Heat Pump | #VALUE! |  | 0 | 0 | 0 | 0 | 0 | FALSE | Summer | Fall | 13 | On Peak | 0 | 0.17792 | 321.0409 | 0 | 0 | 0 | 0
| 10/30 14:00:00 | 21 | 69.8 | 0.041387 |  |  |  |  | 2483.2434 | Rated | Heat Pump | #VALUE! |  | 0 | 0 | 0 | 0 | 0 | FALSE | Summer | Fall | 14 | On Peak | 0 | 0.17792 | 326.5063 | 0 | 0 | 0 | 0
| 10/30 15:00:00 | 21 | 69.8 | 0.05445 |  |  |  |  | 3267.0003 | Rated | Heat Pump | #VALUE! |  | 0 | 0 | 0 | 0 | 0 | FALSE | Summer | Fall | 15 | On Peak | 0 | 0.17792 | 337.2179 | 0 | 0 | 0 | 0
| 10/30 16:00:00 | 20.8 | 69.44 | 0.0661 |  |  |  |  | 3965.9707 | Rated | Heat Pump | #VALUE! |  | 0 | 0 | 0 | 0 | 0 | FALSE | Summer | Fall | 16 | On Peak | 0 | 0.17792 | 351.86 | 0 | 0 | 0 | 0
| 10/30 17:00:00 | 20 | 68 | 0.071827 |  |  |  |  | 4309.601 | Rated | Heat Pump | #VALUE! |  | 0 | 0 | 0 | 0 | 0 | FALSE | Summer | Fall | 17 | Mid Peak | 0 | 0.12829 | 361.1042 | 0 | 0 | 0 | 0
| 10/30 18:00:00 | 20 | 68 | 0.056034 |  |  |  |  | 3362.0459 | Rated | Heat Pump | #VALUE! |  | 0 | 0 | 0 | 0 | 0 | FALSE | Summer | Fall | 18 | Mid Peak | 0 | 0.12829 | 361.8183 | 0 | 0 | 0 | 0
| 10/30 19:00:00 | 19.5 | 67.1 | 0.048072 |  |  |  |  | 2884.3439 | Rated | Heat Pump | #VALUE! |  | 0 | 0 | 0 | 0 | 0 | FALSE | Summer | Fall | 19 | Off Peak | 0 | 0.099922 | 356.4274 | 0 | 0 | 0 | 0
| 10/30 20:00:00 | 19 | 66.2 | 0.061007 |  |  |  |  | 3660.4123 | Rated | Heat Pump | #VALUE! |  | 0 | 0 | 0 | 0 | 0 | FALSE | Summer | Fall | 20 | Off Peak | 0 | 0.099922 | 345.2893 | 0 | 0 | 0 | 0
| 10/30 21:00:00 | 14 | 57.2 | 0.064676 | 71179.5902 | 66488.4 | 4.5017 | 4.5977 | 3880.5741 | Rated | Heat Pump | 0.058365 |  | 0.24737 | 0 | 0 | 0 | 0.24737 | FALSE | Summer | Fall | 21 | Off Peak | 0 | 0.099922 | 327.7433 | 81.0741 | 0.024718 | 0 | 0.024718
| 10/30 22:00:00 | 12.7 | 54.86 | 0.069826 | 72667.572 | 67148.4 | 4.3506 | 4.4883 | 4189.5417 | Rated | Heat Pump | 0.062392 |  | 0.27357 | 0 | 0 | 0 | 0.27357 | FALSE | Summer | Fall | 22 | Off Peak | 0 | 0.099922 | 304.965 | 83.4307 | 0.027336 | 0 | 0.027336
| 10/30 23:00:00 | 12 | 53.6 | 0.095332 | 73359.0814 | 67419 | 4.2769 | 4.4343 | 5719.938 | Rated | Heat Pump | 0.084842 |  | 0.37805 | 0 | 0 | 0 | 0.37805 | FALSE | Summer | Fall | 23 | Off Peak | 0 | 0.099922 | 286.6483 | 108.3683 | 0.037776 | 0 | 0.037776
| 10/30 24:00:00 | 12 | 53.6 | 0.10612 | 73359.0814 | 67419 | 4.2769 | 4.4343 | 6367.0959 | Rated | Heat Pump | 0.094441 |  | 0.42083 | 0 | 0 | 0 | 0.42083 | FALSE | Summer | Fall | 24 | Off Peak | 0 | 0.099922 | 273.5992 | 115.1377 | 0.04205 | 0 | 0.04205
| 10/31 01:00:00 | 12.1 | 53.78 | 0.11648 | 73359.0814 | 67419 | 4.2769 | 4.4343 | 6988.6595 | Rated | Heat Pump | 0.10366 |  | 0.46191 | 0 | 0 | 0 | 0.46191 | TRUE | Summer | Fall | 1 | Off Peak | 0 | 0.099922 | 266.825 | 123.2485 | 0.046155 | 0 | 0.046155
| 10/31 02:00:00 | 12 | 53.6 | 0.1368 | 73359.0814 | 67419 | 4.2769 | 4.4343 | 8208.1085 | Rated | Heat Pump | 0.12175 |  | 0.54251 | 0 | 0 | 0 | 0.54251 | TRUE | Summer | Fall | 2 | Off Peak | 0 | 0.099922 | 263.778 | 143.1011 | 0.054208 | 0 | 0.054208
| 10/31 03:00:00 | 12 | 53.6 | 0.15149 | 73359.0814 | 67419 | 4.2769 | 4.4343 | 9089.4993 | Rated | Heat Pump | 0.13482 |  | 0.60076 | 0 | 0 | 0 | 0.60076 | TRUE | Summer | Fall | 3 | Off Peak | 0 | 0.099922 | 264.6736 | 159.0054 | 0.060029 | 0 | 0.060029
| 10/31 04:00:00 | 11.5 | 52.7 | 0.15491 | 74015.6033 | 67650 | 4.2044 | 4.3809 | 9294.4646 | Rated | Heat Pump | 0.13739 |  | 0.6218 | 0 | 0 | 0 | 0.6218 | TRUE | Summer | Fall | 4 | Off Peak | 0 | 0.099922 | 270.3058 | 168.0772 | 0.062132 | 0 | 0.062132
| 10/31 05:00:00 | 11 | 51.8 | 0.16068 | 74637.1375 | 67841.4 | 4.1332 | 4.3279 | 9641.0877 | Rated | Heat Pump | 0.14211 |  | 0.65289 | 0 | 0 | 0 | 0.65289 | TRUE | Summer | Fall | 5 | Off Peak | 0 | 0.099922 | 292.1492 | 190.7404 | 0.065238 | 0 | 0.065238
| 10/31 06:00:00 | 11 | 51.8 | 0.1583 | 74637.1375 | 67841.4 | 4.1332 | 4.3279 | 9497.8943 | Rated | Heat Pump | 0.14 |  | 0.64319 | 0 | 0 | 0 | 0.64319 | TRUE | Summer | Fall | 6 | Off Peak | 0 | 0.099922 | 313.6483 | 201.7355 | 0.064269 | 0 | 0.064269
| 10/31 07:00:00 | 11.1 | 51.98 | 0.15637 | 74637.1375 | 67841.4 | 4.1332 | 4.3279 | 9381.987 | Rated | Heat Pump | 0.13829 |  | 0.63534 | 0 | 0 | 0 | 0.63534 | TRUE | Summer | Fall | 7 | Off Peak | 0 | 0.099922 | 322.5232 | 204.9122 | 0.063485 | 0 | 0.063485
| 10/31 08:00:00 | 11 | 51.8 | 0.14818 | 74637.1375 | 67841.4 | 4.1332 | 4.3279 | 8890.512 | Rated | Heat Pump | 0.13105 |  | 0.60206 | 0 | 0 | 0 | 0.60206 | TRUE | Summer | Fall | 8 | Off Peak | 0 | 0.099922 | 323.0453 | 194.4922 | 0.060159 | 0 | 0.060159
| 10/31 09:00:00 | 10 | 50 | 0.14931 | 75775.2432 | 68105.4 | 3.9943 | 4.2235 | 8958.8928 | Rated | Heat Pump | 0.13154 |  | 0.62169 | 0 | 0 | 0 | 0.62169 | TRUE | Summer | Fall | 9 | Off Peak | 0 | 0.099922 | 320.7363 | 199.4001 | 0.062121 | 0 | 0.062121
| 10/31 10:00:00 | 10 | 50 | 0.13982 | 75775.2432 | 68105.4 | 3.9943 | 4.2235 | 8389.1389 | Rated | Heat Pump | 0.12318 |  | 0.58216 | 0 | 0 | 0 | 0.58216 | TRUE | Summer | Fall | 10 | Off Peak | 0 | 0.099922 | 319.9281 | 186.2485 | 0.058171 | 0 | 0.058171
| 10/31 11:00:00 | 11 | 51.8 | 0.13009 | 74637.1375 | 67841.4 | 4.1332 | 4.3279 | 7805.207 | Rated | Heat Pump | 0.11505 |  | 0.52856 | 0 | 0 | 0 | 0.52856 | TRUE | Summer | Fall | 11 | Off Peak | 0 | 0.099922 | 319.4651 | 168.8573 | 0.052815 | 0 | 0.052815
| 10/31 12:00:00 | 11 | 51.8 | 0.12019 | 74637.1375 | 67841.4 | 4.1332 | 4.3279 | 7211.6508 | Rated | Heat Pump | 0.1063 |  | 0.48837 | 0 | 0 | 0 | 0.48837 | TRUE | Summer | Fall | 12 | Off Peak | 0 | 0.099922 | 319.9238 | 156.2404 | 0.048799 | 0 | 0.048799
| 10/31 13:00:00 | 11.2 | 52.16 | 0.12449 | 74637.1375 | 67841.4 | 4.1332 | 4.3279 | 7469.2444 | Rated | Heat Pump | 0.1101 |  | 0.50581 | 0 | 0 | 0 | 0.50581 | TRUE | Summer | Fall | 13 | Off Peak | 0 | 0.099922 | 321.0409 | 162.3862 | 0.050542 | 0 | 0.050542
| 10/31 14:00:00 | 11 | 51.8 | 0.12654 | 74637.1375 | 67841.4 | 4.1332 | 4.3279 | 7592.4806 | Rated | Heat Pump | 0.11192 |  | 0.51416 | 0 | 0 | 0 | 0.51416 | TRUE | Summer | Fall | 14 | Off Peak | 0 | 0.099922 | 326.5063 | 167.8755 | 0.051376 | 0 | 0.051376
| 10/31 15:00:00 | 10 | 50 | 0.12785 | 75775.2432 | 68105.4 | 3.9943 | 4.2235 | 7670.7674 | Rated | Heat Pump | 0.11263 |  | 0.53231 | 0 | 0 | 0 | 0.53231 | TRUE | Summer | Fall | 15 | Off Peak | 0 | 0.099922 | 337.2179 | 179.5033 | 0.053189 | 0 | 0.053189
| 10/31 16:00:00 | 9.9 | 49.82 | 0.13688 | 75775.2432 | 68105.4 | 3.9943 | 4.2235 | 8212.66 | Rated | Heat Pump | 0.12059 |  | 0.56991 | 0 | 0 | 0 | 0.56991 | TRUE | Summer | Fall | 16 | Off Peak | 0 | 0.099922 | 351.86 | 200.5288 | 0.056947 | 0 | 0.056947
| 10/31 17:00:00 | 9 | 48.2 | 0.15068 | 76773.3984 | 68211 | 3.8603 | 4.121 | 9040.8235 | Rated | Heat Pump | 0.13254 |  | 0.64298 | 0 | 0 | 0 | 0.64298 | TRUE | Summer | Fall | 17 | Off Peak | 0 | 0.099922 | 361.1042 | 232.1843 | 0.064248 | 0 | 0.064248
| 10/31 18:00:00 | 9 | 48.2 | 0.12261 | 76773.3984 | 68211 | 3.8603 | 4.121 | 7356.4661 | Rated | Heat Pump | 0.10785 |  | 0.52319 | 0 | 0 | 0 | 0.52319 | TRUE | Summer | Fall | 18 | Off Peak | 0 | 0.099922 | 361.8183 | 189.3006 | 0.052279 | 0 | 0.052279
| 10/31 19:00:00 | 7.8 | 46.04 | 0.16583 | 77631.6031 | 68158.2 | 3.7312 | 4.0204 | 9950.0962 | Rated | Heat Pump | 0.14599 |  | 0.72535 | 0 | 0 | 0 | 0.72535 | TRUE | Summer | Fall | 19 | Off Peak | 0 | 0.099922 | 356.4274 | 258.533 | 0.072478 | 0 | 0.072478
| 10/31 20:00:00 | 7.1 | 44.78 | 0.19787 | 78008.2241 | 68072.4 | 3.6685 | 3.9709 | 11872.3139 | Rated | Heat Pump | 0.17441 |  | 0.87627 | 0 | 0 | 0 | 0.87627 | TRUE | Summer | Fall | 20 | Off Peak | 0 | 0.099922 | 345.2893 | 302.5653 | 0.087559 | 0 | 0.087559
| 10/31 21:00:00 | 6.3 | 43.34 | 0.21959 | 78656.5032 | 67782 | 3.5467 | 3.8733 | 13175.5008 | Rated | Heat Pump | 0.19438 |  | 0.99695 | 0 | 0 | 0 | 0.99695 | TRUE | Summer | Fall | 21 | Off Peak | 0 | 0.099922 | 327.7433 | 326.7431 | 0.099617 | 0 | 0.099617
| 10/31 22:00:00 | 4.9 | 40.82 | 0.17711 | 79164.8319 | 67333.2 | 3.4298 | 3.7777 | 10626.7867 | Rated | Heat Pump | 0.15782 |  | 0.82444 | 0 | 0 | 0 | 0.82444 | TRUE | Summer | Fall | 22 | Off Peak | 0 | 0.099922 | 304.965 | 251.4268 | 0.08238 | 0 | 0.08238
| 10/31 23:00:00 | 3.8 | 38.84 | 0.18661 | 79533.2101 | 66726 | 3.2725 | 3.6338 | 11196.7083 | Rated | Heat Pump | 0.1678 |  | 0.90307 | 0 | 0 | 0 | 0.90307 | TRUE | Summer | Fall | 23 | Off Peak | 0 | 0.099922 | 286.6483 | 258.8626 | 0.090237 | 0 | 0.090237
| 10/31 24:00:00 | 2.8 | 37.04 | 0.19279 | 79761.6379 | 65960.4 | 3.1656 | 3.5419 | 11567.6879 | Rated | Heat Pump | 0.17537 |  | 0.95718 | 0 | 0 | 0 | 0.95718 | TRUE | Summer | Fall | 24 | Off Peak | 0 | 0.099922 | 273.5992 | 261.8846 | 0.095644 | 0 | 0.095644
| 11/01 01:00:00 | 2 | 35.6 | 0.18153 | 79823.3704 | 65518.2 | 3.1144 | 3.4973 | 10891.7122 | Rated | Heat Pump | 0.16624 |  | 0.91275 | 0 | 0 | 0 | 0.91275 | FALSE | Winter | Fall | 1 | Off Peak | 0 | 0.099922 | 266.825 | 243.544 | 0.091204 | 0 | 0.091204
| 11/01 02:00:00 | 1.9 | 35.42 | 0.18852 | 79850.1152 | 65036.4 | 3.0647 | 3.4535 | 11311.3396 | Rated | Heat Pump | 0.17392 |  | 0.95995 | 0 | 0 | 0 | 0.95995 | FALSE | Winter | Fall | 2 | Off Peak | 0 | 0.099922 | 263.778 | 253.2134 | 0.09592 | 0 | 0.09592
| 11/01 03:00:00 | 1.9 | 35.42 | 0.19973 | 79850.1152 | 65036.4 | 3.0647 | 3.4535 | 11983.5569 | Rated | Heat Pump | 0.18426 |  | 1.017 | 0 | 0 | 0 | 1.017 | FALSE | Winter | Fall | 3 | Off Peak | 0 | 0.099922 | 264.6736 | 269.1724 | 0.10162 | 0 | 0.10162
| 11/01 04:00:00 | 2 | 35.6 | 0.20886 | 79823.3704 | 65518.2 | 3.1144 | 3.4973 | 12531.3658 | Rated | Heat Pump | 0.19127 |  | 1.0502 | 0 | 0 | 0 | 1.0502 | FALSE | Winter | Fall | 4 | Off Peak | 0 | 0.099922 | 270.3058 | 283.8628 | 0.10493 | 0 | 0.10493
| 11/01 05:00:00 | 2.6 | 36.68 | 0.20539 | 79761.6379 | 65960.4 | 3.1656 | 3.5419 | 12323.224 | Rated | Heat Pump | 0.18683 |  | 1.0197 | 0 | 0 | 0 | 1.0197 | FALSE | Winter | Fall | 5 | Off Peak | 0 | 0.099922 | 292.1492 | 297.9049 | 0.10189 | 0 | 0.10189
| 11/01 06:00:00 | 3.4 | 38.12 | 0.19255 | 79664.9178 | 66363 | 3.2182 | 3.5874 | 11553.1 | Rated | Heat Pump | 0.17409 |  | 0.94386 | 0 | 0 | 0 | 0.94386 | FALSE | Winter | Fall | 6 | Off Peak | 0 | 0.099922 | 313.6483 | 296.0401 | 0.094313 | 0 | 0.094313
| 11/01 07:00:00 | 2.5 | 36.5 | 0.19728 | 79761.6379 | 65960.4 | 3.1656 | 3.5419 | 11836.925 | Rated | Heat Pump | 0.17946 |  | 0.97946 | 0 | 0 | 0 | 0.97946 | FALSE | Winter | Fall | 7 | Off Peak | 1 | 0.099922 | 322.5232 | 315.8992 | 0.09787 | 0 | 0.09787
| 11/01 08:00:00 | 4 | 39.2 | 0.1384 | 79533.2101 | 66726 | 3.2725 | 3.6338 | 8304.0326 | Rated | Heat Pump | 0.12445 |  | 0.66976 | 0 | 0 | 0 | 0.66976 | FALSE | Winter | Fall | 8 | On Peak | 1 | 0.17792 | 323.0453 | 216.3625 | 0.11917 | 0 | 0.11917
| 11/01 09:00:00 | 5 | 41 | 0.11186 | 79164.8319 | 67333.2 | 3.4298 | 3.7777 | 6711.5087 | Rated | Heat Pump | 0.099676 |  | 0.52069 | 0 | 0 | 0 | 0.52069 | FALSE | Winter | Fall | 9 | On Peak | 1 | 0.17792 | 320.7363 | 167.0044 | 0.092643 | 0 | 0.092643
| 11/01 10:00:00 | 5.8 | 42.44 | 0.097945 | 78928.1613 | 67577.4 | 3.4877 | 3.8253 | 5876.6844 | Rated | Heat Pump | 0.086962 |  | 0.45026 | 0 | 0 | 0 | 0.45026 | FALSE | Winter | Fall | 10 | On Peak | 0 | 0.17792 | 319.9281 | 144.0493 | 0.080111 | 0 | 0.080111
| 11/01 11:00:00 | 5 | 41 | 0.097559 | 79164.8319 | 67333.2 | 3.4298 | 3.7777 | 5853.5452 | Rated | Heat Pump | 0.086934 |  | 0.45413 | 0 | 0 | 0 | 0.45413 | FALSE | Winter | Fall | 11 | Mid Peak | 0 | 0.12829 | 319.4651 | 145.0782 | 0.058258 | 0 | 0.058258
| 11/01 12:00:00 | 6 | 42.8 | 0.10675 | 78656.5032 | 67782 | 3.5467 | 3.8733 | 6404.9465 | Rated | Heat Pump | 0.094493 |  | 0.48464 | 0 | 0 | 0 | 0.48464 | FALSE | Winter | Fall | 12 | Mid Peak | 0 | 0.12829 | 319.9238 | 155.0485 | 0.062173 | 0 | 0.062173
| 11/01 13:00:00 | 5.4 | 41.72 | 0.10295 | 78928.1613 | 67577.4 | 3.4877 | 3.8253 | 6176.7379 | Rated | Heat Pump | 0.091402 |  | 0.47324 | 0 | 0 | 0 | 0.47324 | FALSE | Winter | Fall | 13 | Mid Peak | 0 | 0.12829 | 321.0409 | 151.9309 | 0.060711 | 0 | 0.060711
| 11/01 14:00:00 | 6 | 42.8 | 0.095668 | 78656.5032 | 67782 | 3.5467 | 3.8733 | 5740.0717 | Rated | Heat Pump | 0.084684 |  | 0.43433 | 0 | 0 | 0 | 0.43433 | FALSE | Winter | Fall | 14 | Mid Peak | 0 | 0.12829 | 326.5063 | 141.8124 | 0.055719 | 0 | 0.055719
| 11/01 15:00:00 | 6 | 42.8 | 0.092688 | 78656.5032 | 67782 | 3.5467 | 3.8733 | 5561.259 | Rated | Heat Pump | 0.082046 |  | 0.4208 | 0 | 0 | 0 | 0.4208 | FALSE | Winter | Fall | 15 | Mid Peak | 0 | 0.12829 | 337.2179 | 141.9022 | 0.053983 | 0 | 0.053983
| 11/01 16:00:00 | 6.1 | 42.98 | 0.1257 | 78656.5032 | 67782 | 3.5467 | 3.8733 | 7542.0979 | Rated | Heat Pump | 0.11127 |  | 0.57069 | 0 | 0 | 0 | 0.57069 | FALSE | Winter | Fall | 16 | Mid Peak | 0 | 0.12829 | 351.86 | 200.8017 | 0.073211 | 0 | 0.073211
| 11/01 17:00:00 | 6 | 42.8 | 0.1241 | 78656.5032 | 67782 | 3.5467 | 3.8733 | 7446.2966 | Rated | Heat Pump | 0.10986 |  | 0.56344 | 0 | 0 | 0 | 0.56344 | FALSE | Winter | Fall | 17 | On Peak | 0 | 0.17792 | 361.1042 | 203.4596 | 0.10025 | 0 | 0.10025
| 11/01 18:00:00 | 6 | 42.8 | 0.12125 | 78656.5032 | 67782 | 3.5467 | 3.8733 | 7275.1669 | Rated | Heat Pump | 0.10733 |  | 0.55049 | 0 | 0 | 0 | 0.55049 | FALSE | Winter | Fall | 18 | On Peak | 0 | 0.17792 | 361.8183 | 199.1769 | 0.097945 | 0 | 0.097945
| 11/01 19:00:00 | 5.6 | 42.08 | 0.11121 | 78928.1613 | 67577.4 | 3.4877 | 3.8253 | 6672.3731 | Rated | Heat Pump | 0.098737 |  | 0.51122 | 0 | 0 | 0 | 0.51122 | FALSE | Winter | Fall | 19 | Off Peak | 0 | 0.099922 | 356.4274 | 182.2124 | 0.051082 | 0 | 0.051082
| 11/01 20:00:00 | 6 | 42.8 | 0.10898 | 78656.5032 | 67782 | 3.5467 | 3.8733 | 6538.8217 | Rated | Heat Pump | 0.096468 |  | 0.49477 | 0 | 0 | 0 | 0.49477 | FALSE | Winter | Fall | 20 | Off Peak | 0 | 0.099922 | 345.2893 | 170.8394 | 0.049439 | 0 | 0.049439
| 11/01 21:00:00 | 6 | 42.8 | 0.11387 | 78656.5032 | 67782 | 3.5467 | 3.8733 | 6832.2932 | Rated | Heat Pump | 0.1008 |  | 0.51698 | 0 | 0 | 0 | 0.51698 | FALSE | Winter | Fall | 21 | Off Peak | 0 | 0.099922 | 327.7433 | 169.436 | 0.051658 | 0 | 0.051658
| 11/01 22:00:00 | 5.6 | 42.08 | 0.13112 | 78928.1613 | 67577.4 | 3.4877 | 3.8253 | 7867.4638 | Rated | Heat Pump | 0.11642 |  | 0.60278 | 0 | 0 | 0 | 0.60278 | FALSE | Winter | Fall | 22 | Off Peak | 0 | 0.099922 | 304.965 | 183.8278 | 0.060232 | 0 | 0.060232
| 11/01 23:00:00 | 6 | 42.8 | 0.13382 | 78656.5032 | 67782 | 3.5467 | 3.8733 | 8029.4538 | Rated | Heat Pump | 0.11846 |  | 0.60756 | 0 | 0 | 0 | 0.60756 | FALSE | Winter | Fall | 23 | Off Peak | 0 | 0.099922 | 286.6483 | 174.1569 | 0.060709 | 0 | 0.060709
| 11/01 24:00:00 | 6 | 42.8 | 0.14207 | 78656.5032 | 67782 | 3.5467 | 3.8733 | 8523.9102 | Rated | Heat Pump | 0.12575 |  | 0.64498 | 0 | 0 | 0 | 0.64498 | FALSE | Winter | Fall | 24 | Off Peak | 0 | 0.099922 | 273.5992 | 176.4652 | 0.064448 | 0 | 0.064448
| 11/02 01:00:00 | 7.2 | 44.96 | 0.15547 | 78008.2241 | 68072.4 | 3.6685 | 3.9709 | 9328.3692 | Rated | Heat Pump | 0.13704 |  | 0.6885 | 0 | 0 | 0 | 0.6885 | FALSE | Winter | Fall | 1 | Off Peak | 0 | 0.099922 | 266.825 | 183.71 | 0.068797 | 0 | 0.068797
| 11/02 02:00:00 | 9 | 48.2 | 0.16191 | 76773.3984 | 68211 | 3.8603 | 4.121 | 9714.8495 | Rated | Heat Pump | 0.14242 |  | 0.69092 | 0 | 0 | 0 | 0.69092 | FALSE | Winter | Fall | 2 | Off Peak | 0 | 0.099922 | 263.778 | 182.2497 | 0.069038 | 0 | 0.069038
| 11/02 03:00:00 | 9 | 48.2 | 0.16833 | 76773.3984 | 68211 | 3.8603 | 4.121 | 10099.7819 | Rated | Heat Pump | 0.14807 |  | 0.7183 | 0 | 0 | 0 | 0.7183 | FALSE | Winter | Fall | 3 | Off Peak | 0 | 0.099922 | 264.6736 | 190.1143 | 0.071774 | 0 | 0.071774
| 11/02 04:00:00 | 8.8 | 47.84 | 0.17108 | 76773.3984 | 68211 | 3.8603 | 4.121 | 10264.9388 | Rated | Heat Pump | 0.15049 |  | 0.73004 | 0 | 0 | 0 | 0.73004 | FALSE | Winter | Fall | 4 | Off Peak | 0 | 0.099922 | 270.3058 | 197.3349 | 0.072948 | 0 | 0.072948
| 11/02 05:00:00 | 9 | 48.2 | 0.17205 | 76773.3984 | 68211 | 3.8603 | 4.121 | 10323.2311 | Rated | Heat Pump | 0.15134 |  | 0.73419 | 0 | 0 | 0 | 0.73419 | FALSE | Winter | Fall | 5 | Off Peak | 0 | 0.099922 | 292.1492 | 214.4928 | 0.073362 | 0 | 0.073362
| 11/02 06:00:00 | 9 | 48.2 | 0.14834 | 76773.3984 | 68211 | 3.8603 | 4.121 | 8900.4513 | Rated | Heat Pump | 0.13048 |  | 0.633 | 0 | 0 | 0 | 0.633 | FALSE | Winter | Fall | 6 | Off Peak | 0 | 0.099922 | 313.6483 | 198.5396 | 0.063251 | 0 | 0.063251
| 11/02 07:00:00 | 9.4 | 48.92 | 0.13298 | 76291.8146 | 68178 | 3.9267 | 4.172 | 7978.6236 | Rated | Heat Pump | 0.11703 |  | 0.5605 | 0 | 0 | 0 | 0.5605 | FALSE | Winter | Fall | 7 | Off Peak | 1 | 0.099922 | 322.5232 | 180.7754 | 0.056007 | 0 | 0.056007
| 11/02 08:00:00 | 10 | 50 | 0.12101 | 75775.2432 | 68105.4 | 3.9943 | 4.2235 | 7260.8964 | Rated | Heat Pump | 0.10661 |  | 0.50386 | 0 | 0 | 0 | 0.50386 | FALSE | Winter | Fall | 8 | On Peak | 1 | 0.17792 | 323.0453 | 162.7709 | 0.089649 | 0 | 0.089649
| 11/02 09:00:00 | 12 | 53.6 | 0.12372 | 73359.0814 | 67419 | 4.2769 | 4.4343 | 7423.1577 | Rated | Heat Pump | 0.1101 |  | 0.49063 | 0 | 0 | 0 | 0.49063 | FALSE | Winter | Fall | 9 | On Peak | 1 | 0.17792 | 320.7363 | 157.3614 | 0.087294 | 0 | 0.087294
| 11/02 10:00:00 | 13.2 | 55.76 | 0.11919 | 71941.0749 | 66838.2 | 4.4255 | 4.5427 | 7151.6343 | Rated | Heat Pump | 0.107 |  | 0.4614 | 0 | 0 | 0 | 0.4614 | FALSE | Winter | Fall | 10 | On Peak | 0 | 0.17792 | 319.9281 | 147.615 | 0.082094 | 0 | 0.082094
| 11/02 11:00:00 | 14 | 57.2 | 0.10222 | 71179.5902 | 66488.4 | 4.5017 | 4.5977 | 6132.9612 | Rated | Heat Pump | 0.092241 |  | 0.39095 | 0 | 0 | 0 | 0.39095 | FALSE | Winter | Fall | 11 | Mid Peak | 0 | 0.12829 | 319.4651 | 124.8953 | 0.050154 | 0 | 0.050154
| 11/02 12:00:00 | 15 | 59 | 0.086555 | 69551.6581 | 65670 | 4.6576 | 4.709 | 5193.3092 | Rated | Heat Pump | 0.079082 |  | 0.32322 | 0 | 0 | 0 | 0.32322 | FALSE | Winter | Fall | 12 | Mid Peak | 0 | 0.12829 | 319.9238 | 103.4071 | 0.041465 | 0 | 0.041465
| 11/02 13:00:00 | 15 | 59 | 0.072829 | 69551.6581 | 65670 | 4.6576 | 4.709 | 4369.7126 | Rated | Heat Pump | 0.06654 |  | 0.27196 | 0 | 0 | 0 | 0.27196 | FALSE | Winter | Fall | 13 | Mid Peak | 0 | 0.12829 | 321.0409 | 87.3118 | 0.034889 | 0 | 0.034889
| 11/02 14:00:00 | 15 | 59 | 0.074476 | 69551.6581 | 65670 | 4.6576 | 4.709 | 4468.5383 | Rated | Heat Pump | 0.068045 |  | 0.27812 | 0 | 0 | 0 | 0.27812 | FALSE | Winter | Fall | 14 | Mid Peak | 0 | 0.12829 | 326.5063 | 90.8065 | 0.035678 | 0 | 0.035678
| 11/02 15:00:00 | 15 | 59 | 0.07712 | 69551.6581 | 65670 | 4.6576 | 4.709 | 4627.1779 | Rated | Heat Pump | 0.070461 |  | 0.28799 | 0 | 0 | 0 | 0.28799 | FALSE | Winter | Fall | 15 | Mid Peak | 0 | 0.12829 | 337.2179 | 97.1151 | 0.036945 | 0 | 0.036945
| 11/02 16:00:00 | 15.3 | 59.54 | 0.067672 | 68685.2106 | 65201.4 | 4.7374 | 4.7654 | 4060.3223 | Rated | Heat Pump | 0.062274 |  | 0.24972 | 0 | 0 | 0 | 0.24972 | FALSE | Winter | Fall | 16 | Mid Peak | 0 | 0.12829 | 351.86 | 87.8655 | 0.032035 | 0 | 0.032035
| 11/02 17:00:00 | 15 | 59 | 0.061658 | 69551.6581 | 65670 | 4.6576 | 4.709 | 3699.4591 | Rated | Heat Pump | 0.056334 |  | 0.23025 | 0 | 0 | 0 | 0.23025 | FALSE | Winter | Fall | 17 | On Peak | 0 | 0.17792 | 361.1042 | 83.1439 | 0.040967 | 0 | 0.040967
| 11/02 18:00:00 | 15 | 59 | 0.035333 | 69551.6581 | 65670 | 4.6576 | 4.709 | 2119.956 | Rated | Heat Pump | 0.032282 |  | 0.13194 | 0 | 0 | 0 | 0.13194 | FALSE | Winter | Fall | 18 | On Peak | 0 | 0.17792 | 361.8183 | 47.7394 | 0.023476 | 0 | 0.023476
| 11/02 19:00:00 | 14.6 | 58.28 | 0.020178 | 70383.118 | 66099 | 4.579 | 4.6531 | 1210.6798 | Rated | Heat Pump | 0.018316 |  | 0.076257 | 0 | 0 | 0 | 0.076257 | FALSE | Winter | Fall | 19 | Off Peak | 0 | 0.099922 | 356.4274 | 27.1799 | 0.0076197 | 0 | 0.0076197
| 11/02 20:00:00 | 15 | 59 | 0.0099859 | 69551.6581 | 65670 | 4.6576 | 4.709 | 599.1569 | Rated | Heat Pump | 0.0091238 |  | 0.037291 | 0 | 0 | 0 | 0.037291 | FALSE | Winter | Fall | 20 | Off Peak | 0 | 0.099922 | 345.2893 | 12.8761 | 0.0037262 | 0 | 0.0037262
| 11/02 21:00:00 | 15 | 59 | 0.014245 | 69551.6581 | 65670 | 4.6576 | 4.709 | 854.7028 | Rated | Heat Pump | 0.013015 |  | 0.053195 | 0 | 0 | 0 | 0.053195 | FALSE | Winter | Fall | 21 | Off Peak | 0 | 0.099922 | 327.7433 | 17.4345 | 0.0053154 | 0 | 0.0053154
| 11/02 22:00:00 | 15.1 | 59.18 | 0.019581 | 69551.6581 | 65670 | 4.6576 | 4.709 | 1174.8538 | Rated | Heat Pump | 0.01789 |  | 0.073121 | 0 | 0 | 0 | 0.073121 | FALSE | Winter | Fall | 22 | Off Peak | 0 | 0.099922 | 304.965 | 22.2994 | 0.0073064 | 0 | 0.0073064
| 11/02 23:00:00 | 12 | 53.6 | 0.025196 | 73359.0814 | 67419 | 4.2769 | 4.4343 | 1511.7577 | Rated | Heat Pump | 0.022423 |  | 0.099918 | 0 | 0 | 0 | 0.099918 | FALSE | Winter | Fall | 23 | Off Peak | 0 | 0.099922 | 286.6483 | 28.6413 | 0.009984 | 0 | 0.009984
| 11/02 24:00:00 | 11 | 51.8 | 0.061333 | 74637.1375 | 67841.4 | 4.1332 | 4.3279 | 3679.9725 | Rated | Heat Pump | 0.054244 |  | 0.2492 | 0 | 0 | 0 | 0.2492 | FALSE | Winter | Fall | 24 | Off Peak | 0 | 0.099922 | 273.5992 | 68.1823 | 0.024901 | 0 | 0.024901
| 11/03 01:00:00 | 10.9 | 51.62 | 0.080619 | 74637.1375 | 67841.4 | 4.1332 | 4.3279 | 4837.1372 | Rated | Heat Pump | 0.071301 |  | 0.32757 | 0 | 0 | 0 | 0.32757 | FALSE | Winter | Fall | 1 | Off Peak | 0 | 0.099922 | 266.825 | 87.4031 | 0.032731 | 0 | 0.032731
| 11/03 02:00:00 | 11 | 51.8 | 0.0729 | 74637.1375 | 67841.4 | 4.1332 | 4.3279 | 4373.9712 | Rated | Heat Pump | 0.064473 |  | 0.2962 | 0 | 0 | 0 | 0.2962 | FALSE | Winter | Fall | 2 | Off Peak | 0 | 0.099922 | 263.778 | 78.1316 | 0.029597 | 0 | 0.029597
| 11/03 03:00:00 | 10 | 50 | 0.094412 | 75775.2432 | 68105.4 | 3.9943 | 4.2235 | 5664.7327 | Rated | Heat Pump | 0.083176 |  | 0.3931 | 0 | 0 | 0 | 0.3931 | FALSE | Winter | Fall | 3 | Off Peak | 0 | 0.099922 | 264.6736 | 104.043 | 0.039279 | 0 | 0.039279
| 11/03 04:00:00 | 8.9 | 48.02 | 0.11771 | 76773.3984 | 68211 | 3.8603 | 4.121 | 7062.7446 | Rated | Heat Pump | 0.10354 |  | 0.5023 | 0 | 0 | 0 | 0.5023 | FALSE | Winter | Fall | 4 | Off Peak | 0 | 0.099922 | 270.3058 | 135.7754 | 0.050191 | 0 | 0.050191
| 11/03 05:00:00 | 8 | 46.4 | 0.12134 | 77631.6031 | 68158.2 | 3.7312 | 4.0204 | 7280.6909 | Rated | Heat Pump | 0.10682 |  | 0.53075 | 0 | 0 | 0 | 0.53075 | FALSE | Winter | Fall | 5 | Off Peak | 0 | 0.099922 | 292.1492 | 155.0583 | 0.053034 | 0 | 0.053034
| 11/03 06:00:00 | 8 | 46.4 | 0.13166 | 77631.6031 | 68158.2 | 3.7312 | 4.0204 | 7899.4842 | Rated | Heat Pump | 0.1159 |  | 0.57586 | 0 | 0 | 0 | 0.57586 | FALSE | Winter | Fall | 6 | Off Peak | 0 | 0.099922 | 313.6483 | 180.6173 | 0.057541 | 0 | 0.057541
| 11/03 07:00:00 | 7.2 | 44.96 | 0.12222 | 78008.2241 | 68072.4 | 3.6685 | 3.9709 | 7333.1163 | Rated | Heat Pump | 0.10773 |  | 0.54124 | 0 | 0 | 0 | 0.54124 | FALSE | Winter | Fall | 7 | Off Peak | 1 | 0.099922 | 322.5232 | 174.5622 | 0.054082 | 0 | 0.054082
| 11/03 08:00:00 | 8 | 46.4 | 0.070762 | 77631.6031 | 68158.2 | 3.7312 | 4.0204 | 4245.7086 | Rated | Heat Pump | 0.062292 |  | 0.30951 | 0 | 0 | 0 | 0.30951 | FALSE | Winter | Fall | 8 | On Peak | 1 | 0.17792 | 323.0453 | 99.9842 | 0.055068 | 0 | 0.055068
| 11/03 09:00:00 | 8 | 46.4 | 0.013522 | 77631.6031 | 68158.2 | 3.7312 | 4.0204 | 811.3394 | Rated | Heat Pump | 0.011904 |  | 0.059145 | 0 | 0 | 0 | 0.059145 | FALSE | Winter | Fall | 9 | On Peak | 1 | 0.17792 | 320.7363 | 18.97 | 0.010523 | 0 | 0.010523
| 11/03 10:00:00 | 8.1 | 46.58 | 0 |  |  | 3.7952 | 4.0705 | 0 | Rated | Off | #VALUE! |  | 0 | 0 | 0 | 0 | 0 | FALSE | Winter | Fall | 10 | On Peak | 0 | 0.17792 | 319.9281 | 0 | 0 | 0 | 0
| 11/03 11:00:00 | 9 | 48.2 | 0 |  |  | 3.8603 | 4.121 | 0 | Rated | Off | #VALUE! |  | 0 | 0 | 0 | 0 | 0 | FALSE | Winter | Fall | 11 | Mid Peak | 0 | 0.12829 | 319.4651 | 0 | 0 | 0 | 0
| 11/03 12:00:00 | 10 | 50 | 0 |  |  | 3.9943 | 4.2235 | 0 | Rated | Off | #VALUE! |  | 0 | 0 | 0 | 0 | 0 | FALSE | Winter | Fall | 12 | Mid Peak | 0 | 0.12829 | 319.9238 | 0 | 0 | 0 | 0
| 11/03 13:00:00 | 9.4 | 48.92 | 0 |  |  | 3.9267 | 4.172 | 0 | Rated | Off | #VALUE! |  | 0 | 0 | 0 | 0 | 0 | FALSE | Winter | Fall | 13 | Mid Peak | 0 | 0.12829 | 321.0409 | 0 | 0 | 0 | 0
| 11/03 14:00:00 | 10 | 50 | 0.0045072 | 75775.2432 | 68105.4 | 3.9943 | 4.2235 | 270.435 | Rated | Heat Pump | 0.0039708 |  | 0.018767 | 0 | 0 | 0 | 0.018767 | FALSE | Winter | Fall | 14 | Mid Peak | 0 | 0.12829 | 326.5063 | 6.1274 | 0.0024075 | 0 | 0.0024075
| 11/03 15:00:00 | 9 | 48.2 | 0 |  |  | 3.8603 | 4.121 | 0 | Rated | Off | #VALUE! |  | 0 | 0 | 0 | 0 | 0 | FALSE | Winter | Fall | 15 | Mid Peak | 0 | 0.12829 | 337.2179 | 0 | 0 | 0 | 0
| 11/03 16:00:00 | 8.4 | 47.12 | 0.043046 | 77219.9945 | 68204.4 | 3.7952 | 4.0705 | 2582.7852 | Rated | Heat Pump | 0.037868 |  | 0.18597 | 0 | 0 | 0 | 0.18597 | FALSE | Winter | Fall | 16 | Mid Peak | 0 | 0.12829 | 351.86 | 65.4344 | 0.023857 | 0 | 0.023857
| 11/03 17:00:00 | 7 | 44.6 | 0.051338 | 78008.2241 | 68072.4 | 3.6685 | 3.9709 | 3080.2608 | Rated | Heat Pump | 0.04525 |  | 0.22735 | 0 | 0 | 0 | 0.22735 | FALSE | Winter | Fall | 17 | On Peak | 0 | 0.17792 | 361.1042 | 82.0957 | 0.04045 | 0 | 0.04045
| 11/03 18:00:00 | 6 | 42.8 | 0.11103 | 78656.5032 | 67782 | 3.5467 | 3.8733 | 6661.7709 | Rated | Heat Pump | 0.098282 |  | 0.50407 | 0 | 0 | 0 | 0.50407 | FALSE | Winter | Fall | 18 | On Peak | 0 | 0.17792 | 361.8183 | 182.3835 | 0.089687 | 0 | 0.089687
| 11/03 19:00:00 | 5.6 | 42.08 | 0.10337 | 78928.1613 | 67577.4 | 3.4877 | 3.8253 | 6202.4664 | Rated | Heat Pump | 0.091783 |  | 0.47522 | 0 | 0 | 0 | 0.47522 | FALSE | Winter | Fall | 19 | Off Peak | 0 | 0.099922 | 356.4274 | 169.38 | 0.047485 | 0 | 0.047485
| 11/03 20:00:00 | 6 | 42.8 | 0.10821 | 78656.5032 | 67782 | 3.5467 | 3.8733 | 6492.312 | Rated | Heat Pump | 0.095782 |  | 0.49125 | 0 | 0 | 0 | 0.49125 | FALSE | Winter | Fall | 20 | Off Peak | 0 | 0.099922 | 345.2893 | 169.6242 | 0.049087 | 0 | 0.049087
| 11/03 21:00:00 | 5 | 41 | 0.1208 | 79164.8319 | 67333.2 | 3.4298 | 3.7777 | 7247.8833 | Rated | Heat Pump | 0.10764 |  | 0.5623 | 0 | 0 | 0 | 0.5623 | FALSE | Winter | Fall | 21 | Off Peak | 0 | 0.099922 | 327.7433 | 184.2912 | 0.056187 | 0 | 0.056187
| 11/03 22:00:00 | 3.5 | 38.3 | 0.12206 | 79664.9178 | 66363 | 3.2182 | 3.5874 | 7323.7916 | Rated | Heat Pump | 0.11036 |  | 0.59834 | 0 | 0 | 0 | 0.59834 | FALSE | Winter | Fall | 22 | Off Peak | 0 | 0.099922 | 304.965 | 182.4715 | 0.059787 | 0 | 0.059787
| 11/03 23:00:00 | 4 | 39.2 | 0.15599 | 79533.2101 | 66726 | 3.2725 | 3.6338 | 9359.176 | Rated | Heat Pump | 0.14026 |  | 0.75486 | 0 | 0 | 0 | 0.75486 | FALSE | Winter | Fall | 23 | Off Peak | 0 | 0.099922 | 286.6483 | 216.3797 | 0.075427 | 0 | 0.075427
| 11/03 24:00:00 | 4 | 39.2 | 0.17443 | 79533.2101 | 66726 | 3.2725 | 3.6338 | 10465.7965 | Rated | Heat Pump | 0.15685 |  | 0.84412 | 0 | 0 | 0 | 0.84412 | FALSE | Winter | Fall | 24 | Off Peak | 0 | 0.099922 | 273.5992 | 230.9493 | 0.084346 | 0 | 0.084346
| 11/04 01:00:00 | 3.8 | 38.84 | 0.19287 | 79533.2101 | 66726 | 3.2725 | 3.6338 | 11571.9228 | Rated | Heat Pump | 0.17342 |  | 0.93333 | 0 | 0 | 0 | 0.93333 | FALSE | Winter | Fall | 1 | Off Peak | 0 | 0.099922 | 266.825 | 249.0357 | 0.09326 | 0 | 0.09326
| 11/04 02:00:00 | 4 | 39.2 | 0.20518 | 79533.2101 | 66726 | 3.2725 | 3.6338 | 12310.9235 | Rated | Heat Pump | 0.1845 |  | 0.99293 | 0 | 0 | 0 | 0.99293 | FALSE | Winter | Fall | 2 | Off Peak | 0 | 0.099922 | 263.778 | 261.914 | 0.099216 | 0 | 0.099216
| 11/04 03:00:00 | 4 | 39.2 | 0.21559 | 79533.2101 | 66726 | 3.2725 | 3.6338 | 12935.1126 | Rated | Heat Pump | 0.19385 |  | 1.0433 | 0 | 0 | 0 | 1.0433 | FALSE | Winter | Fall | 3 | Off Peak | 0 | 0.099922 | 264.6736 | 276.1279 | 0.10425 | 0 | 0.10425
| 11/04 04:00:00 | 4.8 | 40.64 | 0.2212 | 79164.8319 | 67333.2 | 3.4298 | 3.7777 | 13272.0619 | Rated | Heat Pump | 0.19711 |  | 1.0297 | 0 | 0 | 0 | 1.0297 | FALSE | Winter | Fall | 4 | Off Peak | 0 | 0.099922 | 270.3058 | 278.3257 | 0.10289 | 0 | 0.10289
| 11/04 05:00:00 | 4 | 39.2 | 0.24118 | 79533.2101 | 66726 | 3.2725 | 3.6338 | 14470.839 | Rated | Heat Pump | 0.21687 |  | 1.1671 | 0 | 0 | 0 | 1.1671 | FALSE | Winter | Fall | 5 | Off Peak | 0 | 0.099922 | 292.1492 | 340.9792 | 0.11662 | 0 | 0.11662
| 11/04 06:00:00 | 5 | 41 | 0.253 | 79164.8319 | 67333.2 | 3.4298 | 3.7777 | 15179.7554 | Rated | Heat Pump | 0.22544 |  | 1.1777 | 0 | 0 | 0 | 1.1777 | FALSE | Winter | Fall | 6 | Off Peak | 0 | 0.099922 | 313.6483 | 369.3749 | 0.11768 | 0 | 0.11768
| 11/04 07:00:00 | 4.8 | 40.64 | 0.24773 | 79164.8319 | 67333.2 | 3.4298 | 3.7777 | 14863.9442 | Rated | Heat Pump | 0.22075 |  | 1.1532 | 0 | 0 | 0 | 1.1532 | FALSE | Winter | Fall | 7 | Off Peak | 1 | 0.099922 | 322.5232 | 371.9244 | 0.11523 | 0 | 0.11523
| 11/04 08:00:00 | 5 | 41 | 0.18469 | 79164.8319 | 67333.2 | 3.4298 | 3.7777 | 11081.5147 | Rated | Heat Pump | 0.16458 |  | 0.85972 | 0 | 0 | 0 | 0.85972 | FALSE | Winter | Fall | 8 | On Peak | 1 | 0.17792 | 323.0453 | 277.7296 | 0.15296 | 0 | 0.15296
| 11/04 09:00:00 | 6 | 42.8 | 0.1852 | 78656.5032 | 67782 | 3.5467 | 3.8733 | 11111.7263 | Rated | Heat Pump | 0.16393 |  | 0.84079 | 0 | 0 | 0 | 0.84079 | FALSE | Winter | Fall | 9 | On Peak | 1 | 0.17792 | 320.7363 | 269.6715 | 0.1496 | 0 | 0.1496
| 11/04 10:00:00 | 8.2 | 46.76 | 0.14729 | 77219.9945 | 68204.4 | 3.7952 | 4.0705 | 8837.4021 | Rated | Heat Pump | 0.12957 |  | 0.63632 | 0 | 0 | 0 | 0.63632 | FALSE | Winter | Fall | 10 | On Peak | 0 | 0.17792 | 319.9281 | 203.5753 | 0.11322 | 0 | 0.11322
| 11/04 11:00:00 | 9 | 48.2 | 0.13905 | 76773.3984 | 68211 | 3.8603 | 4.121 | 8343.1878 | Rated | Heat Pump | 0.12231 |  | 0.59337 | 0 | 0 | 0 | 0.59337 | FALSE | Winter | Fall | 11 | Mid Peak | 0 | 0.12829 | 319.4651 | 189.5604 | 0.076121 | 0 | 0.076121
| 11/04 12:00:00 | 11 | 51.8 | 0.14413 | 74637.1375 | 67841.4 | 4.1332 | 4.3279 | 8647.7672 | Rated | Heat Pump | 0.12747 |  | 0.58562 | 0 | 0 | 0 | 0.58562 | FALSE | Winter | Fall | 12 | Mid Peak | 0 | 0.12829 | 319.9238 | 187.3538 | 0.075127 | 0 | 0.075127
| 11/04 13:00:00 | 10 | 50 | 0.10455 | 75775.2432 | 68105.4 | 3.9943 | 4.2235 | 6272.9195 | Rated | Heat Pump | 0.092106 |  | 0.4353 | 0 | 0 | 0 | 0.4353 | FALSE | Winter | Fall | 13 | Mid Peak | 0 | 0.12829 | 321.0409 | 139.7504 | 0.055844 | 0 | 0.055844
| 11/04 14:00:00 | 11 | 51.8 | 0.1042 | 74637.1375 | 67841.4 | 4.1332 | 4.3279 | 6252.1311 | Rated | Heat Pump | 0.092158 |  | 0.42339 | 0 | 0 | 0 | 0.42339 | FALSE | Winter | Fall | 14 | Mid Peak | 0 | 0.12829 | 326.5063 | 138.2393 | 0.054315 | 0 | 0.054315
| 11/04 15:00:00 | 11 | 51.8 | 0.10573 | 74637.1375 | 67841.4 | 4.1332 | 4.3279 | 6343.6068 | Rated | Heat Pump | 0.093506 |  | 0.42958 | 0 | 0 | 0 | 0.42958 | FALSE | Winter | Fall | 15 | Mid Peak | 0 | 0.12829 | 337.2179 | 144.8635 | 0.05511 | 0 | 0.05511
| 11/04 16:00:00 | 9.2 | 48.56 | 0.13444 | 76291.8146 | 68178 | 3.9267 | 4.172 | 8066.5866 | Rated | Heat Pump | 0.11832 |  | 0.56668 | 0 | 0 | 0 | 0.56668 | FALSE | Winter | Fall | 16 | Mid Peak | 0 | 0.12829 | 351.86 | 199.3931 | 0.072698 | 0 | 0.072698
| 11/04 17:00:00 | 8 | 46.4 | 0.13652 | 77631.6031 | 68158.2 | 3.7312 | 4.0204 | 8191.4357 | Rated | Heat Pump | 0.12018 |  | 0.59714 | 0 | 0 | 0 | 0.59714 | FALSE | Winter | Fall | 17 | On Peak | 0 | 0.17792 | 361.1042 | 215.6305 | 0.10625 | 0 | 0.10625
| 11/04 18:00:00 | 9 | 48.2 | 0.12603 | 76773.3984 | 68211 | 3.8603 | 4.121 | 7561.5235 | Rated | Heat Pump | 0.11085 |  | 0.53778 | 0 | 0 | 0 | 0.53778 | FALSE | Winter | Fall | 18 | On Peak | 0 | 0.17792 | 361.8183 | 194.5773 | 0.095683 | 0 | 0.095683
| 11/04 19:00:00 | 8.4 | 47.12 | 0.12477 | 77219.9945 | 68204.4 | 3.7952 | 4.0705 | 7486.2077 | Rated | Heat Pump | 0.10976 |  | 0.53903 | 0 | 0 | 0 | 0.53903 | FALSE | Winter | Fall | 19 | Off Peak | 0 | 0.099922 | 356.4274 | 192.1237 | 0.053861 | 0 | 0.053861
| 11/04 20:00:00 | 9 | 48.2 | 0.12381 | 76773.3984 | 68211 | 3.8603 | 4.121 | 7428.8267 | Rated | Heat Pump | 0.10891 |  | 0.52834 | 0 | 0 | 0 | 0.52834 | FALSE | Winter | Fall | 20 | Off Peak | 0 | 0.099922 | 345.2893 | 182.4297 | 0.052793 | 0 | 0.052793
| 11/04 21:00:00 | 10 | 50 | 0.13237 | 75775.2432 | 68105.4 | 3.9943 | 4.2235 | 7941.9363 | Rated | Heat Pump | 0.11661 |  | 0.55112 | 0 | 0 | 0 | 0.55112 | FALSE | Winter | Fall | 21 | Off Peak | 0 | 0.099922 | 327.7433 | 180.6272 | 0.05507 | 0 | 0.05507
| 11/04 22:00:00 | 9.9 | 49.82 | 0.1448 | 75775.2432 | 68105.4 | 3.9943 | 4.2235 | 8688.2949 | Rated | Heat Pump | 0.12757 |  | 0.60292 | 0 | 0 | 0 | 0.60292 | FALSE | Winter | Fall | 22 | Off Peak | 0 | 0.099922 | 304.965 | 183.8686 | 0.060245 | 0 | 0.060245
| 11/04 23:00:00 | 11 | 51.8 | 0.14556 | 74637.1375 | 67841.4 | 4.1332 | 4.3279 | 8733.3536 | Rated | Heat Pump | 0.12873 |  | 0.59142 | 0 | 0 | 0 | 0.59142 | FALSE | Winter | Fall | 23 | Off Peak | 0 | 0.099922 | 286.6483 | 169.5284 | 0.059096 | 0 | 0.059096
| 11/04 24:00:00 | 11 | 51.8 | 0.1425 | 74637.1375 | 67841.4 | 4.1332 | 4.3279 | 8550.0278 | Rated | Heat Pump | 0.12603 |  | 0.579 | 0 | 0 | 0 | 0.579 | FALSE | Winter | Fall | 24 | Off Peak | 0 | 0.099922 | 273.5992 | 158.4143 | 0.057855 | 0 | 0.057855
| 11/05 01:00:00 | 11 | 51.8 | 0.1725 | 74637.1375 | 67841.4 | 4.1332 | 4.3279 | 10349.9461 | Rated | Heat Pump | 0.15256 |  | 0.70089 | 0 | 0 | 0 | 0.70089 | TRUE | Winter | Fall | 1 | Off Peak | 0 | 0.099922 | 266.825 | 187.0151 | 0.070035 | 0 | 0.070035
| 11/05 02:00:00 | 11 | 51.8 | 0.16579 | 74637.1375 | 67841.4 | 4.1332 | 4.3279 | 9947.4442 | Rated | Heat Pump | 0.14663 |  | 0.67363 | 0 | 0 | 0 | 0.67363 | TRUE | Winter | Fall | 2 | Off Peak | 0 | 0.099922 | 263.778 | 177.6896 | 0.067311 | 0 | 0.067311
| 11/05 03:00:00 | 11 | 51.8 | 0.16635 | 74637.1375 | 67841.4 | 4.1332 | 4.3279 | 9980.952 | Rated | Heat Pump | 0.14712 |  | 0.6759 | 0 | 0 | 0 | 0.6759 | TRUE | Winter | Fall | 3 | Off Peak | 0 | 0.099922 | 264.6736 | 178.8935 | 0.067538 | 0 | 0.067538
| 11/05 04:00:00 | 11.4 | 52.52 | 0.16943 | 74015.6033 | 67650 | 4.2044 | 4.3809 | 10165.5327 | Rated | Heat Pump | 0.15027 |  | 0.68008 | 0 | 0 | 0 | 0.68008 | TRUE | Winter | Fall | 4 | Off Peak | 0 | 0.099922 | 270.3058 | 183.8292 | 0.067955 | 0 | 0.067955
| 11/05 05:00:00 | 12 | 53.6 | 0.15315 | 73359.0814 | 67419 | 4.2769 | 4.4343 | 9188.9709 | Rated | Heat Pump | 0.1363 |  | 0.60733 | 0 | 0 | 0 | 0.60733 | TRUE | Winter | Fall | 5 | Off Peak | 0 | 0.099922 | 292.1492 | 177.4324 | 0.060686 | 0 | 0.060686
| 11/05 06:00:00 | 12 | 53.6 | 0.14804 | 73359.0814 | 67419 | 4.2769 | 4.4343 | 8882.5744 | Rated | Heat Pump | 0.13175 |  | 0.58708 | 0 | 0 | 0 | 0.58708 | TRUE | Winter | Fall | 6 | Off Peak | 0 | 0.099922 | 313.6483 | 184.1379 | 0.058663 | 0 | 0.058663
| 11/05 07:00:00 | 12.3 | 54.14 | 0.13921 | 73359.0814 | 67419 | 4.2769 | 4.4343 | 8352.6246 | Rated | Heat Pump | 0.12389 |  | 0.55206 | 0 | 0 | 0 | 0.55206 | TRUE | Winter | Fall | 7 | Off Peak | 0 | 0.099922 | 322.5232 | 178.0514 | 0.055163 | 0 | 0.055163
| 11/05 08:00:00 | 14 | 57.2 | 0.12485 | 71179.5902 | 66488.4 | 4.5017 | 4.5977 | 7491.0203 | Rated | Heat Pump | 0.11267 |  | 0.47752 | 0 | 0 | 0 | 0.47752 | TRUE | Winter | Fall | 8 | Off Peak | 0 | 0.099922 | 323.0453 | 154.2612 | 0.047715 | 0 | 0.047715
| 11/05 09:00:00 | 14 | 57.2 | 0.13364 | 71179.5902 | 66488.4 | 4.5017 | 4.5977 | 8018.4482 | Rated | Heat Pump | 0.1206 |  | 0.51114 | 0 | 0 | 0 | 0.51114 | TRUE | Winter | Fall | 9 | Off Peak | 0 | 0.099922 | 320.7363 | 163.9422 | 0.051075 | 0 | 0.051075
| 11/05 10:00:00 | 15.7 | 60.26 | 0.12062 | 68685.2106 | 65201.4 | 4.7374 | 4.7654 | 7237.0112 | Rated | Heat Pump | 0.11099 |  | 0.44509 | 0 | 0 | 0 | 0.44509 | TRUE | Winter | Fall | 10 | Off Peak | 0 | 0.099922 | 319.9281 | 142.3966 | 0.044474 | 0 | 0.044474
| 11/05 11:00:00 | 16 | 60.8 | 0.10735 |  |  |  |  | 6440.8179 | Rated | Heat Pump | #VALUE! |  | 0 | 0 | 0 | 0 | 0 | TRUE | Winter | Fall | 11 | Off Peak | 0 | 0.099922 | 319.4651 | 0 | 0 | 0 | 0
| 11/05 12:00:00 | 16 | 60.8 | 0.097182 |  |  |  |  | 5830.9213 | Rated | Heat Pump | #VALUE! |  | 0 | 0 | 0 | 0 | 0 | TRUE | Winter | Fall | 12 | Off Peak | 0 | 0.099922 | 319.9238 | 0 | 0 | 0 | 0
| 11/05 13:00:00 | 16.1 | 60.98 | 0.090935 |  |  |  |  | 5456.0848 | Rated | Heat Pump | #VALUE! |  | 0 | 0 | 0 | 0 | 0 | TRUE | Winter | Fall | 13 | Off Peak | 0 | 0.099922 | 321.0409 | 0 | 0 | 0 | 0
| 11/05 14:00:00 | 16 | 60.8 | 0.075307 |  |  |  |  | 4518.4198 | Rated | Heat Pump | #VALUE! |  | 0 | 0 | 0 | 0 | 0 | TRUE | Winter | Fall | 14 | Off Peak | 0 | 0.099922 | 326.5063 | 0 | 0 | 0 | 0
| 11/05 15:00:00 | 16 | 60.8 | 0.067787 |  |  |  |  | 4067.2062 | Rated | Heat Pump | #VALUE! |  | 0 | 0 | 0 | 0 | 0 | TRUE | Winter | Fall | 15 | Off Peak | 0 | 0.099922 | 337.2179 | 0 | 0 | 0 | 0
| 11/05 16:00:00 | 15.3 | 59.54 | 0.063368 | 68685.2106 | 65201.4 | 4.7374 | 4.7654 | 3802.0626 | Rated | Heat Pump | 0.058313 |  | 0.23383 | 0 | 0 | 0 | 0.23383 | TRUE | Winter | Fall | 16 | Off Peak | 0 | 0.099922 | 351.86 | 82.2768 | 0.023365 | 0 | 0.023365
| 11/05 17:00:00 | 15 | 59 | 0.049107 | 69551.6581 | 65670 | 4.6576 | 4.709 | 2946.4453 | Rated | Heat Pump | 0.044867 |  | 0.18338 | 0 | 0 | 0 | 0.18338 | TRUE | Winter | Fall | 17 | Off Peak | 0 | 0.099922 | 361.1042 | 66.2202 | 0.018324 | 0 | 0.018324
| 11/05 18:00:00 | 15 | 59 | 0.028577 | 69551.6581 | 65670 | 4.6576 | 4.709 | 1714.595 | Rated | Heat Pump | 0.026109 |  | 0.10671 | 0 | 0 | 0 | 0.10671 | TRUE | Winter | Fall | 18 | Off Peak | 0 | 0.099922 | 361.8183 | 38.6111 | 0.010663 | 0 | 0.010663
| 11/05 19:00:00 | 15 | 59 | 0.0068425 | 69551.6581 | 65670 | 4.6576 | 4.709 | 410.5501 | Rated | Heat Pump | 0.0062517 |  | 0.025552 | 0 | 0 | 0 | 0.025552 | TRUE | Winter | Fall | 19 | Off Peak | 0 | 0.099922 | 356.4274 | 9.1075 | 0.0025532 | 0 | 0.0025532
| 11/05 20:00:00 | 14 | 57.2 | 0.0054935 | 71179.5902 | 66488.4 | 4.5017 | 4.5977 | 329.6129 | Rated | Heat Pump | 0.0049574 |  | 0.021011 | 0 | 0 | 0 | 0.021011 | TRUE | Winter | Fall | 20 | Off Peak | 0 | 0.099922 | 345.2893 | 7.255 | 0.0020995 | 0 | 0.0020995
| 11/05 21:00:00 | 14 | 57.2 | 0 |  |  | 4.5017 | 4.5977 | 0 | Rated | Off | #VALUE! |  | 0 | 0 | 0 | 0 | 0 | TRUE | Winter | Fall | 21 | Off Peak | 0 | 0.099922 | 327.7433 | 0 | 0 | 0 | 0
| 11/05 22:00:00 | 12 | 53.6 | 0.005999 | 73359.0814 | 67419 | 4.2769 | 4.4343 | 359.9429 | Rated | Heat Pump | 0.0053389 |  | 0.02379 | 0 | 0 | 0 | 0.02379 | TRUE | Winter | Fall | 22 | Off Peak | 0 | 0.099922 | 304.965 | 7.2551 | 0.0023772 | 0 | 0.0023772
| 11/05 23:00:00 | 10 | 50 | 0.015578 | 75775.2432 | 68105.4 | 3.9943 | 4.2235 | 934.6547 | Rated | Heat Pump | 0.013724 |  | 0.06486 | 0 | 0 | 0 | 0.06486 | TRUE | Winter | Fall | 23 | Off Peak | 0 | 0.099922 | 286.6483 | 18.5919 | 0.0064809 | 0 | 0.0064809
| 11/05 24:00:00 | 9 | 48.2 | 0.02227 | 76773.3984 | 68211 | 3.8603 | 4.121 | 1336.1779 | Rated | Heat Pump | 0.019589 |  | 0.095029 | 0 | 0 | 0 | 0.095029 | TRUE | Winter | Fall | 24 | Off Peak | 0 | 0.099922 | 273.5992 | 25.9999 | 0.0094955 | 0 | 0.0094955
| 11/06 01:00:00 | 8.2 | 46.76 | 0.075095 | 77219.9945 | 68204.4 | 3.7952 | 4.0705 | 4505.6777 | Rated | Heat Pump | 0.066061 |  | 0.32442 | 0 | 0 | 0 | 0.32442 | TRUE | Winter | Fall | 1 | Off Peak | 0 | 0.099922 | 266.825 | 86.5635 | 0.032417 | 0 | 0.032417
| 11/06 02:00:00 | 8 | 46.4 | 0.10219 | 77631.6031 | 68158.2 | 3.7312 | 4.0204 | 6131.5567 | Rated | Heat Pump | 0.089961 |  | 0.44698 | 0 | 0 | 0 | 0.44698 | TRUE | Winter | Fall | 2 | Off Peak | 0 | 0.099922 | 263.778 | 117.9036 | 0.044663 | 0 | 0.044663
| 11/06 03:00:00 | 8 | 46.4 | 0.089843 | 77631.6031 | 68158.2 | 3.7312 | 4.0204 | 5390.5862 | Rated | Heat Pump | 0.079089 |  | 0.39296 | 0 | 0 | 0 | 0.39296 | TRUE | Winter | Fall | 3 | Off Peak | 0 | 0.099922 | 264.6736 | 104.0074 | 0.039266 | 0 | 0.039266
| 11/06 04:00:00 | 8.4 | 47.12 | 0.13179 | 77219.9945 | 68204.4 | 3.7952 | 4.0705 | 7907.5023 | Rated | Heat Pump | 0.11594 |  | 0.56936 | 0 | 0 | 0 | 0.56936 | TRUE | Winter | Fall | 4 | Off Peak | 0 | 0.099922 | 270.3058 | 153.9015 | 0.056892 | 0 | 0.056892
| 11/06 05:00:00 | 8 | 46.4 | 0.15916 | 77631.6031 | 68158.2 | 3.7312 | 4.0204 | 9549.4224 | Rated | Heat Pump | 0.14011 |  | 0.69614 | 0 | 0 | 0 | 0.69614 | TRUE | Winter | Fall | 5 | Off Peak | 0 | 0.099922 | 292.1492 | 203.3759 | 0.06956 | 0 | 0.06956
| 11/06 06:00:00 | 8 | 46.4 | 0.19375 | 77631.6031 | 68158.2 | 3.7312 | 4.0204 | 11625.0658 | Rated | Heat Pump | 0.17056 |  | 0.84745 | 0 | 0 | 0 | 0.84745 | TRUE | Winter | Fall | 6 | Off Peak | 0 | 0.099922 | 313.6483 | 265.8006 | 0.084679 | 0 | 0.084679
| 11/06 07:00:00 | 6.7 | 44.06 | 0.21186 | 78349.8574 | 67947 | 3.607 | 3.9219 | 12711.5098 | Rated | Heat Pump | 0.18708 |  | 0.94993 | 0 | 0 | 0 | 0.94993 | TRUE | Winter | Fall | 7 | Off Peak | 0 | 0.099922 | 322.5232 | 306.376 | 0.09492 | 0 | 0.09492
| 11/06 08:00:00 | 6 | 42.8 | 0.16083 | 78656.5032 | 67782 | 3.5467 | 3.8733 | 9649.6543 | Rated | Heat Pump | 0.14236 |  | 0.73016 | 0 | 0 | 0 | 0.73016 | TRUE | Winter | Fall | 8 | Off Peak | 0 | 0.099922 | 323.0453 | 235.8743 | 0.072959 | 0 | 0.072959
| 11/06 09:00:00 | 6 | 42.8 | 0.16284 | 78656.5032 | 67782 | 3.5467 | 3.8733 | 9770.6111 | Rated | Heat Pump | 0.14415 |  | 0.73931 | 0 | 0 | 0 | 0.73931 | TRUE | Winter | Fall | 9 | Off Peak | 0 | 0.099922 | 320.7363 | 237.1239 | 0.073874 | 0 | 0.073874
| 11/06 10:00:00 | 6.3 | 43.34 | 0.14894 | 78656.5032 | 67782 | 3.5467 | 3.8733 | 8936.3912 | Rated | Heat Pump | 0.13184 |  | 0.67619 | 0 | 0 | 0 | 0.67619 | TRUE | Winter | Fall | 10 | Off Peak | 0 | 0.099922 | 319.9281 | 216.3316 | 0.067566 | 0 | 0.067566
| 11/06 11:00:00 | 6 | 42.8 | 0.15173 | 78656.5032 | 67782 | 3.5467 | 3.8733 | 9103.9595 | Rated | Heat Pump | 0.13431 |  | 0.68887 | 0 | 0 | 0 | 0.68887 | TRUE | Winter | Fall | 11 | Off Peak | 0 | 0.099922 | 319.4651 | 220.0691 | 0.068833 | 0 | 0.068833
| 11/06 12:00:00 | 7 | 44.6 | 0.13923 | 78008.2241 | 68072.4 | 3.6685 | 3.9709 | 8353.6694 | Rated | Heat Pump | 0.12272 |  | 0.61656 | 0 | 0 | 0 | 0.61656 | TRUE | Winter | Fall | 12 | Off Peak | 0 | 0.099922 | 319.9238 | 197.2534 | 0.061608 | 0 | 0.061608
| 11/06 13:00:00 | 7.3 | 45.14 | 0.14273 | 78008.2241 | 68072.4 | 3.6685 | 3.9709 | 8564.0602 | Rated | Heat Pump | 0.12581 |  | 0.63209 | 0 | 0 | 0 | 0.63209 | TRUE | Winter | Fall | 13 | Off Peak | 0 | 0.099922 | 321.0409 | 202.9274 | 0.06316 | 0 | 0.06316
| 11/06 14:00:00 | 7 | 44.6 | 0.10234 | 78008.2241 | 68072.4 | 3.6685 | 3.9709 | 6140.3648 | Rated | Heat Pump | 0.090203 |  | 0.45321 | 0 | 0 | 0 | 0.45321 | TRUE | Winter | Fall | 14 | Off Peak | 0 | 0.099922 | 326.5063 | 147.9743 | 0.045285 | 0 | 0.045285
| 11/06 15:00:00 | 7 | 44.6 | 0.089439 | 78008.2241 | 68072.4 | 3.6685 | 3.9709 | 5366.3225 | Rated | Heat Pump | 0.078833 |  | 0.39607 | 0 | 0 | 0 | 0.39607 | TRUE | Winter | Fall | 15 | Off Peak | 0 | 0.099922 | 337.2179 | 133.5636 | 0.039577 | 0 | 0.039577
| 11/06 16:00:00 | 6.7 | 44.06 | 0.1018 | 78349.8574 | 67947 | 3.607 | 3.9219 | 6108.1852 | Rated | Heat Pump | 0.089896 |  | 0.45647 | 0 | 0 | 0 | 0.45647 | TRUE | Winter | Fall | 16 | Off Peak | 0 | 0.099922 | 351.86 | 160.6123 | 0.045611 | 0 | 0.045611
| 11/06 17:00:00 | 6 | 42.8 | 0.16821 | 78656.5032 | 67782 | 3.5467 | 3.8733 | 10092.3594 | Rated | Heat Pump | 0.14889 |  | 0.76366 | 0 | 0 | 0 | 0.76366 | TRUE | Winter | Fall | 17 | Off Peak | 0 | 0.099922 | 361.1042 | 275.7596 | 0.076306 | 0 | 0.076306
| 11/06 18:00:00 | 5 | 41 | 0.16432 | 79164.8319 | 67333.2 | 3.4298 | 3.7777 | 9859.3353 | Rated | Heat Pump | 0.14643 |  | 0.7649 | 0 | 0 | 0 | 0.7649 | TRUE | Winter | Fall | 18 | Off Peak | 0 | 0.099922 | 361.8183 | 276.7565 | 0.076431 | 0 | 0.076431
| 11/06 19:00:00 | 4.3 | 39.74 | 0.21114 | 79366.5148 | 67049.4 | 3.3732 | 3.7307 | 12668.3906 | Rated | Heat Pump | 0.18894 |  | 0.99524 | 0 | 0 | 0 | 0.99524 | TRUE | Winter | Fall | 19 | Off Peak | 0 | 0.099922 | 356.4274 | 354.7291 | 0.099446 | 0 | 0.099446
| 11/06 20:00:00 | 5 | 41 | 0.16536 | 79164.8319 | 67333.2 | 3.4298 | 3.7777 | 9921.541 | Rated | Heat Pump | 0.14735 |  | 0.76973 | 0 | 0 | 0 | 0.76973 | TRUE | Winter | Fall | 20 | Off Peak | 0 | 0.099922 | 345.2893 | 265.7797 | 0.076913 | 0 | 0.076913
| 11/06 21:00:00 | 5 | 41 | 0.15485 | 79164.8319 | 67333.2 | 3.4298 | 3.7777 | 9291.1566 | Rated | Heat Pump | 0.13799 |  | 0.72082 | 0 | 0 | 0 | 0.72082 | TRUE | Winter | Fall | 21 | Off Peak | 0 | 0.099922 | 327.7433 | 236.2453 | 0.072026 | 0 | 0.072026
| 11/06 22:00:00 | 4 | 39.2 | 0.16039 | 79533.2101 | 66726 | 3.2725 | 3.6338 | 9623.381 | Rated | Heat Pump | 0.14422 |  | 0.77617 | 0 | 0 | 0 | 0.77617 | TRUE | Winter | Fall | 22 | Off Peak | 0 | 0.099922 | 304.965 | 236.7049 | 0.077557 | 0 | 0.077557
| 11/06 23:00:00 | 4 | 39.2 | 0.17425 | 79533.2101 | 66726 | 3.2725 | 3.6338 | 10454.8242 | Rated | Heat Pump | 0.15668 |  | 0.84323 | 0 | 0 | 0 | 0.84323 | TRUE | Winter | Fall | 23 | Off Peak | 0 | 0.099922 | 286.6483 | 241.7105 | 0.084258 | 0 | 0.084258
| 11/06 24:00:00 | 4 | 39.2 | 0.1811 | 79533.2101 | 66726 | 3.2725 | 3.6338 | 10865.8766 | Rated | Heat Pump | 0.16284 |  | 0.87638 | 0 | 0 | 0 | 0.87638 | TRUE | Winter | Fall | 24 | Off Peak | 0 | 0.099922 | 273.5992 | 239.7779 | 0.08757 | 0 | 0.08757
| 11/07 01:00:00 | 3.7 | 38.66 | 0.19832 | 79533.2101 | 66726 | 3.2725 | 3.6338 | 11899.1632 | Rated | Heat Pump | 0.17833 |  | 0.95972 | 0 | 0 | 0 | 0.95972 | FALSE | Winter | Fall | 1 | Off Peak | 0 | 0.099922 | 266.825 | 256.0781 | 0.095898 | 0 | 0.095898
| 11/07 02:00:00 | 4 | 39.2 | 0.20362 | 79533.2101 | 66726 | 3.2725 | 3.6338 | 12217.1397 | Rated | Heat Pump | 0.18309 |  | 0.98537 | 0 | 0 | 0 | 0.98537 | FALSE | Winter | Fall | 2 | Off Peak | 0 | 0.099922 | 263.778 | 259.9187 | 0.09846 | 0 | 0.09846
| 11/07 03:00:00 | 4 | 39.2 | 0.20861 | 79533.2101 | 66726 | 3.2725 | 3.6338 | 12516.6785 | Rated | Heat Pump | 0.18758 |  | 1.0095 | 0 | 0 | 0 | 1.0095 | FALSE | Winter | Fall | 3 | Off Peak | 0 | 0.099922 | 264.6736 | 267.1955 | 0.10087 | 0 | 0.10087
| 11/07 04:00:00 | 4.2 | 39.56 | 0.20014 | 79366.5148 | 67049.4 | 3.3732 | 3.7307 | 12008.2373 | Rated | Heat Pump | 0.1791 |  | 0.94337 | 0 | 0 | 0 | 0.94337 | FALSE | Winter | Fall | 4 | Off Peak | 0 | 0.099922 | 270.3058 | 254.9992 | 0.094264 | 0 | 0.094264
| 11/07 05:00:00 | 3.6 | 38.48 | 0.20797 | 79664.9178 | 66363 | 3.2182 | 3.5874 | 12478.4741 | Rated | Heat Pump | 0.18803 |  | 1.0195 | 0 | 0 | 0 | 1.0195 | FALSE | Winter | Fall | 5 | Off Peak | 0 | 0.099922 | 292.1492 | 297.8347 | 0.10187 | 0 | 0.10187
| 11/07 06:00:00 | 3 | 37.4 | 0.20279 | 79761.6379 | 65960.4 | 3.1656 | 3.5419 | 12167.6731 | Rated | Heat Pump | 0.18447 |  | 1.0068 | 0 | 0 | 0 | 1.0068 | FALSE | Winter | Fall | 6 | Off Peak | 0 | 0.099922 | 313.6483 | 315.7905 | 0.1006 | 0 | 0.1006
| 11/07 07:00:00 | 2.7 | 36.86 | 0.20027 | 79761.6379 | 65960.4 | 3.1656 | 3.5419 | 12016.1838 | Rated | Heat Pump | 0.18217 |  | 0.99429 | 0 | 0 | 0 | 0.99429 | FALSE | Winter | Fall | 7 | Off Peak | 1 | 0.099922 | 322.5232 | 320.6832 | 0.099352 | 0 | 0.099352
| 11/07 08:00:00 | 3 | 37.4 | 0.12258 | 79761.6379 | 65960.4 | 3.1656 | 3.5419 | 7354.859 | Rated | Heat Pump | 0.1115 |  | 0.60859 | 0 | 0 | 0 | 0.60859 | FALSE | Winter | Fall | 8 | On Peak | 1 | 0.17792 | 323.0453 | 196.6013 | 0.10828 | 0 | 0.10828
| 11/07 09:00:00 | 5 | 41 | 0.074927 | 79164.8319 | 67333.2 | 3.4298 | 3.7777 | 4495.6291 | Rated | Heat Pump | 0.066767 |  | 0.34878 | 0 | 0 | 0 | 0.34878 | FALSE | Winter | Fall | 9 | On Peak | 1 | 0.17792 | 320.7363 | 111.866 | 0.062056 | 0 | 0.062056
| 11/07 10:00:00 | 5.7 | 42.26 | 0.026095 | 78928.1613 | 67577.4 | 3.4877 | 3.8253 | 1565.6721 | Rated | Heat Pump | 0.023169 |  | 0.11996 | 0 | 0 | 0 | 0.11996 | FALSE | Winter | Fall | 10 | On Peak | 0 | 0.17792 | 319.9281 | 38.3778 | 0.021343 | 0 | 0.021343
| 11/07 11:00:00 | 7 | 44.6 | 0 |  |  | 3.6685 | 3.9709 | 0 | Rated | Off | #VALUE! |  | 0 | 0 | 0 | 0 | 0 | FALSE | Winter | Fall | 11 | Mid Peak | 0 | 0.12829 | 319.4651 | 0 | 0 | 0 | 0
| 11/07 12:00:00 | 8 | 46.4 | 0 |  |  | 3.7312 | 4.0204 | 0 | Rated | Off | #VALUE! |  | 0 | 0 | 0 | 0 | 0 | FALSE | Winter | Fall | 12 | Mid Peak | 0 | 0.12829 | 319.9238 | 0 | 0 | 0 | 0
| 11/07 13:00:00 | 6.7 | 44.06 | 0.0088838 | 78349.8574 | 67947 | 3.607 | 3.9219 | 533.0254 | Rated | Heat Pump | 0.0078447 |  | 0.039833 | 0 | 0 | 0 | 0.039833 | FALSE | Winter | Fall | 13 | Mid Peak | 0 | 0.12829 | 321.0409 | 12.7881 | 0.00511 | 0 | 0.00511
| 11/07 14:00:00 | 8 | 46.4 | 0.022493 | 77631.6031 | 68158.2 | 3.7312 | 4.0204 | 1349.5925 | Rated | Heat Pump | 0.019801 |  | 0.098383 | 0 | 0 | 0 | 0.098383 | FALSE | Winter | Fall | 14 | Mid Peak | 0 | 0.12829 | 326.5063 | 32.1227 | 0.012621 | 0 | 0.012621
| 11/07 15:00:00 | 8 | 46.4 | 0.062608 | 77631.6031 | 68158.2 | 3.7312 | 4.0204 | 3756.4968 | Rated | Heat Pump | 0.055114 |  | 0.27384 | 0 | 0 | 0 | 0.27384 | FALSE | Winter | Fall | 15 | Mid Peak | 0 | 0.12829 | 337.2179 | 92.3446 | 0.03513 | 0 | 0.03513
| 11/07 16:00:00 | 7 | 44.6 | 0.062581 | 78008.2241 | 68072.4 | 3.6685 | 3.9709 | 3754.8502 | Rated | Heat Pump | 0.05516 |  | 0.27714 | 0 | 0 | 0 | 0.27714 | FALSE | Winter | Fall | 16 | Mid Peak | 0 | 0.12829 | 351.86 | 97.5131 | 0.035553 | 0 | 0.035553
| 11/07 17:00:00 | 6 | 42.8 | 0.078044 | 78656.5032 | 67782 | 3.5467 | 3.8733 | 4682.6664 | Rated | Heat Pump | 0.069084 |  | 0.35432 | 0 | 0 | 0 | 0.35432 | FALSE | Winter | Fall | 17 | On Peak | 0 | 0.17792 | 361.1042 | 127.9473 | 0.063042 | 0 | 0.063042
| 11/07 18:00:00 | 5 | 41 | 0.069324 | 79164.8319 | 67333.2 | 3.4298 | 3.7777 | 4159.4255 | Rated | Heat Pump | 0.061774 |  | 0.3227 | 0 | 0 | 0 | 0.3227 | FALSE | Winter | Fall | 18 | On Peak | 0 | 0.17792 | 361.8183 | 116.7572 | 0.057415 | 0 | 0.057415
| 11/07 19:00:00 | 6 | 42.8 | 0.07075 | 78656.5032 | 67782 | 3.5467 | 3.8733 | 4245.0201 | Rated | Heat Pump | 0.062628 |  | 0.32121 | 0 | 0 | 0 | 0.32121 | FALSE | Winter | Fall | 19 | Off Peak | 0 | 0.099922 | 356.4274 | 114.487 | 0.032096 | 0 | 0.032096
| 11/07 20:00:00 | 5 | 41 | 0.068668 | 79164.8319 | 67333.2 | 3.4298 | 3.7777 | 4120.0669 | Rated | Heat Pump | 0.061189 |  | 0.31964 | 0 | 0 | 0 | 0.31964 | FALSE | Winter | Fall | 20 | Off Peak | 0 | 0.099922 | 345.2893 | 110.369 | 0.031939 | 0 | 0.031939
| 11/07 21:00:00 | 3 | 37.4 | 0.074541 | 79761.6379 | 65960.4 | 3.1656 | 3.5419 | 4472.4536 | Rated | Heat Pump | 0.067805 |  | 0.37008 | 0 | 0 | 0 | 0.37008 | FALSE | Winter | Fall | 21 | Off Peak | 0 | 0.099922 | 327.7433 | 121.2909 | 0.036979 | 0 | 0.036979
| 11/07 22:00:00 | 1.4 | 34.52 | 0.10554 | 79850.1152 | 65036.4 | 3.0647 | 3.4535 | 6332.6713 | Rated | Heat Pump | 0.097371 |  | 0.53743 | 0 | 0 | 0 | 0.53743 | FALSE | Winter | Fall | 22 | Off Peak | 0 | 0.099922 | 304.965 | 163.897 | 0.053701 | 0 | 0.053701
| 11/07 23:00:00 | 2 | 35.6 | 0.15542 | 79823.3704 | 65518.2 | 3.1144 | 3.4973 | 9325.46 | Rated | Heat Pump | 0.14233 |  | 0.78149 | 0 | 0 | 0 | 0.78149 | FALSE | Winter | Fall | 23 | Off Peak | 0 | 0.099922 | 286.6483 | 224.0136 | 0.078089 | 0 | 0.078089
| 11/07 24:00:00 | 2 | 35.6 | 0.1706 | 79823.3704 | 65518.2 | 3.1144 | 3.4973 | 10236.1119 | Rated | Heat Pump | 0.15623 |  | 0.85781 | 0 | 0 | 0 | 0.85781 | FALSE | Winter | Fall | 24 | Off Peak | 0 | 0.099922 | 273.5992 | 234.6954 | 0.085714 | 0 | 0.085714
| 11/08 01:00:00 | -0.2 | 31.64 | 0.19923 | 79720.4242 | 63353.4 | 2.9238 | 3.3259 | 11953.7423 | Rated | Heat Pump | 0.18868 |  | 1.0534 | 0 | 0 | 0 | 1.0534 | FALSE | Winter | Fall | 1 | Off Peak | 0 | 0.099922 | 266.825 | 281.067 | 0.10526 | 0 | 0.10526
| 11/08 02:00:00 | 0 | 32 | 0.22107 | 79720.4242 | 63353.4 | 2.9238 | 3.3259 | 13264.0943 | Rated | Heat Pump | 0.20937 |  | 1.1688 | 0 | 0 | 0 | 1.1688 | FALSE | Winter | Fall | 2 | Off Peak | 0 | 0.099922 | 263.778 | 308.3157 | 0.11679 | 0 | 0.11679
| 11/08 03:00:00 | 0 | 32 | 0.23098 | 79720.4242 | 63353.4 | 2.9238 | 3.3259 | 13858.5296 | Rated | Heat Pump | 0.21875 |  | 1.2212 | 0 | 0 | 0 | 1.2212 | FALSE | Winter | Fall | 3 | Off Peak | 0 | 0.099922 | 264.6736 | 323.2267 | 0.12203 | 0 | 0.12203
| 11/08 04:00:00 | -1.3 | 29.66 | 0.25684 | 79459.0254 | 62033.4 | 2.8361 | 3.2436 | 15410.37 | Rated | Heat Pump | 0.24842 |  | 1.3924 | 0 | 0 | 0 | 1.3924 | FALSE | Winter | Fall | 4 | Off Peak | 0 | 0.099922 | 270.3058 | 376.3864 | 0.13914 | 0 | 0.13914
| 11/08 05:00:00 | -1 | 30.2 | 0.23803 | 79459.0254 | 62033.4 | 2.8361 | 3.2436 | 14281.9273 | Rated | Heat Pump | 0.23023 |  | 1.2905 | 0 | 0 | 0 | 1.2905 | FALSE | Winter | Fall | 5 | Off Peak | 0 | 0.099922 | 292.1492 | 377.0136 | 0.12895 | 0 | 0.12895
| 11/08 06:00:00 | -1 | 30.2 | 0.2592 | 79459.0254 | 62033.4 | 2.8361 | 3.2436 | 15551.8936 | Rated | Heat Pump | 0.2507 |  | 1.4052 | 0 | 0 | 0 | 1.4052 | FALSE | Winter | Fall | 6 | Off Peak | 0 | 0.099922 | 313.6483 | 440.7494 | 0.14041 | 0 | 0.14041
| 11/08 07:00:00 | -0.9 | 30.38 | 0.24074 | 79459.0254 | 62033.4 | 2.8361 | 3.2436 | 14444.4045 | Rated | Heat Pump | 0.23285 |  | 1.3052 | 0 | 0 | 0 | 1.3052 | FALSE | Winter | Fall | 7 | Off Peak | 1 | 0.099922 | 322.5232 | 420.9457 | 0.13042 | 0 | 0.13042
| 11/08 08:00:00 | 0 | 32 | 0.1736 | 79720.4242 | 63353.4 | 2.9238 | 3.3259 | 10415.7105 | Rated | Heat Pump | 0.16441 |  | 0.91784 | 0 | 0 | 0 | 0.91784 | FALSE | Winter | Fall | 8 | On Peak | 1 | 0.17792 | 323.0453 | 296.5048 | 0.16331 | 0 | 0.16331
| 11/08 09:00:00 | 2 | 35.6 | 0.10139 | 79823.3704 | 65518.2 | 3.1144 | 3.4973 | 6083.4593 | Rated | Heat Pump | 0.092851 |  | 0.50981 | 0 | 0 | 0 | 0.50981 | FALSE | Winter | Fall | 9 | On Peak | 1 | 0.17792 | 320.7363 | 163.5134 | 0.090706 | 0 | 0.090706
| 11/08 10:00:00 | 3.8 | 38.84 | 0.02438 | 79533.2101 | 66726 | 3.2725 | 3.6338 | 1462.8107 | Rated | Heat Pump | 0.021923 |  | 0.11798 | 0 | 0 | 0 | 0.11798 | FALSE | Winter | Fall | 10 | On Peak | 0 | 0.17792 | 319.9281 | 37.7459 | 0.020992 | 0 | 0.020992
| 11/08 11:00:00 | 5 | 41 | 0.010742 | 79164.8319 | 67333.2 | 3.4298 | 3.7777 | 644.5158 | Rated | Heat Pump | 0.009572 |  | 0.050003 | 0 | 0 | 0 | 0.050003 | FALSE | Winter | Fall | 11 | Mid Peak | 0 | 0.12829 | 319.4651 | 15.9741 | 0.0064147 | 0 | 0.0064147
| 11/08 12:00:00 | 6 | 42.8 | 0.011404 | 78656.5032 | 67782 | 3.5467 | 3.8733 | 684.2234 | Rated | Heat Pump | 0.010094 |  | 0.051773 | 0 | 0 | 0 | 0.051773 | FALSE | Winter | Fall | 12 | Mid Peak | 0 | 0.12829 | 319.9238 | 16.5634 | 0.0066418 | 0 | 0.0066418
| 11/08 13:00:00 | 8 | 46.4 | 0 |  |  | 3.7312 | 4.0204 | 0 | Rated | Off | #VALUE! |  | 0 | 0 | 0 | 0 | 0 | FALSE | Winter | Fall | 13 | Mid Peak | 0 | 0.12829 | 321.0409 | 0 | 0 | 0 | 0
| 11/08 14:00:00 | 9 | 48.2 | 0 |  |  | 3.8603 | 4.121 | 0 | Rated | Off | #VALUE! |  | 0 | 0 | 0 | 0 | 0 | FALSE | Winter | Fall | 14 | Mid Peak | 0 | 0.12829 | 326.5063 | 0 | 0 | 0 | 0
| 11/08 15:00:00 | 9 | 48.2 | 0 |  |  | 3.8603 | 4.121 | 0 | Rated | Off | #VALUE! |  | 0 | 0 | 0 | 0 | 0 | FALSE | Winter | Fall | 15 | Mid Peak | 0 | 0.12829 | 337.2179 | 0 | 0 | 0 | 0
| 11/08 16:00:00 | 8.5 | 47.3 | 0 |  |  | 3.7952 | 4.0705 | 0 | Rated | Off | #VALUE! |  | 0 | 0 | 0 | 0 | 0 | FALSE | Winter | Fall | 16 | Mid Peak | 0 | 0.12829 | 351.86 | 0 | 0 | 0 | 0
| 11/08 17:00:00 | 6 | 42.8 | 0 |  |  | 3.5467 | 3.8733 | 0 | Rated | Off | #VALUE! |  | 0 | 0 | 0 | 0 | 0 | FALSE | Winter | Fall | 17 | On Peak | 0 | 0.17792 | 361.1042 | 0 | 0 | 0 | 0
| 11/08 18:00:00 | 5 | 41 | 0.03557 | 79164.8319 | 67333.2 | 3.4298 | 3.7777 | 2134.2117 | Rated | Heat Pump | 0.031696 |  | 0.16558 | 0 | 0 | 0 | 0.16558 | FALSE | Winter | Fall | 18 | On Peak | 0 | 0.17792 | 361.8183 | 59.9084 | 0.02946 | 0 | 0.02946
| 11/08 19:00:00 | 3.3 | 37.94 | 0.053646 | 79664.9178 | 66363 | 3.2182 | 3.5874 | 3218.7645 | Rated | Heat Pump | 0.048502 |  | 0.26297 | 0 | 0 | 0 | 0.26297 | FALSE | Winter | Fall | 19 | Off Peak | 0 | 0.099922 | 356.4274 | 93.728 | 0.026276 | 0 | 0.026276
| 11/08 20:00:00 | 3 | 37.4 | 0.067159 | 79761.6379 | 65960.4 | 3.1656 | 3.5419 | 4029.5413 | Rated | Heat Pump | 0.06109 |  | 0.33343 | 0 | 0 | 0 | 0.33343 | FALSE | Winter | Fall | 20 | Off Peak | 0 | 0.099922 | 345.2893 | 115.1297 | 0.033317 | 0 | 0.033317
| 11/08 21:00:00 | 2 | 35.6 | 0.087369 | 79823.3704 | 65518.2 | 3.1144 | 3.4973 | 5242.1287 | Rated | Heat Pump | 0.08001 |  | 0.4393 | 0 | 0 | 0 | 0.4393 | FALSE | Winter | Fall | 21 | Off Peak | 0 | 0.099922 | 327.7433 | 143.978 | 0.043896 | 0 | 0.043896
| 11/08 22:00:00 | 1.2 | 34.16 | 0.11157 | 79841.8725 | 64515 | 3.0164 | 3.4103 | 6694.2054 | Rated | Heat Pump | 0.10376 |  | 0.5753 | 0 | 0 | 0 | 0.5753 | FALSE | Winter | Fall | 22 | Off Peak | 0 | 0.099922 | 304.965 | 175.4457 | 0.057485 | 0 | 0.057485
| 11/08 23:00:00 | 1 | 33.8 | 0.14406 | 79841.8725 | 64515 | 3.0164 | 3.4103 | 8643.8884 | Rated | Heat Pump | 0.13398 |  | 0.74285 | 0 | 0 | 0 | 0.74285 | FALSE | Winter | Fall | 23 | Off Peak | 0 | 0.099922 | 286.6483 | 212.9375 | 0.074228 | 0 | 0.074228
| 11/08 24:00:00 | 1 | 33.8 | 0.16865 | 79841.8725 | 64515 | 3.0164 | 3.4103 | 10118.8589 | Rated | Heat Pump | 0.15685 |  | 0.86961 | 0 | 0 | 0 | 0.86961 | FALSE | Winter | Fall | 24 | Off Peak | 0 | 0.099922 | 273.5992 | 237.9249 | 0.086894 | 0 | 0.086894
| 11/09 01:00:00 | -0.2 | 31.64 | 0.20018 | 79720.4242 | 63353.4 | 2.9238 | 3.3259 | 12011.044 | Rated | Heat Pump | 0.18959 |  | 1.0584 | 0 | 0 | 0 | 1.0584 | FALSE | Winter | Fall | 1 | Off Peak | 0 | 0.099922 | 266.825 | 282.4143 | 0.10576 | 0 | 0.10576
| 11/09 02:00:00 | 0 | 32 | 0.21248 | 79720.4242 | 63353.4 | 2.9238 | 3.3259 | 12748.5219 | Rated | Heat Pump | 0.20123 |  | 1.1234 | 0 | 0 | 0 | 1.1234 | FALSE | Winter | Fall | 2 | Off Peak | 0 | 0.099922 | 263.778 | 296.3315 | 0.11225 | 0 | 0.11225
| 11/09 03:00:00 | -1 | 30.2 | 0.22265 | 79459.0254 | 62033.4 | 2.8361 | 3.2436 | 13359.0027 | Rated | Heat Pump | 0.21535 |  | 1.2071 | 0 | 0 | 0 | 1.2071 | FALSE | Winter | Fall | 3 | Off Peak | 0 | 0.099922 | 264.6736 | 319.4848 | 0.12062 | 0 | 0.12062
| 11/09 04:00:00 | 0.6 | 33.08 | 0.22968 | 79798.6421 | 63954 | 2.9695 | 3.3678 | 13781.019 | Rated | Heat Pump | 0.21548 |  | 1.1993 | 0 | 0 | 0 | 1.1993 | FALSE | Winter | Fall | 4 | Off Peak | 0 | 0.099922 | 270.3058 | 324.1728 | 0.11983 | 0 | 0.11983
| 11/09 05:00:00 | 0 | 32 | 0.23643 | 79720.4242 | 63353.4 | 2.9238 | 3.3259 | 14186.0646 | Rated | Heat Pump | 0.22392 |  | 1.2501 | 0 | 0 | 0 | 1.2501 | FALSE | Winter | Fall | 5 | Off Peak | 0 | 0.099922 | 292.1492 | 365.2129 | 0.12491 | 0 | 0.12491
| 11/09 06:00:00 | 1 | 33.8 | 0.24126 | 79841.8725 | 64515 | 3.0164 | 3.4103 | 14475.4455 | Rated | Heat Pump | 0.22437 |  | 1.244 | 0 | 0 | 0 | 1.244 | FALSE | Winter | Fall | 6 | Off Peak | 0 | 0.099922 | 313.6483 | 390.1831 | 0.1243 | 0 | 0.1243
| 11/09 07:00:00 | 1.1 | 33.98 | 0.22474 | 79841.8725 | 64515 | 3.0164 | 3.4103 | 13484.5915 | Rated | Heat Pump | 0.20901 |  | 1.1589 | 0 | 0 | 0 | 1.1589 | FALSE | Winter | Fall | 7 | Off Peak | 1 | 0.099922 | 322.5232 | 373.7596 | 0.1158 | 0 | 0.1158
| 11/09 08:00:00 | 2 | 35.6 | 0.19098 | 79823.3704 | 65518.2 | 3.1144 | 3.4973 | 11458.848 | Rated | Heat Pump | 0.1749 |  | 0.96028 | 0 | 0 | 0 | 0.96028 | FALSE | Winter | Fall | 8 | On Peak | 1 | 0.17792 | 323.0453 | 310.2124 | 0.17086 | 0 | 0.17086
| 11/09 09:00:00 | 5 | 41 | 0.16871 | 79164.8319 | 67333.2 | 3.4298 | 3.7777 | 10122.3424 | Rated | Heat Pump | 0.15033 |  | 0.78531 | 0 | 0 | 0 | 0.78531 | FALSE | Winter | Fall | 9 | On Peak | 1 | 0.17792 | 320.7363 | 251.8771 | 0.13972 | 0 | 0.13972
| 11/09 10:00:00 | 5.4 | 41.72 | 0.1122 | 78928.1613 | 67577.4 | 3.4877 | 3.8253 | 6731.9491 | Rated | Heat Pump | 0.099618 |  | 0.51578 | 0 | 0 | 0 | 0.51578 | FALSE | Winter | Fall | 10 | On Peak | 0 | 0.17792 | 319.9281 | 165.0136 | 0.09177 | 0 | 0.09177
| 11/09 11:00:00 | 6 | 42.8 | 0.075394 | 78656.5032 | 67782 | 3.5467 | 3.8733 | 4523.6214 | Rated | Heat Pump | 0.066738 |  | 0.34229 | 0 | 0 | 0 | 0.34229 | FALSE | Winter | Fall | 11 | Mid Peak | 0 | 0.12829 | 319.4651 | 109.3491 | 0.043911 | 0 | 0.043911
| 11/09 12:00:00 | 7 | 44.6 | 0.054604 | 78008.2241 | 68072.4 | 3.6685 | 3.9709 | 3276.2619 | Rated | Heat Pump | 0.048129 |  | 0.24181 | 0 | 0 | 0 | 0.24181 | FALSE | Winter | Fall | 12 | Mid Peak | 0 | 0.12829 | 319.9238 | 77.3617 | 0.031021 | 0 | 0.031021
| 11/09 13:00:00 | 7 | 44.6 | 0.045816 | 78008.2241 | 68072.4 | 3.6685 | 3.9709 | 2748.961 | Rated | Heat Pump | 0.040383 |  | 0.20289 | 0 | 0 | 0 | 0.20289 | FALSE | Winter | Fall | 13 | Mid Peak | 0 | 0.12829 | 321.0409 | 65.1373 | 0.026029 | 0 | 0.026029
| 11/09 14:00:00 | 8 | 46.4 | 0.061999 | 77631.6031 | 68158.2 | 3.7312 | 4.0204 | 3719.9684 | Rated | Heat Pump | 0.054578 |  | 0.27118 | 0 | 0 | 0 | 0.27118 | FALSE | Winter | Fall | 14 | Mid Peak | 0 | 0.12829 | 326.5063 | 88.5418 | 0.034789 | 0 | 0.034789
| 11/09 15:00:00 | 8 | 46.4 | 0.091472 | 77631.6031 | 68158.2 | 3.7312 | 4.0204 | 5488.3174 | Rated | Heat Pump | 0.080523 |  | 0.40009 | 0 | 0 | 0 | 0.40009 | FALSE | Winter | Fall | 15 | Mid Peak | 0 | 0.12829 | 337.2179 | 134.9173 | 0.051326 | 0 | 0.051326
| 11/09 16:00:00 | 7.6 | 45.68 | 0.15227 | 77631.6031 | 68158.2 | 3.7312 | 4.0204 | 9136.3395 | Rated | Heat Pump | 0.13405 |  | 0.66602 | 0 | 0 | 0 | 0.66602 | FALSE | Winter | Fall | 16 | Mid Peak | 0 | 0.12829 | 351.86 | 234.3472 | 0.085442 | 0 | 0.085442
| 11/09 17:00:00 | 5 | 41 | 0.13915 | 79164.8319 | 67333.2 | 3.4298 | 3.7777 | 8348.707 | Rated | Heat Pump | 0.12399 |  | 0.64771 | 0 | 0 | 0 | 0.64771 | FALSE | Winter | Fall | 17 | On Peak | 0 | 0.17792 | 361.1042 | 233.8899 | 0.11524 | 0 | 0.11524
| 11/09 18:00:00 | 4 | 39.2 | 0.16603 | 79533.2101 | 66726 | 3.2725 | 3.6338 | 9961.5698 | Rated | Heat Pump | 0.14929 |  | 0.80345 | 0 | 0 | 0 | 0.80345 | FALSE | Winter | Fall | 18 | On Peak | 0 | 0.17792 | 361.8183 | 290.7019 | 0.14295 | 0 | 0.14295
| 11/09 19:00:00 | 3 | 37.4 | 0.20329 | 79761.6379 | 65960.4 | 3.1656 | 3.5419 | 12197.6669 | Rated | Heat Pump | 0.18492 |  | 1.0093 | 0 | 0 | 0 | 1.0093 | FALSE | Winter | Fall | 19 | Off Peak | 0 | 0.099922 | 356.4274 | 359.7464 | 0.10085 | 0 | 0.10085
| 11/09 20:00:00 | 1 | 33.8 | 0.23816 | 79841.8725 | 64515 | 3.0164 | 3.4103 | 14289.6762 | Rated | Heat Pump | 0.22149 |  | 1.228 | 0 | 0 | 0 | 1.228 | FALSE | Winter | Fall | 20 | Off Peak | 0 | 0.099922 | 345.2893 | 424.0325 | 0.12271 | 0 | 0.12271
| 11/09 21:00:00 | -1 | 30.2 | 0.23961 | 79459.0254 | 62033.4 | 2.8361 | 3.2436 | 14376.7451 | Rated | Heat Pump | 0.23176 |  | 1.2991 | 0 | 0 | 0 | 1.2991 | FALSE | Winter | Fall | 21 | Off Peak | 0 | 0.099922 | 327.7433 | 425.7551 | 0.1298 | 0 | 0.1298
| 11/09 22:00:00 | -1.4 | 29.48 | 0.32833 | 79275.8446 | 61314 | 2.794 | 3.2031 | 19699.8341 | Rated | Heat Pump | 0.32129 |  | 1.8026 | 0 | 0 | 0 | 1.8026 | FALSE | Winter | Fall | 22 | Off Peak | 0 | 0.099922 | 304.965 | 549.715 | 0.18012 | 0 | 0.18012
| 11/09 23:00:00 | -3 | 26.6 | 0.38007 | 78804.5202 | 59756.4 | 2.713 | 3.1231 | 22804.1637 | Rated | Heat Pump | 0.38162 |  | 2.1401 | 0 | 0 | 0 | 2.1401 | FALSE | Winter | Fall | 23 | Off Peak | 0 | 0.099922 | 286.6483 | 613.442 | 0.21384 | 0 | 0.21384
| 11/09 24:00:00 | -4 | 24.8 | 0.40376 | 78193.2454 | 58040.4 | 2.6361 | 3.0441 | 24225.8166 | Rated | Heat Pump | 0.4174 |  | 2.3324 | 0 | 0 | 0 | 2.3324 | FALSE | Winter | Fall | 24 | Off Peak | 0 | 0.099922 | 273.5992 | 638.1447 | 0.23306 | 0 | 0.23306
| 11/10 01:00:00 | -4.6 | 23.72 | 0.42166 | 77835.1265 | 57123 | 2.5991 | 3.005 | 25299.6709 | Rated | Heat Pump | 0.4429 |  | 2.4675 | 0 | 0 | 0 | 2.4675 | FALSE | Winter | Fall | 1 | Off Peak | 0 | 0.099922 | 266.825 | 658.4011 | 0.24656 | 0 | 0.24656
| 11/10 02:00:00 | -5 | 23 | 0.63767 | 77442.0201 | 56166 | 2.563 | 2.966 | 38260.3966 | Rated | Heat Pump | 0.6812 |  | 3.7807 | 0 | 0 | 0 | 3.7807 | FALSE | Winter | Fall | 2 | Off Peak | 0 | 0.099922 | 263.778 | 997.2693 | 0.37778 | 0 | 0.37778
| 11/10 03:00:00 | -6 | 21.2 | 0.58668 | 76550.8444 | 54133.2 | 2.4934 | 2.8882 | 35200.697 | Rated | Heat Pump | 0.65026 |  | 3.572 | 0 | 0 | 0 | 3.572 | FALSE | Winter | Fall | 3 | Off Peak | 0 | 0.099922 | 264.6736 | 945.4063 | 0.35692 | 0 | 0.35692
| 11/10 04:00:00 | -6.2 | 20.84 | 0.53577 | 76550.8444 | 54133.2 | 2.4934 | 2.8882 | 32146.4064 | Rated | Heat Pump | 0.59384 |  | 3.262 | 0 | 0 | 0 | 3.262 | FALSE | Winter | Fall | 4 | Off Peak | 0 | 0.099922 | 270.3058 | 881.7479 | 0.32595 | 0 | 0.32595
| 11/10 05:00:00 | -6.1 | 21.02 | 0.58284 | 76550.8444 | 54133.2 | 2.4934 | 2.8882 | 34970.407 | Rated | Heat Pump | 0.64601 |  | 3.5486 | 0 | 0 | 0 | 3.5486 | FALSE | Winter | Fall | 5 | Off Peak | 0 | 0.099922 | 292.1492 | 1036.7213 | 0.35458 | 0 | 0.35458
| 11/10 06:00:00 | -6 | 21.2 | 0.54777 | 76550.8444 | 54133.2 | 2.4934 | 2.8882 | 32866.0805 | Rated | Heat Pump | 0.60713 |  | 3.3351 | 0 | 0 | 0 | 3.3351 | FALSE | Winter | Fall | 6 | Off Peak | 0 | 0.099922 | 313.6483 | 1046.038 | 0.33325 | 0 | 0.33325
| 11/10 07:00:00 | -6.9 | 19.58 | 0.60819 | 76052.7751 | 53057.4 | 2.4598 | 2.8495 | 36491.4166 | Rated | Heat Pump | 0.68777 |  | 3.7533 | 0 | 0 | 0 | 3.7533 | FALSE | Winter | Fall | 7 | Off Peak | 1 | 0.099922 | 322.5232 | 1210.537 | 0.37504 | 0 | 0.37504
| 11/10 08:00:00 | -7 | 19.4 | 0.51091 | 75519.7182 | 51942 | 2.4271 | 2.8107 | 30654.7938 | Rated | Heat Pump | 0.59017 |  | 3.1965 | 0 | 0 | 0 | 3.1965 | FALSE | Winter | Fall | 8 | On Peak | 1 | 0.17792 | 323.0453 | 1032.6085 | 0.56873 | 0 | 0.56873
| 11/10 09:00:00 | -5 | 23 | 0.45821 | 77442.0201 | 56166 | 2.563 | 2.966 | 27492.7077 | Rated | Heat Pump | 0.48949 |  | 2.7167 | 0 | 0 | 0 | 2.7167 | FALSE | Winter | Fall | 9 | On Peak | 1 | 0.17792 | 320.7363 | 871.3448 | 0.48336 | 0 | 0.48336
| 11/10 10:00:00 | -4.5 | 23.9 | 0.45123 | 77835.1265 | 57123 | 2.5991 | 3.005 | 27073.977 | Rated | Heat Pump | 0.47396 |  | 2.6406 | 0 | 0 | 0 | 2.6406 | FALSE | Winter | Fall | 10 | On Peak | 0 | 0.17792 | 319.9281 | 844.7994 | 0.46982 | 0 | 0.46982
| 11/10 11:00:00 | -4 | 24.8 | 0.37823 | 78193.2454 | 58040.4 | 2.6361 | 3.0441 | 22694.0602 | Rated | Heat Pump | 0.391 |  | 2.1849 | 0 | 0 | 0 | 2.1849 | FALSE | Winter | Fall | 11 | Mid Peak | 0 | 0.12829 | 319.4651 | 698.0099 | 0.2803 | 0 | 0.2803
| 11/10 12:00:00 | -3 | 26.6 | 0.36417 | 78804.5202 | 59756.4 | 2.713 | 3.1231 | 21850.2994 | Rated | Heat Pump | 0.36566 |  | 2.0505 | 0 | 0 | 0 | 2.0505 | FALSE | Winter | Fall | 12 | Mid Peak | 0 | 0.12829 | 319.9238 | 656.0153 | 0.26306 | 0 | 0.26306
| 11/10 13:00:00 | -2 | 28.4 | 0.30779 | 79057.6762 | 60555 | 2.753 | 3.1629 | 18467.5161 | Rated | Heat Pump | 0.30497 |  | 1.7112 | 0 | 0 | 0 | 1.7112 | FALSE | Winter | Fall | 13 | Mid Peak | 0 | 0.12829 | 321.0409 | 549.3805 | 0.21953 | 0 | 0.21953
| 11/10 14:00:00 | -2 | 28.4 | 0.34162 | 79057.6762 | 60555 | 2.753 | 3.1629 | 20497.4916 | Rated | Heat Pump | 0.33849 |  | 1.8994 | 0 | 0 | 0 | 1.8994 | FALSE | Winter | Fall | 14 | Mid Peak | 0 | 0.12829 | 326.5063 | 620.1499 | 0.24366 | 0 | 0.24366
| 11/10 15:00:00 | -2 | 28.4 | 0.27523 | 79057.6762 | 60555 | 2.753 | 3.1629 | 16513.856 | Rated | Heat Pump | 0.27271 |  | 1.5302 | 0 | 0 | 0 | 1.5302 | FALSE | Winter | Fall | 15 | Mid Peak | 0 | 0.12829 | 337.2179 | 516.0164 | 0.19631 | 0 | 0.19631
| 11/10 16:00:00 | -2.4 | 27.68 | 0.28987 | 79057.6762 | 60555 | 2.753 | 3.1629 | 17392.2608 | Rated | Heat Pump | 0.28721 |  | 1.6116 | 0 | 0 | 0 | 1.6116 | FALSE | Winter | Fall | 16 | Mid Peak | 0 | 0.12829 | 351.86 | 567.0617 | 0.20675 | 0 | 0.20675
| 11/10 17:00:00 | -3 | 26.6 | 0.36251 | 78804.5202 | 59756.4 | 2.713 | 3.1231 | 21750.5129 | Rated | Heat Pump | 0.36399 |  | 2.0412 | 0 | 0 | 0 | 2.0412 | FALSE | Winter | Fall | 17 | On Peak | 0 | 0.17792 | 361.1042 | 737.0756 | 0.36317 | 0 | 0.36317
| 11/10 18:00:00 | -3 | 26.6 | 0.36964 | 78804.5202 | 59756.4 | 2.713 | 3.1231 | 22178.6686 | Rated | Heat Pump | 0.37115 |  | 2.0814 | 0 | 0 | 0 | 2.0814 | FALSE | Winter | Fall | 18 | On Peak | 0 | 0.17792 | 361.8183 | 753.0711 | 0.37032 | 0 | 0.37032
| 11/10 19:00:00 | -3.5 | 25.7 | 0.3775 | 78516.3766 | 58918.2 | 2.6741 | 3.0835 | 22649.8499 | Rated | Heat Pump | 0.38443 |  | 2.1528 | 0 | 0 | 0 | 2.1528 | FALSE | Winter | Fall | 19 | Off Peak | 0 | 0.099922 | 356.4274 | 767.3346 | 0.21512 | 0 | 0.21512
| 11/10 20:00:00 | -5 | 23 | 0.36354 | 77442.0201 | 56166 | 2.563 | 2.966 | 21812.3298 | Rated | Heat Pump | 0.38835 |  | 2.1554 | 0 | 0 | 0 | 2.1554 | FALSE | Winter | Fall | 20 | Off Peak | 0 | 0.099922 | 345.2893 | 744.2341 | 0.21537 | 0 | 0.21537
| 11/10 21:00:00 | -5 | 23 | 0.35314 | 77442.0201 | 56166 | 2.563 | 2.966 | 21188.6735 | Rated | Heat Pump | 0.37725 |  | 2.0938 | 0 | 0 | 0 | 2.0938 | FALSE | Winter | Fall | 21 | Off Peak | 0 | 0.099922 | 327.7433 | 686.2178 | 0.20921 | 0 | 0.20921
| 11/10 22:00:00 | -6.2 | 20.84 | 0.38533 | 76550.8444 | 54133.2 | 2.4934 | 2.8882 | 23119.9763 | Rated | Heat Pump | 0.42709 |  | 2.3461 | 0 | 0 | 0 | 2.3461 | FALSE | Winter | Fall | 22 | Off Peak | 0 | 0.099922 | 304.965 | 715.4742 | 0.23443 | 0 | 0.23443
| 11/10 23:00:00 | -6 | 21.2 | 0.40074 | 76550.8444 | 54133.2 | 2.4934 | 2.8882 | 24044.3226 | Rated | Heat Pump | 0.44417 |  | 2.4399 | 0 | 0 | 0 | 2.4399 | FALSE | Winter | Fall | 23 | Off Peak | 0 | 0.099922 | 286.6483 | 699.3886 | 0.2438 | 0 | 0.2438
| 11/10 24:00:00 | -6 | 21.2 | 0.44074 | 76550.8444 | 54133.2 | 2.4934 | 2.8882 | 26444.164 | Rated | Heat Pump | 0.4885 |  | 2.6834 | 0 | 0 | 0 | 2.6834 | FALSE | Winter | Fall | 24 | Off Peak | 0 | 0.099922 | 273.5992 | 734.1779 | 0.26813 | 0 | 0.26813
| 11/11 01:00:00 | -5.5 | 22.1 | 0.47212 | 77013.926 | 55169.4 | 2.5277 | 2.9271 | 28326.9681 | Rated | Heat Pump | 0.51345 |  | 2.8363 | 0 | 0 | 0 | 2.8363 | FALSE | Winter | Fall | 1 | Off Peak | 0 | 0.099922 | 266.825 | 756.8062 | 0.28341 | 0 | 0.28341
| 11/11 02:00:00 | -3 | 26.6 | 0.44015 | 78804.5202 | 59756.4 | 2.713 | 3.1231 | 26408.7004 | Rated | Heat Pump | 0.44194 |  | 2.4783 | 0 | 0 | 0 | 2.4783 | FALSE | Winter | Fall | 2 | Off Peak | 0 | 0.099922 | 263.778 | 653.7258 | 0.24764 | 0 | 0.24764
| 11/11 03:00:00 | -4 | 24.8 | 0.4378 | 78193.2454 | 58040.4 | 2.6361 | 3.0441 | 26267.7327 | Rated | Heat Pump | 0.45258 |  | 2.529 | 0 | 0 | 0 | 2.529 | FALSE | Winter | Fall | 3 | Off Peak | 0 | 0.099922 | 264.6736 | 669.3591 | 0.2527 | 0 | 0.2527
| 11/11 04:00:00 | -3 | 26.6 | 0.40113 | 78804.5202 | 59756.4 | 2.713 | 3.1231 | 24067.916 | Rated | Heat Pump | 0.40277 |  | 2.2586 | 0 | 0 | 0 | 2.2586 | FALSE | Winter | Fall | 4 | Off Peak | 0 | 0.099922 | 270.3058 | 610.5256 | 0.22569 | 0 | 0.22569
| 11/11 05:00:00 | -3 | 26.6 | 0.40751 | 78804.5202 | 59756.4 | 2.713 | 3.1231 | 24450.8654 | Rated | Heat Pump | 0.40918 |  | 2.2946 | 0 | 0 | 0 | 2.2946 | FALSE | Winter | Fall | 5 | Off Peak | 0 | 0.099922 | 292.1492 | 670.3613 | 0.22928 | 0 | 0.22928
| 11/11 06:00:00 | -3 | 26.6 | 0.39237 | 78804.5202 | 59756.4 | 2.713 | 3.1231 | 23542.155 | Rated | Heat Pump | 0.39397 |  | 2.2093 | 0 | 0 | 0 | 2.2093 | FALSE | Winter | Fall | 6 | Off Peak | 0 | 0.099922 | 313.6483 | 692.9456 | 0.22076 | 0 | 0.22076
| 11/11 07:00:00 | -4.4 | 24.08 | 0.41225 | 77835.1265 | 57123 | 2.5991 | 3.005 | 24735.1499 | Rated | Heat Pump | 0.43302 |  | 2.4125 | 0 | 0 | 0 | 2.4125 | FALSE | Winter | Fall | 7 | Off Peak | 1 | 0.099922 | 322.5232 | 778.0807 | 0.24106 | 0 | 0.24106
| 11/11 08:00:00 | -4 | 24.8 | 0.37411 | 78193.2454 | 58040.4 | 2.6361 | 3.0441 | 22446.6298 | Rated | Heat Pump | 0.38674 |  | 2.1611 | 0 | 0 | 0 | 2.1611 | FALSE | Winter | Fall | 8 | On Peak | 1 | 0.17792 | 323.0453 | 698.1368 | 0.38451 | 0 | 0.38451
| 11/11 09:00:00 | -1 | 30.2 | 0.30009 | 79459.0254 | 62033.4 | 2.8361 | 3.2436 | 18005.6562 | Rated | Heat Pump | 0.29026 |  | 1.627 | 0 | 0 | 0 | 1.627 | FALSE | Winter | Fall | 9 | On Peak | 1 | 0.17792 | 320.7363 | 521.8222 | 0.28947 | 0 | 0.28947
| 11/11 10:00:00 | 0.8 | 33.44 | 0.22977 | 79798.6421 | 63954 | 2.9695 | 3.3678 | 13786.2798 | Rated | Heat Pump | 0.21557 |  | 1.1997 | 0 | 0 | 0 | 1.1997 | FALSE | Winter | Fall | 10 | On Peak | 0 | 0.17792 | 319.9281 | 383.8303 | 0.21346 | 0 | 0.21346
| 11/11 11:00:00 | 2 | 35.6 | 0.18152 | 79823.3704 | 65518.2 | 3.1144 | 3.4973 | 10890.9694 | Rated | Heat Pump | 0.16623 |  | 0.91269 | 0 | 0 | 0 | 0.91269 | FALSE | Winter | Fall | 11 | Mid Peak | 0 | 0.12829 | 319.4651 | 291.5712 | 0.11709 | 0 | 0.11709
| 11/11 12:00:00 | 2 | 35.6 | 0.17059 | 79823.3704 | 65518.2 | 3.1144 | 3.4973 | 10235.519 | Rated | Heat Pump | 0.15622 |  | 0.85776 | 0 | 0 | 0 | 0.85776 | FALSE | Winter | Fall | 12 | Mid Peak | 0 | 0.12829 | 319.9238 | 274.4171 | 0.11004 | 0 | 0.11004
| 11/11 13:00:00 | 2 | 35.6 | 0.14737 | 79823.3704 | 65518.2 | 3.1144 | 3.4973 | 8842.2165 | Rated | Heat Pump | 0.13496 |  | 0.741 | 0 | 0 | 0 | 0.741 | FALSE | Winter | Fall | 13 | Mid Peak | 0 | 0.12829 | 321.0409 | 237.89 | 0.09506 | 0 | 0.09506
| 11/11 14:00:00 | 2 | 35.6 | 0.15077 | 79823.3704 | 65518.2 | 3.1144 | 3.4973 | 9046.445 | Rated | Heat Pump | 0.13808 |  | 0.75811 | 0 | 0 | 0 | 0.75811 | FALSE | Winter | Fall | 14 | Mid Peak | 0 | 0.12829 | 326.5063 | 247.5279 | 0.097255 | 0 | 0.097255
| 11/11 15:00:00 | 2 | 35.6 | 0.16205 | 79823.3704 | 65518.2 | 3.1144 | 3.4973 | 9723.1775 | Rated | Heat Pump | 0.1484 |  | 0.81482 | 0 | 0 | 0 | 0.81482 | FALSE | Winter | Fall | 15 | Mid Peak | 0 | 0.12829 | 337.2179 | 274.7727 | 0.10453 | 0 | 0.10453
| 11/11 16:00:00 | 1.2 | 34.16 | 0.18517 | 79841.8725 | 64515 | 3.0164 | 3.4103 | 11110.4279 | Rated | Heat Pump | 0.17221 |  | 0.95483 | 0 | 0 | 0 | 0.95483 | FALSE | Winter | Fall | 16 | Mid Peak | 0 | 0.12829 | 351.86 | 335.9652 | 0.12249 | 0 | 0.12249
| 11/11 17:00:00 | 0 | 32 | 0.19651 | 79720.4242 | 63353.4 | 2.9238 | 3.3259 | 11790.3185 | Rated | Heat Pump | 0.1861 |  | 1.039 | 0 | 0 | 0 | 1.039 | FALSE | Winter | Fall | 17 | On Peak | 0 | 0.17792 | 361.1042 | 375.1782 | 0.18486 | 0 | 0.18486
| 11/11 18:00:00 | 0 | 32 | 0.19648 | 79720.4242 | 63353.4 | 2.9238 | 3.3259 | 11788.7013 | Rated | Heat Pump | 0.18608 |  | 1.0388 | 0 | 0 | 0 | 1.0388 | FALSE | Winter | Fall | 18 | On Peak | 0 | 0.17792 | 361.8183 | 375.8685 | 0.18483 | 0 | 0.18483
| 11/11 19:00:00 | 0 | 32 | 0.18693 | 79720.4242 | 63353.4 | 2.9238 | 3.3259 | 11216.0207 | Rated | Heat Pump | 0.17704 |  | 0.98837 | 0 | 0 | 0 | 0.98837 | FALSE | Winter | Fall | 19 | Off Peak | 0 | 0.099922 | 356.4274 | 352.2811 | 0.09876 | 0 | 0.09876
| 11/11 20:00:00 | 0 | 32 | 0.19179 | 79720.4242 | 63353.4 | 2.9238 | 3.3259 | 11507.5927 | Rated | Heat Pump | 0.18164 |  | 1.0141 | 0 | 0 | 0 | 1.0141 | FALSE | Winter | Fall | 20 | Off Peak | 0 | 0.099922 | 345.2893 | 350.1443 | 0.10133 | 0 | 0.10133
| 11/11 21:00:00 | 0 | 32 | 0.19057 | 79720.4242 | 63353.4 | 2.9238 | 3.3259 | 11434.302 | Rated | Heat Pump | 0.18048 |  | 1.0076 | 0 | 0 | 0 | 1.0076 | FALSE | Winter | Fall | 21 | Off Peak | 0 | 0.099922 | 327.7433 | 330.2349 | 0.10068 | 0 | 0.10068
| 11/11 22:00:00 | 0 | 32 | 0.19641 | 79720.4242 | 63353.4 | 2.9238 | 3.3259 | 11784.5345 | Rated | Heat Pump | 0.18601 |  | 1.0385 | 0 | 0 | 0 | 1.0385 | FALSE | Winter | Fall | 22 | Off Peak | 0 | 0.099922 | 304.965 | 316.6955 | 0.10377 | 0 | 0.10377
| 11/11 23:00:00 | 0 | 32 | 0.20709 | 79720.4242 | 63353.4 | 2.9238 | 3.3259 | 12425.1754 | Rated | Heat Pump | 0.19612 |  | 1.0949 | 0 | 0 | 0 | 1.0949 | FALSE | Winter | Fall | 23 | Off Peak | 0 | 0.099922 | 286.6483 | 313.8567 | 0.10941 | 0 | 0.10941
| 11/11 24:00:00 | 0 | 32 | 0.21007 | 79720.4242 | 63353.4 | 2.9238 | 3.3259 | 12604.0186 | Rated | Heat Pump | 0.19895 |  | 1.1107 | 0 | 0 | 0 | 1.1107 | FALSE | Winter | Fall | 24 | Off Peak | 0 | 0.099922 | 273.5992 | 303.8808 | 0.11098 | 0 | 0.11098
| 11/12 01:00:00 | -0.3 | 31.46 | 0.22442 | 79607.2186 | 62713.2 | 2.8794 | 3.2845 | 13465.4145 | Rated | Heat Pump | 0.21471 |  | 1.2015 | 0 | 0 | 0 | 1.2015 | FALSE | Winter | Fall | 1 | Off Peak | 0 | 0.099922 | 266.825 | 320.6014 | 0.12006 | 0 | 0.12006
| 11/12 02:00:00 | 0 | 32 | 0.22886 | 79720.4242 | 63353.4 | 2.9238 | 3.3259 | 13731.4039 | Rated | Heat Pump | 0.21674 |  | 1.21 | 0 | 0 | 0 | 1.21 | FALSE | Winter | Fall | 2 | Off Peak | 0 | 0.099922 | 263.778 | 319.178 | 0.12091 | 0 | 0.12091
| 11/12 03:00:00 | 1 | 33.8 | 0.23567 | 79841.8725 | 64515 | 3.0164 | 3.4103 | 14140.1263 | Rated | Heat Pump | 0.21918 |  | 1.2152 | 0 | 0 | 0 | 1.2152 | FALSE | Winter | Fall | 3 | Off Peak | 0 | 0.099922 | 264.6736 | 321.6307 | 0.12143 | 0 | 0.12143
| 11/12 04:00:00 | 1 | 33.8 | 0.23612 | 79841.8725 | 64515 | 3.0164 | 3.4103 | 14167.4508 | Rated | Heat Pump | 0.2196 |  | 1.2175 | 0 | 0 | 0 | 1.2175 | FALSE | Winter | Fall | 4 | Off Peak | 0 | 0.099922 | 270.3058 | 329.1097 | 0.12166 | 0 | 0.12166
| 11/12 05:00:00 | 0 | 32 | 0.23274 | 79720.4242 | 63353.4 | 2.9238 | 3.3259 | 13964.5746 | Rated | Heat Pump | 0.22042 |  | 1.2306 | 0 | 0 | 0 | 1.2306 | FALSE | Winter | Fall | 5 | Off Peak | 0 | 0.099922 | 292.1492 | 359.5107 | 0.12296 | 0 | 0.12296
| 11/12 06:00:00 | 1 | 33.8 | 0.23013 | 79841.8725 | 64515 | 3.0164 | 3.4103 | 13807.5299 | Rated | Heat Pump | 0.21402 |  | 1.1866 | 0 | 0 | 0 | 1.1866 | FALSE | Winter | Fall | 6 | Off Peak | 0 | 0.099922 | 313.6483 | 372.1796 | 0.11857 | 0 | 0.11857
| 11/12 07:00:00 | 1.1 | 33.98 | 0.21759 | 79841.8725 | 64515 | 3.0164 | 3.4103 | 13055.5618 | Rated | Heat Pump | 0.20236 |  | 1.122 | 0 | 0 | 0 | 1.122 | FALSE | Winter | Fall | 7 | Off Peak | 1 | 0.099922 | 322.5232 | 361.868 | 0.11211 | 0 | 0.11211
| 11/12 08:00:00 | 1 | 33.8 | 0.20127 | 79841.8725 | 64515 | 3.0164 | 3.4103 | 12076.0977 | Rated | Heat Pump | 0.18718 |  | 1.0378 | 0 | 0 | 0 | 1.0378 | FALSE | Winter | Fall | 8 | On Peak | 1 | 0.17792 | 323.0453 | 335.2615 | 0.18465 | 0 | 0.18465
| 11/12 09:00:00 | 2 | 35.6 | 0.19397 | 79823.3704 | 65518.2 | 3.1144 | 3.4973 | 11638.3364 | Rated | Heat Pump | 0.17764 |  | 0.97532 | 0 | 0 | 0 | 0.97532 | FALSE | Winter | Fall | 9 | On Peak | 1 | 0.17792 | 320.7363 | 312.8194 | 0.17353 | 0 | 0.17353
| 11/12 10:00:00 | 2.7 | 36.86 | 0.16569 | 79761.6379 | 65960.4 | 3.1656 | 3.5419 | 9941.2158 | Rated | Heat Pump | 0.15071 |  | 0.8226 | 0 | 0 | 0 | 0.8226 | FALSE | Winter | Fall | 10 | On Peak | 0 | 0.17792 | 319.9281 | 263.1725 | 0.14636 | 0 | 0.14636
| 11/12 11:00:00 | 3 | 37.4 | 0.14352 | 79761.6379 | 65960.4 | 3.1656 | 3.5419 | 8611.4822 | Rated | Heat Pump | 0.13056 |  | 0.71257 | 0 | 0 | 0 | 0.71257 | FALSE | Winter | Fall | 11 | Mid Peak | 0 | 0.12829 | 319.4651 | 227.6407 | 0.091413 | 0 | 0.091413
| 11/12 12:00:00 | 4 | 39.2 | 0.11869 | 79533.2101 | 66726 | 3.2725 | 3.6338 | 7121.6471 | Rated | Heat Pump | 0.10673 |  | 0.57439 | 0 | 0 | 0 | 0.57439 | FALSE | Winter | Fall | 12 | Mid Peak | 0 | 0.12829 | 319.9238 | 183.7623 | 0.073687 | 0 | 0.073687
| 11/12 13:00:00 | 4 | 39.2 | 0.10686 | 79533.2101 | 66726 | 3.2725 | 3.6338 | 6411.8241 | Rated | Heat Pump | 0.096092 |  | 0.51714 | 0 | 0 | 0 | 0.51714 | FALSE | Winter | Fall | 13 | Mid Peak | 0 | 0.12829 | 321.0409 | 166.0242 | 0.066342 | 0 | 0.066342
| 11/12 14:00:00 | 4 | 39.2 | 0.1104 | 79533.2101 | 66726 | 3.2725 | 3.6338 | 6624.2426 | Rated | Heat Pump | 0.099275 |  | 0.53428 | 0 | 0 | 0 | 0.53428 | FALSE | Winter | Fall | 14 | Mid Peak | 0 | 0.12829 | 326.5063 | 174.4445 | 0.06854 | 0 | 0.06854
| 11/12 15:00:00 | 3 | 37.4 | 0.13289 | 79761.6379 | 65960.4 | 3.1656 | 3.5419 | 7973.2316 | Rated | Heat Pump | 0.12088 |  | 0.65976 | 0 | 0 | 0 | 0.65976 | FALSE | Winter | Fall | 15 | Mid Peak | 0 | 0.12829 | 337.2179 | 222.4814 | 0.084638 | 0 | 0.084638
| 11/12 16:00:00 | 3.2 | 37.76 | 0.12953 | 79664.9178 | 66363 | 3.2182 | 3.5874 | 7771.6918 | Rated | Heat Pump | 0.11711 |  | 0.63493 | 0 | 0 | 0 | 0.63493 | FALSE | Winter | Fall | 16 | Mid Peak | 0 | 0.12829 | 351.86 | 223.4059 | 0.081453 | 0 | 0.081453
| 11/12 17:00:00 | 3 | 37.4 | 0.13247 | 79761.6379 | 65960.4 | 3.1656 | 3.5419 | 7948.0706 | Rated | Heat Pump | 0.1205 |  | 0.65767 | 0 | 0 | 0 | 0.65767 | FALSE | Winter | Fall | 17 | On Peak | 0 | 0.17792 | 361.1042 | 237.4887 | 0.11702 | 0 | 0.11702
| 11/12 18:00:00 | 3 | 37.4 | 0.11361 | 79761.6379 | 65960.4 | 3.1656 | 3.5419 | 6816.8427 | Rated | Heat Pump | 0.10335 |  | 0.56407 | 0 | 0 | 0 | 0.56407 | FALSE | Winter | Fall | 18 | On Peak | 0 | 0.17792 | 361.8183 | 204.0903 | 0.10036 | 0 | 0.10036
| 11/12 19:00:00 | 2.8 | 37.04 | 0.098004 | 79761.6379 | 65960.4 | 3.1656 | 3.5419 | 5880.2699 | Rated | Heat Pump | 0.089148 |  | 0.48657 | 0 | 0 | 0 | 0.48657 | FALSE | Winter | Fall | 19 | Off Peak | 0 | 0.099922 | 356.4274 | 173.4271 | 0.048619 | 0 | 0.048619
| 11/12 20:00:00 | 3 | 37.4 | 0.095042 | 79761.6379 | 65960.4 | 3.1656 | 3.5419 | 5702.5293 | Rated | Heat Pump | 0.086454 |  | 0.47186 | 0 | 0 | 0 | 0.47186 | FALSE | Winter | Fall | 20 | Off Peak | 0 | 0.099922 | 345.2893 | 162.9293 | 0.04715 | 0 | 0.04715
| 11/12 21:00:00 | 3 | 37.4 | 0.098377 | 79761.6379 | 65960.4 | 3.1656 | 3.5419 | 5902.6388 | Rated | Heat Pump | 0.089488 |  | 0.48842 | 0 | 0 | 0 | 0.48842 | FALSE | Winter | Fall | 21 | Off Peak | 0 | 0.099922 | 327.7433 | 160.0769 | 0.048804 | 0 | 0.048804
| 11/12 22:00:00 | 2.5 | 36.5 | 0.12546 | 79761.6379 | 65960.4 | 3.1656 | 3.5419 | 7527.5532 | Rated | Heat Pump | 0.11412 |  | 0.62288 | 0 | 0 | 0 | 0.62288 | FALSE | Winter | Fall | 22 | Off Peak | 0 | 0.099922 | 304.965 | 189.9558 | 0.062239 | 0 | 0.062239
| 11/12 23:00:00 | 2 | 35.6 | 0.16787 | 79823.3704 | 65518.2 | 3.1144 | 3.4973 | 10072.1047 | Rated | Heat Pump | 0.15373 |  | 0.84406 | 0 | 0 | 0 | 0.84406 | FALSE | Winter | Fall | 23 | Off Peak | 0 | 0.099922 | 286.6483 | 241.9493 | 0.084341 | 0 | 0.084341
| 11/12 24:00:00 | 2 | 35.6 | 0.19176 | 79823.3704 | 65518.2 | 3.1144 | 3.4973 | 11505.8912 | Rated | Heat Pump | 0.17561 |  | 0.96422 | 0 | 0 | 0 | 0.96422 | FALSE | Winter | Fall | 24 | Off Peak | 0 | 0.099922 | 273.5992 | 263.8091 | 0.096347 | 0 | 0.096347
| 11/13 01:00:00 | 2 | 35.6 | 0.20748 | 79823.3704 | 65518.2 | 3.1144 | 3.4973 | 12448.8109 | Rated | Heat Pump | 0.19001 |  | 1.0432 | 0 | 0 | 0 | 1.0432 | FALSE | Winter | Fall | 1 | Off Peak | 0 | 0.099922 | 266.825 | 278.3615 | 0.10424 | 0 | 0.10424
| 11/13 02:00:00 | 2 | 35.6 | 0.21768 | 79823.3704 | 65518.2 | 3.1144 | 3.4973 | 13060.5601 | Rated | Heat Pump | 0.19934 |  | 1.0945 | 0 | 0 | 0 | 1.0945 | FALSE | Winter | Fall | 2 | Off Peak | 0 | 0.099922 | 263.778 | 288.7055 | 0.10937 | 0 | 0.10937
| 11/13 03:00:00 | 2 | 35.6 | 0.22753 | 79823.3704 | 65518.2 | 3.1144 | 3.4973 | 13651.8487 | Rated | Heat Pump | 0.20837 |  | 1.1441 | 0 | 0 | 0 | 1.1441 | FALSE | Winter | Fall | 3 | Off Peak | 0 | 0.099922 | 264.6736 | 302.8007 | 0.11432 | 0 | 0.11432
| 11/13 04:00:00 | 2.1 | 35.78 | 0.22303 | 79823.3704 | 65518.2 | 3.1144 | 3.4973 | 13381.7501 | Rated | Heat Pump | 0.20424 |  | 1.1214 | 0 | 0 | 0 | 1.1214 | FALSE | Winter | Fall | 4 | Off Peak | 0 | 0.099922 | 270.3058 | 303.1259 | 0.11205 | 0 | 0.11205
| 11/13 05:00:00 | 2 | 35.6 | 0.23096 | 79823.3704 | 65518.2 | 3.1144 | 3.4973 | 13857.8066 | Rated | Heat Pump | 0.21151 |  | 1.1613 | 0 | 0 | 0 | 1.1613 | FALSE | Winter | Fall | 5 | Off Peak | 0 | 0.099922 | 292.1492 | 339.2766 | 0.11604 | 0 | 0.11604
| 11/13 06:00:00 | 2 | 35.6 | 0.23106 | 79823.3704 | 65518.2 | 3.1144 | 3.4973 | 13863.8333 | Rated | Heat Pump | 0.2116 |  | 1.1618 | 0 | 0 | 0 | 1.1618 | FALSE | Winter | Fall | 6 | Off Peak | 0 | 0.099922 | 313.6483 | 364.4022 | 0.11609 | 0 | 0.11609
| 11/13 07:00:00 | 2.7 | 36.86 | 0.2292 | 79761.6379 | 65960.4 | 3.1656 | 3.5419 | 13751.8458 | Rated | Heat Pump | 0.20849 |  | 1.1379 | 0 | 0 | 0 | 1.1379 | FALSE | Winter | Fall | 7 | Off Peak | 1 | 0.099922 | 322.5232 | 367.0038 | 0.1137 | 0 | 0.1137
| 11/13 08:00:00 | 3 | 37.4 | 0.19012 | 79761.6379 | 65960.4 | 3.1656 | 3.5419 | 11407.2498 | Rated | Heat Pump | 0.17294 |  | 0.94391 | 0 | 0 | 0 | 0.94391 | FALSE | Winter | Fall | 8 | On Peak | 1 | 0.17792 | 323.0453 | 304.925 | 0.16794 | 0 | 0.16794
| 11/13 09:00:00 | 3 | 37.4 | 0.16758 | 79761.6379 | 65960.4 | 3.1656 | 3.5419 | 10054.8252 | Rated | Heat Pump | 0.15244 |  | 0.832 | 0 | 0 | 0 | 0.832 | FALSE | Winter | Fall | 9 | On Peak | 1 | 0.17792 | 320.7363 | 266.8525 | 0.14803 | 0 | 0.14803
| 11/13 10:00:00 | 3.7 | 38.66 | 0.16007 | 79533.2101 | 66726 | 3.2725 | 3.6338 | 9604.0249 | Rated | Heat Pump | 0.14393 |  | 0.77461 | 0 | 0 | 0 | 0.77461 | FALSE | Winter | Fall | 10 | On Peak | 0 | 0.17792 | 319.9281 | 247.8193 | 0.13782 | 0 | 0.13782
| 11/13 11:00:00 | 4 | 39.2 | 0.15258 | 79533.2101 | 66726 | 3.2725 | 3.6338 | 9154.7862 | Rated | Heat Pump | 0.1372 |  | 0.73838 | 0 | 0 | 0 | 0.73838 | FALSE | Winter | Fall | 11 | Mid Peak | 0 | 0.12829 | 319.4651 | 235.8854 | 0.094724 | 0 | 0.094724
| 11/13 12:00:00 | 5 | 41 | 0.12864 | 79164.8319 | 67333.2 | 3.4298 | 3.7777 | 7718.1011 | Rated | Heat Pump | 0.11463 |  | 0.59878 | 0 | 0 | 0 | 0.59878 | FALSE | Winter | Fall | 12 | Mid Peak | 0 | 0.12829 | 319.9238 | 191.5652 | 0.076816 | 0 | 0.076816
| 11/13 13:00:00 | 5 | 41 | 0.13324 | 79164.8319 | 67333.2 | 3.4298 | 3.7777 | 7994.5211 | Rated | Heat Pump | 0.11873 |  | 0.62023 | 0 | 0 | 0 | 0.62023 | FALSE | Winter | Fall | 13 | Mid Peak | 0 | 0.12829 | 321.0409 | 199.1189 | 0.079567 | 0 | 0.079567
| 11/13 14:00:00 | 6 | 42.8 | 0.14229 | 78656.5032 | 67782 | 3.5467 | 3.8733 | 8537.5198 | Rated | Heat Pump | 0.12596 |  | 0.64601 | 0 | 0 | 0 | 0.64601 | FALSE | Winter | Fall | 14 | Mid Peak | 0 | 0.12829 | 326.5063 | 210.9253 | 0.082874 | 0 | 0.082874
| 11/13 15:00:00 | 6 | 42.8 | 0.16925 | 78656.5032 | 67782 | 3.5467 | 3.8733 | 10154.992 | Rated | Heat Pump | 0.14982 |  | 0.7684 | 0 | 0 | 0 | 0.7684 | FALSE | Winter | Fall | 15 | Mid Peak | 0 | 0.12829 | 337.2179 | 259.1168 | 0.098575 | 0 | 0.098575
| 11/13 16:00:00 | 5.7 | 42.26 | 0.15054 | 78928.1613 | 67577.4 | 3.4877 | 3.8253 | 9032.178 | Rated | Heat Pump | 0.13366 |  | 0.69202 | 0 | 0 | 0 | 0.69202 | FALSE | Winter | Fall | 16 | Mid Peak | 0 | 0.12829 | 351.86 | 243.4944 | 0.088777 | 0 | 0.088777
| 11/13 17:00:00 | 5 | 41 | 0.15764 | 79164.8319 | 67333.2 | 3.4298 | 3.7777 | 9458.5742 | Rated | Heat Pump | 0.14047 |  | 0.73381 | 0 | 0 | 0 | 0.73381 | FALSE | Winter | Fall | 17 | On Peak | 0 | 0.17792 | 361.1042 | 264.9829 | 0.13056 | 0 | 0.13056
| 11/13 18:00:00 | 5 | 41 | 0.17174 | 79164.8319 | 67333.2 | 3.4298 | 3.7777 | 10304.3388 | Rated | Heat Pump | 0.15304 |  | 0.79943 | 0 | 0 | 0 | 0.79943 | FALSE | Winter | Fall | 18 | On Peak | 0 | 0.17792 | 361.8183 | 289.2479 | 0.14224 | 0 | 0.14224
| 11/13 19:00:00 | 4.2 | 39.56 | 0.15 | 79366.5148 | 67049.4 | 3.3732 | 3.7307 | 8999.8585 | Rated | Heat Pump | 0.13423 |  | 0.70703 | 0 | 0 | 0 | 0.70703 | FALSE | Winter | Fall | 19 | Off Peak | 0 | 0.099922 | 356.4274 | 252.0061 | 0.070648 | 0 | 0.070648
| 11/13 20:00:00 | 4 | 39.2 | 0.14747 | 79533.2101 | 66726 | 3.2725 | 3.6338 | 8847.9237 | Rated | Heat Pump | 0.1326 |  | 0.71363 | 0 | 0 | 0 | 0.71363 | FALSE | Winter | Fall | 20 | Off Peak | 0 | 0.099922 | 345.2893 | 246.4075 | 0.071307 | 0 | 0.071307
| 11/13 21:00:00 | 4 | 39.2 | 0.13269 | 79533.2101 | 66726 | 3.2725 | 3.6338 | 7961.3994 | Rated | Heat Pump | 0.11931 |  | 0.64212 | 0 | 0 | 0 | 0.64212 | FALSE | Winter | Fall | 21 | Off Peak | 0 | 0.099922 | 327.7433 | 210.4518 | 0.064163 | 0 | 0.064163
| 11/13 22:00:00 | 4.3 | 39.74 | 0.15025 | 79366.5148 | 67049.4 | 3.3732 | 3.7307 | 9015.0259 | Rated | Heat Pump | 0.13445 |  | 0.70822 | 0 | 0 | 0 | 0.70822 | FALSE | Winter | Fall | 22 | Off Peak | 0 | 0.099922 | 304.965 | 215.9838 | 0.070767 | 0 | 0.070767
| 11/13 23:00:00 | 4 | 39.2 | 0.1587 | 79533.2101 | 66726 | 3.2725 | 3.6338 | 9522.036 | Rated | Heat Pump | 0.1427 |  | 0.768 | 0 | 0 | 0 | 0.768 | FALSE | Winter | Fall | 23 | Off Peak | 0 | 0.099922 | 286.6483 | 220.1449 | 0.07674 | 0 | 0.07674
| 11/13 24:00:00 | 4 | 39.2 | 0.17122 | 79533.2101 | 66726 | 3.2725 | 3.6338 | 10273.3172 | Rated | Heat Pump | 0.15396 |  | 0.82859 | 0 | 0 | 0 | 0.82859 | FALSE | Winter | Fall | 24 | Off Peak | 0 | 0.099922 | 273.5992 | 226.7018 | 0.082795 | 0 | 0.082795
| 11/14 01:00:00 | 3.5 | 38.3 | 0.17847 | 79664.9178 | 66363 | 3.2182 | 3.5874 | 10708.0191 | Rated | Heat Pump | 0.16136 |  | 0.87482 | 0 | 0 | 0 | 0.87482 | FALSE | Winter | Fall | 1 | Off Peak | 0 | 0.099922 | 266.825 | 233.4236 | 0.087414 | 0 | 0.087414
| 11/14 02:00:00 | 3 | 37.4 | 0.19603 | 79761.6379 | 65960.4 | 3.1656 | 3.5419 | 11761.6069 | Rated | Heat Pump | 0.17831 |  | 0.97323 | 0 | 0 | 0 | 0.97323 | FALSE | Winter | Fall | 2 | Off Peak | 0 | 0.099922 | 263.778 | 256.7165 | 0.097247 | 0 | 0.097247
| 11/14 03:00:00 | 3 | 37.4 | 0.21568 | 79761.6379 | 65960.4 | 3.1656 | 3.5419 | 12940.8799 | Rated | Heat Pump | 0.19619 |  | 1.0708 | 0 | 0 | 0 | 1.0708 | FALSE | Winter | Fall | 3 | Off Peak | 0 | 0.099922 | 264.6736 | 283.4151 | 0.107 | 0 | 0.107
| 11/14 04:00:00 | 3.1 | 37.58 | 0.20597 | 79664.9178 | 66363 | 3.2182 | 3.5874 | 12358.3279 | Rated | Heat Pump | 0.18622 |  | 1.0096 | 0 | 0 | 0 | 1.0096 | FALSE | Winter | Fall | 4 | Off Peak | 0 | 0.099922 | 270.3058 | 272.913 | 0.10089 | 0 | 0.10089
| 11/14 05:00:00 | 3 | 37.4 | 0.204 | 79761.6379 | 65960.4 | 3.1656 | 3.5419 | 12239.8352 | Rated | Heat Pump | 0.18556 |  | 1.0128 | 0 | 0 | 0 | 1.0128 | FALSE | Winter | Fall | 5 | Off Peak | 0 | 0.099922 | 292.1492 | 295.889 | 0.1012 | 0 | 0.1012
| 11/14 06:00:00 | 3 | 37.4 | 0.21219 | 79761.6379 | 65960.4 | 3.1656 | 3.5419 | 12731.156 | Rated | Heat Pump | 0.19301 |  | 1.0535 | 0 | 0 | 0 | 1.0535 | FALSE | Winter | Fall | 6 | Off Peak | 0 | 0.099922 | 313.6483 | 330.4147 | 0.10526 | 0 | 0.10526
| 11/14 07:00:00 | 2.7 | 36.86 | 0.19231 | 79761.6379 | 65960.4 | 3.1656 | 3.5419 | 11538.301 | Rated | Heat Pump | 0.17493 |  | 0.95475 | 0 | 0 | 0 | 0.95475 | FALSE | Winter | Fall | 7 | Off Peak | 1 | 0.099922 | 322.5232 | 307.9296 | 0.095401 | 0 | 0.095401
| 11/14 08:00:00 | 3 | 37.4 | 0.1528 | 79761.6379 | 65960.4 | 3.1656 | 3.5419 | 9168.2299 | Rated | Heat Pump | 0.139 |  | 0.75864 | 0 | 0 | 0 | 0.75864 | FALSE | Winter | Fall | 8 | On Peak | 1 | 0.17792 | 323.0453 | 245.0742 | 0.13498 | 0 | 0.13498
| 11/14 09:00:00 | 4 | 39.2 | 0.099381 | 79533.2101 | 66726 | 3.2725 | 3.6338 | 5962.8539 | Rated | Heat Pump | 0.089363 |  | 0.48093 | 0 | 0 | 0 | 0.48093 | FALSE | Winter | Fall | 9 | On Peak | 1 | 0.17792 | 320.7363 | 154.2523 | 0.085569 | 0 | 0.085569
| 11/14 10:00:00 | 4.7 | 40.46 | 0.032468 | 79366.5148 | 67049.4 | 3.3732 | 3.7307 | 1948.0673 | Rated | Heat Pump | 0.029054 |  | 0.15304 | 0 | 0 | 0 | 0.15304 | FALSE | Winter | Fall | 10 | On Peak | 0 | 0.17792 | 319.9281 | 48.9622 | 0.02723 | 0 | 0.02723
| 11/14 11:00:00 | 6 | 42.8 | 0 |  |  | 3.5467 | 3.8733 | 0 | Rated | Off | #VALUE! |  | 0 | 0 | 0 | 0 | 0 | FALSE | Winter | Fall | 11 | Mid Peak | 0 | 0.12829 | 319.4651 | 0 | 0 | 0 | 0
| 11/14 12:00:00 | 7 | 44.6 | 0 |  |  | 3.6685 | 3.9709 | 0 | Rated | Off | #VALUE! |  | 0 | 0 | 0 | 0 | 0 | FALSE | Winter | Fall | 12 | Mid Peak | 0 | 0.12829 | 319.9238 | 0 | 0 | 0 | 0
| 11/14 13:00:00 | 7.3 | 45.14 | 0 |  |  | 3.6685 | 3.9709 | 0 | Rated | Off | #VALUE! |  | 0 | 0 | 0 | 0 | 0 | FALSE | Winter | Fall | 13 | Mid Peak | 0 | 0.12829 | 321.0409 | 0 | 0 | 0 | 0
| 11/14 14:00:00 | 8 | 46.4 | 0 |  |  | 3.7312 | 4.0204 | 0 | Rated | Off | #VALUE! |  | 0 | 0 | 0 | 0 | 0 | FALSE | Winter | Fall | 14 | Mid Peak | 0 | 0.12829 | 326.5063 | 0 | 0 | 0 | 0
| 11/14 15:00:00 | 7 | 44.6 | 0 |  |  | 3.6685 | 3.9709 | 0 | Rated | Off | #VALUE! |  | 0 | 0 | 0 | 0 | 0 | FALSE | Winter | Fall | 15 | Mid Peak | 0 | 0.12829 | 337.2179 | 0 | 0 | 0 | 0
| 11/14 16:00:00 | 6.6 | 43.88 | 0.010097 | 78349.8574 | 67947 | 3.607 | 3.9219 | 605.8477 | Rated | Heat Pump | 0.0089165 |  | 0.045275 | 0 | 0 | 0 | 0.045275 | FALSE | Winter | Fall | 16 | Mid Peak | 0 | 0.12829 | 351.86 | 15.9305 | 0.0058082 | 0 | 0.0058082
| 11/14 17:00:00 | 5 | 41 | 0.058731 | 79164.8319 | 67333.2 | 3.4298 | 3.7777 | 3523.87 | Rated | Heat Pump | 0.052335 |  | 0.27339 | 0 | 0 | 0 | 0.27339 | FALSE | Winter | Fall | 17 | On Peak | 0 | 0.17792 | 361.1042 | 98.7216 | 0.048642 | 0 | 0.048642
| 11/14 18:00:00 | 3 | 37.4 | 0.061616 | 79761.6379 | 65960.4 | 3.1656 | 3.5419 | 3696.969 | Rated | Heat Pump | 0.056048 |  | 0.30591 | 0 | 0 | 0 | 0.30591 | FALSE | Winter | Fall | 18 | On Peak | 0 | 0.17792 | 361.8183 | 110.684 | 0.054429 | 0 | 0.054429
| 11/14 19:00:00 | 2.8 | 37.04 | 0.054928 | 79761.6379 | 65960.4 | 3.1656 | 3.5419 | 3295.6601 | Rated | Heat Pump | 0.049964 |  | 0.2727 | 0 | 0 | 0 | 0.2727 | FALSE | Winter | Fall | 19 | Off Peak | 0 | 0.099922 | 356.4274 | 97.1991 | 0.027249 | 0 | 0.027249
| 11/14 20:00:00 | 2 | 35.6 | 0.079374 | 79823.3704 | 65518.2 | 3.1144 | 3.4973 | 4762.4628 | Rated | Heat Pump | 0.072689 |  | 0.3991 | 0 | 0 | 0 | 0.3991 | FALSE | Winter | Fall | 20 | Off Peak | 0 | 0.099922 | 345.2893 | 137.8064 | 0.039879 | 0 | 0.039879
| 11/14 21:00:00 | 1 | 33.8 | 0.086312 | 79841.8725 | 64515 | 3.0164 | 3.4103 | 5178.7451 | Rated | Heat Pump | 0.080272 |  | 0.44506 | 0 | 0 | 0 | 0.44506 | FALSE | Winter | Fall | 21 | Off Peak | 0 | 0.099922 | 327.7433 | 145.8653 | 0.044471 | 0 | 0.044471
| 11/14 22:00:00 | 1.1 | 33.98 | 0.10351 | 79841.8725 | 64515 | 3.0164 | 3.4103 | 6210.6948 | Rated | Heat Pump | 0.096267 |  | 0.53374 | 0 | 0 | 0 | 0.53374 | FALSE | Winter | Fall | 22 | Off Peak | 0 | 0.099922 | 304.965 | 162.7735 | 0.053333 | 0 | 0.053333
| 11/14 23:00:00 | 1 | 33.8 | 0.1229 | 79841.8725 | 64515 | 3.0164 | 3.4103 | 7374.1262 | Rated | Heat Pump | 0.1143 |  | 0.63373 | 0 | 0 | 0 | 0.63373 | FALSE | Winter | Fall | 23 | Off Peak | 0 | 0.099922 | 286.6483 | 181.6576 | 0.063324 | 0 | 0.063324
| 11/14 24:00:00 | 1 | 33.8 | 0.15426 | 79841.8725 | 64515 | 3.0164 | 3.4103 | 9255.56 | Rated | Heat Pump | 0.14346 |  | 0.79542 | 0 | 0 | 0 | 0.79542 | FALSE | Winter | Fall | 24 | Off Peak | 0 | 0.099922 | 273.5992 | 217.6262 | 0.07948 | 0 | 0.07948
| 11/15 01:00:00 | 2.8 | 37.04 | 0.17412 | 79761.6379 | 65960.4 | 3.1656 | 3.5419 | 10447.3117 | Rated | Heat Pump | 0.15839 |  | 0.86448 | 0 | 0 | 0 | 0.86448 | TRUE | Winter | Fall | 1 | Off Peak | 0 | 0.099922 | 266.825 | 230.6639 | 0.08638 | 0 | 0.08638
| 11/15 02:00:00 | 5 | 41 | 0.20316 | 79164.8319 | 67333.2 | 3.4298 | 3.7777 | 12189.5473 | Rated | Heat Pump | 0.18103 |  | 0.94569 | 0 | 0 | 0 | 0.94569 | TRUE | Winter | Fall | 2 | Off Peak | 0 | 0.099922 | 263.778 | 249.4513 | 0.094495 | 0 | 0.094495
| 11/15 03:00:00 | 5 | 41 | 0.20695 | 79164.8319 | 67333.2 | 3.4298 | 3.7777 | 12416.8227 | Rated | Heat Pump | 0.18441 |  | 0.96332 | 0 | 0 | 0 | 0.96332 | TRUE | Winter | Fall | 3 | Off Peak | 0 | 0.099922 | 264.6736 | 254.9651 | 0.096257 | 0 | 0.096257
| 11/15 04:00:00 | 4.6 | 40.28 | 0.20578 | 79366.5148 | 67049.4 | 3.3732 | 3.7307 | 12346.7128 | Rated | Heat Pump | 0.18414 |  | 0.96996 | 0 | 0 | 0 | 0.96996 | TRUE | Winter | Fall | 4 | Off Peak | 0 | 0.099922 | 270.3058 | 262.1869 | 0.096921 | 0 | 0.096921
| 11/15 05:00:00 | 4 | 39.2 | 0.21071 | 79533.2101 | 66726 | 3.2725 | 3.6338 | 12642.5497 | Rated | Heat Pump | 0.18947 |  | 1.0197 | 0 | 0 | 0 | 1.0197 | TRUE | Winter | Fall | 5 | Off Peak | 0 | 0.099922 | 292.1492 | 297.8989 | 0.10189 | 0 | 0.10189
| 11/15 06:00:00 | 4 | 39.2 | 0.19618 | 79533.2101 | 66726 | 3.2725 | 3.6338 | 11770.8971 | Rated | Heat Pump | 0.17641 |  | 0.94938 | 0 | 0 | 0 | 0.94938 | TRUE | Winter | Fall | 6 | Off Peak | 0 | 0.099922 | 313.6483 | 297.7707 | 0.094864 | 0 | 0.094864
| 11/15 07:00:00 | 4.6 | 40.28 | 0.20561 | 79366.5148 | 67049.4 | 3.3732 | 3.7307 | 12336.4885 | Rated | Heat Pump | 0.18399 |  | 0.96916 | 0 | 0 | 0 | 0.96916 | TRUE | Winter | Fall | 7 | Off Peak | 0 | 0.099922 | 322.5232 | 312.5768 | 0.096841 | 0 | 0.096841
| 11/15 08:00:00 | 5 | 41 | 0.15699 | 79164.8319 | 67333.2 | 3.4298 | 3.7777 | 9419.6948 | Rated | Heat Pump | 0.1399 |  | 0.7308 | 0 | 0 | 0 | 0.7308 | TRUE | Winter | Fall | 8 | Off Peak | 0 | 0.099922 | 323.0453 | 236.0804 | 0.073023 | 0 | 0.073023
| 11/15 09:00:00 | 5 | 41 | 0.089297 | 79164.8319 | 67333.2 | 3.4298 | 3.7777 | 5357.826 | Rated | Heat Pump | 0.079572 |  | 0.41567 | 0 | 0 | 0 | 0.41567 | TRUE | Winter | Fall | 9 | Off Peak | 0 | 0.099922 | 320.7363 | 133.3203 | 0.041535 | 0 | 0.041535
| 11/15 10:00:00 | 5.4 | 41.72 | 0.078199 | 78928.1613 | 67577.4 | 3.4877 | 3.8253 | 4691.9326 | Rated | Heat Pump | 0.06943 |  | 0.35948 | 0 | 0 | 0 | 0.35948 | TRUE | Winter | Fall | 10 | Off Peak | 0 | 0.099922 | 319.9281 | 115.0087 | 0.03592 | 0 | 0.03592
| 11/15 11:00:00 | 5 | 41 | 0.077004 | 79164.8319 | 67333.2 | 3.4298 | 3.7777 | 4620.2542 | Rated | Heat Pump | 0.068618 |  | 0.35845 | 0 | 0 | 0 | 0.35845 | TRUE | Winter | Fall | 11 | Off Peak | 0 | 0.099922 | 319.4651 | 114.5114 | 0.035817 | 0 | 0.035817
| 11/15 12:00:00 | 5 | 41 | 0.10033 | 79164.8319 | 67333.2 | 3.4298 | 3.7777 | 6020.0597 | Rated | Heat Pump | 0.089407 |  | 0.46705 | 0 | 0 | 0 | 0.46705 | TRUE | Winter | Fall | 12 | Off Peak | 0 | 0.099922 | 319.9238 | 149.4194 | 0.046668 | 0 | 0.046668
| 11/15 13:00:00 | 6 | 42.8 | 0.087943 | 78656.5032 | 67782 | 3.5467 | 3.8733 | 5276.5745 | Rated | Heat Pump | 0.077846 |  | 0.39926 | 0 | 0 | 0 | 0.39926 | TRUE | Winter | Fall | 13 | Off Peak | 0 | 0.099922 | 321.0409 | 128.1793 | 0.039895 | 0 | 0.039895
| 11/15 14:00:00 | 5 | 41 | 0.10528 | 79164.8319 | 67333.2 | 3.4298 | 3.7777 | 6316.5305 | Rated | Heat Pump | 0.09381 |  | 0.49005 | 0 | 0 | 0 | 0.49005 | TRUE | Winter | Fall | 14 | Off Peak | 0 | 0.099922 | 326.5063 | 160.0036 | 0.048967 | 0 | 0.048967
| 11/15 15:00:00 | 5 | 41 | 0.11638 | 79164.8319 | 67333.2 | 3.4298 | 3.7777 | 6982.5349 | Rated | Heat Pump | 0.1037 |  | 0.54172 | 0 | 0 | 0 | 0.54172 | TRUE | Winter | Fall | 15 | Off Peak | 0 | 0.099922 | 337.2179 | 182.6768 | 0.05413 | 0 | 0.05413
| 11/15 16:00:00 | 5.8 | 42.44 | 0.13228 | 78928.1613 | 67577.4 | 3.4877 | 3.8253 | 7936.5659 | Rated | Heat Pump | 0.11744 |  | 0.60808 | 0 | 0 | 0 | 0.60808 | TRUE | Winter | Fall | 16 | Off Peak | 0 | 0.099922 | 351.86 | 213.9583 | 0.060761 | 0 | 0.060761
| 11/15 17:00:00 | 6 | 42.8 | 0.12879 | 78656.5032 | 67782 | 3.5467 | 3.8733 | 7727.1175 | Rated | Heat Pump | 0.114 |  | 0.58469 | 0 | 0 | 0 | 0.58469 | TRUE | Winter | Fall | 17 | Off Peak | 0 | 0.099922 | 361.1042 | 211.1327 | 0.058423 | 0 | 0.058423
| 11/15 18:00:00 | 7 | 44.6 | 0.10762 | 78008.2241 | 68072.4 | 3.6685 | 3.9709 | 6457.471 | Rated | Heat Pump | 0.094862 |  | 0.47661 | 0 | 0 | 0 | 0.47661 | TRUE | Winter | Fall | 18 | Off Peak | 0 | 0.099922 | 361.8183 | 172.4462 | 0.047624 | 0 | 0.047624
| 11/15 19:00:00 | 7.2 | 44.96 | 0.12727 | 78008.2241 | 68072.4 | 3.6685 | 3.9709 | 7636.0087 | Rated | Heat Pump | 0.11217 |  | 0.56359 | 0 | 0 | 0 | 0.56359 | TRUE | Winter | Fall | 19 | Off Peak | 0 | 0.099922 | 356.4274 | 200.8807 | 0.056316 | 0 | 0.056316
| 11/15 20:00:00 | 8 | 46.4 | 0.12182 | 77631.6031 | 68158.2 | 3.7312 | 4.0204 | 7309.2183 | Rated | Heat Pump | 0.10724 |  | 0.53283 | 0 | 0 | 0 | 0.53283 | TRUE | Winter | Fall | 20 | Off Peak | 0 | 0.099922 | 345.2893 | 183.9805 | 0.053242 | 0 | 0.053242
| 11/15 21:00:00 | 8 | 46.4 | 0.11949 | 77631.6031 | 68158.2 | 3.7312 | 4.0204 | 7169.4147 | Rated | Heat Pump | 0.10519 |  | 0.52264 | 0 | 0 | 0 | 0.52264 | TRUE | Winter | Fall | 21 | Off Peak | 0 | 0.099922 | 327.7433 | 171.2912 | 0.052223 | 0 | 0.052223
| 11/15 22:00:00 | 8.1 | 46.58 | 0.14911 | 77219.9945 | 68204.4 | 3.7952 | 4.0705 | 8946.86 | Rated | Heat Pump | 0.13118 |  | 0.6442 | 0 | 0 | 0 | 0.6442 | TRUE | Winter | Fall | 22 | Off Peak | 0 | 0.099922 | 304.965 | 196.4576 | 0.06437 | 0 | 0.06437
| 11/15 23:00:00 | 7 | 44.6 | 0.15954 | 78008.2241 | 68072.4 | 3.6685 | 3.9709 | 9572.2297 | Rated | Heat Pump | 0.14062 |  | 0.7065 | 0 | 0 | 0 | 0.7065 | TRUE | Winter | Fall | 23 | Off Peak | 0 | 0.099922 | 286.6483 | 202.5177 | 0.070595 | 0 | 0.070595
| 11/15 24:00:00 | 7 | 44.6 | 0.16055 | 78008.2241 | 68072.4 | 3.6685 | 3.9709 | 9633.1697 | Rated | Heat Pump | 0.14151 |  | 0.711 | 0 | 0 | 0 | 0.711 | TRUE | Winter | Fall | 24 | Off Peak | 0 | 0.099922 | 273.5992 | 194.5291 | 0.071045 | 0 | 0.071045
| 11/16 01:00:00 | 6.8 | 44.24 | 0.15398 | 78349.8574 | 67947 | 3.607 | 3.9219 | 9238.769 | Rated | Heat Pump | 0.13597 |  | 0.69042 | 0 | 0 | 0 | 0.69042 | TRUE | Winter | Fall | 1 | Off Peak | 0 | 0.099922 | 266.825 | 184.2202 | 0.068988 | 0 | 0.068988
| 11/16 02:00:00 | 7 | 44.6 | 0.18308 | 78008.2241 | 68072.4 | 3.6685 | 3.9709 | 10984.7047 | Rated | Heat Pump | 0.16137 |  | 0.81075 | 0 | 0 | 0 | 0.81075 | TRUE | Winter | Fall | 2 | Off Peak | 0 | 0.099922 | 263.778 | 213.859 | 0.081012 | 0 | 0.081012
| 11/16 03:00:00 | 5 | 41 | 0.16579 | 79164.8319 | 67333.2 | 3.4298 | 3.7777 | 9947.2456 | Rated | Heat Pump | 0.14773 |  | 0.77172 | 0 | 0 | 0 | 0.77172 | TRUE | Winter | Fall | 3 | Off Peak | 0 | 0.099922 | 264.6736 | 204.2552 | 0.077113 | 0 | 0.077113
| 11/16 04:00:00 | 4.6 | 40.28 | 0.24804 | 79366.5148 | 67049.4 | 3.3732 | 3.7307 | 14882.6226 | Rated | Heat Pump | 0.22197 |  | 1.1692 | 0 | 0 | 0 | 1.1692 | TRUE | Winter | Fall | 4 | Off Peak | 0 | 0.099922 | 270.3058 | 316.0378 | 0.11683 | 0 | 0.11683
| 11/16 05:00:00 | 4 | 39.2 | 0.20921 | 79533.2101 | 66726 | 3.2725 | 3.6338 | 12552.6241 | Rated | Heat Pump | 0.18812 |  | 1.0124 | 0 | 0 | 0 | 1.0124 | TRUE | Winter | Fall | 5 | Off Peak | 0 | 0.099922 | 292.1492 | 295.7799 | 0.10116 | 0 | 0.10116
| 11/16 06:00:00 | 4 | 39.2 | 0.25265 | 79533.2101 | 66726 | 3.2725 | 3.6338 | 15158.7621 | Rated | Heat Pump | 0.22718 |  | 1.2226 | 0 | 0 | 0 | 1.2226 | TRUE | Winter | Fall | 6 | Off Peak | 0 | 0.099922 | 313.6483 | 383.4742 | 0.12217 | 0 | 0.12217
| 11/16 07:00:00 | 4 | 39.2 | 0.20273 | 79533.2101 | 66726 | 3.2725 | 3.6338 | 12163.6307 | Rated | Heat Pump | 0.18229 |  | 0.98105 | 0 | 0 | 0 | 0.98105 | TRUE | Winter | Fall | 7 | Off Peak | 0 | 0.099922 | 322.5232 | 316.4125 | 0.098029 | 0 | 0.098029
| 11/16 08:00:00 | 4 | 39.2 | 0.23384 | 79533.2101 | 66726 | 3.2725 | 3.6338 | 14030.2247 | Rated | Heat Pump | 0.21027 |  | 1.1316 | 0 | 0 | 0 | 1.1316 | TRUE | Winter | Fall | 8 | Off Peak | 0 | 0.099922 | 323.0453 | 365.5591 | 0.11307 | 0 | 0.11307
| 11/16 09:00:00 | 4 | 39.2 | 0.22332 | 79533.2101 | 66726 | 3.2725 | 3.6338 | 13399.438 | Rated | Heat Pump | 0.20081 |  | 1.0807 | 0 | 0 | 0 | 1.0807 | TRUE | Winter | Fall | 9 | Off Peak | 0 | 0.099922 | 320.7363 | 346.6284 | 0.10799 | 0 | 0.10799
| 11/16 10:00:00 | 4.4 | 39.92 | 0.23068 | 79366.5148 | 67049.4 | 3.3732 | 3.7307 | 13840.5566 | Rated | Heat Pump | 0.20642 |  | 1.0873 | 0 | 0 | 0 | 1.0873 | TRUE | Winter | Fall | 10 | Off Peak | 0 | 0.099922 | 319.9281 | 347.8646 | 0.10865 | 0 | 0.10865
| 11/16 11:00:00 | 5 | 41 | 0.17585 | 79164.8319 | 67333.2 | 3.4298 | 3.7777 | 10550.8912 | Rated | Heat Pump | 0.1567 |  | 0.81856 | 0 | 0 | 0 | 0.81856 | TRUE | Winter | Fall | 11 | Off Peak | 0 | 0.099922 | 319.4651 | 261.5003 | 0.081792 | 0 | 0.081792
| 11/16 12:00:00 | 5 | 41 | 0.17639 | 79164.8319 | 67333.2 | 3.4298 | 3.7777 | 10583.1622 | Rated | Heat Pump | 0.15718 |  | 0.82106 | 0 | 0 | 0 | 0.82106 | TRUE | Winter | Fall | 12 | Off Peak | 0 | 0.099922 | 319.9238 | 262.6767 | 0.082042 | 0 | 0.082042
| 11/16 13:00:00 | 4.9 | 40.82 | 0.17926 | 79164.8319 | 67333.2 | 3.4298 | 3.7777 | 10755.3391 | Rated | Heat Pump | 0.15973 |  | 0.83442 | 0 | 0 | 0 | 0.83442 | TRUE | Winter | Fall | 13 | Off Peak | 0 | 0.099922 | 321.0409 | 267.8823 | 0.083377 | 0 | 0.083377
| 11/16 14:00:00 | 5 | 41 | 0.18959 | 79164.8319 | 67333.2 | 3.4298 | 3.7777 | 11375.4048 | Rated | Heat Pump | 0.16894 |  | 0.88252 | 0 | 0 | 0 | 0.88252 | TRUE | Winter | Fall | 14 | Off Peak | 0 | 0.099922 | 326.5063 | 288.1496 | 0.088184 | 0 | 0.088184
| 11/16 15:00:00 | 5 | 41 | 0.18555 | 79164.8319 | 67333.2 | 3.4298 | 3.7777 | 11133.1066 | Rated | Heat Pump | 0.16534 |  | 0.86373 | 0 | 0 | 0 | 0.86373 | TRUE | Winter | Fall | 15 | Off Peak | 0 | 0.099922 | 337.2179 | 291.2639 | 0.086306 | 0 | 0.086306
| 11/16 16:00:00 | 4.5 | 40.1 | 0.21252 | 79366.5148 | 67049.4 | 3.3732 | 3.7307 | 12751.2866 | Rated | Heat Pump | 0.19018 |  | 1.0017 | 0 | 0 | 0 | 1.0017 | TRUE | Winter | Fall | 16 | Off Peak | 0 | 0.099922 | 351.86 | 352.4749 | 0.1001 | 0 | 0.1001
| 11/16 17:00:00 | 5 | 41 | 0.26487 | 79164.8319 | 67333.2 | 3.4298 | 3.7777 | 15892.1313 | Rated | Heat Pump | 0.23602 |  | 1.2329 | 0 | 0 | 0 | 1.2329 | TRUE | Winter | Fall | 17 | Off Peak | 0 | 0.099922 | 361.1042 | 445.2196 | 0.1232 | 0 | 0.1232
| 11/16 18:00:00 | 5 | 41 | 0.22783 | 79164.8319 | 67333.2 | 3.4298 | 3.7777 | 13669.8081 | Rated | Heat Pump | 0.20302 |  | 1.0605 | 0 | 0 | 0 | 1.0605 | TRUE | Winter | Fall | 18 | Off Peak | 0 | 0.099922 | 361.8183 | 383.7183 | 0.10597 | 0 | 0.10597
| 11/16 19:00:00 | 4.3 | 39.74 | 0.26175 | 79366.5148 | 67049.4 | 3.3732 | 3.7307 | 15704.8223 | Rated | Heat Pump | 0.23423 |  | 1.2338 | 0 | 0 | 0 | 1.2338 | TRUE | Winter | Fall | 19 | Off Peak | 0 | 0.099922 | 356.4274 | 439.7526 | 0.12328 | 0 | 0.12328
| 11/16 20:00:00 | 4 | 39.2 | 0.23688 | 79533.2101 | 66726 | 3.2725 | 3.6338 | 14212.8011 | Rated | Heat Pump | 0.213 |  | 1.1463 | 0 | 0 | 0 | 1.1463 | TRUE | Winter | Fall | 20 | Off Peak | 0 | 0.099922 | 345.2893 | 395.815 | 0.11454 | 0 | 0.11454
| 11/16 21:00:00 | 4 | 39.2 | 0.30022 | 79533.2101 | 66726 | 3.2725 | 3.6338 | 18013.4153 | Rated | Heat Pump | 0.26996 |  | 1.4529 | 0 | 0 | 0 | 1.4529 | TRUE | Winter | Fall | 21 | Off Peak | 0 | 0.099922 | 327.7433 | 476.1671 | 0.14517 | 0 | 0.14517
| 11/16 22:00:00 | 3.1 | 37.58 | 0.29805 | 79664.9178 | 66363 | 3.2182 | 3.5874 | 17882.703 | Rated | Heat Pump | 0.26947 |  | 1.461 | 0 | 0 | 0 | 1.461 | TRUE | Winter | Fall | 22 | Off Peak | 0 | 0.099922 | 304.965 | 445.5457 | 0.14598 | 0 | 0.14598
| 11/16 23:00:00 | 3 | 37.4 | 0.32853 | 79761.6379 | 65960.4 | 3.1656 | 3.5419 | 19711.5613 | Rated | Heat Pump | 0.29884 |  | 1.6311 | 0 | 0 | 0 | 1.6311 | TRUE | Winter | Fall | 23 | Off Peak | 0 | 0.099922 | 286.6483 | 467.5403 | 0.16298 | 0 | 0.16298
| 11/16 24:00:00 | 2 | 35.6 | 0.35901 | 79823.3704 | 65518.2 | 3.1144 | 3.4973 | 21540.4507 | Rated | Heat Pump | 0.32877 |  | 1.8051 | 0 | 0 | 0 | 1.8051 | TRUE | Winter | Fall | 24 | Off Peak | 0 | 0.099922 | 273.5992 | 493.8833 | 0.18037 | 0 | 0.18037
| 11/17 01:00:00 | 2.1 | 35.78 | 0.36028 | 79823.3704 | 65518.2 | 3.1144 | 3.4973 | 21616.8266 | Rated | Heat Pump | 0.32994 |  | 1.8115 | 0 | 0 | 0 | 1.8115 | FALSE | Winter | Fall | 1 | Off Peak | 0 | 0.099922 | 266.825 | 483.3627 | 0.18101 | 0 | 0.18101
| 11/17 02:00:00 | 2 | 35.6 | 0.35342 | 79823.3704 | 65518.2 | 3.1144 | 3.4973 | 21205.4551 | Rated | Heat Pump | 0.32366 |  | 1.7771 | 0 | 0 | 0 | 1.7771 | FALSE | Winter | Fall | 2 | Off Peak | 0 | 0.099922 | 263.778 | 468.7496 | 0.17757 | 0 | 0.17757
| 11/17 03:00:00 | 1 | 33.8 | 0.36776 | 79841.8725 | 64515 | 3.0164 | 3.4103 | 22065.7833 | Rated | Heat Pump | 0.34203 |  | 1.8963 | 0 | 0 | 0 | 1.8963 | FALSE | Winter | Fall | 3 | Off Peak | 0 | 0.099922 | 264.6736 | 501.9074 | 0.18949 | 0 | 0.18949
| 11/17 04:00:00 | 1.1 | 33.98 | 0.37264 | 79841.8725 | 64515 | 3.0164 | 3.4103 | 22358.2831 | Rated | Heat Pump | 0.34656 |  | 1.9215 | 0 | 0 | 0 | 1.9215 | FALSE | Winter | Fall | 4 | Off Peak | 0 | 0.099922 | 270.3058 | 519.3826 | 0.192 | 0 | 0.192
| 11/17 05:00:00 | 1 | 33.8 | 0.34611 | 79841.8725 | 64515 | 3.0164 | 3.4103 | 20766.8669 | Rated | Heat Pump | 0.32189 |  | 1.7847 | 0 | 0 | 0 | 1.7847 | FALSE | Winter | Fall | 5 | Off Peak | 0 | 0.099922 | 292.1492 | 521.3979 | 0.17833 | 0 | 0.17833
| 11/17 06:00:00 | 1 | 33.8 | 0.32856 | 79841.8725 | 64515 | 3.0164 | 3.4103 | 19713.9 | Rated | Heat Pump | 0.30557 |  | 1.6942 | 0 | 0 | 0 | 1.6942 | FALSE | Winter | Fall | 6 | Off Peak | 0 | 0.099922 | 313.6483 | 531.3848 | 0.16929 | 0 | 0.16929
| 11/17 07:00:00 | 1.1 | 33.98 | 0.32903 | 79841.8725 | 64515 | 3.0164 | 3.4103 | 19741.9298 | Rated | Heat Pump | 0.30601 |  | 1.6966 | 0 | 0 | 0 | 1.6966 | FALSE | Winter | Fall | 7 | Off Peak | 1 | 0.099922 | 322.5232 | 547.1976 | 0.16953 | 0 | 0.16953
| 11/17 08:00:00 | 2 | 35.6 | 0.31351 | 79823.3704 | 65518.2 | 3.1144 | 3.4973 | 18810.3476 | Rated | Heat Pump | 0.2871 |  | 1.5763 | 0 | 0 | 0 | 1.5763 | FALSE | Winter | Fall | 8 | On Peak | 1 | 0.17792 | 323.0453 | 509.2311 | 0.28047 | 0 | 0.28047
| 11/17 09:00:00 | 2 | 35.6 | 0.18746 | 79823.3704 | 65518.2 | 3.1144 | 3.4973 | 11247.4524 | Rated | Heat Pump | 0.17167 |  | 0.94256 | 0 | 0 | 0 | 0.94256 | FALSE | Winter | Fall | 9 | On Peak | 1 | 0.17792 | 320.7363 | 302.3131 | 0.1677 | 0 | 0.1677
| 11/17 10:00:00 | 2.4 | 36.32 | 0.11947 | 79823.3704 | 65518.2 | 3.1144 | 3.4973 | 7168.0564 | Rated | Heat Pump | 0.10941 |  | 0.6007 | 0 | 0 | 0 | 0.6007 | FALSE | Winter | Fall | 10 | On Peak | 0 | 0.17792 | 319.9281 | 192.1801 | 0.10688 | 0 | 0.10688
| 11/17 11:00:00 | 3 | 37.4 | 0.099007 | 79761.6379 | 65960.4 | 3.1656 | 3.5419 | 5940.3975 | Rated | Heat Pump | 0.09006 |  | 0.49155 | 0 | 0 | 0 | 0.49155 | FALSE | Winter | Fall | 11 | Mid Peak | 0 | 0.12829 | 319.4651 | 157.0318 | 0.063059 | 0 | 0.063059
| 11/17 12:00:00 | 4 | 39.2 | 0.10261 | 79533.2101 | 66726 | 3.2725 | 3.6338 | 6156.3304 | Rated | Heat Pump | 0.092263 |  | 0.49654 | 0 | 0 | 0 | 0.49654 | FALSE | Winter | Fall | 12 | Mid Peak | 0 | 0.12829 | 319.9238 | 158.8539 | 0.063699 | 0 | 0.063699
| 11/17 13:00:00 | 5.3 | 41.54 | 0.091303 | 78928.1613 | 67577.4 | 3.4877 | 3.8253 | 5478.1765 | Rated | Heat Pump | 0.081065 |  | 0.41972 | 0 | 0 | 0 | 0.41972 | FALSE | Winter | Fall | 13 | Mid Peak | 0 | 0.12829 | 321.0409 | 134.7482 | 0.053845 | 0 | 0.053845
| 11/17 14:00:00 | 5 | 41 | 0.054759 | 79164.8319 | 67333.2 | 3.4298 | 3.7777 | 3285.5149 | Rated | Heat Pump | 0.048795 |  | 0.2549 | 0 | 0 | 0 | 0.2549 | FALSE | Winter | Fall | 14 | Mid Peak | 0 | 0.12829 | 326.5063 | 83.2252 | 0.0327 | 0 | 0.0327
| 11/17 15:00:00 | 6 | 42.8 | 0.026243 | 78656.5032 | 67782 | 3.5467 | 3.8733 | 1574.6078 | Rated | Heat Pump | 0.02323 |  | 0.11915 | 0 | 0 | 0 | 0.11915 | FALSE | Winter | Fall | 15 | Mid Peak | 0 | 0.12829 | 337.2179 | 40.178 | 0.015285 | 0 | 0.015285
| 11/17 16:00:00 | 4.7 | 40.46 | 0.10622 | 79366.5148 | 67049.4 | 3.3732 | 3.7307 | 6372.909 | Rated | Heat Pump | 0.095048 |  | 0.50066 | 0 | 0 | 0 | 0.50066 | FALSE | Winter | Fall | 16 | Mid Peak | 0 | 0.12829 | 351.86 | 176.1619 | 0.064228 | 0 | 0.064228
| 11/17 17:00:00 | 5 | 41 | 0.12616 | 79164.8319 | 67333.2 | 3.4298 | 3.7777 | 7569.3536 | Rated | Heat Pump | 0.11242 |  | 0.58724 | 0 | 0 | 0 | 0.58724 | FALSE | Winter | Fall | 17 | On Peak | 0 | 0.17792 | 361.1042 | 212.0562 | 0.10448 | 0 | 0.10448
| 11/17 18:00:00 | 4 | 39.2 | 0.14586 | 79533.2101 | 66726 | 3.2725 | 3.6338 | 8751.4837 | Rated | Heat Pump | 0.13116 |  | 0.70585 | 0 | 0 | 0 | 0.70585 | FALSE | Winter | Fall | 18 | On Peak | 0 | 0.17792 | 361.8183 | 255.3887 | 0.12559 | 0 | 0.12559
| 11/17 19:00:00 | 4.2 | 39.56 | 0.12487 | 79366.5148 | 67049.4 | 3.3732 | 3.7307 | 7492.4309 | Rated | Heat Pump | 0.11174 |  | 0.58861 | 0 | 0 | 0 | 0.58861 | FALSE | Winter | Fall | 19 | Off Peak | 0 | 0.099922 | 356.4274 | 209.7964 | 0.058815 | 0 | 0.058815
| 11/17 20:00:00 | 6 | 42.8 | 0.13593 | 78656.5032 | 67782 | 3.5467 | 3.8733 | 8155.5464 | Rated | Heat Pump | 0.12032 |  | 0.6171 | 0 | 0 | 0 | 0.6171 | FALSE | Winter | Fall | 20 | Off Peak | 0 | 0.099922 | 345.2893 | 213.0795 | 0.061662 | 0 | 0.061662
| 11/17 21:00:00 | 6 | 42.8 | 0.1448 | 78656.5032 | 67782 | 3.5467 | 3.8733 | 8688.0319 | Rated | Heat Pump | 0.12818 |  | 0.6574 | 0 | 0 | 0 | 0.6574 | FALSE | Winter | Fall | 21 | Off Peak | 0 | 0.099922 | 327.7433 | 215.457 | 0.065688 | 0 | 0.065688
| 11/17 22:00:00 | 5.9 | 42.62 | 0.16847 | 78656.5032 | 67782 | 3.5467 | 3.8733 | 10108.1165 | Rated | Heat Pump | 0.14913 |  | 0.76485 | 0 | 0 | 0 | 0.76485 | FALSE | Winter | Fall | 22 | Off Peak | 0 | 0.099922 | 304.965 | 233.2521 | 0.076425 | 0 | 0.076425
| 11/17 23:00:00 | 6 | 42.8 | 0.1857 | 78656.5032 | 67782 | 3.5467 | 3.8733 | 11142.1918 | Rated | Heat Pump | 0.16438 |  | 0.84309 | 0 | 0 | 0 | 0.84309 | FALSE | Winter | Fall | 23 | Off Peak | 0 | 0.099922 | 286.6483 | 241.6715 | 0.084244 | 0 | 0.084244
| 11/17 24:00:00 | 6 | 42.8 | 0.20556 | 78656.5032 | 67782 | 3.5467 | 3.8733 | 12333.5236 | Rated | Heat Pump | 0.18196 |  | 0.93324 | 0 | 0 | 0 | 0.93324 | FALSE | Winter | Fall | 24 | Off Peak | 0 | 0.099922 | 273.5992 | 255.3333 | 0.093251 | 0 | 0.093251
| 11/18 01:00:00 | 5.1 | 41.18 | 0.21094 | 79164.8319 | 67333.2 | 3.4298 | 3.7777 | 12656.4372 | Rated | Heat Pump | 0.18797 |  | 0.98191 | 0 | 0 | 0 | 0.98191 | FALSE | Winter | Fall | 1 | Off Peak | 0 | 0.099922 | 266.825 | 261.9978 | 0.098115 | 0 | 0.098115
| 11/18 02:00:00 | 5 | 41 | 0.21909 | 79164.8319 | 67333.2 | 3.4298 | 3.7777 | 13145.2037 | Rated | Heat Pump | 0.19523 |  | 1.0198 | 0 | 0 | 0 | 1.0198 | FALSE | Winter | Fall | 2 | Off Peak | 0 | 0.099922 | 263.778 | 269.0082 | 0.1019 | 0 | 0.1019
| 11/18 03:00:00 | 5 | 41 | 0.21644 | 79164.8319 | 67333.2 | 3.4298 | 3.7777 | 12986.5519 | Rated | Heat Pump | 0.19287 |  | 1.0075 | 0 | 0 | 0 | 1.0075 | FALSE | Winter | Fall | 3 | Off Peak | 0 | 0.099922 | 264.6736 | 266.6638 | 0.10067 | 0 | 0.10067
| 11/18 04:00:00 | 5.5 | 41.9 | 0.21151 | 78928.1613 | 67577.4 | 3.4877 | 3.8253 | 12690.6096 | Rated | Heat Pump | 0.18779 |  | 0.97232 | 0 | 0 | 0 | 0.97232 | FALSE | Winter | Fall | 4 | Off Peak | 0 | 0.099922 | 270.3058 | 262.8236 | 0.097156 | 0 | 0.097156
| 11/18 05:00:00 | 6 | 42.8 | 0.207 | 78656.5032 | 67782 | 3.5467 | 3.8733 | 12420.0404 | Rated | Heat Pump | 0.18324 |  | 0.93978 | 0 | 0 | 0 | 0.93978 | FALSE | Winter | Fall | 5 | Off Peak | 0 | 0.099922 | 292.1492 | 274.5574 | 0.093905 | 0 | 0.093905
| 11/18 06:00:00 | 6 | 42.8 | 0.21904 | 78656.5032 | 67782 | 3.5467 | 3.8733 | 13142.2557 | Rated | Heat Pump | 0.19389 |  | 0.99443 | 0 | 0 | 0 | 0.99443 | FALSE | Winter | Fall | 6 | Off Peak | 0 | 0.099922 | 313.6483 | 311.9021 | 0.099366 | 0 | 0.099366
| 11/18 07:00:00 | 6.2 | 43.16 | 0.20886 | 78656.5032 | 67782 | 3.5467 | 3.8733 | 12531.831 | Rated | Heat Pump | 0.18488 |  | 0.94824 | 0 | 0 | 0 | 0.94824 | FALSE | Winter | Fall | 7 | Off Peak | 1 | 0.099922 | 322.5232 | 305.8306 | 0.094751 | 0 | 0.094751
| 11/18 08:00:00 | 6 | 42.8 | 0.20434 | 78656.5032 | 67782 | 3.5467 | 3.8733 | 12260.1464 | Rated | Heat Pump | 0.18088 |  | 0.92769 | 0 | 0 | 0 | 0.92769 | FALSE | Winter | Fall | 8 | On Peak | 1 | 0.17792 | 323.0453 | 299.6847 | 0.16506 | 0 | 0.16506
| 11/18 09:00:00 | 7 | 44.6 | 0.19657 | 78008.2241 | 68072.4 | 3.6685 | 3.9709 | 11794.4487 | Rated | Heat Pump | 0.17326 |  | 0.87052 | 0 | 0 | 0 | 0.87052 | FALSE | Winter | Fall | 9 | On Peak | 1 | 0.17792 | 320.7363 | 279.207 | 0.15489 | 0 | 0.15489
| 11/18 10:00:00 | 7.3 | 45.14 | 0.19265 | 78008.2241 | 68072.4 | 3.6685 | 3.9709 | 11559.1039 | Rated | Heat Pump | 0.16981 |  | 0.85315 | 0 | 0 | 0 | 0.85315 | FALSE | Winter | Fall | 10 | On Peak | 0 | 0.17792 | 319.9281 | 272.9463 | 0.1518 | 0 | 0.1518
| 11/18 11:00:00 | 8 | 46.4 | 0.18855 | 77631.6031 | 68158.2 | 3.7312 | 4.0204 | 11312.9519 | Rated | Heat Pump | 0.16598 |  | 0.8247 | 0 | 0 | 0 | 0.8247 | FALSE | Winter | Fall | 11 | Mid Peak | 0 | 0.12829 | 319.4651 | 263.4614 | 0.1058 | 0 | 0.1058
| 11/18 12:00:00 | 8 | 46.4 | 0.17398 | 77631.6031 | 68158.2 | 3.7312 | 4.0204 | 10438.8138 | Rated | Heat Pump | 0.15316 |  | 0.76097 | 0 | 0 | 0 | 0.76097 | FALSE | Winter | Fall | 12 | Mid Peak | 0 | 0.12829 | 319.9238 | 243.4531 | 0.097622 | 0 | 0.097622
| 11/18 13:00:00 | 8 | 46.4 | 0.16182 | 77631.6031 | 68158.2 | 3.7312 | 4.0204 | 9708.9544 | Rated | Heat Pump | 0.14245 |  | 0.70777 | 0 | 0 | 0 | 0.70777 | FALSE | Winter | Fall | 13 | Mid Peak | 0 | 0.12829 | 321.0409 | 227.222 | 0.090797 | 0 | 0.090797
| 11/18 14:00:00 | 8 | 46.4 | 0.15919 | 77631.6031 | 68158.2 | 3.7312 | 4.0204 | 9551.6743 | Rated | Heat Pump | 0.14014 |  | 0.6963 | 0 | 0 | 0 | 0.6963 | FALSE | Winter | Fall | 14 | Mid Peak | 0 | 0.12829 | 326.5063 | 227.3467 | 0.089326 | 0 | 0.089326
| 11/18 15:00:00 | 8 | 46.4 | 0.15428 | 77631.6031 | 68158.2 | 3.7312 | 4.0204 | 9256.5003 | Rated | Heat Pump | 0.13581 |  | 0.67478 | 0 | 0 | 0 | 0.67478 | FALSE | Winter | Fall | 15 | Mid Peak | 0 | 0.12829 | 337.2179 | 227.5491 | 0.086565 | 0 | 0.086565
| 11/18 16:00:00 | 7.4 | 45.32 | 0.15069 | 78008.2241 | 68072.4 | 3.6685 | 3.9709 | 9041.4531 | Rated | Heat Pump | 0.13282 |  | 0.66733 | 0 | 0 | 0 | 0.66733 | FALSE | Winter | Fall | 16 | Mid Peak | 0 | 0.12829 | 351.86 | 234.8058 | 0.085609 | 0 | 0.085609
| 11/18 17:00:00 | 7 | 44.6 | 0.14579 | 78008.2241 | 68072.4 | 3.6685 | 3.9709 | 8747.3016 | Rated | Heat Pump | 0.1285 |  | 0.64562 | 0 | 0 | 0 | 0.64562 | FALSE | Winter | Fall | 17 | On Peak | 0 | 0.17792 | 361.1042 | 233.1349 | 0.11487 | 0 | 0.11487
| 11/18 18:00:00 | 6 | 42.8 | 0.12302 | 78656.5032 | 67782 | 3.5467 | 3.8733 | 7381.1512 | Rated | Heat Pump | 0.1089 |  | 0.55851 | 0 | 0 | 0 | 0.55851 | FALSE | Winter | Fall | 18 | On Peak | 0 | 0.17792 | 361.8183 | 202.0785 | 0.099372 | 0 | 0.099372
| 11/18 19:00:00 | 4.8 | 40.64 | 0.09904 | 79164.8319 | 67333.2 | 3.4298 | 3.7777 | 5942.4167 | Rated | Heat Pump | 0.088254 |  | 0.46102 | 0 | 0 | 0 | 0.46102 | FALSE | Winter | Fall | 19 | Off Peak | 0 | 0.099922 | 356.4274 | 164.3213 | 0.046067 | 0 | 0.046067
| 11/18 20:00:00 | 2 | 35.6 | 0.094635 | 79823.3704 | 65518.2 | 3.1144 | 3.4973 | 5678.1017 | Rated | Heat Pump | 0.086664 |  | 0.47584 | 0 | 0 | 0 | 0.47584 | FALSE | Winter | Fall | 20 | Off Peak | 0 | 0.099922 | 345.2893 | 164.3013 | 0.047547 | 0 | 0.047547
| 11/18 21:00:00 | 1 | 33.8 | 0.10171 | 79841.8725 | 64515 | 3.0164 | 3.4103 | 6102.4396 | Rated | Heat Pump | 0.094589 |  | 0.52444 | 0 | 0 | 0 | 0.52444 | FALSE | Winter | Fall | 21 | Off Peak | 0 | 0.099922 | 327.7433 | 171.8822 | 0.052403 | 0 | 0.052403
| 11/18 22:00:00 | 2.1 | 35.78 | 0.13098 | 79823.3704 | 65518.2 | 3.1144 | 3.4973 | 7858.6295 | Rated | Heat Pump | 0.11995 |  | 0.65857 | 0 | 0 | 0 | 0.65857 | FALSE | Winter | Fall | 22 | Off Peak | 0 | 0.099922 | 304.965 | 200.8406 | 0.065806 | 0 | 0.065806
| 11/18 23:00:00 | 3 | 37.4 | 0.18193 | 79761.6379 | 65960.4 | 3.1656 | 3.5419 | 10915.628 | Rated | Heat Pump | 0.16549 |  | 0.90323 | 0 | 0 | 0 | 0.90323 | FALSE | Winter | Fall | 23 | Off Peak | 0 | 0.099922 | 286.6483 | 258.9087 | 0.090253 | 0 | 0.090253
| 11/18 24:00:00 | 3 | 37.4 | 0.24389 | 79761.6379 | 65960.4 | 3.1656 | 3.5419 | 14633.2506 | Rated | Heat Pump | 0.22185 |  | 1.2108 | 0 | 0 | 0 | 1.2108 | FALSE | Winter | Fall | 24 | Off Peak | 0 | 0.099922 | 273.5992 | 331.2869 | 0.12099 | 0 | 0.12099
| 11/19 01:00:00 | 3.6 | 38.48 | 0.3018 | 79664.9178 | 66363 | 3.2182 | 3.5874 | 18108.0545 | Rated | Heat Pump | 0.27286 |  | 1.4794 | 0 | 0 | 0 | 1.4794 | FALSE | Winter | Fall | 1 | Off Peak | 0 | 0.099922 | 266.825 | 394.7366 | 0.14782 | 0 | 0.14782
| 11/19 02:00:00 | 4 | 39.2 | 0.36836 | 79533.2101 | 66726 | 3.2725 | 3.6338 | 22101.8558 | Rated | Heat Pump | 0.33123 |  | 1.7826 | 0 | 0 | 0 | 1.7826 | FALSE | Winter | Fall | 2 | Off Peak | 0 | 0.099922 | 263.778 | 470.2154 | 0.17812 | 0 | 0.17812
| 11/19 03:00:00 | 4 | 39.2 | 0.35852 | 79533.2101 | 66726 | 3.2725 | 3.6338 | 21511.0087 | Rated | Heat Pump | 0.32238 |  | 1.735 | 0 | 0 | 0 | 1.735 | FALSE | Winter | Fall | 3 | Off Peak | 0 | 0.099922 | 264.6736 | 459.199 | 0.17336 | 0 | 0.17336
| 11/19 04:00:00 | 3.4 | 38.12 | 0.39041 | 79664.9178 | 66363 | 3.2182 | 3.5874 | 23424.5908 | Rated | Heat Pump | 0.35298 |  | 1.9137 | 0 | 0 | 0 | 1.9137 | FALSE | Winter | Fall | 4 | Off Peak | 0 | 0.099922 | 270.3058 | 517.2929 | 0.19122 | 0 | 0.19122
| 11/19 05:00:00 | 3 | 37.4 | 0.37014 | 79761.6379 | 65960.4 | 3.1656 | 3.5419 | 22208.2939 | Rated | Heat Pump | 0.33669 |  | 1.8377 | 0 | 0 | 0 | 1.8377 | FALSE | Winter | Fall | 5 | Off Peak | 0 | 0.099922 | 292.1492 | 536.8692 | 0.18362 | 0 | 0.18362
| 11/19 06:00:00 | 3 | 37.4 | 0.38244 | 79761.6379 | 65960.4 | 3.1656 | 3.5419 | 22946.1376 | Rated | Heat Pump | 0.34788 |  | 1.8987 | 0 | 0 | 0 | 1.8987 | FALSE | Winter | Fall | 6 | Off Peak | 0 | 0.099922 | 313.6483 | 595.5266 | 0.18972 | 0 | 0.18972
| 11/19 07:00:00 | 2.3 | 36.14 | 0.33735 | 79823.3704 | 65518.2 | 3.1144 | 3.4973 | 20241.0422 | Rated | Heat Pump | 0.30894 |  | 1.6962 | 0 | 0 | 0 | 1.6962 | FALSE | Winter | Fall | 7 | Off Peak | 1 | 0.099922 | 322.5232 | 547.0771 | 0.16949 | 0 | 0.16949
| 11/19 08:00:00 | 2 | 35.6 | 0.27465 | 79823.3704 | 65518.2 | 3.1144 | 3.4973 | 16478.9008 | Rated | Heat Pump | 0.25152 |  | 1.381 | 0 | 0 | 0 | 1.381 | FALSE | Winter | Fall | 8 | On Peak | 1 | 0.17792 | 323.0453 | 446.1145 | 0.24571 | 0 | 0.24571
| 11/19 09:00:00 | 2 | 35.6 | 0.2301 | 79823.3704 | 65518.2 | 3.1144 | 3.4973 | 13805.8171 | Rated | Heat Pump | 0.21072 |  | 1.157 | 0 | 0 | 0 | 1.157 | FALSE | Winter | Fall | 9 | On Peak | 1 | 0.17792 | 320.7363 | 371.0778 | 0.20585 | 0 | 0.20585
| 11/19 10:00:00 | 3.1 | 37.58 | 0.20995 | 79664.9178 | 66363 | 3.2182 | 3.5874 | 12596.9406 | Rated | Heat Pump | 0.18982 |  | 1.0291 | 0 | 0 | 0 | 1.0291 | FALSE | Winter | Fall | 10 | On Peak | 0 | 0.17792 | 319.9281 | 329.2506 | 0.18311 | 0 | 0.18311
| 11/19 11:00:00 | 2 | 35.6 | 0.2494 | 79823.3704 | 65518.2 | 3.1144 | 3.4973 | 14963.9146 | Rated | Heat Pump | 0.22839 |  | 1.254 | 0 | 0 | 0 | 1.254 | FALSE | Winter | Fall | 11 | Mid Peak | 0 | 0.12829 | 319.4651 | 400.6114 | 0.16087 | 0 | 0.16087
| 11/19 12:00:00 | 2 | 35.6 | 0.27877 | 79823.3704 | 65518.2 | 3.1144 | 3.4973 | 16726.4993 | Rated | Heat Pump | 0.2553 |  | 1.4017 | 0 | 0 | 0 | 1.4017 | FALSE | Winter | Fall | 12 | Mid Peak | 0 | 0.12829 | 319.9238 | 448.442 | 0.17982 | 0 | 0.17982
| 11/19 13:00:00 | 1.8 | 35.24 | 0.23609 | 79850.1152 | 65036.4 | 3.0647 | 3.4535 | 14165.3939 | Rated | Heat Pump | 0.21781 |  | 1.2022 | 0 | 0 | 0 | 1.2022 | FALSE | Winter | Fall | 13 | Mid Peak | 0 | 0.12829 | 321.0409 | 385.943 | 0.15422 | 0 | 0.15422
| 11/19 14:00:00 | 2 | 35.6 | 0.19542 | 79823.3704 | 65518.2 | 3.1144 | 3.4973 | 11725.0046 | Rated | Heat Pump | 0.17896 |  | 0.98258 | 0 | 0 | 0 | 0.98258 | FALSE | Winter | Fall | 14 | Mid Peak | 0 | 0.12829 | 326.5063 | 320.8184 | 0.12605 | 0 | 0.12605
| 11/19 15:00:00 | 1 | 33.8 | 0.15005 | 79841.8725 | 64515 | 3.0164 | 3.4103 | 9003.0564 | Rated | Heat Pump | 0.13955 |  | 0.77372 | 0 | 0 | 0 | 0.77372 | FALSE | Winter | Fall | 15 | Mid Peak | 0 | 0.12829 | 337.2179 | 260.9121 | 0.099258 | 0 | 0.099258
| 11/19 16:00:00 | 1 | 33.8 | 0.24337 | 79841.8725 | 64515 | 3.0164 | 3.4103 | 14602.4055 | Rated | Heat Pump | 0.22634 |  | 1.2549 | 0 | 0 | 0 | 1.2549 | FALSE | Winter | Fall | 16 | Mid Peak | 0 | 0.12829 | 351.86 | 441.5582 | 0.16099 | 0 | 0.16099
| 11/19 17:00:00 | 1 | 33.8 | 0.25282 | 79841.8725 | 64515 | 3.0164 | 3.4103 | 15169.1364 | Rated | Heat Pump | 0.23513 |  | 1.3036 | 0 | 0 | 0 | 1.3036 | FALSE | Winter | Fall | 17 | On Peak | 0 | 0.17792 | 361.1042 | 470.7464 | 0.23195 | 0 | 0.23195
| 11/19 18:00:00 | 0 | 32 | 0.31689 | 79720.4242 | 63353.4 | 2.9238 | 3.3259 | 19013.6215 | Rated | Heat Pump | 0.30012 |  | 1.6755 | 0 | 0 | 0 | 1.6755 | FALSE | Winter | Fall | 18 | On Peak | 0 | 0.17792 | 361.8183 | 606.2264 | 0.29811 | 0 | 0.29811
| 11/19 19:00:00 | -0.5 | 31.1 | 0.33414 | 79607.2186 | 62713.2 | 2.8794 | 3.2845 | 20048.4321 | Rated | Heat Pump | 0.31968 |  | 1.789 | 0 | 0 | 0 | 1.789 | FALSE | Winter | Fall | 19 | Off Peak | 0 | 0.099922 | 356.4274 | 637.6328 | 0.17876 | 0 | 0.17876
| 11/19 20:00:00 | 0 | 32 | 0.29336 | 79720.4242 | 63353.4 | 2.9238 | 3.3259 | 17601.5417 | Rated | Heat Pump | 0.27783 |  | 1.5511 | 0 | 0 | 0 | 1.5511 | FALSE | Winter | Fall | 20 | Off Peak | 0 | 0.099922 | 345.2893 | 535.5664 | 0.15499 | 0 | 0.15499
| 11/19 21:00:00 | 0 | 32 | 0.32281 | 79720.4242 | 63353.4 | 2.9238 | 3.3259 | 19368.783 | Rated | Heat Pump | 0.30573 |  | 1.7068 | 0 | 0 | 0 | 1.7068 | FALSE | Winter | Fall | 21 | Off Peak | 0 | 0.099922 | 327.7433 | 559.3912 | 0.17055 | 0 | 0.17055
| 11/19 22:00:00 | -0.5 | 31.1 | 0.31564 | 79607.2186 | 62713.2 | 2.8794 | 3.2845 | 18938.6463 | Rated | Heat Pump | 0.30199 |  | 1.6899 | 0 | 0 | 0 | 1.6899 | FALSE | Winter | Fall | 22 | Off Peak | 0 | 0.099922 | 304.965 | 515.3687 | 0.16886 | 0 | 0.16886
| 11/19 23:00:00 | -1 | 30.2 | 0.26696 | 79459.0254 | 62033.4 | 2.8361 | 3.2436 | 16017.8728 | Rated | Heat Pump | 0.25821 |  | 1.4473 | 0 | 0 | 0 | 1.4473 | FALSE | Winter | Fall | 23 | Off Peak | 0 | 0.099922 | 286.6483 | 414.8773 | 0.14462 | 0 | 0.14462
| 11/19 24:00:00 | -1 | 30.2 | 0.27862 | 79459.0254 | 62033.4 | 2.8361 | 3.2436 | 16717.1708 | Rated | Heat Pump | 0.26949 |  | 1.5105 | 0 | 0 | 0 | 1.5105 | FALSE | Winter | Fall | 24 | Off Peak | 0 | 0.099922 | 273.5992 | 413.2788 | 0.15094 | 0 | 0.15094
| 11/20 01:00:00 | -1.1 | 30.02 | 0.27334 | 79459.0254 | 62033.4 | 2.8361 | 3.2436 | 16400.3815 | Rated | Heat Pump | 0.26438 |  | 1.4819 | 0 | 0 | 0 | 1.4819 | FALSE | Winter | Fall | 1 | Off Peak | 0 | 0.099922 | 266.825 | 395.4084 | 0.14808 | 0 | 0.14808
| 11/20 02:00:00 | -1 | 30.2 | 0.31594 | 79459.0254 | 62033.4 | 2.8361 | 3.2436 | 18956.1555 | Rated | Heat Pump | 0.30558 |  | 1.7128 | 0 | 0 | 0 | 1.7128 | FALSE | Winter | Fall | 2 | Off Peak | 0 | 0.099922 | 263.778 | 451.8084 | 0.17115 | 0 | 0.17115
| 11/20 03:00:00 | -1 | 30.2 | 0.33836 | 79459.0254 | 62033.4 | 2.8361 | 3.2436 | 20301.4241 | Rated | Heat Pump | 0.32727 |  | 1.8344 | 0 | 0 | 0 | 1.8344 | FALSE | Winter | Fall | 3 | Off Peak | 0 | 0.099922 | 264.6736 | 485.5149 | 0.1833 | 0 | 0.1833
| 11/20 04:00:00 | -1.6 | 29.12 | 0.35249 | 79275.8446 | 61314 | 2.794 | 3.2031 | 21149.4149 | Rated | Heat Pump | 0.34494 |  | 1.9352 | 0 | 0 | 0 | 1.9352 | FALSE | Winter | Fall | 4 | Off Peak | 0 | 0.099922 | 270.3058 | 523.0928 | 0.19337 | 0 | 0.19337
| 11/20 05:00:00 | -1 | 30.2 | 0.33407 | 79459.0254 | 62033.4 | 2.8361 | 3.2436 | 20044.0014 | Rated | Heat Pump | 0.32312 |  | 1.8111 | 0 | 0 | 0 | 1.8111 | FALSE | Winter | Fall | 5 | Off Peak | 0 | 0.099922 | 292.1492 | 529.1205 | 0.18097 | 0 | 0.18097
| 11/20 06:00:00 | -1 | 30.2 | 0.32853 | 79459.0254 | 62033.4 | 2.8361 | 3.2436 | 19711.8408 | Rated | Heat Pump | 0.31776 |  | 1.7811 | 0 | 0 | 0 | 1.7811 | FALSE | Winter | Fall | 6 | Off Peak | 0 | 0.099922 | 313.6483 | 558.6446 | 0.17797 | 0 | 0.17797
| 11/20 07:00:00 | -1 | 30.2 | 0.314 | 79459.0254 | 62033.4 | 2.8361 | 3.2436 | 18839.9264 | Rated | Heat Pump | 0.30371 |  | 1.7023 | 0 | 0 | 0 | 1.7023 | FALSE | Winter | Fall | 7 | Off Peak | 1 | 0.099922 | 322.5232 | 549.0421 | 0.1701 | 0 | 0.1701
| 11/20 08:00:00 | -1 | 30.2 | 0.30002 | 79459.0254 | 62033.4 | 2.8361 | 3.2436 | 18001.3445 | Rated | Heat Pump | 0.29019 |  | 1.6266 | 0 | 0 | 0 | 1.6266 | FALSE | Winter | Fall | 8 | On Peak | 1 | 0.17792 | 323.0453 | 525.453 | 0.2894 | 0 | 0.2894
| 11/20 09:00:00 | 1 | 33.8 | 0.2475 | 79841.8725 | 64515 | 3.0164 | 3.4103 | 14850.1019 | Rated | Heat Pump | 0.23018 |  | 1.2762 | 0 | 0 | 0 | 1.2762 | FALSE | Winter | Fall | 9 | On Peak | 1 | 0.17792 | 320.7363 | 409.3277 | 0.22707 | 0 | 0.22707
| 11/20 10:00:00 | 2.3 | 36.14 | 0.15906 | 79823.3704 | 65518.2 | 3.1144 | 3.4973 | 9543.6027 | Rated | Heat Pump | 0.14566 |  | 0.79977 | 0 | 0 | 0 | 0.79977 | FALSE | Winter | Fall | 10 | On Peak | 0 | 0.17792 | 319.9281 | 255.87 | 0.1423 | 0 | 0.1423
| 11/20 11:00:00 | 4 | 39.2 | 0.12918 | 79533.2101 | 66726 | 3.2725 | 3.6338 | 7750.7947 | Rated | Heat Pump | 0.11616 |  | 0.62514 | 0 | 0 | 0 | 0.62514 | FALSE | Winter | Fall | 11 | Mid Peak | 0 | 0.12829 | 319.4651 | 199.7097 | 0.080197 | 0 | 0.080197
| 11/20 12:00:00 | 5 | 41 | 0.12673 | 79164.8319 | 67333.2 | 3.4298 | 3.7777 | 7603.5057 | Rated | Heat Pump | 0.11292 |  | 0.58989 | 0 | 0 | 0 | 0.58989 | FALSE | Winter | Fall | 12 | Mid Peak | 0 | 0.12829 | 319.9238 | 188.7209 | 0.075675 | 0 | 0.075675
| 11/20 13:00:00 | 6.2 | 43.16 | 0.13959 | 78656.5032 | 67782 | 3.5467 | 3.8733 | 8375.6514 | Rated | Heat Pump | 0.12357 |  | 0.63376 | 0 | 0 | 0 | 0.63376 | FALSE | Winter | Fall | 13 | Mid Peak | 0 | 0.12829 | 321.0409 | 203.4625 | 0.081303 | 0 | 0.081303
| 11/20 14:00:00 | 7 | 44.6 | 0.11652 | 78008.2241 | 68072.4 | 3.6685 | 3.9709 | 6991.2681 | Rated | Heat Pump | 0.1027 |  | 0.51601 | 0 | 0 | 0 | 0.51601 | FALSE | Winter | Fall | 14 | Mid Peak | 0 | 0.12829 | 326.5063 | 168.4799 | 0.066197 | 0 | 0.066197
| 11/20 15:00:00 | 7 | 44.6 | 0.067021 | 78008.2241 | 68072.4 | 3.6685 | 3.9709 | 4021.2467 | Rated | Heat Pump | 0.059073 |  | 0.2968 | 0 | 0 | 0 | 0.2968 | FALSE | Winter | Fall | 15 | Mid Peak | 0 | 0.12829 | 337.2179 | 100.0857 | 0.038075 | 0 | 0.038075
| 11/20 16:00:00 | 7 | 44.6 | 0.082749 | 78008.2241 | 68072.4 | 3.6685 | 3.9709 | 4964.9466 | Rated | Heat Pump | 0.072936 |  | 0.36645 | 0 | 0 | 0 | 0.36645 | FALSE | Winter | Fall | 16 | Mid Peak | 0 | 0.12829 | 351.86 | 128.9392 | 0.047011 | 0 | 0.047011
| 11/20 17:00:00 | 6 | 42.8 | 0.12047 | 78656.5032 | 67782 | 3.5467 | 3.8733 | 7228.4291 | Rated | Heat Pump | 0.10664 |  | 0.54695 | 0 | 0 | 0 | 0.54695 | FALSE | Winter | Fall | 17 | On Peak | 0 | 0.17792 | 361.1042 | 197.5067 | 0.097316 | 0 | 0.097316
| 11/20 18:00:00 | 6 | 42.8 | 0.12688 | 78656.5032 | 67782 | 3.5467 | 3.8733 | 7612.9541 | Rated | Heat Pump | 0.11232 |  | 0.57605 | 0 | 0 | 0 | 0.57605 | FALSE | Winter | Fall | 18 | On Peak | 0 | 0.17792 | 361.8183 | 208.4247 | 0.10249 | 0 | 0.10249
| 11/20 19:00:00 | 5.5 | 41.9 | 0.12743 | 78928.1613 | 67577.4 | 3.4877 | 3.8253 | 7645.7124 | Rated | Heat Pump | 0.11314 |  | 0.58579 | 0 | 0 | 0 | 0.58579 | FALSE | Winter | Fall | 19 | Off Peak | 0 | 0.099922 | 356.4274 | 208.7928 | 0.058534 | 0 | 0.058534
| 11/20 20:00:00 | 5 | 41 | 0.12831 | 79164.8319 | 67333.2 | 3.4298 | 3.7777 | 7698.3277 | Rated | Heat Pump | 0.11433 |  | 0.59725 | 0 | 0 | 0 | 0.59725 | FALSE | Winter | Fall | 20 | Off Peak | 0 | 0.099922 | 345.2893 | 206.224 | 0.059679 | 0 | 0.059679
| 11/20 21:00:00 | 5 | 41 | 0.1339 | 79164.8319 | 67333.2 | 3.4298 | 3.7777 | 8033.9226 | Rated | Heat Pump | 0.11932 |  | 0.62329 | 0 | 0 | 0 | 0.62329 | FALSE | Winter | Fall | 21 | Off Peak | 0 | 0.099922 | 327.7433 | 204.2778 | 0.06228 | 0 | 0.06228
| 11/20 22:00:00 | 4.8 | 40.64 | 0.16446 | 79164.8319 | 67333.2 | 3.4298 | 3.7777 | 9867.5825 | Rated | Heat Pump | 0.14655 |  | 0.76554 | 0 | 0 | 0 | 0.76554 | FALSE | Winter | Fall | 22 | Off Peak | 0 | 0.099922 | 304.965 | 233.4642 | 0.076495 | 0 | 0.076495
| 11/20 23:00:00 | 4 | 39.2 | 0.1709 | 79533.2101 | 66726 | 3.2725 | 3.6338 | 10253.944 | Rated | Heat Pump | 0.15367 |  | 0.82703 | 0 | 0 | 0 | 0.82703 | FALSE | Winter | Fall | 23 | Off Peak | 0 | 0.099922 | 286.6483 | 237.0663 | 0.082639 | 0 | 0.082639
| 11/20 24:00:00 | 4 | 39.2 | 0.19099 | 79533.2101 | 66726 | 3.2725 | 3.6338 | 11459.4657 | Rated | Heat Pump | 0.17174 |  | 0.92426 | 0 | 0 | 0 | 0.92426 | FALSE | Winter | Fall | 24 | Off Peak | 0 | 0.099922 | 273.5992 | 252.8766 | 0.092354 | 0 | 0.092354
| 11/21 01:00:00 | 3.9 | 39.02 | 0.23914 | 79533.2101 | 66726 | 3.2725 | 3.6338 | 14348.5884 | Rated | Heat Pump | 0.21504 |  | 1.1573 | 0 | 0 | 0 | 1.1573 | FALSE | Winter | Fall | 1 | Off Peak | 0 | 0.099922 | 266.825 | 308.7914 | 0.11564 | 0 | 0.11564
| 11/21 02:00:00 | 4 | 39.2 | 0.25074 | 79533.2101 | 66726 | 3.2725 | 3.6338 | 15044.4142 | Rated | Heat Pump | 0.22547 |  | 1.2134 | 0 | 0 | 0 | 1.2134 | FALSE | Winter | Fall | 2 | Off Peak | 0 | 0.099922 | 263.778 | 320.0688 | 0.12125 | 0 | 0.12125
| 11/21 03:00:00 | 4 | 39.2 | 0.24937 | 79533.2101 | 66726 | 3.2725 | 3.6338 | 14962.2572 | Rated | Heat Pump | 0.22423 |  | 1.2068 | 0 | 0 | 0 | 1.2068 | FALSE | Winter | Fall | 3 | Off Peak | 0 | 0.099922 | 264.6736 | 319.4017 | 0.12058 | 0 | 0.12058
| 11/21 04:00:00 | 4 | 39.2 | 0.24021 | 79533.2101 | 66726 | 3.2725 | 3.6338 | 14412.8487 | Rated | Heat Pump | 0.216 |  | 1.1625 | 0 | 0 | 0 | 1.1625 | FALSE | Winter | Fall | 4 | Off Peak | 0 | 0.099922 | 270.3058 | 314.2206 | 0.11616 | 0 | 0.11616
| 11/21 05:00:00 | 4 | 39.2 | 0.22875 | 79533.2101 | 66726 | 3.2725 | 3.6338 | 13724.9326 | Rated | Heat Pump | 0.20569 |  | 1.107 | 0 | 0 | 0 | 1.107 | FALSE | Winter | Fall | 5 | Off Peak | 0 | 0.099922 | 292.1492 | 323.4033 | 0.11061 | 0 | 0.11061
| 11/21 06:00:00 | 4 | 39.2 | 0.2368 | 79533.2101 | 66726 | 3.2725 | 3.6338 | 14208.2365 | Rated | Heat Pump | 0.21293 |  | 1.146 | 0 | 0 | 0 | 1.146 | FALSE | Winter | Fall | 6 | Off Peak | 0 | 0.099922 | 313.6483 | 359.4286 | 0.11451 | 0 | 0.11451
| 11/21 07:00:00 | 4.6 | 40.28 | 0.23739 | 79366.5148 | 67049.4 | 3.3732 | 3.7307 | 14243.4609 | Rated | Heat Pump | 0.21243 |  | 1.119 | 0 | 0 | 0 | 1.119 | FALSE | Winter | Fall | 7 | Off Peak | 1 | 0.099922 | 322.5232 | 360.8949 | 0.11181 | 0 | 0.11181
| 11/21 08:00:00 | 5 | 41 | 0.24229 | 79164.8319 | 67333.2 | 3.4298 | 3.7777 | 14537.3732 | Rated | Heat Pump | 0.2159 |  | 1.1278 | 0 | 0 | 0 | 1.1278 | FALSE | Winter | Fall | 8 | On Peak | 1 | 0.17792 | 323.0453 | 364.3418 | 0.20067 | 0 | 0.20067
| 11/21 09:00:00 | 6 | 42.8 | 0.16102 | 78656.5032 | 67782 | 3.5467 | 3.8733 | 9660.9221 | Rated | Heat Pump | 0.14253 |  | 0.73101 | 0 | 0 | 0 | 0.73101 | FALSE | Winter | Fall | 9 | On Peak | 1 | 0.17792 | 320.7363 | 234.4618 | 0.13006 | 0 | 0.13006
| 11/21 10:00:00 | 6.3 | 43.34 | 0.089905 | 78656.5032 | 67782 | 3.5467 | 3.8733 | 5394.2701 | Rated | Heat Pump | 0.079583 |  | 0.40817 | 0 | 0 | 0 | 0.40817 | FALSE | Winter | Fall | 10 | On Peak | 0 | 0.17792 | 319.9281 | 130.5842 | 0.072622 | 0 | 0.072622
| 11/21 11:00:00 | 9 | 48.2 | 0.055778 | 76773.3984 | 68211 | 3.8603 | 4.121 | 3346.7043 | Rated | Heat Pump | 0.049064 |  | 0.23802 | 0 | 0 | 0 | 0.23802 | FALSE | Winter | Fall | 11 | Mid Peak | 0 | 0.12829 | 319.4651 | 76.0384 | 0.030534 | 0 | 0.030534
| 11/21 12:00:00 | 9 | 48.2 | 0.046208 | 76773.3984 | 68211 | 3.8603 | 4.121 | 2772.497 | Rated | Heat Pump | 0.040646 |  | 0.19718 | 0 | 0 | 0 | 0.19718 | FALSE | Winter | Fall | 12 | Mid Peak | 0 | 0.12829 | 319.9238 | 63.0826 | 0.025296 | 0 | 0.025296
| 11/21 13:00:00 | 9.7 | 49.46 | 0.022484 | 76291.8146 | 68178 | 3.9267 | 4.172 | 1349.0653 | Rated | Heat Pump | 0.019787 |  | 0.094773 | 0 | 0 | 0 | 0.094773 | FALSE | Winter | Fall | 13 | Mid Peak | 0 | 0.12829 | 321.0409 | 30.4259 | 0.012158 | 0 | 0.012158
| 11/21 14:00:00 | 9 | 48.2 | 0 |  |  | 3.8603 | 4.121 | 0 | Rated | Off | #VALUE! |  | 0 | 0 | 0 | 0 | 0 | FALSE | Winter | Fall | 14 | Mid Peak | 0 | 0.12829 | 326.5063 | 0 | 0 | 0 | 0
| 11/21 15:00:00 | 9 | 48.2 | 0 |  |  | 3.8603 | 4.121 | 0 | Rated | Off | #VALUE! |  | 0 | 0 | 0 | 0 | 0 | FALSE | Winter | Fall | 15 | Mid Peak | 0 | 0.12829 | 337.2179 | 0 | 0 | 0 | 0
| 11/21 16:00:00 | 8.6 | 47.48 | 0.037535 | 77219.9945 | 68204.4 | 3.7952 | 4.0705 | 2252.0781 | Rated | Heat Pump | 0.03302 |  | 0.16216 | 0 | 0 | 0 | 0.16216 | FALSE | Winter | Fall | 16 | Mid Peak | 0 | 0.12829 | 351.86 | 57.056 | 0.020802 | 0 | 0.020802
| 11/21 17:00:00 | 8 | 46.4 | 0.068539 | 77631.6031 | 68158.2 | 3.7312 | 4.0204 | 4112.3229 | Rated | Heat Pump | 0.060335 |  | 0.29978 | 0 | 0 | 0 | 0.29978 | FALSE | Winter | Fall | 17 | On Peak | 0 | 0.17792 | 361.1042 | 108.2524 | 0.053338 | 0 | 0.053338
| 11/21 18:00:00 | 6 | 42.8 | 0.057529 | 78656.5032 | 67782 | 3.5467 | 3.8733 | 3451.7427 | Rated | Heat Pump | 0.050924 |  | 0.26118 | 0 | 0 | 0 | 0.26118 | FALSE | Winter | Fall | 18 | On Peak | 0 | 0.17792 | 361.8183 | 94.5006 | 0.04647 | 0 | 0.04647
| 11/21 19:00:00 | 4.5 | 40.1 | 0.048642 | 79366.5148 | 67049.4 | 3.3732 | 3.7307 | 2918.5147 | Rated | Heat Pump | 0.043528 |  | 0.22928 | 0 | 0 | 0 | 0.22928 | FALSE | Winter | Fall | 19 | Off Peak | 0 | 0.099922 | 356.4274 | 81.7217 | 0.02291 | 0 | 0.02291
| 11/21 20:00:00 | 4 | 39.2 | 0.096275 | 79533.2101 | 66726 | 3.2725 | 3.6338 | 5776.4838 | Rated | Heat Pump | 0.08657 |  | 0.4659 | 0 | 0 | 0 | 0.4659 | FALSE | Winter | Fall | 20 | Off Peak | 0 | 0.099922 | 345.2893 | 160.8704 | 0.046554 | 0 | 0.046554
| 11/21 21:00:00 | 4 | 39.2 | 0.10039 | 79533.2101 | 66726 | 3.2725 | 3.6338 | 6023.2218 | Rated | Heat Pump | 0.090268 |  | 0.4858 | 0 | 0 | 0 | 0.4858 | FALSE | Winter | Fall | 21 | Off Peak | 0 | 0.099922 | 327.7433 | 159.218 | 0.048542 | 0 | 0.048542
| 11/21 22:00:00 | 3.6 | 38.48 | 0.13639 | 79664.9178 | 66363 | 3.2182 | 3.5874 | 8183.6318 | Rated | Heat Pump | 0.12332 |  | 0.66858 | 0 | 0 | 0 | 0.66858 | FALSE | Winter | Fall | 22 | Off Peak | 0 | 0.099922 | 304.965 | 203.8944 | 0.066806 | 0 | 0.066806
| 11/21 23:00:00 | 3 | 37.4 | 0.17354 | 79761.6379 | 65960.4 | 3.1656 | 3.5419 | 10412.1795 | Rated | Heat Pump | 0.15786 |  | 0.86157 | 0 | 0 | 0 | 0.86157 | FALSE | Winter | Fall | 23 | Off Peak | 0 | 0.099922 | 286.6483 | 246.9674 | 0.08609 | 0 | 0.08609
| 11/21 24:00:00 | 2 | 35.6 | 0.23066 | 79823.3704 | 65518.2 | 3.1144 | 3.4973 | 13839.3808 | Rated | Heat Pump | 0.21123 |  | 1.1598 | 0 | 0 | 0 | 1.1598 | FALSE | Winter | Fall | 24 | Off Peak | 0 | 0.099922 | 273.5992 | 317.3118 | 0.11589 | 0 | 0.11589
| 11/22 01:00:00 | 1.4 | 34.52 | 0.19245 | 79850.1152 | 65036.4 | 3.0647 | 3.4535 | 11546.8741 | Rated | Heat Pump | 0.17754 |  | 0.97994 | 0 | 0 | 0 | 0.97994 | FALSE | Winter | Fall | 1 | Off Peak | 0 | 0.099922 | 266.825 | 261.4719 | 0.097918 | 0 | 0.097918
| 11/22 02:00:00 | 1 | 33.8 | 0.24439 | 79841.8725 | 64515 | 3.0164 | 3.4103 | 14663.1768 | Rated | Heat Pump | 0.22728 |  | 1.2601 | 0 | 0 | 0 | 1.2601 | FALSE | Winter | Fall | 2 | Off Peak | 0 | 0.099922 | 263.778 | 332.3994 | 0.12592 | 0 | 0.12592
| 11/22 03:00:00 | 1 | 33.8 | 0.26803 | 79841.8725 | 64515 | 3.0164 | 3.4103 | 16081.6678 | Rated | Heat Pump | 0.24927 |  | 1.3821 | 0 | 0 | 0 | 1.3821 | FALSE | Winter | Fall | 3 | Off Peak | 0 | 0.099922 | 264.6736 | 365.7929 | 0.1381 | 0 | 0.1381
| 11/22 04:00:00 | 0 | 32 | 0.27533 | 79720.4242 | 63353.4 | 2.9238 | 3.3259 | 16519.7532 | Rated | Heat Pump | 0.26076 |  | 1.4557 | 0 | 0 | 0 | 1.4557 | FALSE | Winter | Fall | 4 | Off Peak | 0 | 0.099922 | 270.3058 | 393.4942 | 0.14546 | 0 | 0.14546
| 11/22 05:00:00 | 0 | 32 | 0.30369 | 79720.4242 | 63353.4 | 2.9238 | 3.3259 | 18221.2135 | Rated | Heat Pump | 0.28761 |  | 1.6057 | 0 | 0 | 0 | 1.6057 | FALSE | Winter | Fall | 5 | Off Peak | 0 | 0.099922 | 292.1492 | 469.0957 | 0.16044 | 0 | 0.16044
| 11/22 06:00:00 | -1 | 30.2 | 0.29281 | 79459.0254 | 62033.4 | 2.8361 | 3.2436 | 17568.3463 | Rated | Heat Pump | 0.28321 |  | 1.5874 | 0 | 0 | 0 | 1.5874 | FALSE | Winter | Fall | 6 | Off Peak | 0 | 0.099922 | 313.6483 | 497.8968 | 0.15862 | 0 | 0.15862
| 11/22 07:00:00 | -0.6 | 30.92 | 0.28743 | 79607.2186 | 62713.2 | 2.8794 | 3.2845 | 17245.5005 | Rated | Heat Pump | 0.27499 |  | 1.5388 | 0 | 0 | 0 | 1.5388 | FALSE | Winter | Fall | 7 | Off Peak | 1 | 0.099922 | 322.5232 | 496.3133 | 0.15376 | 0 | 0.15376
| 11/22 08:00:00 | -1 | 30.2 | 0.3759 | 79459.0254 | 62033.4 | 2.8361 | 3.2436 | 22554.0368 | Rated | Heat Pump | 0.36358 |  | 2.0379 | 0 | 0 | 0 | 2.0379 | FALSE | Winter | Fall | 8 | On Peak | 1 | 0.17792 | 323.0453 | 658.3445 | 0.3626 | 0 | 0.3626
| 11/22 09:00:00 | -1 | 30.2 | 0.34603 | 79459.0254 | 62033.4 | 2.8361 | 3.2436 | 20761.5664 | Rated | Heat Pump | 0.33468 |  | 1.876 | 0 | 0 | 0 | 1.876 | FALSE | Winter | Fall | 9 | On Peak | 1 | 0.17792 | 320.7363 | 601.6913 | 0.33378 | 0 | 0.33378
| 11/22 10:00:00 | -0.5 | 31.1 | 0.31153 | 79607.2186 | 62713.2 | 2.8794 | 3.2845 | 18692.0787 | Rated | Heat Pump | 0.29806 |  | 1.6679 | 0 | 0 | 0 | 1.6679 | FALSE | Winter | Fall | 10 | On Peak | 0 | 0.17792 | 319.9281 | 533.6163 | 0.29676 | 0 | 0.29676
| 11/22 11:00:00 | 0 | 32 | 0.31004 | 79720.4242 | 63353.4 | 2.9238 | 3.3259 | 18602.2796 | Rated | Heat Pump | 0.29363 |  | 1.6393 | 0 | 0 | 0 | 1.6393 | FALSE | Winter | Fall | 11 | Mid Peak | 0 | 0.12829 | 319.4651 | 523.6837 | 0.21029 | 0 | 0.21029
| 11/22 12:00:00 | 0 | 32 | 0.27332 | 79720.4242 | 63353.4 | 2.9238 | 3.3259 | 16399.4706 | Rated | Heat Pump | 0.25886 |  | 1.4451 | 0 | 0 | 0 | 1.4451 | FALSE | Winter | Fall | 12 | Mid Peak | 0 | 0.12829 | 319.9238 | 462.334 | 0.18539 | 0 | 0.18539
| 11/22 13:00:00 | 0.6 | 33.08 | 0.28878 | 79798.6421 | 63954 | 2.9695 | 3.3678 | 17327.0559 | Rated | Heat Pump | 0.27093 |  | 1.5079 | 0 | 0 | 0 | 1.5079 | FALSE | Winter | Fall | 13 | Mid Peak | 0 | 0.12829 | 321.0409 | 484.0887 | 0.19344 | 0 | 0.19344
| 11/22 14:00:00 | 0 | 32 | 0.27611 | 79720.4242 | 63353.4 | 2.9238 | 3.3259 | 16566.6983 | Rated | Heat Pump | 0.2615 |  | 1.4599 | 0 | 0 | 0 | 1.4599 | FALSE | Winter | Fall | 14 | Mid Peak | 0 | 0.12829 | 326.5063 | 476.6581 | 0.18728 | 0 | 0.18728
| 11/22 15:00:00 | 0 | 32 | 0.31685 | 79720.4242 | 63353.4 | 2.9238 | 3.3259 | 19010.9008 | Rated | Heat Pump | 0.30008 |  | 1.6753 | 0 | 0 | 0 | 1.6753 | FALSE | Winter | Fall | 15 | Mid Peak | 0 | 0.12829 | 337.2179 | 564.9276 | 0.21491 | 0 | 0.21491
| 11/22 16:00:00 | 0.4 | 32.72 | 0.32006 | 79798.6421 | 63954 | 2.9695 | 3.3678 | 19203.7164 | Rated | Heat Pump | 0.30027 |  | 1.6712 | 0 | 0 | 0 | 1.6712 | FALSE | Winter | Fall | 16 | Mid Peak | 0 | 0.12829 | 351.86 | 588.0239 | 0.21439 | 0 | 0.21439
| 11/22 17:00:00 | 0 | 32 | 0.3736 | 79720.4242 | 63353.4 | 2.9238 | 3.3259 | 22415.9906 | Rated | Heat Pump | 0.35382 |  | 1.9753 | 0 | 0 | 0 | 1.9753 | FALSE | Winter | Fall | 17 | On Peak | 0 | 0.17792 | 361.1042 | 713.2962 | 0.35146 | 0 | 0.35146
| 11/22 18:00:00 | -2 | 28.4 | 0.35876 | 79057.6762 | 60555 | 2.753 | 3.1629 | 21525.4958 | Rated | Heat Pump | 0.35547 |  | 1.9946 | 0 | 0 | 0 | 1.9946 | FALSE | Winter | Fall | 18 | On Peak | 0 | 0.17792 | 361.8183 | 721.6857 | 0.35489 | 0 | 0.35489
| 11/22 19:00:00 | -2.8 | 26.96 | 0.31802 | 78804.5202 | 59756.4 | 2.713 | 3.1231 | 19081.0284 | Rated | Heat Pump | 0.31931 |  | 1.7907 | 0 | 0 | 0 | 1.7907 | FALSE | Winter | Fall | 19 | Off Peak | 0 | 0.099922 | 356.4274 | 638.2383 | 0.17893 | 0 | 0.17893
| 11/22 20:00:00 | -3 | 26.6 | 0.26283 | 78804.5202 | 59756.4 | 2.713 | 3.1231 | 15770.0398 | Rated | Heat Pump | 0.26391 |  | 1.4799 | 0 | 0 | 0 | 1.4799 | FALSE | Winter | Fall | 20 | Off Peak | 0 | 0.099922 | 345.2893 | 511.0059 | 0.14788 | 0 | 0.14788
| 11/22 21:00:00 | -3 | 26.6 | 0.26108 | 78804.5202 | 59756.4 | 2.713 | 3.1231 | 15664.9091 | Rated | Heat Pump | 0.26215 |  | 1.4701 | 0 | 0 | 0 | 1.4701 | FALSE | Winter | Fall | 21 | Off Peak | 0 | 0.099922 | 327.7433 | 481.8054 | 0.14689 | 0 | 0.14689
| 11/22 22:00:00 | -3.3 | 26.06 | 0.2593 | 78516.3766 | 58918.2 | 2.6741 | 3.0835 | 15557.9336 | Rated | Heat Pump | 0.26406 |  | 1.4788 | 0 | 0 | 0 | 1.4788 | FALSE | Winter | Fall | 22 | Off Peak | 0 | 0.099922 | 304.965 | 450.9727 | 0.14776 | 0 | 0.14776
| 11/22 23:00:00 | -3 | 26.6 | 0.27313 | 78804.5202 | 59756.4 | 2.713 | 3.1231 | 16387.5933 | Rated | Heat Pump | 0.27424 |  | 1.5379 | 0 | 0 | 0 | 1.5379 | FALSE | Winter | Fall | 23 | Off Peak | 0 | 0.099922 | 286.6483 | 440.8335 | 0.15367 | 0 | 0.15367
| 11/22 24:00:00 | -3 | 26.6 | 0.29841 | 78804.5202 | 59756.4 | 2.713 | 3.1231 | 17904.7192 | Rated | Heat Pump | 0.29963 |  | 1.6803 | 0 | 0 | 0 | 1.6803 | FALSE | Winter | Fall | 24 | Off Peak | 0 | 0.099922 | 273.5992 | 459.7189 | 0.1679 | 0 | 0.1679
| 11/23 01:00:00 | -2.2 | 28.04 | 0.31729 | 79057.6762 | 60555 | 2.753 | 3.1629 | 19037.2315 | Rated | Heat Pump | 0.31438 |  | 1.764 | 0 | 0 | 0 | 1.764 | FALSE | Winter | Fall | 1 | Off Peak | 0 | 0.099922 | 266.825 | 470.6897 | 0.17627 | 0 | 0.17627
| 11/23 02:00:00 | -2 | 28.4 | 0.33026 | 79057.6762 | 60555 | 2.753 | 3.1629 | 19815.6367 | Rated | Heat Pump | 0.32723 |  | 1.8362 | 0 | 0 | 0 | 1.8362 | FALSE | Winter | Fall | 2 | Off Peak | 0 | 0.099922 | 263.778 | 484.3407 | 0.18347 | 0 | 0.18347
| 11/23 03:00:00 | -2 | 28.4 | 0.31237 | 79057.6762 | 60555 | 2.753 | 3.1629 | 18742.2718 | Rated | Heat Pump | 0.30951 |  | 1.7367 | 0 | 0 | 0 | 1.7367 | FALSE | Winter | Fall | 3 | Off Peak | 0 | 0.099922 | 264.6736 | 459.6606 | 0.17354 | 0 | 0.17354
| 11/23 04:00:00 | -1.2 | 29.84 | 0.32465 | 79459.0254 | 62033.4 | 2.8361 | 3.2436 | 19479.0499 | Rated | Heat Pump | 0.31401 |  | 1.7601 | 0 | 0 | 0 | 1.7601 | FALSE | Winter | Fall | 4 | Off Peak | 0 | 0.099922 | 270.3058 | 475.7607 | 0.17587 | 0 | 0.17587
| 11/23 05:00:00 | -1 | 30.2 | 0.33837 | 79459.0254 | 62033.4 | 2.8361 | 3.2436 | 20302.1998 | Rated | Heat Pump | 0.32728 |  | 1.8345 | 0 | 0 | 0 | 1.8345 | FALSE | Winter | Fall | 5 | Off Peak | 0 | 0.099922 | 292.1492 | 535.9364 | 0.1833 | 0 | 0.1833
| 11/23 06:00:00 | -1 | 30.2 | 0.33886 | 79459.0254 | 62033.4 | 2.8361 | 3.2436 | 20331.4732 | Rated | Heat Pump | 0.32775 |  | 1.8371 | 0 | 0 | 0 | 1.8371 | FALSE | Winter | Fall | 6 | Off Peak | 0 | 0.099922 | 313.6483 | 576.2053 | 0.18357 | 0 | 0.18357
| 11/23 07:00:00 | -1.3 | 29.66 | 0.28951 | 79459.0254 | 62033.4 | 2.8361 | 3.2436 | 17370.3259 | Rated | Heat Pump | 0.28002 |  | 1.5695 | 0 | 0 | 0 | 1.5695 | FALSE | Winter | Fall | 7 | Off Peak | 1 | 0.099922 | 322.5232 | 506.2143 | 0.15683 | 0 | 0.15683
| 11/23 08:00:00 | -1 | 30.2 | 0.27621 | 79459.0254 | 62033.4 | 2.8361 | 3.2436 | 16572.5287 | Rated | Heat Pump | 0.26715 |  | 1.4975 | 0 | 0 | 0 | 1.4975 | FALSE | Winter | Fall | 8 | On Peak | 1 | 0.17792 | 323.0453 | 483.7463 | 0.26643 | 0 | 0.26643
| 11/23 09:00:00 | 0 | 32 | 0.19726 | 79720.4242 | 63353.4 | 2.9238 | 3.3259 | 11835.4818 | Rated | Heat Pump | 0.18682 |  | 1.043 | 0 | 0 | 0 | 1.043 | FALSE | Winter | Fall | 9 | On Peak | 1 | 0.17792 | 320.7363 | 334.5134 | 0.18557 | 0 | 0.18557
| 11/23 10:00:00 | 0.5 | 32.9 | 0.15982 | 79798.6421 | 63954 | 2.9695 | 3.3678 | 9589.4322 | Rated | Heat Pump | 0.14994 |  | 0.83451 | 0 | 0 | 0 | 0.83451 | FALSE | Winter | Fall | 10 | On Peak | 0 | 0.17792 | 319.9281 | 266.9839 | 0.14848 | 0 | 0.14848
| 11/23 11:00:00 | 1 | 33.8 | 0.10784 | 79841.8725 | 64515 | 3.0164 | 3.4103 | 6470.3453 | Rated | Heat Pump | 0.10029 |  | 0.55606 | 0 | 0 | 0 | 0.55606 | FALSE | Winter | Fall | 11 | Mid Peak | 0 | 0.12829 | 319.4651 | 177.6415 | 0.071335 | 0 | 0.071335
| 11/23 12:00:00 | 1 | 33.8 | 0.10287 | 79841.8725 | 64515 | 3.0164 | 3.4103 | 6172.4266 | Rated | Heat Pump | 0.095674 |  | 0.53046 | 0 | 0 | 0 | 0.53046 | FALSE | Winter | Fall | 12 | Mid Peak | 0 | 0.12829 | 319.9238 | 169.7056 | 0.06805 | 0 | 0.06805
| 11/23 13:00:00 | 1.8 | 35.24 | 0.11049 | 79850.1152 | 65036.4 | 3.0647 | 3.4535 | 6629.4576 | Rated | Heat Pump | 0.10193 |  | 0.56262 | 0 | 0 | 0 | 0.56262 | FALSE | Winter | Fall | 13 | Mid Peak | 0 | 0.12829 | 321.0409 | 180.6228 | 0.072176 | 0 | 0.072176
| 11/23 14:00:00 | 2 | 35.6 | 0.14289 | 79823.3704 | 65518.2 | 3.1144 | 3.4973 | 8573.428 | Rated | Heat Pump | 0.13086 |  | 0.71847 | 0 | 0 | 0 | 0.71847 | FALSE | Winter | Fall | 14 | Mid Peak | 0 | 0.12829 | 326.5063 | 234.5853 | 0.09217 | 0 | 0.09217
| 11/23 15:00:00 | 4 | 39.2 | 0.15632 | 79533.2101 | 66726 | 3.2725 | 3.6338 | 9379.4574 | Rated | Heat Pump | 0.14057 |  | 0.7565 | 0 | 0 | 0 | 0.7565 | FALSE | Winter | Fall | 15 | Mid Peak | 0 | 0.12829 | 337.2179 | 255.1043 | 0.097048 | 0 | 0.097048
| 11/23 16:00:00 | 3.3 | 37.94 | 0.1767 | 79664.9178 | 66363 | 3.2182 | 3.5874 | 10602.1291 | Rated | Heat Pump | 0.15976 |  | 0.86617 | 0 | 0 | 0 | 0.86617 | FALSE | Winter | Fall | 16 | Mid Peak | 0 | 0.12829 | 351.86 | 304.7699 | 0.11112 | 0 | 0.11112
| 11/23 17:00:00 | 2 | 35.6 | 0.16963 | 79823.3704 | 65518.2 | 3.1144 | 3.4973 | 10177.5899 | Rated | Heat Pump | 0.15534 |  | 0.8529 | 0 | 0 | 0 | 0.8529 | FALSE | Winter | Fall | 17 | On Peak | 0 | 0.17792 | 361.1042 | 307.9869 | 0.15175 | 0 | 0.15175
| 11/23 18:00:00 | 2 | 35.6 | 0.16172 | 79823.3704 | 65518.2 | 3.1144 | 3.4973 | 9703.2685 | Rated | Heat Pump | 0.1481 |  | 0.81315 | 0 | 0 | 0 | 0.81315 | FALSE | Winter | Fall | 18 | On Peak | 0 | 0.17792 | 361.8183 | 294.214 | 0.14468 | 0 | 0.14468
| 11/23 19:00:00 | 2.7 | 36.86 | 0.19811 | 79761.6379 | 65960.4 | 3.1656 | 3.5419 | 11886.7916 | Rated | Heat Pump | 0.18021 |  | 0.98359 | 0 | 0 | 0 | 0.98359 | FALSE | Winter | Fall | 19 | Off Peak | 0 | 0.099922 | 356.4274 | 350.5778 | 0.098282 | 0 | 0.098282
| 11/23 20:00:00 | 3 | 37.4 | 0.17069 | 79761.6379 | 65960.4 | 3.1656 | 3.5419 | 10241.6457 | Rated | Heat Pump | 0.15527 |  | 0.84746 | 0 | 0 | 0 | 0.84746 | FALSE | Winter | Fall | 20 | Off Peak | 0 | 0.099922 | 345.2893 | 292.6183 | 0.08468 | 0 | 0.08468
| 11/23 21:00:00 | 3 | 37.4 | 0.17193 | 79761.6379 | 65960.4 | 3.1656 | 3.5419 | 10315.8349 | Rated | Heat Pump | 0.15639 |  | 0.8536 | 0 | 0 | 0 | 0.8536 | FALSE | Winter | Fall | 21 | Off Peak | 0 | 0.099922 | 327.7433 | 279.7608 | 0.085293 | 0 | 0.085293
| 11/23 22:00:00 | 2.9 | 37.22 | 0.19148 | 79761.6379 | 65960.4 | 3.1656 | 3.5419 | 11489.0338 | Rated | Heat Pump | 0.17418 |  | 0.95068 | 0 | 0 | 0 | 0.95068 | FALSE | Winter | Fall | 22 | Off Peak | 0 | 0.099922 | 304.965 | 289.9226 | 0.094994 | 0 | 0.094994
| 11/23 23:00:00 | 3 | 37.4 | 0.1861 | 79761.6379 | 65960.4 | 3.1656 | 3.5419 | 11166.2532 | Rated | Heat Pump | 0.16929 |  | 0.92397 | 0 | 0 | 0 | 0.92397 | FALSE | Winter | Fall | 23 | Off Peak | 0 | 0.099922 | 286.6483 | 264.8533 | 0.092325 | 0 | 0.092325
| 11/23 24:00:00 | 3 | 37.4 | 0.20831 | 79761.6379 | 65960.4 | 3.1656 | 3.5419 | 12498.4334 | Rated | Heat Pump | 0.18948 |  | 1.0342 | 0 | 0 | 0 | 1.0342 | FALSE | Winter | Fall | 24 | Off Peak | 0 | 0.099922 | 273.5992 | 282.9561 | 0.10334 | 0 | 0.10334
| 11/24 01:00:00 | 1.5 | 34.7 | 0.22368 | 79850.1152 | 65036.4 | 3.0647 | 3.4535 | 13420.6476 | Rated | Heat Pump | 0.20636 |  | 1.139 | 0 | 0 | 0 | 1.139 | FALSE | Winter | Fall | 1 | Off Peak | 0 | 0.099922 | 266.825 | 303.9024 | 0.11381 | 0 | 0.11381
| 11/24 02:00:00 | 0 | 32 | 0.22596 | 79720.4242 | 63353.4 | 2.9238 | 3.3259 | 13557.8627 | Rated | Heat Pump | 0.214 |  | 1.1947 | 0 | 0 | 0 | 1.1947 | FALSE | Winter | Fall | 2 | Off Peak | 0 | 0.099922 | 263.778 | 315.1442 | 0.11938 | 0 | 0.11938
| 11/24 03:00:00 | 0 | 32 | 0.23982 | 79720.4242 | 63353.4 | 2.9238 | 3.3259 | 14389.2943 | Rated | Heat Pump | 0.22713 |  | 1.268 | 0 | 0 | 0 | 1.268 | FALSE | Winter | Fall | 3 | Off Peak | 0 | 0.099922 | 264.6736 | 335.6059 | 0.1267 | 0 | 0.1267
| 11/24 04:00:00 | -0.6 | 30.92 | 0.25264 | 79607.2186 | 62713.2 | 2.8794 | 3.2845 | 15158.3167 | Rated | Heat Pump | 0.24171 |  | 1.3526 | 0 | 0 | 0 | 1.3526 | FALSE | Winter | Fall | 4 | Off Peak | 0 | 0.099922 | 270.3058 | 365.6162 | 0.13516 | 0 | 0.13516
| 11/24 05:00:00 | 0 | 32 | 0.24806 | 79720.4242 | 63353.4 | 2.9238 | 3.3259 | 14883.8822 | Rated | Heat Pump | 0.23493 |  | 1.3116 | 0 | 0 | 0 | 1.3116 | FALSE | Winter | Fall | 5 | Off Peak | 0 | 0.099922 | 292.1492 | 383.1778 | 0.13106 | 0 | 0.13106
| 11/24 06:00:00 | 0 | 32 | 0.24402 | 79720.4242 | 63353.4 | 2.9238 | 3.3259 | 14641.2266 | Rated | Heat Pump | 0.2311 |  | 1.2902 | 0 | 0 | 0 | 1.2902 | FALSE | Winter | Fall | 6 | Off Peak | 0 | 0.099922 | 313.6483 | 404.6689 | 0.12892 | 0 | 0.12892
| 11/24 07:00:00 | 0.9 | 33.62 | 0.23775 | 79841.8725 | 64515 | 3.0164 | 3.4103 | 14264.7957 | Rated | Heat Pump | 0.22111 |  | 1.2259 | 0 | 0 | 0 | 1.2259 | FALSE | Winter | Fall | 7 | Off Peak | 1 | 0.099922 | 322.5232 | 395.3849 | 0.1225 | 0 | 0.1225
| 11/24 08:00:00 | 1 | 33.8 | 0.24119 | 79841.8725 | 64515 | 3.0164 | 3.4103 | 14471.6765 | Rated | Heat Pump | 0.22431 |  | 1.2437 | 0 | 0 | 0 | 1.2437 | FALSE | Winter | Fall | 8 | On Peak | 1 | 0.17792 | 323.0453 | 401.7685 | 0.22128 | 0 | 0.22128
| 11/24 09:00:00 | 3 | 37.4 | 0.13187 | 79761.6379 | 65960.4 | 3.1656 | 3.5419 | 7911.9007 | Rated | Heat Pump | 0.11995 |  | 0.65468 | 0 | 0 | 0 | 0.65468 | FALSE | Winter | Fall | 9 | On Peak | 1 | 0.17792 | 320.7363 | 209.9798 | 0.11648 | 0 | 0.11648
| 11/24 10:00:00 | 4.8 | 40.64 | 0.068641 | 79164.8319 | 67333.2 | 3.4298 | 3.7777 | 4118.4511 | Rated | Heat Pump | 0.061165 |  | 0.31952 | 0 | 0 | 0 | 0.31952 | FALSE | Winter | Fall | 10 | On Peak | 0 | 0.17792 | 319.9281 | 102.2224 | 0.056849 | 0 | 0.056849
| 11/24 11:00:00 | 6 | 42.8 | 0.043259 | 78656.5032 | 67782 | 3.5467 | 3.8733 | 2595.5146 | Rated | Heat Pump | 0.038292 |  | 0.19639 | 0 | 0 | 0 | 0.19639 | FALSE | Winter | Fall | 11 | Mid Peak | 0 | 0.12829 | 319.4651 | 62.7411 | 0.025195 | 0 | 0.025195
| 11/24 12:00:00 | 6 | 42.8 | 0.044391 | 78656.5032 | 67782 | 3.5467 | 3.8733 | 2663.45 | Rated | Heat Pump | 0.039294 |  | 0.20153 | 0 | 0 | 0 | 0.20153 | FALSE | Winter | Fall | 12 | Mid Peak | 0 | 0.12829 | 319.9238 | 64.4758 | 0.025854 | 0 | 0.025854
| 11/24 13:00:00 | 8.6 | 47.48 | 0.010755 | 77219.9945 | 68204.4 | 3.7952 | 4.0705 | 645.314 | Rated | Heat Pump | 0.0094615 |  | 0.046464 | 0 | 0 | 0 | 0.046464 | FALSE | Winter | Fall | 13 | Mid Peak | 0 | 0.12829 | 321.0409 | 14.9169 | 0.0059607 | 0 | 0.0059607
| 11/24 14:00:00 | 10 | 50 | 0 |  |  | 3.9943 | 4.2235 | 0 | Rated | Off | #VALUE! |  | 0 | 0 | 0 | 0 | 0 | FALSE | Winter | Fall | 14 | Mid Peak | 0 | 0.12829 | 326.5063 | 0 | 0 | 0 | 0
| 11/24 15:00:00 | 11 | 51.8 | 0 |  |  | 4.1332 | 4.3279 | 0 | Rated | Off | #VALUE! |  | 0 | 0 | 0 | 0 | 0 | FALSE | Winter | Fall | 15 | Mid Peak | 0 | 0.12829 | 337.2179 | 0 | 0 | 0 | 0
| 11/24 16:00:00 | 10.3 | 50.54 | 0.0038997 | 75223.6841 | 67993.2 | 4.0631 | 4.2754 | 233.9842 | Rated | Heat Pump | 0.0034413 |  | 0.01604 | 0 | 0 | 0 | 0.01604 | FALSE | Winter | Fall | 16 | Mid Peak | 0 | 0.12829 | 351.86 | 5.6437 | 0.0020577 | 0 | 0.0020577
| 11/24 17:00:00 | 9 | 48.2 | 0.058332 | 76773.3984 | 68211 | 3.8603 | 4.121 | 3499.9344 | Rated | Heat Pump | 0.05131 |  | 0.24892 | 0 | 0 | 0 | 0.24892 | FALSE | Winter | Fall | 17 | On Peak | 0 | 0.17792 | 361.1042 | 89.8845 | 0.044288 | 0 | 0.044288
| 11/24 18:00:00 | 8 | 46.4 | 0.083156 | 77631.6031 | 68158.2 | 3.7312 | 4.0204 | 4989.3788 | Rated | Heat Pump | 0.073203 |  | 0.36372 | 0 | 0 | 0 | 0.36372 | FALSE | Winter | Fall | 18 | On Peak | 0 | 0.17792 | 361.8183 | 131.5996 | 0.064714 | 0 | 0.064714
| 11/24 19:00:00 | 9.1 | 48.38 | 0.055008 | 76773.3984 | 68211 | 3.8603 | 4.121 | 3300.4949 | Rated | Heat Pump | 0.048387 |  | 0.23473 | 0 | 0 | 0 | 0.23473 | FALSE | Winter | Fall | 19 | Off Peak | 0 | 0.099922 | 356.4274 | 83.6647 | 0.023455 | 0 | 0.023455
| 11/24 20:00:00 | 9 | 48.2 | 0.054455 | 76773.3984 | 68211 | 3.8603 | 4.121 | 3267.3174 | Rated | Heat Pump | 0.0479 |  | 0.23237 | 0 | 0 | 0 | 0.23237 | FALSE | Winter | Fall | 20 | Off Peak | 0 | 0.099922 | 345.2893 | 80.2355 | 0.023219 | 0 | 0.023219
| 11/24 21:00:00 | 9 | 48.2 | 0.064821 | 76773.3984 | 68211 | 3.8603 | 4.121 | 3889.2599 | Rated | Heat Pump | 0.057018 |  | 0.2766 | 0 | 0 | 0 | 0.2766 | FALSE | Winter | Fall | 21 | Off Peak | 0 | 0.099922 | 327.7433 | 90.6553 | 0.027639 | 0 | 0.027639
| 11/24 22:00:00 | 8.4 | 47.12 | 0.063266 | 77219.9945 | 68204.4 | 3.7952 | 4.0705 | 3795.948 | Rated | Heat Pump | 0.055655 |  | 0.27332 | 0 | 0 | 0 | 0.27332 | FALSE | Winter | Fall | 22 | Off Peak | 0 | 0.099922 | 304.965 | 83.3524 | 0.027311 | 0 | 0.027311
| 11/24 23:00:00 | 8 | 46.4 | 0.096117 | 77631.6031 | 68158.2 | 3.7312 | 4.0204 | 5766.9987 | Rated | Heat Pump | 0.084612 |  | 0.4204 | 0 | 0 | 0 | 0.4204 | FALSE | Winter | Fall | 23 | Off Peak | 0 | 0.099922 | 286.6483 | 120.5083 | 0.042008 | 0 | 0.042008
| 11/24 24:00:00 | 8 | 46.4 | 0.12386 | 77631.6031 | 68158.2 | 3.7312 | 4.0204 | 7431.3863 | Rated | Heat Pump | 0.10903 |  | 0.54174 | 0 | 0 | 0 | 0.54174 | FALSE | Winter | Fall | 24 | Off Peak | 0 | 0.099922 | 273.5992 | 148.2185 | 0.054131 | 0 | 0.054131
| 11/25 01:00:00 | 7.7 | 45.86 | 0.14289 | 77631.6031 | 68158.2 | 3.7312 | 4.0204 | 8573.5301 | Rated | Heat Pump | 0.12579 |  | 0.625 | 0 | 0 | 0 | 0.625 | TRUE | Winter | Fall | 1 | Off Peak | 0 | 0.099922 | 266.825 | 166.7646 | 0.062451 | 0 | 0.062451
| 11/25 02:00:00 | 8 | 46.4 | 0.14934 | 77631.6031 | 68158.2 | 3.7312 | 4.0204 | 8960.5023 | Rated | Heat Pump | 0.13147 |  | 0.65321 | 0 | 0 | 0 | 0.65321 | TRUE | Winter | Fall | 2 | Off Peak | 0 | 0.099922 | 263.778 | 172.3013 | 0.06527 | 0 | 0.06527
| 11/25 03:00:00 | 9 | 48.2 | 0.14966 | 76773.3984 | 68211 | 3.8603 | 4.121 | 8979.6991 | Rated | Heat Pump | 0.13165 |  | 0.63864 | 0 | 0 | 0 | 0.63864 | TRUE | Winter | Fall | 3 | Off Peak | 0 | 0.099922 | 264.6736 | 169.0303 | 0.063814 | 0 | 0.063814
| 11/25 04:00:00 | 8.7 | 47.66 | 0.16752 | 76773.3984 | 68211 | 3.8603 | 4.121 | 10050.9537 | Rated | Heat Pump | 0.14735 |  | 0.71482 | 0 | 0 | 0 | 0.71482 | TRUE | Winter | Fall | 4 | Off Peak | 0 | 0.099922 | 270.3058 | 193.2213 | 0.071427 | 0 | 0.071427
| 11/25 05:00:00 | 8 | 46.4 | 0.16542 | 77631.6031 | 68158.2 | 3.7312 | 4.0204 | 9925.3331 | Rated | Heat Pump | 0.14562 |  | 0.72354 | 0 | 0 | 0 | 0.72354 | TRUE | Winter | Fall | 5 | Off Peak | 0 | 0.099922 | 292.1492 | 211.3817 | 0.072298 | 0 | 0.072298
| 11/25 06:00:00 | 8 | 46.4 | 0.15752 | 77631.6031 | 68158.2 | 3.7312 | 4.0204 | 9451.4033 | Rated | Heat Pump | 0.13867 |  | 0.68899 | 0 | 0 | 0 | 0.68899 | TRUE | Winter | Fall | 6 | Off Peak | 0 | 0.099922 | 313.6483 | 216.1011 | 0.068846 | 0 | 0.068846
| 11/25 07:00:00 | 7.7 | 45.86 | 0.15468 | 77631.6031 | 68158.2 | 3.7312 | 4.0204 | 9280.5821 | Rated | Heat Pump | 0.13616 |  | 0.67654 | 0 | 0 | 0 | 0.67654 | TRUE | Winter | Fall | 7 | Off Peak | 0 | 0.099922 | 322.5232 | 218.1995 | 0.067601 | 0 | 0.067601
| 11/25 08:00:00 | 8 | 46.4 | 0.15737 | 77631.6031 | 68158.2 | 3.7312 | 4.0204 | 9442.3322 | Rated | Heat Pump | 0.13854 |  | 0.68833 | 0 | 0 | 0 | 0.68833 | TRUE | Winter | Fall | 8 | Off Peak | 0 | 0.099922 | 323.0453 | 222.3619 | 0.06878 | 0 | 0.06878
| 11/25 09:00:00 | 10 | 50 | 0.15731 | 75775.2432 | 68105.4 | 3.9943 | 4.2235 | 9438.3507 | Rated | Heat Pump | 0.13858 |  | 0.65497 | 0 | 0 | 0 | 0.65497 | TRUE | Winter | Fall | 9 | Off Peak | 0 | 0.099922 | 320.7363 | 210.0715 | 0.065446 | 0 | 0.065446
| 11/25 10:00:00 | 10.7 | 51.26 | 0.15846 | 75223.6841 | 67993.2 | 4.0631 | 4.2754 | 9507.5001 | Rated | Heat Pump | 0.13983 |  | 0.65174 | 0 | 0 | 0 | 0.65174 | TRUE | Winter | Fall | 10 | Off Peak | 0 | 0.099922 | 319.9281 | 208.5109 | 0.065124 | 0 | 0.065124
| 11/25 11:00:00 | 10 | 50 | 0.12717 | 75775.2432 | 68105.4 | 3.9943 | 4.2235 | 7630.1843 | Rated | Heat Pump | 0.11203 |  | 0.52949 | 0 | 0 | 0 | 0.52949 | TRUE | Winter | Fall | 11 | Off Peak | 0 | 0.099922 | 319.4651 | 169.1537 | 0.052908 | 0 | 0.052908
| 11/25 12:00:00 | 11 | 51.8 | 0.13455 | 74637.1375 | 67841.4 | 4.1332 | 4.3279 | 8072.9492 | Rated | Heat Pump | 0.119 |  | 0.54669 | 0 | 0 | 0 | 0.54669 | TRUE | Winter | Fall | 12 | Off Peak | 0 | 0.099922 | 319.9238 | 174.9004 | 0.054627 | 0 | 0.054627
| 11/25 13:00:00 | 8.9 | 48.02 | 0.10448 | 76773.3984 | 68211 | 3.8603 | 4.121 | 6268.9317 | Rated | Heat Pump | 0.091905 |  | 0.44585 | 0 | 0 | 0 | 0.44585 | TRUE | Winter | Fall | 13 | Off Peak | 0 | 0.099922 | 321.0409 | 143.1351 | 0.04455 | 0 | 0.04455
| 11/25 14:00:00 | 9 | 48.2 | 0.13262 | 76773.3984 | 68211 | 3.8603 | 4.121 | 7957.4534 | Rated | Heat Pump | 0.11666 |  | 0.56593 | 0 | 0 | 0 | 0.56593 | TRUE | Winter | Fall | 14 | Off Peak | 0 | 0.099922 | 326.5063 | 184.7813 | 0.05655 | 0 | 0.05655
| 11/25 15:00:00 | 9 | 48.2 | 0.12726 | 76773.3984 | 68211 | 3.8603 | 4.121 | 7635.6545 | Rated | Heat Pump | 0.11194 |  | 0.54305 | 0 | 0 | 0 | 0.54305 | TRUE | Winter | Fall | 15 | Off Peak | 0 | 0.099922 | 337.2179 | 183.1256 | 0.054263 | 0 | 0.054263
| 11/25 16:00:00 | 7.7 | 45.86 | 0.15378 | 77631.6031 | 68158.2 | 3.7312 | 4.0204 | 9226.6486 | Rated | Heat Pump | 0.13537 |  | 0.67261 | 0 | 0 | 0 | 0.67261 | TRUE | Winter | Fall | 16 | Off Peak | 0 | 0.099922 | 351.86 | 236.6636 | 0.067208 | 0 | 0.067208
| 11/25 17:00:00 | 8 | 46.4 | 0.15955 | 77631.6031 | 68158.2 | 3.7312 | 4.0204 | 9572.8752 | Rated | Heat Pump | 0.14045 |  | 0.69785 | 0 | 0 | 0 | 0.69785 | TRUE | Winter | Fall | 17 | Off Peak | 0 | 0.099922 | 361.1042 | 251.9954 | 0.06973 | 0 | 0.06973
| 11/25 18:00:00 | 7 | 44.6 | 0.17172 | 78008.2241 | 68072.4 | 3.6685 | 3.9709 | 10303.2565 | Rated | Heat Pump | 0.15136 |  | 0.76046 | 0 | 0 | 0 | 0.76046 | TRUE | Winter | Fall | 18 | Off Peak | 0 | 0.099922 | 361.8183 | 275.1476 | 0.075987 | 0 | 0.075987
| 11/25 19:00:00 | 6.7 | 44.06 | 0.15359 | 78349.8574 | 67947 | 3.607 | 3.9219 | 9215.6074 | Rated | Heat Pump | 0.13563 |  | 0.68868 | 0 | 0 | 0 | 0.68868 | TRUE | Winter | Fall | 19 | Off Peak | 0 | 0.099922 | 356.4274 | 245.4662 | 0.068815 | 0 | 0.068815
| 11/25 20:00:00 | 5 | 41 | 0.13859 | 79164.8319 | 67333.2 | 3.4298 | 3.7777 | 8315.3174 | Rated | Heat Pump | 0.1235 |  | 0.64512 | 0 | 0 | 0 | 0.64512 | TRUE | Winter | Fall | 20 | Off Peak | 0 | 0.099922 | 345.2893 | 222.752 | 0.064462 | 0 | 0.064462
| 11/25 21:00:00 | 4 | 39.2 | 0.19756 | 79533.2101 | 66726 | 3.2725 | 3.6338 | 11853.6427 | Rated | Heat Pump | 0.17765 |  | 0.95605 | 0 | 0 | 0 | 0.95605 | TRUE | Winter | Fall | 21 | Off Peak | 0 | 0.099922 | 327.7433 | 313.3395 | 0.095531 | 0 | 0.095531
| 11/25 22:00:00 | 3.7 | 38.66 | 0.1988 | 79533.2101 | 66726 | 3.2725 | 3.6338 | 11928.0113 | Rated | Heat Pump | 0.17876 |  | 0.96205 | 0 | 0 | 0 | 0.96205 | TRUE | Winter | Fall | 22 | Off Peak | 0 | 0.099922 | 304.965 | 293.3915 | 0.09613 | 0 | 0.09613
| 11/25 23:00:00 | 3 | 37.4 | 0.27379 | 79761.6379 | 65960.4 | 3.1656 | 3.5419 | 16427.31 | Rated | Heat Pump | 0.24905 |  | 1.3593 | 0 | 0 | 0 | 1.3593 | TRUE | Winter | Fall | 23 | Off Peak | 0 | 0.099922 | 286.6483 | 389.6408 | 0.13582 | 0 | 0.13582
| 11/25 24:00:00 | 2 | 35.6 | 0.35841 | 79823.3704 | 65518.2 | 3.1144 | 3.4973 | 21504.6299 | Rated | Heat Pump | 0.32822 |  | 1.8021 | 0 | 0 | 0 | 1.8021 | TRUE | Winter | Fall | 24 | Off Peak | 0 | 0.099922 | 273.5992 | 493.062 | 0.18007 | 0 | 0.18007
| 11/26 01:00:00 | 0.7 | 33.26 | 0.27736 | 79798.6421 | 63954 | 2.9695 | 3.3678 | 16641.8872 | Rated | Heat Pump | 0.26022 |  | 1.4482 | 0 | 0 | 0 | 1.4482 | TRUE | Winter | Fall | 1 | Off Peak | 0 | 0.099922 | 266.825 | 386.4283 | 0.14471 | 0 | 0.14471
| 11/26 02:00:00 | 0 | 32 | 0.31372 | 79720.4242 | 63353.4 | 2.9238 | 3.3259 | 18822.9015 | Rated | Heat Pump | 0.29711 |  | 1.6587 | 0 | 0 | 0 | 1.6587 | TRUE | Winter | Fall | 2 | Off Peak | 0 | 0.099922 | 263.778 | 437.5267 | 0.16574 | 0 | 0.16574
| 11/26 03:00:00 | -1 | 30.2 | 0.36111 | 79459.0254 | 62033.4 | 2.8361 | 3.2436 | 21666.7726 | Rated | Heat Pump | 0.34928 |  | 1.9578 | 0 | 0 | 0 | 1.9578 | TRUE | Winter | Fall | 3 | Off Peak | 0 | 0.099922 | 264.6736 | 518.1677 | 0.19562 | 0 | 0.19562
| 11/26 04:00:00 | -0.9 | 30.38 | 0.3065 | 79459.0254 | 62033.4 | 2.8361 | 3.2436 | 18390.1996 | Rated | Heat Pump | 0.29646 |  | 1.6617 | 0 | 0 | 0 | 1.6617 | TRUE | Winter | Fall | 4 | Off Peak | 0 | 0.099922 | 270.3058 | 449.1664 | 0.16604 | 0 | 0.16604
| 11/26 05:00:00 | -1.1 | 30.02 | 0.28524 | 79459.0254 | 62033.4 | 2.8361 | 3.2436 | 17114.4076 | Rated | Heat Pump | 0.27589 |  | 1.5464 | 0 | 0 | 0 | 1.5464 | TRUE | Winter | Fall | 5 | Off Peak | 0 | 0.099922 | 292.1492 | 451.7852 | 0.15452 | 0 | 0.15452
| 11/26 06:00:00 | 0.3 | 32.54 | 0.25228 | 79798.6421 | 63954 | 2.9695 | 3.3678 | 15136.9249 | Rated | Heat Pump | 0.23668 |  | 1.3173 | 0 | 0 | 0 | 1.3173 | TRUE | Winter | Fall | 6 | Off Peak | 0 | 0.099922 | 313.6483 | 413.1621 | 0.13163 | 0 | 0.13163
| 11/26 07:00:00 | 0.2 | 32.36 | 0.24648 | 79720.4242 | 63353.4 | 2.9238 | 3.3259 | 14788.83 | Rated | Heat Pump | 0.23343 |  | 1.3032 | 0 | 0 | 0 | 1.3032 | TRUE | Winter | Fall | 7 | Off Peak | 0 | 0.099922 | 322.5232 | 420.3144 | 0.13022 | 0 | 0.13022
| 11/26 08:00:00 | 1.6 | 34.88 | 0.24343 | 79850.1152 | 65036.4 | 3.0647 | 3.4535 | 14605.8179 | Rated | Heat Pump | 0.22458 |  | 1.2395 | 0 | 0 | 0 | 1.2395 | TRUE | Winter | Fall | 8 | Off Peak | 0 | 0.099922 | 323.0453 | 400.4271 | 0.12386 | 0 | 0.12386
| 11/26 09:00:00 | 5.1 | 41.18 | 0.20582 | 79164.8319 | 67333.2 | 3.4298 | 3.7777 | 12349.2521 | Rated | Heat Pump | 0.18341 |  | 0.95808 | 0 | 0 | 0 | 0.95808 | TRUE | Winter | Fall | 9 | Off Peak | 0 | 0.099922 | 320.7363 | 307.29 | 0.095733 | 0 | 0.095733
| 11/26 10:00:00 | 7.8 | 46.04 | 0.17952 | 77631.6031 | 68158.2 | 3.7312 | 4.0204 | 10771.357 | Rated | Heat Pump | 0.15803 |  | 0.78521 | 0 | 0 | 0 | 0.78521 | TRUE | Winter | Fall | 10 | Off Peak | 0 | 0.099922 | 319.9281 | 251.212 | 0.07846 | 0 | 0.07846
| 11/26 11:00:00 | 2 | 35.6 | 0.16181 | 79823.3704 | 65518.2 | 3.1144 | 3.4973 | 9708.3569 | Rated | Heat Pump | 0.14818 |  | 0.81358 | 0 | 0 | 0 | 0.81358 | TRUE | Winter | Fall | 11 | Off Peak | 0 | 0.099922 | 319.4651 | 259.9105 | 0.081295 | 0 | 0.081295
| 11/26 12:00:00 | 3 | 37.4 | 0.18128 | 79761.6379 | 65960.4 | 3.1656 | 3.5419 | 10876.9297 | Rated | Heat Pump | 0.1649 |  | 0.90003 | 0 | 0 | 0 | 0.90003 | TRUE | Winter | Fall | 12 | Off Peak | 0 | 0.099922 | 319.9238 | 287.9397 | 0.089933 | 0 | 0.089933
| 11/26 13:00:00 | 4 | 39.2 | 0.1827 | 79533.2101 | 66726 | 3.2725 | 3.6338 | 10962.0684 | Rated | Heat Pump | 0.16428 |  | 0.88414 | 0 | 0 | 0 | 0.88414 | TRUE | Winter | Fall | 13 | Off Peak | 0 | 0.099922 | 321.0409 | 283.8457 | 0.088346 | 0 | 0.088346
| 11/26 14:00:00 | 5 | 41 | 0.18369 | 79164.8319 | 67333.2 | 3.4298 | 3.7777 | 11021.4264 | Rated | Heat Pump | 0.16368 |  | 0.85506 | 0 | 0 | 0 | 0.85506 | TRUE | Winter | Fall | 14 | Off Peak | 0 | 0.099922 | 326.5063 | 279.183 | 0.08544 | 0 | 0.08544
| 11/26 15:00:00 | 6 | 42.8 | 0.23108 | 78656.5032 | 67782 | 3.5467 | 3.8733 | 13864.5702 | Rated | Heat Pump | 0.20455 |  | 1.0491 | 0 | 0 | 0 | 1.0491 | TRUE | Winter | Fall | 15 | Off Peak | 0 | 0.099922 | 337.2179 | 353.7712 | 0.10483 | 0 | 0.10483
| 11/26 16:00:00 | 5.5 | 41.9 | 0.21334 | 78928.1613 | 67577.4 | 3.4877 | 3.8253 | 12800.378 | Rated | Heat Pump | 0.18942 |  | 0.98073 | 0 | 0 | 0 | 0.98073 | TRUE | Winter | Fall | 16 | Off Peak | 0 | 0.099922 | 351.86 | 345.0796 | 0.097997 | 0 | 0.097997
| 11/26 17:00:00 | 5 | 41 | 0.2321 | 79164.8319 | 67333.2 | 3.4298 | 3.7777 | 13925.844 | Rated | Heat Pump | 0.20682 |  | 1.0804 | 0 | 0 | 0 | 1.0804 | TRUE | Winter | Fall | 17 | Off Peak | 0 | 0.099922 | 361.1042 | 390.1339 | 0.10796 | 0 | 0.10796
| 11/26 18:00:00 | 5 | 41 | 0.23847 | 79164.8319 | 67333.2 | 3.4298 | 3.7777 | 14307.914 | Rated | Heat Pump | 0.21249 |  | 1.11 | 0 | 0 | 0 | 1.11 | TRUE | Winter | Fall | 18 | Off Peak | 0 | 0.099922 | 361.8183 | 401.6303 | 0.11092 | 0 | 0.11092
| 11/26 19:00:00 | 4.4 | 39.92 | 0.28023 | 79366.5148 | 67049.4 | 3.3732 | 3.7307 | 16814.0192 | Rated | Heat Pump | 0.25077 |  | 1.3209 | 0 | 0 | 0 | 1.3209 | TRUE | Winter | Fall | 19 | Off Peak | 0 | 0.099922 | 356.4274 | 470.8113 | 0.13199 | 0 | 0.13199
| 11/26 20:00:00 | 4 | 39.2 | 0.27757 | 79533.2101 | 66726 | 3.2725 | 3.6338 | 16654.2233 | Rated | Heat Pump | 0.24959 |  | 1.3432 | 0 | 0 | 0 | 1.3432 | TRUE | Winter | Fall | 20 | Off Peak | 0 | 0.099922 | 345.2893 | 463.8067 | 0.13422 | 0 | 0.13422
| 11/26 21:00:00 | 4 | 39.2 | 0.29747 | 79533.2101 | 66726 | 3.2725 | 3.6338 | 17848.1542 | Rated | Heat Pump | 0.26748 |  | 1.4395 | 0 | 0 | 0 | 1.4395 | TRUE | Winter | Fall | 21 | Off Peak | 0 | 0.099922 | 327.7433 | 471.7986 | 0.14384 | 0 | 0.14384
| 11/26 22:00:00 | 3.1 | 37.58 | 0.26142 | 79664.9178 | 66363 | 3.2182 | 3.5874 | 15685.4436 | Rated | Heat Pump | 0.23636 |  | 1.2815 | 0 | 0 | 0 | 1.2815 | TRUE | Winter | Fall | 22 | Off Peak | 0 | 0.099922 | 304.965 | 390.8012 | 0.12805 | 0 | 0.12805
| 11/26 23:00:00 | 3 | 37.4 | 0.23792 | 79761.6379 | 65960.4 | 3.1656 | 3.5419 | 14275.4512 | Rated | Heat Pump | 0.21642 |  | 1.1812 | 0 | 0 | 0 | 1.1812 | TRUE | Winter | Fall | 23 | Off Peak | 0 | 0.099922 | 286.6483 | 338.6007 | 0.11803 | 0 | 0.11803
| 11/26 24:00:00 | 3 | 37.4 | 0.24162 | 79761.6379 | 65960.4 | 3.1656 | 3.5419 | 14497.4456 | Rated | Heat Pump | 0.21979 |  | 1.1996 | 0 | 0 | 0 | 1.1996 | TRUE | Winter | Fall | 24 | Off Peak | 0 | 0.099922 | 273.5992 | 328.2124 | 0.11987 | 0 | 0.11987
| 11/27 01:00:00 | 2.5 | 36.5 | 0.25438 | 79761.6379 | 65960.4 | 3.1656 | 3.5419 | 15262.8089 | Rated | Heat Pump | 0.23139 |  | 1.2629 | 0 | 0 | 0 | 1.2629 | FALSE | Winter | Fall | 1 | Off Peak | 0 | 0.099922 | 266.825 | 336.9843 | 0.1262 | 0 | 0.1262
| 11/27 02:00:00 | 2 | 35.6 | 0.241 | 79823.3704 | 65518.2 | 3.1144 | 3.4973 | 14460.061 | Rated | Heat Pump | 0.2207 |  | 1.2118 | 0 | 0 | 0 | 1.2118 | FALSE | Winter | Fall | 2 | Off Peak | 0 | 0.099922 | 263.778 | 319.6417 | 0.12108 | 0 | 0.12108
| 11/27 03:00:00 | 2 | 35.6 | 0.26787 | 79823.3704 | 65518.2 | 3.1144 | 3.4973 | 16072.0872 | Rated | Heat Pump | 0.24531 |  | 1.3469 | 0 | 0 | 0 | 1.3469 | FALSE | Winter | Fall | 3 | Off Peak | 0 | 0.099922 | 264.6736 | 356.482 | 0.13458 | 0 | 0.13458
| 11/27 04:00:00 | 0.7 | 33.26 | 0.28331 | 79798.6421 | 63954 | 2.9695 | 3.3678 | 16998.3655 | Rated | Heat Pump | 0.26579 |  | 1.4793 | 0 | 0 | 0 | 1.4793 | FALSE | Winter | Fall | 4 | Off Peak | 0 | 0.099922 | 270.3058 | 399.8548 | 0.14781 | 0 | 0.14781
| 11/27 05:00:00 | -1 | 30.2 | 0.29859 | 79459.0254 | 62033.4 | 2.8361 | 3.2436 | 17915.3107 | Rated | Heat Pump | 0.2888 |  | 1.6188 | 0 | 0 | 0 | 1.6188 | FALSE | Winter | Fall | 5 | Off Peak | 0 | 0.099922 | 292.1492 | 472.9274 | 0.16175 | 0 | 0.16175
| 11/27 06:00:00 | 0 | 32 | 0.26944 | 79720.4242 | 63353.4 | 2.9238 | 3.3259 | 16166.1943 | Rated | Heat Pump | 0.25517 |  | 1.4246 | 0 | 0 | 0 | 1.4246 | FALSE | Winter | Fall | 6 | Off Peak | 0 | 0.099922 | 313.6483 | 446.8175 | 0.14235 | 0 | 0.14235
| 11/27 07:00:00 | -1.7 | 28.94 | 0.27094 | 79275.8446 | 61314 | 2.794 | 3.2031 | 16256.6636 | Rated | Heat Pump | 0.26514 |  | 1.4875 | 0 | 0 | 0 | 1.4875 | FALSE | Winter | Fall | 7 | Off Peak | 1 | 0.099922 | 322.5232 | 479.7527 | 0.14863 | 0 | 0.14863
| 11/27 08:00:00 | -1 | 30.2 | 0.25884 | 79459.0254 | 62033.4 | 2.8361 | 3.2436 | 15530.4212 | Rated | Heat Pump | 0.25036 |  | 1.4033 | 0 | 0 | 0 | 1.4033 | FALSE | Winter | Fall | 8 | On Peak | 1 | 0.17792 | 323.0453 | 453.3276 | 0.24968 | 0 | 0.24968
| 11/27 09:00:00 | 2 | 35.6 | 0.20139 | 79823.3704 | 65518.2 | 3.1144 | 3.4973 | 12083.4288 | Rated | Heat Pump | 0.18443 |  | 1.0126 | 0 | 0 | 0 | 1.0126 | FALSE | Winter | Fall | 9 | On Peak | 1 | 0.17792 | 320.7363 | 324.7828 | 0.18017 | 0 | 0.18017
| 11/27 10:00:00 | 4.8 | 40.64 | 0.16983 | 79164.8319 | 67333.2 | 3.4298 | 3.7777 | 10189.545 | Rated | Heat Pump | 0.15133 |  | 0.79052 | 0 | 0 | 0 | 0.79052 | FALSE | Winter | Fall | 10 | On Peak | 0 | 0.17792 | 319.9281 | 252.9105 | 0.14065 | 0 | 0.14065
| 11/27 11:00:00 | 5 | 41 | 0.12889 | 79164.8319 | 67333.2 | 3.4298 | 3.7777 | 7733.3237 | Rated | Heat Pump | 0.11485 |  | 0.59996 | 0 | 0 | 0 | 0.59996 | FALSE | Winter | Fall | 11 | Mid Peak | 0 | 0.12829 | 319.4651 | 191.6678 | 0.076967 | 0 | 0.076967
| 11/27 12:00:00 | 6 | 42.8 | 0.096363 | 78656.5032 | 67782 | 3.5467 | 3.8733 | 5781.8095 | Rated | Heat Pump | 0.0853 |  | 0.43749 | 0 | 0 | 0 | 0.43749 | FALSE | Winter | Fall | 12 | Mid Peak | 0 | 0.12829 | 319.9238 | 139.9638 | 0.056124 | 0 | 0.056124
| 11/27 13:00:00 | 7.1 | 44.78 | 0.055869 | 78008.2241 | 68072.4 | 3.6685 | 3.9709 | 3352.132 | Rated | Heat Pump | 0.049244 |  | 0.24741 | 0 | 0 | 0 | 0.24741 | FALSE | Winter | Fall | 13 | Mid Peak | 0 | 0.12829 | 321.0409 | 79.4295 | 0.03174 | 0 | 0.03174
| 11/27 14:00:00 | 8 | 46.4 | 0.038458 | 77631.6031 | 68158.2 | 3.7312 | 4.0204 | 2307.501 | Rated | Heat Pump | 0.033855 |  | 0.16821 | 0 | 0 | 0 | 0.16821 | FALSE | Winter | Fall | 14 | Mid Peak | 0 | 0.12829 | 326.5063 | 54.9226 | 0.021579 | 0 | 0.021579
| 11/27 15:00:00 | 6 | 42.8 | 0.013314 | 78656.5032 | 67782 | 3.5467 | 3.8733 | 798.8224 | Rated | Heat Pump | 0.011785 |  | 0.060444 | 0 | 0 | 0 | 0.060444 | FALSE | Winter | Fall | 15 | Mid Peak | 0 | 0.12829 | 337.2179 | 20.3829 | 0.0077542 | 0 | 0.0077542
| 11/27 16:00:00 | 4.8 | 40.64 | 0.057347 | 79164.8319 | 67333.2 | 3.4298 | 3.7777 | 3440.7946 | Rated | Heat Pump | 0.051101 |  | 0.26694 | 0 | 0 | 0 | 0.26694 | FALSE | Winter | Fall | 16 | Mid Peak | 0 | 0.12829 | 351.86 | 93.9265 | 0.034245 | 0 | 0.034245
| 11/27 17:00:00 | 4 | 39.2 | 0.10799 | 79533.2101 | 66726 | 3.2725 | 3.6338 | 6479.2801 | Rated | Heat Pump | 0.097103 |  | 0.52258 | 0 | 0 | 0 | 0.52258 | FALSE | Winter | Fall | 17 | On Peak | 0 | 0.17792 | 361.1042 | 188.7073 | 0.09298 | 0 | 0.09298
| 11/27 18:00:00 | 3 | 37.4 | 0.12113 | 79761.6379 | 65960.4 | 3.1656 | 3.5419 | 7268.0643 | Rated | Heat Pump | 0.11019 |  | 0.60141 | 0 | 0 | 0 | 0.60141 | FALSE | Winter | Fall | 18 | On Peak | 0 | 0.17792 | 361.8183 | 217.5995 | 0.107 | 0 | 0.107
| 11/27 19:00:00 | 2 | 35.6 | 0.12362 | 79823.3704 | 65518.2 | 3.1144 | 3.4973 | 7417.4984 | Rated | Heat Pump | 0.11321 |  | 0.6216 | 0 | 0 | 0 | 0.6216 | FALSE | Winter | Fall | 19 | Off Peak | 0 | 0.099922 | 356.4274 | 221.5559 | 0.062112 | 0 | 0.062112
| 11/27 20:00:00 | 2 | 35.6 | 0.13479 | 79823.3704 | 65518.2 | 3.1144 | 3.4973 | 8087.3266 | Rated | Heat Pump | 0.12344 |  | 0.67773 | 0 | 0 | 0 | 0.67773 | FALSE | Winter | Fall | 20 | Off Peak | 0 | 0.099922 | 345.2893 | 234.0145 | 0.067721 | 0 | 0.067721
| 11/27 21:00:00 | 2 | 35.6 | 0.16148 | 79823.3704 | 65518.2 | 3.1144 | 3.4973 | 9688.9413 | Rated | Heat Pump | 0.14788 |  | 0.81195 | 0 | 0 | 0 | 0.81195 | FALSE | Winter | Fall | 21 | Off Peak | 0 | 0.099922 | 327.7433 | 266.1122 | 0.081132 | 0 | 0.081132
| 11/27 22:00:00 | 4.3 | 39.74 | 0.18028 | 79366.5148 | 67049.4 | 3.3732 | 3.7307 | 10816.5972 | Rated | Heat Pump | 0.16132 |  | 0.84976 | 0 | 0 | 0 | 0.84976 | FALSE | Winter | Fall | 22 | Off Peak | 0 | 0.099922 | 304.965 | 259.1462 | 0.08491 | 0 | 0.08491
| 11/27 23:00:00 | 4 | 39.2 | 0.2006 | 79533.2101 | 66726 | 3.2725 | 3.6338 | 12036.2195 | Rated | Heat Pump | 0.18038 |  | 0.97078 | 0 | 0 | 0 | 0.97078 | FALSE | Winter | Fall | 23 | Off Peak | 0 | 0.099922 | 286.6483 | 278.2717 | 0.097002 | 0 | 0.097002
| 11/27 24:00:00 | 6 | 42.8 | 0.22865 | 78656.5032 | 67782 | 3.5467 | 3.8733 | 13718.8064 | Rated | Heat Pump | 0.2024 |  | 1.0381 | 0 | 0 | 0 | 1.0381 | FALSE | Winter | Fall | 24 | Off Peak | 0 | 0.099922 | 273.5992 | 284.0119 | 0.10373 | 0 | 0.10373
| 11/28 01:00:00 | 6.2 | 43.16 | 0.25012 | 78656.5032 | 67782 | 3.5467 | 3.8733 | 15007.4763 | Rated | Heat Pump | 0.22141 |  | 1.1356 | 0 | 0 | 0 | 1.1356 | FALSE | Winter | Fall | 1 | Off Peak | 0 | 0.099922 | 266.825 | 302.9979 | 0.11347 | 0 | 0.11347
| 11/28 02:00:00 | 6 | 42.8 | 0.25874 | 78656.5032 | 67782 | 3.5467 | 3.8733 | 15524.6195 | Rated | Heat Pump | 0.22904 |  | 1.1747 | 0 | 0 | 0 | 1.1747 | FALSE | Winter | Fall | 2 | Off Peak | 0 | 0.099922 | 263.778 | 309.8596 | 0.11738 | 0 | 0.11738
| 11/28 03:00:00 | 6 | 42.8 | 0.25361 | 78656.5032 | 67782 | 3.5467 | 3.8733 | 15216.4874 | Rated | Heat Pump | 0.22449 |  | 1.1514 | 0 | 0 | 0 | 1.1514 | FALSE | Winter | Fall | 3 | Off Peak | 0 | 0.099922 | 264.6736 | 304.7407 | 0.11505 | 0 | 0.11505
| 11/28 04:00:00 | 6.2 | 43.16 | 0.26427 | 78656.5032 | 67782 | 3.5467 | 3.8733 | 15856.3288 | Rated | Heat Pump | 0.23393 |  | 1.1998 | 0 | 0 | 0 | 1.1998 | FALSE | Winter | Fall | 4 | Off Peak | 0 | 0.099922 | 270.3058 | 324.3123 | 0.11989 | 0 | 0.11989
| 11/28 05:00:00 | 6 | 42.8 | 0.25369 | 78656.5032 | 67782 | 3.5467 | 3.8733 | 15221.3783 | Rated | Heat Pump | 0.22456 |  | 1.1518 | 0 | 0 | 0 | 1.1518 | FALSE | Winter | Fall | 5 | Off Peak | 0 | 0.099922 | 292.1492 | 336.4838 | 0.11509 | 0 | 0.11509
| 11/28 06:00:00 | 6 | 42.8 | 0.23065 | 78656.5032 | 67782 | 3.5467 | 3.8733 | 13838.8604 | Rated | Heat Pump | 0.20417 |  | 1.0471 | 0 | 0 | 0 | 1.0471 | FALSE | Winter | Fall | 6 | Off Peak | 0 | 0.099922 | 313.6483 | 328.4344 | 0.10463 | 0 | 0.10463
| 11/28 07:00:00 | 6.2 | 43.16 | 0.23231 | 78656.5032 | 67782 | 3.5467 | 3.8733 | 13938.3905 | Rated | Heat Pump | 0.20564 |  | 1.0547 | 0 | 0 | 0 | 1.0547 | FALSE | Winter | Fall | 7 | Off Peak | 1 | 0.099922 | 322.5232 | 340.1567 | 0.10539 | 0 | 0.10539
| 11/28 08:00:00 | 7 | 44.6 | 0.24625 | 78008.2241 | 68072.4 | 3.6685 | 3.9709 | 14775.2098 | Rated | Heat Pump | 0.21705 |  | 1.0905 | 0 | 0 | 0 | 1.0905 | FALSE | Winter | Fall | 8 | On Peak | 1 | 0.17792 | 323.0453 | 352.2879 | 0.19403 | 0 | 0.19403
| 11/28 09:00:00 | 8 | 46.4 | 0.12607 | 77631.6031 | 68158.2 | 3.7312 | 4.0204 | 7564.2952 | Rated | Heat Pump | 0.11098 |  | 0.55142 | 0 | 0 | 0 | 0.55142 | FALSE | Winter | Fall | 9 | On Peak | 1 | 0.17792 | 320.7363 | 176.8619 | 0.098111 | 0 | 0.098111
| 11/28 10:00:00 | 10 | 50 | 0.066633 | 75775.2432 | 68105.4 | 3.9943 | 4.2235 | 3998.005 | Rated | Heat Pump | 0.058703 |  | 0.27744 | 0 | 0 | 0 | 0.27744 | FALSE | Winter | Fall | 10 | On Peak | 0 | 0.17792 | 319.9281 | 88.7603 | 0.049363 | 0 | 0.049363
| 11/28 11:00:00 | 12 | 53.6 | 0 |  |  | 4.2769 | 4.4343 | 0 | Rated | Off | #VALUE! |  | 0 | 0 | 0 | 0 | 0 | FALSE | Winter | Fall | 11 | Mid Peak | 0 | 0.12829 | 319.4651 | 0 | 0 | 0 | 0
| 11/28 12:00:00 | 14 | 57.2 | 0 |  |  | 4.5017 | 4.5977 | 0 | Rated | Off | #VALUE! |  | 0 | 0 | 0 | 0 | 0 | FALSE | Winter | Fall | 12 | Mid Peak | 0 | 0.12829 | 319.9238 | 0 | 0 | 0 | 0
| 11/28 13:00:00 | 15.5 | 59.9 | 0 |  |  | 4.7374 | 4.7654 | 0 | Rated | Off | #VALUE! |  | 0 | 0 | 0 | 0 | 0 | FALSE | Winter | Fall | 13 | Mid Peak | 0 | 0.12829 | 321.0409 | 0 | 0 | 0 | 0
| 11/28 14:00:00 | 16 | 60.8 | 0 |  |  |  |  | 0 | Rated | Off | #VALUE! |  | 0 | 0 | 0 | 0 | 0 | FALSE | Winter | Fall | 14 | Mid Peak | 0 | 0.12829 | 326.5063 | 0 | 0 | 0 | 0
| 11/28 15:00:00 | 16 | 60.8 | 0 |  |  |  |  | 0 | Rated | Off | #VALUE! |  | 0 | 0 | 0 | 0 | 0 | FALSE | Winter | Fall | 15 | Mid Peak | 0 | 0.12829 | 337.2179 | 0 | 0 | 0 | 0
| 11/28 16:00:00 | 15.6 | 60.08 | 0 |  |  | 4.7374 | 4.7654 | 0 | Rated | Off | #VALUE! |  | 0 | 0 | 0 | 0 | 0 | FALSE | Winter | Fall | 16 | Mid Peak | 0 | 0.12829 | 351.86 | 0 | 0 | 0 | 0
| 11/28 17:00:00 | 14 | 57.2 | 0 |  |  | 4.5017 | 4.5977 | 0 | Rated | Off | #VALUE! |  | 0 | 0 | 0 | 0 | 0 | FALSE | Winter | Fall | 17 | On Peak | 0 | 0.17792 | 361.1042 | 0 | 0 | 0 | 0
| 11/28 18:00:00 | 14 | 57.2 | 0 |  |  | 4.5017 | 4.5977 | 0 | Rated | Off | #VALUE! |  | 0 | 0 | 0 | 0 | 0 | FALSE | Winter | Fall | 18 | On Peak | 0 | 0.17792 | 361.8183 | 0 | 0 | 0 | 0
| 11/28 19:00:00 | 12.4 | 54.32 | 0 |  |  | 4.2769 | 4.4343 | 0 | Rated | Off | #VALUE! |  | 0 | 0 | 0 | 0 | 0 | FALSE | Winter | Fall | 19 | Off Peak | 0 | 0.099922 | 356.4274 | 0 | 0 | 0 | 0
| 11/28 20:00:00 | 12 | 53.6 | 0 |  |  | 4.2769 | 4.4343 | 0 | Rated | Off | #VALUE! |  | 0 | 0 | 0 | 0 | 0 | FALSE | Winter | Fall | 20 | Off Peak | 0 | 0.099922 | 345.2893 | 0 | 0 | 0 | 0
| 11/28 21:00:00 | 12 | 53.6 | 0 |  |  | 4.2769 | 4.4343 | 0 | Rated | Off | #VALUE! |  | 0 | 0 | 0 | 0 | 0 | FALSE | Winter | Fall | 21 | Off Peak | 0 | 0.099922 | 327.7433 | 0 | 0 | 0 | 0
| 11/28 22:00:00 | 13.7 | 56.66 | 0 |  |  | 4.5017 | 4.5977 | 0 | Rated | Off | #VALUE! |  | 0 | 0 | 0 | 0 | 0 | FALSE | Winter | Fall | 22 | Off Peak | 0 | 0.099922 | 304.965 | 0 | 0 | 0 | 0
| 11/28 23:00:00 | 13 | 55.4 | 0.020696 | 72667.572 | 67148.4 | 4.3506 | 4.4883 | 1241.7685 | Rated | Heat Pump | 0.018493 |  | 0.081087 | 0 | 0 | 0 | 0.081087 | FALSE | Winter | Fall | 23 | Off Peak | 0 | 0.099922 | 286.6483 | 23.2434 | 0.0081024 | 0 | 0.0081024
| 11/28 24:00:00 | 12 | 53.6 | 0.026165 | 73359.0814 | 67419 | 4.2769 | 4.4343 | 1569.8726 | Rated | Heat Pump | 0.023285 |  | 0.10376 | 0 | 0 | 0 | 0.10376 | FALSE | Winter | Fall | 24 | Off Peak | 0 | 0.099922 | 273.5992 | 28.3884 | 0.010368 | 0 | 0.010368
| 11/29 01:00:00 | 10.2 | 50.36 | 0.053367 | 75775.2432 | 68105.4 | 3.9943 | 4.2235 | 3202.0084 | Rated | Heat Pump | 0.047015 |  | 0.2222 | 0 | 0 | 0 | 0.2222 | FALSE | Winter | Fall | 1 | Off Peak | 0 | 0.099922 | 266.825 | 59.2887 | 0.022203 | 0 | 0.022203
| 11/29 02:00:00 | 9 | 48.2 | 0.064634 | 76773.3984 | 68211 | 3.8603 | 4.121 | 3878.0625 | Rated | Heat Pump | 0.056854 |  | 0.27581 | 0 | 0 | 0 | 0.27581 | FALSE | Winter | Fall | 2 | Off Peak | 0 | 0.099922 | 263.778 | 72.7521 | 0.027559 | 0 | 0.027559
| 11/29 03:00:00 | 8 | 46.4 | 0.099785 | 77631.6031 | 68158.2 | 3.7312 | 4.0204 | 5987.128 | Rated | Heat Pump | 0.087842 |  | 0.43645 | 0 | 0 | 0 | 0.43645 | FALSE | Winter | Fall | 3 | Off Peak | 0 | 0.099922 | 264.6736 | 115.5172 | 0.043611 | 0 | 0.043611
| 11/29 04:00:00 | 7.1 | 44.78 | 0.11892 | 78008.2241 | 68072.4 | 3.6685 | 3.9709 | 7135.4654 | Rated | Heat Pump | 0.10482 |  | 0.52665 | 0 | 0 | 0 | 0.52665 | FALSE | Winter | Fall | 4 | Off Peak | 0 | 0.099922 | 270.3058 | 142.3568 | 0.052624 | 0 | 0.052624
| 11/29 05:00:00 | 6 | 42.8 | 0.13996 | 78656.5032 | 67782 | 3.5467 | 3.8733 | 8397.36 | Rated | Heat Pump | 0.12389 |  | 0.6354 | 0 | 0 | 0 | 0.6354 | FALSE | Winter | Fall | 5 | Off Peak | 0 | 0.099922 | 292.1492 | 185.632 | 0.063491 | 0 | 0.063491
| 11/29 06:00:00 | 5 | 41 | 0.14955 | 79164.8319 | 67333.2 | 3.4298 | 3.7777 | 8973.2148 | Rated | Heat Pump | 0.13327 |  | 0.69616 | 0 | 0 | 0 | 0.69616 | FALSE | Winter | Fall | 6 | Off Peak | 0 | 0.099922 | 313.6483 | 218.3487 | 0.069562 | 0 | 0.069562
| 11/29 07:00:00 | 3.3 | 37.94 | 0.16999 | 79664.9178 | 66363 | 3.2182 | 3.5874 | 10199.6712 | Rated | Heat Pump | 0.1537 |  | 0.83329 | 0 | 0 | 0 | 0.83329 | FALSE | Winter | Fall | 7 | Off Peak | 1 | 0.099922 | 322.5232 | 268.7548 | 0.083264 | 0 | 0.083264
| 11/29 08:00:00 | 2 | 35.6 | 0.17142 | 79823.3704 | 65518.2 | 3.1144 | 3.4973 | 10285.3035 | Rated | Heat Pump | 0.15698 |  | 0.86193 | 0 | 0 | 0 | 0.86193 | FALSE | Winter | Fall | 8 | On Peak | 1 | 0.17792 | 323.0453 | 278.4423 | 0.15336 | 0 | 0.15336
| 11/29 09:00:00 | 5 | 41 | 0.12146 | 79164.8319 | 67333.2 | 3.4298 | 3.7777 | 7287.5705 | Rated | Heat Pump | 0.10823 |  | 0.56538 | 0 | 0 | 0 | 0.56538 | FALSE | Winter | Fall | 9 | On Peak | 1 | 0.17792 | 320.7363 | 181.3387 | 0.10059 | 0 | 0.10059
| 11/29 10:00:00 | 6.2 | 43.16 | 0.17044 | 78656.5032 | 67782 | 3.5467 | 3.8733 | 10226.3244 | Rated | Heat Pump | 0.15087 |  | 0.77379 | 0 | 0 | 0 | 0.77379 | FALSE | Winter | Fall | 10 | On Peak | 0 | 0.17792 | 319.9281 | 247.5582 | 0.13768 | 0 | 0.13768
| 11/29 11:00:00 | 7 | 44.6 | 0.17998 | 78008.2241 | 68072.4 | 3.6685 | 3.9709 | 10798.9056 | Rated | Heat Pump | 0.15864 |  | 0.79704 | 0 | 0 | 0 | 0.79704 | FALSE | Winter | Fall | 11 | Mid Peak | 0 | 0.12829 | 319.4651 | 254.6266 | 0.10225 | 0 | 0.10225
| 11/29 12:00:00 | 7 | 44.6 | 0.15847 | 78008.2241 | 68072.4 | 3.6685 | 3.9709 | 9508.2456 | Rated | Heat Pump | 0.13968 |  | 0.70178 | 0 | 0 | 0 | 0.70178 | FALSE | Winter | Fall | 12 | Mid Peak | 0 | 0.12829 | 319.9238 | 224.5161 | 0.090029 | 0 | 0.090029
| 11/29 13:00:00 | 7 | 44.6 | 0.062138 | 78008.2241 | 68072.4 | 3.6685 | 3.9709 | 3728.3014 | Rated | Heat Pump | 0.05477 |  | 0.27518 | 0 | 0 | 0 | 0.27518 | FALSE | Winter | Fall | 13 | Mid Peak | 0 | 0.12829 | 321.0409 | 88.343 | 0.035301 | 0 | 0.035301
| 11/29 14:00:00 | 7 | 44.6 | 0.025046 | 78008.2241 | 68072.4 | 3.6685 | 3.9709 | 1502.7815 | Rated | Heat Pump | 0.022076 |  | 0.11092 | 0 | 0 | 0 | 0.11092 | FALSE | Winter | Fall | 14 | Mid Peak | 0 | 0.12829 | 326.5063 | 36.215 | 0.014229 | 0 | 0.014229
| 11/29 15:00:00 | 7 | 44.6 | 0 |  |  | 3.6685 | 3.9709 | 0 | Rated | Off | #VALUE! |  | 0 | 0 | 0 | 0 | 0 | FALSE | Winter | Fall | 15 | Mid Peak | 0 | 0.12829 | 337.2179 | 0 | 0 | 0 | 0
| 11/29 16:00:00 | 6.2 | 43.16 | 0.03246 | 78656.5032 | 67782 | 3.5467 | 3.8733 | 1947.5951 | Rated | Heat Pump | 0.028733 |  | 0.14737 | 0 | 0 | 0 | 0.14737 | FALSE | Winter | Fall | 16 | Mid Peak | 0 | 0.12829 | 351.86 | 51.853 | 0.018905 | 0 | 0.018905
| 11/29 17:00:00 | 3 | 37.4 | 0.094553 | 79761.6379 | 65960.4 | 3.1656 | 3.5419 | 5673.173 | Rated | Heat Pump | 0.086009 |  | 0.46943 | 0 | 0 | 0 | 0.46943 | FALSE | Winter | Fall | 17 | On Peak | 0 | 0.17792 | 361.1042 | 169.5146 | 0.083523 | 0 | 0.083523
| 11/29 18:00:00 | 2 | 35.6 | 0.12532 | 79823.3704 | 65518.2 | 3.1144 | 3.4973 | 7519.1059 | Rated | Heat Pump | 0.11476 |  | 0.63012 | 0 | 0 | 0 | 0.63012 | FALSE | Winter | Fall | 18 | On Peak | 0 | 0.17792 | 361.8183 | 227.9877 | 0.11211 | 0 | 0.11211
| 11/29 19:00:00 | 0.8 | 33.44 | 0.12909 | 79798.6421 | 63954 | 2.9695 | 3.3678 | 7745.2627 | Rated | Heat Pump | 0.12111 |  | 0.67402 | 0 | 0 | 0 | 0.67402 | FALSE | Winter | Fall | 19 | Off Peak | 0 | 0.099922 | 356.4274 | 240.241 | 0.06735 | 0 | 0.06735
| 11/29 20:00:00 | 1 | 33.8 | 0.13019 | 79841.8725 | 64515 | 3.0164 | 3.4103 | 7811.1246 | Rated | Heat Pump | 0.12107 |  | 0.67129 | 0 | 0 | 0 | 0.67129 | FALSE | Winter | Fall | 20 | Off Peak | 0 | 0.099922 | 345.2893 | 231.7877 | 0.067076 | 0 | 0.067076
| 11/29 21:00:00 | 1 | 33.8 | 0.14444 | 79841.8725 | 64515 | 3.0164 | 3.4103 | 8666.3065 | Rated | Heat Pump | 0.13433 |  | 0.74478 | 0 | 0 | 0 | 0.74478 | FALSE | Winter | Fall | 21 | Off Peak | 0 | 0.099922 | 327.7433 | 244.0965 | 0.07442 | 0 | 0.07442
| 11/29 22:00:00 | -1.1 | 30.02 | 0.14603 | 79459.0254 | 62033.4 | 2.8361 | 3.2436 | 8761.9828 | Rated | Heat Pump | 0.14125 |  | 0.79171 | 0 | 0 | 0 | 0.79171 | FALSE | Winter | Fall | 22 | Off Peak | 0 | 0.099922 | 304.965 | 241.4448 | 0.07911 | 0 | 0.07911
| 11/29 23:00:00 | -3 | 26.6 | 0.18132 | 78804.5202 | 59756.4 | 2.713 | 3.1231 | 10879.0567 | Rated | Heat Pump | 0.18206 |  | 1.0209 | 0 | 0 | 0 | 1.0209 | FALSE | Winter | Fall | 23 | Off Peak | 0 | 0.099922 | 286.6483 | 292.6514 | 0.10201 | 0 | 0.10201
| 11/29 24:00:00 | -2 | 28.4 | 0.21348 | 79057.6762 | 60555 | 2.753 | 3.1629 | 12808.8018 | Rated | Heat Pump | 0.21152 |  | 1.1869 | 0 | 0 | 0 | 1.1869 | FALSE | Winter | Fall | 24 | Off Peak | 0 | 0.099922 | 273.5992 | 324.734 | 0.1186 | 0 | 0.1186
| 11/30 01:00:00 | -2.6 | 27.32 | 0.22449 | 78804.5202 | 59756.4 | 2.713 | 3.1231 | 13469.2527 | Rated | Heat Pump | 0.2254 |  | 1.264 | 0 | 0 | 0 | 1.264 | FALSE | Winter | Fall | 1 | Off Peak | 0 | 0.099922 | 266.825 | 337.2718 | 0.1263 | 0 | 0.1263
| 11/30 02:00:00 | -2 | 28.4 | 0.23694 | 79057.6762 | 60555 | 2.753 | 3.1629 | 14216.4933 | Rated | Heat Pump | 0.23477 |  | 1.3173 | 0 | 0 | 0 | 1.3173 | FALSE | Winter | Fall | 2 | Off Peak | 0 | 0.099922 | 263.778 | 347.4845 | 0.13163 | 0 | 0.13163
| 11/30 03:00:00 | -3 | 26.6 | 0.2468 | 78804.5202 | 59756.4 | 2.713 | 3.1231 | 14808.0064 | Rated | Heat Pump | 0.24781 |  | 1.3897 | 0 | 0 | 0 | 1.3897 | FALSE | Winter | Fall | 3 | Off Peak | 0 | 0.099922 | 264.6736 | 367.8047 | 0.13886 | 0 | 0.13886
| 11/30 04:00:00 | 0.2 | 32.36 | 0.24866 | 79720.4242 | 63353.4 | 2.9238 | 3.3259 | 14919.8665 | Rated | Heat Pump | 0.2355 |  | 1.3148 | 0 | 0 | 0 | 1.3148 | FALSE | Winter | Fall | 4 | Off Peak | 0 | 0.099922 | 270.3058 | 355.3855 | 0.13137 | 0 | 0.13137
| 11/30 05:00:00 | 3 | 37.4 | 0.2511 | 79761.6379 | 65960.4 | 3.1656 | 3.5419 | 15065.7707 | Rated | Heat Pump | 0.22841 |  | 1.2466 | 0 | 0 | 0 | 1.2466 | FALSE | Winter | Fall | 5 | Off Peak | 0 | 0.099922 | 292.1492 | 364.204 | 0.12457 | 0 | 0.12457
| 11/30 06:00:00 | 4 | 39.2 | 0.27486 | 79533.2101 | 66726 | 3.2725 | 3.6338 | 16491.3997 | Rated | Heat Pump | 0.24715 |  | 1.3301 | 0 | 0 | 0 | 1.3301 | FALSE | Winter | Fall | 6 | Off Peak | 0 | 0.099922 | 313.6483 | 417.1862 | 0.13291 | 0 | 0.13291
| 11/30 07:00:00 | 4.4 | 39.92 | 0.2475 | 79366.5148 | 67049.4 | 3.3732 | 3.7307 | 14850.0399 | Rated | Heat Pump | 0.22148 |  | 1.1666 | 0 | 0 | 0 | 1.1666 | FALSE | Winter | Fall | 7 | Off Peak | 1 | 0.099922 | 322.5232 | 376.2641 | 0.11657 | 0 | 0.11657
| 11/30 08:00:00 | 4 | 39.2 | 0.26267 | 79533.2101 | 66726 | 3.2725 | 3.6338 | 15760.2767 | Rated | Heat Pump | 0.23619 |  | 1.2711 | 0 | 0 | 0 | 1.2711 | FALSE | Winter | Fall | 8 | On Peak | 1 | 0.17792 | 323.0453 | 410.6358 | 0.22617 | 0 | 0.22617
| 11/30 09:00:00 | 5 | 41 | 0.19223 | 79164.8319 | 67333.2 | 3.4298 | 3.7777 | 11533.7617 | Rated | Heat Pump | 0.17129 |  | 0.89481 | 0 | 0 | 0 | 0.89481 | FALSE | Winter | Fall | 9 | On Peak | 1 | 0.17792 | 320.7363 | 286.9979 | 0.15921 | 0 | 0.15921
| 11/30 10:00:00 | 5.1 | 41.18 | 0.17904 | 79164.8319 | 67333.2 | 3.4298 | 3.7777 | 10742.4823 | Rated | Heat Pump | 0.15954 |  | 0.83342 | 0 | 0 | 0 | 0.83342 | FALSE | Winter | Fall | 10 | On Peak | 0 | 0.17792 | 319.9281 | 266.6347 | 0.14828 | 0 | 0.14828
| 11/30 11:00:00 | 5 | 41 | 0.18027 | 79164.8319 | 67333.2 | 3.4298 | 3.7777 | 10816.4256 | Rated | Heat Pump | 0.16064 |  | 0.83916 | 0 | 0 | 0 | 0.83916 | FALSE | Winter | Fall | 11 | Mid Peak | 0 | 0.12829 | 319.4651 | 268.0815 | 0.10765 | 0 | 0.10765
| 11/30 12:00:00 | 5 | 41 | 0.17607 | 79164.8319 | 67333.2 | 3.4298 | 3.7777 | 10564.0894 | Rated | Heat Pump | 0.15689 |  | 0.81958 | 0 | 0 | 0 | 0.81958 | FALSE | Winter | Fall | 12 | Mid Peak | 0 | 0.12829 | 319.9238 | 262.2034 | 0.10514 | 0 | 0.10514
| 11/30 13:00:00 | 6.6 | 43.88 | 0.17217 | 78349.8574 | 67947 | 3.607 | 3.9219 | 10330.4318 | Rated | Heat Pump | 0.15204 |  | 0.772 | 0 | 0 | 0 | 0.772 | FALSE | Winter | Fall | 13 | Mid Peak | 0 | 0.12829 | 321.0409 | 247.8423 | 0.099037 | 0 | 0.099037
| 11/30 14:00:00 | 8 | 46.4 | 0.17641 | 77631.6031 | 68158.2 | 3.7312 | 4.0204 | 10584.6688 | Rated | Heat Pump | 0.1553 |  | 0.7716 | 0 | 0 | 0 | 0.7716 | FALSE | Winter | Fall | 14 | Mid Peak | 0 | 0.12829 | 326.5063 | 251.9338 | 0.098986 | 0 | 0.098986
| 11/30 15:00:00 | 9 | 48.2 | 0.17654 | 76773.3984 | 68211 | 3.8603 | 4.121 | 10592.3568 | Rated | Heat Pump | 0.15529 |  | 0.75333 | 0 | 0 | 0 | 0.75333 | FALSE | Winter | Fall | 15 | Mid Peak | 0 | 0.12829 | 337.2179 | 254.0361 | 0.096642 | 0 | 0.096642
| 11/30 16:00:00 | 9.7 | 49.46 | 0.16641 | 76291.8146 | 68178 | 3.9267 | 4.172 | 9984.4212 | Rated | Heat Pump | 0.14645 |  | 0.70141 | 0 | 0 | 0 | 0.70141 | FALSE | Winter | Fall | 16 | Mid Peak | 0 | 0.12829 | 351.86 | 246.7989 | 0.089982 | 0 | 0.089982
| 11/30 17:00:00 | 8 | 46.4 | 0.16579 | 77631.6031 | 68158.2 | 3.7312 | 4.0204 | 9947.2621 | Rated | Heat Pump | 0.14594 |  | 0.72514 | 0 | 0 | 0 | 0.72514 | FALSE | Winter | Fall | 17 | On Peak | 0 | 0.17792 | 361.1042 | 261.8507 | 0.12902 | 0 | 0.12902
| 11/30 18:00:00 | 7 | 44.6 | 0.16184 | 78008.2241 | 68072.4 | 3.6685 | 3.9709 | 9710.1609 | Rated | Heat Pump | 0.14264 |  | 0.71668 | 0 | 0 | 0 | 0.71668 | FALSE | Winter | Fall | 18 | On Peak | 0 | 0.17792 | 361.8183 | 259.309 | 0.12751 | 0 | 0.12751
| 11/30 19:00:00 | 3.7 | 38.66 | 0.15057 | 79533.2101 | 66726 | 3.2725 | 3.6338 | 9034.4926 | Rated | Heat Pump | 0.1354 |  | 0.72867 | 0 | 0 | 0 | 0.72867 | FALSE | Winter | Fall | 19 | Off Peak | 0 | 0.099922 | 356.4274 | 259.7194 | 0.072811 | 0 | 0.072811
| 11/30 20:00:00 | 2.3 | 36.14 | 0.14316 | 79823.3704 | 65518.2 | 3.1144 | 3.4973 | 8589.3591 | Rated | Heat Pump | 0.1311 |  | 0.71981 | 0 | 0 | 0 | 0.71981 | FALSE | Winter | Fall | 20 | Off Peak | 0 | 0.099922 | 345.2893 | 248.5413 | 0.071925 | 0 | 0.071925
| 11/30 21:00:00 | 1.5 | 34.7 | 0.15229 | 79850.1152 | 65036.4 | 3.0647 | 3.4535 | 9137.1791 | Rated | Heat Pump | 0.14049 |  | 0.77544 | 0 | 0 | 0 | 0.77544 | FALSE | Winter | Fall | 21 | Off Peak | 0 | 0.099922 | 327.7433 | 254.1441 | 0.077483 | 0 | 0.077483
| 11/30 22:00:00 | 0.2 | 32.36 | 0.20812 | 79720.4242 | 63353.4 | 2.9238 | 3.3259 | 12487.0541 | Rated | Heat Pump | 0.1971 |  | 1.1004 | 0 | 0 | 0 | 1.1004 | FALSE | Winter | Fall | 22 | Off Peak | 0 | 0.099922 | 304.965 | 335.5749 | 0.10995 | 0 | 0.10995
| 11/30 23:00:00 | -0.6 | 30.92 | 0.26694 | 79607.2186 | 62713.2 | 2.8794 | 3.2845 | 16016.2777 | Rated | Heat Pump | 0.25539 |  | 1.4292 | 0 | 0 | 0 | 1.4292 | FALSE | Winter | Fall | 23 | Off Peak | 0 | 0.099922 | 286.6483 | 409.6662 | 0.1428 | 0 | 0.1428
| 11/30 24:00:00 | -1.1 | 30.02 | 0.32566 | 79459.0254 | 62033.4 | 2.8361 | 3.2436 | 19539.8376 | Rated | Heat Pump | 0.31499 |  | 1.7656 | 0 | 0 | 0 | 1.7656 | FALSE | Winter | Fall | 24 | Off Peak | 0 | 0.099922 | 273.5992 | 483.0602 | 0.17642 | 0 | 0.17642
| 12/01 01:00:00 | -1.4 | 29.48 | 0.34625 | 79275.8446 | 61314 | 2.794 | 3.2031 | 20775.2718 | Rated | Heat Pump | 0.33883 |  | 1.901 | 0 | 0 | 0 | 1.901 | FALSE | Winter | Fall | 1 | Off Peak | 0 | 0.099922 | 266.825 | 507.2222 | 0.18995 | 0 | 0.18995
| 12/01 02:00:00 | -0.5 | 31.1 | 0.37664 | 79607.2186 | 62713.2 | 2.8794 | 3.2845 | 22598.6315 | Rated | Heat Pump | 0.36035 |  | 2.0165 | 0 | 0 | 0 | 2.0165 | FALSE | Winter | Fall | 2 | Off Peak | 0 | 0.099922 | 263.778 | 531.9121 | 0.20149 | 0 | 0.20149
| 12/01 03:00:00 | 0.2 | 32.36 | 0.40726 | 79720.4242 | 63353.4 | 2.9238 | 3.3259 | 24435.7403 | Rated | Heat Pump | 0.38571 |  | 2.1533 | 0 | 0 | 0 | 2.1533 | FALSE | Winter | Fall | 3 | Off Peak | 0 | 0.099922 | 264.6736 | 569.9222 | 0.21516 | 0 | 0.21516
| 12/01 04:00:00 | 0.8 | 33.44 | 0.42623 | 79798.6421 | 63954 | 2.9695 | 3.3678 | 25573.9001 | Rated | Heat Pump | 0.39988 |  | 2.2255 | 0 | 0 | 0 | 2.2255 | FALSE | Winter | Fall | 4 | Off Peak | 0 | 0.099922 | 270.3058 | 601.5783 | 0.22238 | 0 | 0.22238
| 12/01 05:00:00 | 1 | 33.8 | 0.43407 | 79841.8725 | 64515 | 3.0164 | 3.4103 | 26044.0608 | Rated | Heat Pump | 0.40369 |  | 2.2382 | 0 | 0 | 0 | 2.2382 | FALSE | Winter | Fall | 5 | Off Peak | 0 | 0.099922 | 292.1492 | 653.8935 | 0.22365 | 0 | 0.22365
| 12/01 06:00:00 | 1 | 33.8 | 0.43512 | 79841.8725 | 64515 | 3.0164 | 3.4103 | 26107.496 | Rated | Heat Pump | 0.40467 |  | 2.2437 | 0 | 0 | 0 | 2.2437 | FALSE | Winter | Fall | 6 | Off Peak | 0 | 0.099922 | 313.6483 | 703.723 | 0.22419 | 0 | 0.22419
| 12/01 07:00:00 | 1.1 | 33.98 | 0.43518 | 79841.8725 | 64515 | 3.0164 | 3.4103 | 26110.5941 | Rated | Heat Pump | 0.40472 |  | 2.2439 | 0 | 0 | 0 | 2.2439 | FALSE | Winter | Fall | 7 | Off Peak | 1 | 0.099922 | 322.5232 | 723.7213 | 0.22422 | 0 | 0.22422
| 12/01 08:00:00 | 1 | 33.8 | 0.44109 | 79841.8725 | 64515 | 3.0164 | 3.4103 | 26465.3035 | Rated | Heat Pump | 0.41022 |  | 2.2744 | 0 | 0 | 0 | 2.2744 | FALSE | Winter | Fall | 8 | On Peak | 1 | 0.17792 | 323.0453 | 734.7404 | 0.40467 | 0 | 0.40467
| 12/01 09:00:00 | 1 | 33.8 | 0.44058 | 79841.8725 | 64515 | 3.0164 | 3.4103 | 26434.6814 | Rated | Heat Pump | 0.40974 |  | 2.2718 | 0 | 0 | 0 | 2.2718 | FALSE | Winter | Fall | 9 | On Peak | 1 | 0.17792 | 320.7363 | 728.6447 | 0.4042 | 0 | 0.4042
| 12/01 10:00:00 | 1.8 | 35.24 | 0.50044 | 79850.1152 | 65036.4 | 3.0647 | 3.4535 | 30026.4767 | Rated | Heat Pump | 0.46169 |  | 2.5482 | 0 | 0 | 0 | 2.5482 | FALSE | Winter | Fall | 10 | On Peak | 0 | 0.17792 | 319.9281 | 815.2502 | 0.45339 | 0 | 0.45339
| 12/01 11:00:00 | 2 | 35.6 | 0.48708 | 79823.3704 | 65518.2 | 3.1144 | 3.4973 | 29225.0042 | Rated | Heat Pump | 0.44606 |  | 2.4491 | 0 | 0 | 0 | 2.4491 | FALSE | Winter | Fall | 11 | Mid Peak | 0 | 0.12829 | 319.4651 | 782.407 | 0.31419 | 0 | 0.31419
| 12/01 12:00:00 | 3 | 37.4 | 0.42843 | 79761.6379 | 65960.4 | 3.1656 | 3.5419 | 25705.5433 | Rated | Heat Pump | 0.38971 |  | 2.127 | 0 | 0 | 0 | 2.127 | FALSE | Winter | Fall | 12 | Mid Peak | 0 | 0.12829 | 319.9238 | 680.4903 | 0.27287 | 0 | 0.27287
| 12/01 13:00:00 | 3.5 | 38.3 | 0.44843 | 79664.9178 | 66363 | 3.2182 | 3.5874 | 26905.9437 | Rated | Heat Pump | 0.40544 |  | 2.1982 | 0 | 0 | 0 | 2.1982 | FALSE | Winter | Fall | 13 | Mid Peak | 0 | 0.12829 | 321.0409 | 705.6961 | 0.28199 | 0 | 0.28199
| 12/01 14:00:00 | 4 | 39.2 | 0.41506 | 79533.2101 | 66726 | 3.2725 | 3.6338 | 24903.5468 | Rated | Heat Pump | 0.37322 |  | 2.0086 | 0 | 0 | 0 | 2.0086 | FALSE | Winter | Fall | 14 | Mid Peak | 0 | 0.12829 | 326.5063 | 655.8164 | 0.25767 | 0 | 0.25767
| 12/01 15:00:00 | 4 | 39.2 | 0.38876 | 79533.2101 | 66726 | 3.2725 | 3.6338 | 23325.7043 | Rated | Heat Pump | 0.34957 |  | 1.8813 | 0 | 0 | 0 | 1.8813 | FALSE | Winter | Fall | 15 | Mid Peak | 0 | 0.12829 | 337.2179 | 634.4171 | 0.24135 | 0 | 0.24135
| 12/01 16:00:00 | 3.3 | 37.94 | 0.40399 | 79664.9178 | 66363 | 3.2182 | 3.5874 | 24239.3243 | Rated | Heat Pump | 0.36525 |  | 1.9803 | 0 | 0 | 0 | 1.9803 | FALSE | Winter | Fall | 16 | Mid Peak | 0 | 0.12829 | 351.86 | 696.7862 | 0.25404 | 0 | 0.25404
| 12/01 17:00:00 | 3 | 37.4 | 0.38827 | 79761.6379 | 65960.4 | 3.1656 | 3.5419 | 23296.2415 | Rated | Heat Pump | 0.35319 |  | 1.9277 | 0 | 0 | 0 | 1.9277 | FALSE | Winter | Fall | 17 | On Peak | 0 | 0.17792 | 361.1042 | 696.0926 | 0.34298 | 0 | 0.34298
| 12/01 18:00:00 | 3 | 37.4 | 0.37762 | 79761.6379 | 65960.4 | 3.1656 | 3.5419 | 22657.3078 | Rated | Heat Pump | 0.3435 |  | 1.8748 | 0 | 0 | 0 | 1.8748 | FALSE | Winter | Fall | 18 | On Peak | 0 | 0.17792 | 361.8183 | 678.34 | 0.33357 | 0 | 0.33357
| 12/01 19:00:00 | 3.4 | 38.12 | 0.33668 | 79664.9178 | 66363 | 3.2182 | 3.5874 | 20200.9553 | Rated | Heat Pump | 0.3044 |  | 1.6504 | 0 | 0 | 0 | 1.6504 | FALSE | Winter | Fall | 19 | Off Peak | 0 | 0.099922 | 356.4274 | 588.2367 | 0.16491 | 0 | 0.16491
| 12/01 20:00:00 | 4 | 39.2 | 0.33309 | 79533.2101 | 66726 | 3.2725 | 3.6338 | 19985.3993 | Rated | Heat Pump | 0.29951 |  | 1.6119 | 0 | 0 | 0 | 1.6119 | FALSE | Winter | Fall | 20 | Off Peak | 0 | 0.099922 | 345.2893 | 556.5772 | 0.16107 | 0 | 0.16107
| 12/01 21:00:00 | 4 | 39.2 | 0.3257 | 79533.2101 | 66726 | 3.2725 | 3.6338 | 19541.73 | Rated | Heat Pump | 0.29287 |  | 1.5761 | 0 | 0 | 0 | 1.5761 | FALSE | Winter | Fall | 21 | Off Peak | 0 | 0.099922 | 327.7433 | 516.5666 | 0.15749 | 0 | 0.15749
| 12/01 22:00:00 | 5.3 | 41.54 | 0.33726 | 78928.1613 | 67577.4 | 3.4877 | 3.8253 | 20235.8145 | Rated | Heat Pump | 0.29945 |  | 1.5504 | 0 | 0 | 0 | 1.5504 | FALSE | Winter | Fall | 22 | Off Peak | 0 | 0.099922 | 304.965 | 472.8215 | 0.15492 | 0 | 0.15492
| 12/01 23:00:00 | 6 | 42.8 | 0.37648 | 78656.5032 | 67782 | 3.5467 | 3.8733 | 22588.9015 | Rated | Heat Pump | 0.33326 |  | 1.7092 | 0 | 0 | 0 | 1.7092 | FALSE | Winter | Fall | 23 | Off Peak | 0 | 0.099922 | 286.6483 | 489.9479 | 0.17079 | 0 | 0.17079
| 12/01 24:00:00 | 6 | 42.8 | 0.35597 | 78656.5032 | 67782 | 3.5467 | 3.8733 | 21357.9108 | Rated | Heat Pump | 0.3151 |  | 1.6161 | 0 | 0 | 0 | 1.6161 | FALSE | Winter | Fall | 24 | Off Peak | 0 | 0.099922 | 273.5992 | 442.1595 | 0.16148 | 0 | 0.16148
| 12/02 01:00:00 | 6.7 | 44.06 | 0.3743 | 78349.8574 | 67947 | 3.607 | 3.9219 | 22457.9251 | Rated | Heat Pump | 0.33052 |  | 1.6783 | 0 | 0 | 0 | 1.6783 | FALSE | Winter | Fall | 1 | Off Peak | 0 | 0.099922 | 266.825 | 447.809 | 0.1677 | 0 | 0.1677
| 12/02 02:00:00 | 7 | 44.6 | 0.40426 | 78008.2241 | 68072.4 | 3.6685 | 3.9709 | 24255.3452 | Rated | Heat Pump | 0.35632 |  | 1.7902 | 0 | 0 | 0 | 1.7902 | FALSE | Winter | Fall | 2 | Off Peak | 0 | 0.099922 | 263.778 | 472.2225 | 0.17888 | 0 | 0.17888
| 12/02 03:00:00 | 8 | 46.4 | 0.41469 | 77631.6031 | 68158.2 | 3.7312 | 4.0204 | 24881.2439 | Rated | Heat Pump | 0.36505 |  | 1.8138 | 0 | 0 | 0 | 1.8138 | FALSE | Winter | Fall | 3 | Off Peak | 0 | 0.099922 | 264.6736 | 480.0653 | 0.18124 | 0 | 0.18124
| 12/02 04:00:00 | 8.4 | 47.12 | 0.40571 | 77219.9945 | 68204.4 | 3.7952 | 4.0705 | 24342.4958 | Rated | Heat Pump | 0.35691 |  | 1.7527 | 0 | 0 | 0 | 1.7527 | FALSE | Winter | Fall | 4 | Off Peak | 0 | 0.099922 | 270.3058 | 473.7711 | 0.17514 | 0 | 0.17514
| 12/02 05:00:00 | 8 | 46.4 | 0.45804 | 77631.6031 | 68158.2 | 3.7312 | 4.0204 | 27482.2809 | Rated | Heat Pump | 0.40321 |  | 2.0034 | 0 | 0 | 0 | 2.0034 | FALSE | Winter | Fall | 5 | Off Peak | 0 | 0.099922 | 292.1492 | 585.2954 | 0.20019 | 0 | 0.20019
| 12/02 06:00:00 | 8 | 46.4 | 0.4317 | 77631.6031 | 68158.2 | 3.7312 | 4.0204 | 25901.896 | Rated | Heat Pump | 0.38003 |  | 1.8882 | 0 | 0 | 0 | 1.8882 | FALSE | Winter | Fall | 6 | Off Peak | 0 | 0.099922 | 313.6483 | 592.2324 | 0.18867 | 0 | 0.18867
| 12/02 07:00:00 | 9.4 | 48.92 | 0.41409 | 76291.8146 | 68178 | 3.9267 | 4.172 | 24845.1785 | Rated | Heat Pump | 0.36442 |  | 1.7454 | 0 | 0 | 0 | 1.7454 | FALSE | Winter | Fall | 7 | Off Peak | 1 | 0.099922 | 322.5232 | 562.9289 | 0.1744 | 0 | 0.1744
| 12/02 08:00:00 | 10 | 50 | 0.44432 | 75775.2432 | 68105.4 | 3.9943 | 4.2235 | 26659.4818 | Rated | Heat Pump | 0.39144 |  | 1.85 | 0 | 0 | 0 | 1.85 | FALSE | Winter | Fall | 8 | On Peak | 1 | 0.17792 | 323.0453 | 597.6379 | 0.32916 | 0 | 0.32916
| 12/02 09:00:00 | 10 | 50 | 0.42474 | 75775.2432 | 68105.4 | 3.9943 | 4.2235 | 25484.586 | Rated | Heat Pump | 0.37419 |  | 1.7685 | 0 | 0 | 0 | 1.7685 | FALSE | Winter | Fall | 9 | On Peak | 1 | 0.17792 | 320.7363 | 567.2163 | 0.31465 | 0 | 0.31465
| 12/02 10:00:00 | 10.9 | 51.62 | 0.3766 | 74637.1375 | 67841.4 | 4.1332 | 4.3279 | 22595.8183 | Rated | Heat Pump | 0.33307 |  | 1.5302 | 0 | 0 | 0 | 1.5302 | FALSE | Winter | Fall | 10 | On Peak | 0 | 0.17792 | 319.9281 | 489.5449 | 0.27225 | 0 | 0.27225
| 12/02 11:00:00 | 13 | 55.4 | 0.31878 | 72667.572 | 67148.4 | 4.3506 | 4.4883 | 19126.6239 | Rated | Heat Pump | 0.28484 |  | 1.249 | 0 | 0 | 0 | 1.249 | FALSE | Winter | Fall | 11 | Mid Peak | 0 | 0.12829 | 319.4651 | 398.9983 | 0.16022 | 0 | 0.16022
| 12/02 12:00:00 | 14 | 57.2 | 0.28641 | 71179.5902 | 66488.4 | 4.5017 | 4.5977 | 17184.4019 | Rated | Heat Pump | 0.25846 |  | 1.0954 | 0 | 0 | 0 | 1.0954 | FALSE | Winter | Fall | 12 | Mid Peak | 0 | 0.12829 | 319.9238 | 350.4558 | 0.14053 | 0 | 0.14053
| 12/02 13:00:00 | 13.9 | 57.02 | 0.3011 | 71179.5902 | 66488.4 | 4.5017 | 4.5977 | 18066.16 | Rated | Heat Pump | 0.27172 |  | 1.1516 | 0 | 0 | 0 | 1.1516 | FALSE | Winter | Fall | 13 | Mid Peak | 0 | 0.12829 | 321.0409 | 369.7248 | 0.14774 | 0 | 0.14774
| 12/02 14:00:00 | 14 | 57.2 | 0.26706 | 71179.5902 | 66488.4 | 4.5017 | 4.5977 | 16023.7503 | Rated | Heat Pump | 0.241 |  | 1.0214 | 0 | 0 | 0 | 1.0214 | FALSE | Winter | Fall | 14 | Mid Peak | 0 | 0.12829 | 326.5063 | 333.5094 | 0.13104 | 0 | 0.13104
| 12/02 15:00:00 | 14 | 57.2 | 0.33205 | 71179.5902 | 66488.4 | 4.5017 | 4.5977 | 19922.7838 | Rated | Heat Pump | 0.29964 |  | 1.27 | 0 | 0 | 0 | 1.27 | FALSE | Winter | Fall | 15 | Mid Peak | 0 | 0.12829 | 337.2179 | 428.2654 | 0.16292 | 0 | 0.16292
| 12/02 16:00:00 | 13.1 | 55.58 | 0.32564 | 71941.0749 | 66838.2 | 4.4255 | 4.5427 | 19538.1365 | Rated | Heat Pump | 0.29232 |  | 1.2605 | 0 | 0 | 0 | 1.2605 | FALSE | Winter | Fall | 16 | Mid Peak | 0 | 0.12829 | 351.86 | 443.5329 | 0.16171 | 0 | 0.16171
| 12/02 17:00:00 | 12 | 53.6 | 0.35296 | 73359.0814 | 67419 | 4.2769 | 4.4343 | 21177.8313 | Rated | Heat Pump | 0.31412 |  | 1.3997 | 0 | 0 | 0 | 1.3997 | FALSE | Winter | Fall | 17 | On Peak | 0 | 0.17792 | 361.1042 | 505.4468 | 0.24904 | 0 | 0.24904
| 12/02 18:00:00 | 10 | 50 | 0.3058 | 75775.2432 | 68105.4 | 3.9943 | 4.2235 | 18348.233 | Rated | Heat Pump | 0.26941 |  | 1.2733 | 0 | 0 | 0 | 1.2733 | FALSE | Winter | Fall | 18 | On Peak | 0 | 0.17792 | 361.8183 | 460.6889 | 0.22654 | 0 | 0.22654
| 12/02 19:00:00 | 8.9 | 48.02 | 0.3135 | 76773.3984 | 68211 | 3.8603 | 4.121 | 18810.0303 | Rated | Heat Pump | 0.27576 |  | 1.3378 | 0 | 0 | 0 | 1.3378 | FALSE | Winter | Fall | 19 | Off Peak | 0 | 0.099922 | 356.4274 | 476.8182 | 0.13367 | 0 | 0.13367
| 12/02 20:00:00 | 8 | 46.4 | 0.27775 | 77631.6031 | 68158.2 | 3.7312 | 4.0204 | 16664.9879 | Rated | Heat Pump | 0.2445 |  | 1.2148 | 0 | 0 | 0 | 1.2148 | FALSE | Winter | Fall | 20 | Off Peak | 0 | 0.099922 | 345.2893 | 419.4747 | 0.12139 | 0 | 0.12139
| 12/02 21:00:00 | 6 | 42.8 | 0.23933 | 78656.5032 | 67782 | 3.5467 | 3.8733 | 14359.6314 | Rated | Heat Pump | 0.21185 |  | 1.0865 | 0 | 0 | 0 | 1.0865 | FALSE | Winter | Fall | 21 | Off Peak | 0 | 0.099922 | 327.7433 | 356.1087 | 0.10857 | 0 | 0.10857
| 12/02 22:00:00 | 5.3 | 41.54 | 0.28524 | 78928.1613 | 67577.4 | 3.4877 | 3.8253 | 17114.5793 | Rated | Heat Pump | 0.25326 |  | 1.3113 | 0 | 0 | 0 | 1.3113 | FALSE | Winter | Fall | 22 | Off Peak | 0 | 0.099922 | 304.965 | 399.892 | 0.13103 | 0 | 0.13103
| 12/02 23:00:00 | 4 | 39.2 | 0.31053 | 79533.2101 | 66726 | 3.2725 | 3.6338 | 18632.0811 | Rated | Heat Pump | 0.27923 |  | 1.5028 | 0 | 0 | 0 | 1.5028 | FALSE | Winter | Fall | 23 | Off Peak | 0 | 0.099922 | 286.6483 | 430.7648 | 0.15016 | 0 | 0.15016
| 12/02 24:00:00 | 4 | 39.2 | 0.33297 | 79533.2101 | 66726 | 3.2725 | 3.6338 | 19978.3888 | Rated | Heat Pump | 0.29941 |  | 1.6114 | 0 | 0 | 0 | 1.6114 | FALSE | Winter | Fall | 24 | Off Peak | 0 | 0.099922 | 273.5992 | 440.8641 | 0.16101 | 0 | 0.16101
| 12/03 01:00:00 | 4.5 | 40.1 | 0.35086 | 79366.5148 | 67049.4 | 3.3732 | 3.7307 | 21051.7533 | Rated | Heat Pump | 0.31397 |  | 1.6538 | 0 | 0 | 0 | 1.6538 | TRUE | Winter | Fall | 1 | Off Peak | 0 | 0.099922 | 266.825 | 441.2849 | 0.16526 | 0 | 0.16526
| 12/03 02:00:00 | 5 | 41 | 0.38684 | 79164.8319 | 67333.2 | 3.4298 | 3.7777 | 23210.1367 | Rated | Heat Pump | 0.34471 |  | 1.8007 | 0 | 0 | 0 | 1.8007 | TRUE | Winter | Fall | 2 | Off Peak | 0 | 0.099922 | 263.778 | 474.9806 | 0.17993 | 0 | 0.17993
| 12/03 03:00:00 | 4 | 39.2 | 0.44638 | 79533.2101 | 66726 | 3.2725 | 3.6338 | 26782.888 | Rated | Heat Pump | 0.40139 |  | 2.1602 | 0 | 0 | 0 | 2.1602 | TRUE | Winter | Fall | 3 | Off Peak | 0 | 0.099922 | 264.6736 | 571.7386 | 0.21585 | 0 | 0.21585
| 12/03 04:00:00 | 3.9 | 39.02 | 0.42126 | 79533.2101 | 66726 | 3.2725 | 3.6338 | 25275.6975 | Rated | Heat Pump | 0.3788 |  | 2.0386 | 0 | 0 | 0 | 2.0386 | TRUE | Winter | Fall | 4 | Off Peak | 0 | 0.099922 | 270.3058 | 551.0462 | 0.2037 | 0 | 0.2037
| 12/03 05:00:00 | 4 | 39.2 | 0.39471 | 79533.2101 | 66726 | 3.2725 | 3.6338 | 23682.6557 | Rated | Heat Pump | 0.35492 |  | 1.9101 | 0 | 0 | 0 | 1.9101 | TRUE | Winter | Fall | 5 | Off Peak | 0 | 0.099922 | 292.1492 | 558.0391 | 0.19086 | 0 | 0.19086
| 12/03 06:00:00 | 4 | 39.2 | 0.41726 | 79533.2101 | 66726 | 3.2725 | 3.6338 | 25035.4624 | Rated | Heat Pump | 0.3752 |  | 2.0192 | 0 | 0 | 0 | 2.0192 | TRUE | Winter | Fall | 6 | Off Peak | 0 | 0.099922 | 313.6483 | 633.3271 | 0.20177 | 0 | 0.20177
| 12/03 07:00:00 | 2.8 | 37.04 | 0.40976 | 79761.6379 | 65960.4 | 3.1656 | 3.5419 | 24585.571 | Rated | Heat Pump | 0.37273 |  | 2.0344 | 0 | 0 | 0 | 2.0344 | TRUE | Winter | Fall | 7 | Off Peak | 0 | 0.099922 | 322.5232 | 656.13 | 0.20328 | 0 | 0.20328
| 12/03 08:00:00 | 2 | 35.6 | 0.39645 | 79823.3704 | 65518.2 | 3.1144 | 3.4973 | 23787.086 | Rated | Heat Pump | 0.36306 |  | 1.9934 | 0 | 0 | 0 | 1.9934 | TRUE | Winter | Fall | 8 | Off Peak | 0 | 0.099922 | 323.0453 | 643.9607 | 0.19919 | 0 | 0.19919
| 12/03 09:00:00 | 2 | 35.6 | 0.27912 | 79823.3704 | 65518.2 | 3.1144 | 3.4973 | 16747.0753 | Rated | Heat Pump | 0.25561 |  | 1.4034 | 0 | 0 | 0 | 1.4034 | TRUE | Winter | Fall | 9 | Off Peak | 0 | 0.099922 | 320.7363 | 450.134 | 0.14023 | 0 | 0.14023
| 12/03 10:00:00 | 2.2 | 35.96 | 0.21887 | 79823.3704 | 65518.2 | 3.1144 | 3.4973 | 13132.3745 | Rated | Heat Pump | 0.20044 |  | 1.1005 | 0 | 0 | 0 | 1.1005 | TRUE | Winter | Fall | 10 | Off Peak | 0 | 0.099922 | 319.9281 | 352.0873 | 0.10997 | 0 | 0.10997
| 12/03 11:00:00 | 2 | 35.6 | 0.14441 | 79823.3704 | 65518.2 | 3.1144 | 3.4973 | 8664.3395 | Rated | Heat Pump | 0.13224 |  | 0.72609 | 0 | 0 | 0 | 0.72609 | TRUE | Winter | Fall | 11 | Off Peak | 0 | 0.099922 | 319.4651 | 231.9603 | 0.072553 | 0 | 0.072553
| 12/03 12:00:00 | 2 | 35.6 | 0.11741 | 79823.3704 | 65518.2 | 3.1144 | 3.4973 | 7044.3574 | Rated | Heat Pump | 0.10752 |  | 0.59033 | 0 | 0 | 0 | 0.59033 | TRUE | Winter | Fall | 12 | Off Peak | 0 | 0.099922 | 319.9238 | 188.8612 | 0.058987 | 0 | 0.058987
| 12/03 13:00:00 | 1.9 | 35.42 | 0.11826 | 79850.1152 | 65036.4 | 3.0647 | 3.4535 | 7095.6291 | Rated | Heat Pump | 0.1091 |  | 0.60218 | 0 | 0 | 0 | 0.60218 | TRUE | Winter | Fall | 13 | Off Peak | 0 | 0.099922 | 321.0409 | 193.3238 | 0.060171 | 0 | 0.060171
| 12/03 14:00:00 | 2 | 35.6 | 0.14795 | 79823.3704 | 65518.2 | 3.1144 | 3.4973 | 8877.2316 | Rated | Heat Pump | 0.13549 |  | 0.74393 | 0 | 0 | 0 | 0.74393 | TRUE | Winter | Fall | 14 | Off Peak | 0 | 0.099922 | 326.5063 | 242.8979 | 0.074335 | 0 | 0.074335
| 12/03 15:00:00 | 2 | 35.6 | 0.15299 | 79823.3704 | 65518.2 | 3.1144 | 3.4973 | 9179.1953 | Rated | Heat Pump | 0.1401 |  | 0.76924 | 0 | 0 | 0 | 0.76924 | TRUE | Winter | Fall | 15 | Off Peak | 0 | 0.099922 | 337.2179 | 259.4 | 0.076864 | 0 | 0.076864
| 12/03 16:00:00 | 1.6 | 34.88 | 0.22639 | 79850.1152 | 65036.4 | 3.0647 | 3.4535 | 13583.5749 | Rated | Heat Pump | 0.20886 |  | 1.1528 | 0 | 0 | 0 | 1.1528 | TRUE | Winter | Fall | 16 | Off Peak | 0 | 0.099922 | 351.86 | 405.6188 | 0.11519 | 0 | 0.11519
| 12/03 17:00:00 | 1 | 33.8 | 0.22092 | 79841.8725 | 64515 | 3.0164 | 3.4103 | 13255.3622 | Rated | Heat Pump | 0.20546 |  | 1.1392 | 0 | 0 | 0 | 1.1392 | TRUE | Winter | Fall | 17 | Off Peak | 0 | 0.099922 | 361.1042 | 411.3559 | 0.11383 | 0 | 0.11383
| 12/03 18:00:00 | 1 | 33.8 | 0.22738 | 79841.8725 | 64515 | 3.0164 | 3.4103 | 13642.7283 | Rated | Heat Pump | 0.21147 |  | 1.1725 | 0 | 0 | 0 | 1.1725 | TRUE | Winter | Fall | 18 | Off Peak | 0 | 0.099922 | 361.8183 | 424.2144 | 0.11715 | 0 | 0.11715
| 12/03 19:00:00 | 0.4 | 32.72 | 0.19341 | 79798.6421 | 63954 | 2.9695 | 3.3678 | 11604.3871 | Rated | Heat Pump | 0.18145 |  | 1.0099 | 0 | 0 | 0 | 1.0099 | TRUE | Winter | Fall | 19 | Off Peak | 0 | 0.099922 | 356.4274 | 359.9425 | 0.10091 | 0 | 0.10091
| 12/03 20:00:00 | 0 | 32 | 0.19197 | 79720.4242 | 63353.4 | 2.9238 | 3.3259 | 11517.9735 | Rated | Heat Pump | 0.18181 |  | 1.015 | 0 | 0 | 0 | 1.015 | TRUE | Winter | Fall | 20 | Off Peak | 0 | 0.099922 | 345.2893 | 350.4602 | 0.10142 | 0 | 0.10142
| 12/03 21:00:00 | 0 | 32 | 0.22388 | 79720.4242 | 63353.4 | 2.9238 | 3.3259 | 13432.9659 | Rated | Heat Pump | 0.21203 |  | 1.1837 | 0 | 0 | 0 | 1.1837 | TRUE | Winter | Fall | 21 | Off Peak | 0 | 0.099922 | 327.7433 | 387.9584 | 0.11828 | 0 | 0.11828
| 12/03 22:00:00 | -0.2 | 31.64 | 0.23899 | 79720.4242 | 63353.4 | 2.9238 | 3.3259 | 14339.3866 | Rated | Heat Pump | 0.22634 |  | 1.2636 | 0 | 0 | 0 | 1.2636 | TRUE | Winter | Fall | 22 | Off Peak | 0 | 0.099922 | 304.965 | 385.3541 | 0.12626 | 0 | 0.12626
| 12/03 23:00:00 | 0 | 32 | 0.26064 | 79720.4242 | 63353.4 | 2.9238 | 3.3259 | 15638.4719 | Rated | Heat Pump | 0.24685 |  | 1.3781 | 0 | 0 | 0 | 1.3781 | TRUE | Winter | Fall | 23 | Off Peak | 0 | 0.099922 | 286.6483 | 395.0237 | 0.1377 | 0 | 0.1377
| 12/03 24:00:00 | 0 | 32 | 0.27628 | 79720.4242 | 63353.4 | 2.9238 | 3.3259 | 16576.8056 | Rated | Heat Pump | 0.26166 |  | 1.4608 | 0 | 0 | 0 | 1.4608 | TRUE | Winter | Fall | 24 | Off Peak | 0 | 0.099922 | 273.5992 | 399.6641 | 0.14596 | 0 | 0.14596
| 12/04 01:00:00 | -0.7 | 30.74 | 0.31175 | 79607.2186 | 62713.2 | 2.8794 | 3.2845 | 18705.1151 | Rated | Heat Pump | 0.29826 |  | 1.6691 | 0 | 0 | 0 | 1.6691 | TRUE | Winter | Fall | 1 | Off Peak | 0 | 0.099922 | 266.825 | 445.3547 | 0.16678 | 0 | 0.16678
| 12/04 02:00:00 | -1 | 30.2 | 0.336 | 79459.0254 | 62033.4 | 2.8361 | 3.2436 | 20159.7561 | Rated | Heat Pump | 0.32498 |  | 1.8216 | 0 | 0 | 0 | 1.8216 | TRUE | Winter | Fall | 2 | Off Peak | 0 | 0.099922 | 263.778 | 480.4955 | 0.18202 | 0 | 0.18202
| 12/04 03:00:00 | -1 | 30.2 | 0.31979 | 79459.0254 | 62033.4 | 2.8361 | 3.2436 | 19187.1064 | Rated | Heat Pump | 0.3093 |  | 1.7337 | 0 | 0 | 0 | 1.7337 | TRUE | Winter | Fall | 3 | Off Peak | 0 | 0.099922 | 264.6736 | 458.8657 | 0.17324 | 0 | 0.17324
| 12/04 04:00:00 | -1.5 | 29.3 | 0.33257 | 79275.8446 | 61314 | 2.794 | 3.2031 | 19954.372 | Rated | Heat Pump | 0.32545 |  | 1.8258 | 0 | 0 | 0 | 1.8258 | TRUE | Winter | Fall | 4 | Off Peak | 0 | 0.099922 | 270.3058 | 493.5356 | 0.18244 | 0 | 0.18244
| 12/04 05:00:00 | -2 | 28.4 | 0.3417 | 79057.6762 | 60555 | 2.753 | 3.1629 | 20501.7544 | Rated | Heat Pump | 0.33856 |  | 1.8997 | 0 | 0 | 0 | 1.8997 | TRUE | Winter | Fall | 5 | Off Peak | 0 | 0.099922 | 292.1492 | 555.0091 | 0.18983 | 0 | 0.18983
| 12/04 06:00:00 | -2 | 28.4 | 0.32391 | 79057.6762 | 60555 | 2.753 | 3.1629 | 19434.7569 | Rated | Heat Pump | 0.32094 |  | 1.8009 | 0 | 0 | 0 | 1.8009 | TRUE | Winter | Fall | 6 | Off Peak | 0 | 0.099922 | 313.6483 | 564.8413 | 0.17995 | 0 | 0.17995
| 12/04 07:00:00 | -2.1 | 28.22 | 0.29456 | 79057.6762 | 60555 | 2.753 | 3.1629 | 17673.4539 | Rated | Heat Pump | 0.29186 |  | 1.6377 | 0 | 0 | 0 | 1.6377 | TRUE | Winter | Fall | 7 | Off Peak | 0 | 0.099922 | 322.5232 | 528.1859 | 0.16364 | 0 | 0.16364
| 12/04 08:00:00 | -2 | 28.4 | 0.3029 | 79057.6762 | 60555 | 2.753 | 3.1629 | 18174.2879 | Rated | Heat Pump | 0.30013 |  | 1.6841 | 0 | 0 | 0 | 1.6841 | TRUE | Winter | Fall | 8 | Off Peak | 0 | 0.099922 | 323.0453 | 544.033 | 0.16828 | 0 | 0.16828
| 12/04 09:00:00 | -2 | 28.4 | 0.25842 | 79057.6762 | 60555 | 2.753 | 3.1629 | 15504.9243 | Rated | Heat Pump | 0.25605 |  | 1.4367 | 0 | 0 | 0 | 1.4367 | TRUE | Winter | Fall | 9 | Off Peak | 0 | 0.099922 | 320.7363 | 460.8103 | 0.14356 | 0 | 0.14356
| 12/04 10:00:00 | -1.6 | 29.12 | 0.21313 | 79275.8446 | 61314 | 2.794 | 3.2031 | 12787.651 | Rated | Heat Pump | 0.20856 |  | 1.1701 | 0 | 0 | 0 | 1.1701 | TRUE | Winter | Fall | 10 | Off Peak | 0 | 0.099922 | 319.9281 | 374.3417 | 0.11692 | 0 | 0.11692
| 12/04 11:00:00 | -1 | 30.2 | 0.17884 | 79459.0254 | 62033.4 | 2.8361 | 3.2436 | 10730.213 | Rated | Heat Pump | 0.17297 |  | 0.96956 | 0 | 0 | 0 | 0.96956 | TRUE | Winter | Fall | 11 | Off Peak | 0 | 0.099922 | 319.4651 | 309.74 | 0.09688 | 0 | 0.09688
| 12/04 12:00:00 | -1 | 30.2 | 0.143 | 79459.0254 | 62033.4 | 2.8361 | 3.2436 | 8579.951 | Rated | Heat Pump | 0.13831 |  | 0.77527 | 0 | 0 | 0 | 0.77527 | TRUE | Winter | Fall | 12 | Off Peak | 0 | 0.099922 | 319.9238 | 248.0258 | 0.077466 | 0 | 0.077466
| 12/04 13:00:00 | -1 | 30.2 | 0.12471 | 79459.0254 | 62033.4 | 2.8361 | 3.2436 | 7482.7946 | Rated | Heat Pump | 0.12063 |  | 0.67613 | 0 | 0 | 0 | 0.67613 | TRUE | Winter | Fall | 13 | Off Peak | 0 | 0.099922 | 321.0409 | 217.0649 | 0.06756 | 0 | 0.06756
| 12/04 14:00:00 | -1 | 30.2 | 0.13271 | 79459.0254 | 62033.4 | 2.8361 | 3.2436 | 7962.6949 | Rated | Heat Pump | 0.12836 |  | 0.71949 | 0 | 0 | 0 | 0.71949 | TRUE | Winter | Fall | 14 | Off Peak | 0 | 0.099922 | 326.5063 | 234.9184 | 0.071893 | 0 | 0.071893
| 12/04 15:00:00 | -1 | 30.2 | 0.12992 | 79459.0254 | 62033.4 | 2.8361 | 3.2436 | 7795.3456 | Rated | Heat Pump | 0.12566 |  | 0.70437 | 0 | 0 | 0 | 0.70437 | TRUE | Winter | Fall | 15 | Off Peak | 0 | 0.099922 | 337.2179 | 237.5262 | 0.070382 | 0 | 0.070382
| 12/04 16:00:00 | -0.4 | 31.28 | 0.16929 | 79607.2186 | 62713.2 | 2.8794 | 3.2845 | 10157.6766 | Rated | Heat Pump | 0.16197 |  | 0.90639 | 0 | 0 | 0 | 0.90639 | TRUE | Winter | Fall | 16 | Off Peak | 0 | 0.099922 | 351.86 | 318.9212 | 0.090568 | 0 | 0.090568
| 12/04 17:00:00 | -1 | 30.2 | 0.16701 | 79459.0254 | 62033.4 | 2.8361 | 3.2436 | 10020.4033 | Rated | Heat Pump | 0.16153 |  | 0.90542 | 0 | 0 | 0 | 0.90542 | TRUE | Winter | Fall | 17 | Off Peak | 0 | 0.099922 | 361.1042 | 326.9514 | 0.090472 | 0 | 0.090472
| 12/04 18:00:00 | -2 | 28.4 | 0.17271 | 79057.6762 | 60555 | 2.753 | 3.1629 | 10362.8876 | Rated | Heat Pump | 0.17113 |  | 0.96025 | 0 | 0 | 0 | 0.96025 | TRUE | Winter | Fall | 18 | Off Peak | 0 | 0.099922 | 361.8183 | 347.4367 | 0.095951 | 0 | 0.095951
| 12/04 19:00:00 | -2.4 | 27.68 | 0.13781 | 79057.6762 | 60555 | 2.753 | 3.1629 | 8268.5812 | Rated | Heat Pump | 0.13655 |  | 0.76619 | 0 | 0 | 0 | 0.76619 | TRUE | Winter | Fall | 19 | Off Peak | 0 | 0.099922 | 356.4274 | 273.0904 | 0.076559 | 0 | 0.076559
| 12/04 20:00:00 | -3 | 26.6 | 0.16817 | 78804.5202 | 59756.4 | 2.713 | 3.1231 | 10090.221 | Rated | Heat Pump | 0.16886 |  | 0.94691 | 0 | 0 | 0 | 0.94691 | TRUE | Winter | Fall | 20 | Off Peak | 0 | 0.099922 | 345.2893 | 326.9594 | 0.094618 | 0 | 0.094618
| 12/04 21:00:00 | -4 | 24.8 | 0.17802 | 78193.2454 | 58040.4 | 2.6361 | 3.0441 | 10681.0742 | Rated | Heat Pump | 0.18403 |  | 1.0283 | 0 | 0 | 0 | 1.0283 | TRUE | Winter | Fall | 21 | Off Peak | 0 | 0.099922 | 327.7433 | 337.0348 | 0.10276 | 0 | 0.10276
| 12/04 22:00:00 | -3.7 | 25.34 | 0.18266 | 78193.2454 | 58040.4 | 2.6361 | 3.0441 | 10959.8858 | Rated | Heat Pump | 0.18883 |  | 1.0552 | 0 | 0 | 0 | 1.0552 | TRUE | Winter | Fall | 22 | Off Peak | 0 | 0.099922 | 304.965 | 321.797 | 0.10544 | 0 | 0.10544
| 12/04 23:00:00 | -4 | 24.8 | 0.2216 | 78193.2454 | 58040.4 | 2.6361 | 3.0441 | 13296.2815 | Rated | Heat Pump | 0.22909 |  | 1.2801 | 0 | 0 | 0 | 1.2801 | TRUE | Winter | Fall | 23 | Off Peak | 0 | 0.099922 | 286.6483 | 366.9488 | 0.12791 | 0 | 0.12791
| 12/04 24:00:00 | -4 | 24.8 | 0.24676 | 78193.2454 | 58040.4 | 2.6361 | 3.0441 | 14805.5604 | Rated | Heat Pump | 0.25509 |  | 1.4254 | 0 | 0 | 0 | 1.4254 | TRUE | Winter | Fall | 24 | Off Peak | 0 | 0.099922 | 273.5992 | 390.0009 | 0.14243 | 0 | 0.14243
| 12/05 01:00:00 | -2.9 | 26.78 | 0.2756 | 78804.5202 | 59756.4 | 2.713 | 3.1231 | 16535.7916 | Rated | Heat Pump | 0.27672 |  | 1.5518 | 0 | 0 | 0 | 1.5518 | FALSE | Winter | Fall | 1 | Off Peak | 0 | 0.099922 | 266.825 | 414.0583 | 0.15506 | 0 | 0.15506
| 12/05 02:00:00 | -3 | 26.6 | 0.33385 | 78804.5202 | 59756.4 | 2.713 | 3.1231 | 20030.7606 | Rated | Heat Pump | 0.33521 |  | 1.8798 | 0 | 0 | 0 | 1.8798 | FALSE | Winter | Fall | 2 | Off Peak | 0 | 0.099922 | 263.778 | 495.8451 | 0.18783 | 0 | 0.18783
| 12/05 03:00:00 | -2 | 28.4 | 0.34114 | 79057.6762 | 60555 | 2.753 | 3.1629 | 20468.565 | Rated | Heat Pump | 0.33802 |  | 1.8967 | 0 | 0 | 0 | 1.8967 | FALSE | Winter | Fall | 3 | Off Peak | 0 | 0.099922 | 264.6736 | 501.9985 | 0.18952 | 0 | 0.18952
| 12/05 04:00:00 | -2.4 | 27.68 | 0.32125 | 79057.6762 | 60555 | 2.753 | 3.1629 | 19274.9294 | Rated | Heat Pump | 0.3183 |  | 1.7861 | 0 | 0 | 0 | 1.7861 | FALSE | Winter | Fall | 4 | Off Peak | 0 | 0.099922 | 270.3058 | 482.7836 | 0.17847 | 0 | 0.17847
| 12/05 05:00:00 | -3 | 26.6 | 0.31417 | 78804.5202 | 59756.4 | 2.713 | 3.1231 | 18850.355 | Rated | Heat Pump | 0.31545 |  | 1.769 | 0 | 0 | 0 | 1.769 | FALSE | Winter | Fall | 5 | Off Peak | 0 | 0.099922 | 292.1492 | 516.814 | 0.17676 | 0 | 0.17676
| 12/05 06:00:00 | -2 | 28.4 | 0.27225 | 79057.6762 | 60555 | 2.753 | 3.1629 | 16335.1741 | Rated | Heat Pump | 0.26976 |  | 1.5137 | 0 | 0 | 0 | 1.5137 | FALSE | Winter | Fall | 6 | Off Peak | 0 | 0.099922 | 313.6483 | 474.7567 | 0.15125 | 0 | 0.15125
| 12/05 07:00:00 | -3.1 | 26.42 | 0.29314 | 78516.3766 | 58918.2 | 2.6741 | 3.0835 | 17588.2676 | Rated | Heat Pump | 0.29852 |  | 1.6718 | 0 | 0 | 0 | 1.6718 | FALSE | Winter | Fall | 7 | Off Peak | 1 | 0.099922 | 322.5232 | 539.1783 | 0.16705 | 0 | 0.16705
| 12/05 08:00:00 | -5 | 23 | 0.28868 | 77442.0201 | 56166 | 2.563 | 2.966 | 17320.9061 | Rated | Heat Pump | 0.30839 |  | 1.7116 | 0 | 0 | 0 | 1.7116 | FALSE | Winter | Fall | 8 | On Peak | 1 | 0.17792 | 323.0453 | 552.9151 | 0.30453 | 0 | 0.30453
| 12/05 09:00:00 | -3 | 26.6 | 0.27597 | 78804.5202 | 59756.4 | 2.713 | 3.1231 | 16557.9522 | Rated | Heat Pump | 0.27709 |  | 1.5539 | 0 | 0 | 0 | 1.5539 | FALSE | Winter | Fall | 9 | On Peak | 1 | 0.17792 | 320.7363 | 498.3847 | 0.27647 | 0 | 0.27647
| 12/05 10:00:00 | -1.4 | 29.48 | 0.21976 | 79275.8446 | 61314 | 2.794 | 3.2031 | 13185.7927 | Rated | Heat Pump | 0.21505 |  | 1.2065 | 0 | 0 | 0 | 1.2065 | FALSE | Winter | Fall | 10 | On Peak | 0 | 0.17792 | 319.9281 | 385.9968 | 0.21467 | 0 | 0.21467
| 12/05 11:00:00 | 0 | 32 | 0.20017 | 79720.4242 | 63353.4 | 2.9238 | 3.3259 | 12010.3832 | Rated | Heat Pump | 0.18958 |  | 1.0584 | 0 | 0 | 0 | 1.0584 | FALSE | Winter | Fall | 11 | Mid Peak | 0 | 0.12829 | 319.4651 | 338.1113 | 0.13577 | 0 | 0.13577
| 12/05 12:00:00 | 1 | 33.8 | 0.25351 | 79841.8725 | 64515 | 3.0164 | 3.4103 | 15210.8438 | Rated | Heat Pump | 0.23577 |  | 1.3072 | 0 | 0 | 0 | 1.3072 | FALSE | Winter | Fall | 12 | Mid Peak | 0 | 0.12829 | 319.9238 | 418.2091 | 0.1677 | 0 | 0.1677
| 12/05 13:00:00 | 0 | 32 | 0.3326 | 79720.4242 | 63353.4 | 2.9238 | 3.3259 | 19955.7898 | Rated | Heat Pump | 0.31499 |  | 1.7585 | 0 | 0 | 0 | 1.7585 | FALSE | Winter | Fall | 13 | Mid Peak | 0 | 0.12829 | 321.0409 | 564.5582 | 0.22559 | 0 | 0.22559
| 12/05 14:00:00 | 0 | 32 | 0.32336 | 79720.4242 | 63353.4 | 2.9238 | 3.3259 | 19401.4899 | Rated | Heat Pump | 0.30624 |  | 1.7097 | 0 | 0 | 0 | 1.7097 | FALSE | Winter | Fall | 14 | Mid Peak | 0 | 0.12829 | 326.5063 | 558.2209 | 0.21933 | 0 | 0.21933
| 12/05 15:00:00 | 0 | 32 | 0.32107 | 79720.4242 | 63353.4 | 2.9238 | 3.3259 | 19264.4215 | Rated | Heat Pump | 0.30408 |  | 1.6976 | 0 | 0 | 0 | 1.6976 | FALSE | Winter | Fall | 15 | Mid Peak | 0 | 0.12829 | 337.2179 | 572.4612 | 0.21778 | 0 | 0.21778
| 12/05 16:00:00 | 0.1 | 32.18 | 0.29613 | 79720.4242 | 63353.4 | 2.9238 | 3.3259 | 17768.0845 | Rated | Heat Pump | 0.28046 |  | 1.5657 | 0 | 0 | 0 | 1.5657 | FALSE | Winter | Fall | 16 | Mid Peak | 0 | 0.12829 | 351.86 | 550.9218 | 0.20086 | 0 | 0.20086
| 12/05 17:00:00 | 0 | 32 | 0.33946 | 79720.4242 | 63353.4 | 2.9238 | 3.3259 | 20367.3579 | Rated | Heat Pump | 0.32149 |  | 1.7948 | 0 | 0 | 0 | 1.7948 | FALSE | Winter | Fall | 17 | On Peak | 0 | 0.17792 | 361.1042 | 648.107 | 0.31934 | 0 | 0.31934
| 12/05 18:00:00 | -1 | 30.2 | 0.2571 | 79459.0254 | 62033.4 | 2.8361 | 3.2436 | 15425.8312 | Rated | Heat Pump | 0.24867 |  | 1.3938 | 0 | 0 | 0 | 1.3938 | FALSE | Winter | Fall | 18 | On Peak | 0 | 0.17792 | 361.8183 | 504.3181 | 0.248 | 0 | 0.248
| 12/05 19:00:00 | -1.1 | 30.02 | 0.25787 | 79459.0254 | 62033.4 | 2.8361 | 3.2436 | 15472.0713 | Rated | Heat Pump | 0.24942 |  | 1.398 | 0 | 0 | 0 | 1.398 | FALSE | Winter | Fall | 19 | Off Peak | 0 | 0.099922 | 356.4274 | 498.2933 | 0.13969 | 0 | 0.13969
| 12/05 20:00:00 | -1 | 30.2 | 0.23145 | 79459.0254 | 62033.4 | 2.8361 | 3.2436 | 13887.0297 | Rated | Heat Pump | 0.22386 |  | 1.2548 | 0 | 0 | 0 | 1.2548 | FALSE | Winter | Fall | 20 | Off Peak | 0 | 0.099922 | 345.2893 | 433.2693 | 0.12538 | 0 | 0.12538
| 12/05 21:00:00 | -2 | 28.4 | 0.22818 | 79057.6762 | 60555 | 2.753 | 3.1629 | 13690.5138 | Rated | Heat Pump | 0.22608 |  | 1.2686 | 0 | 0 | 0 | 1.2686 | FALSE | Winter | Fall | 21 | Off Peak | 0 | 0.099922 | 327.7433 | 415.7746 | 0.12676 | 0 | 0.12676
| 12/05 22:00:00 | -1.9 | 28.58 | 0.25499 | 79275.8446 | 61314 | 2.794 | 3.2031 | 15299.1183 | Rated | Heat Pump | 0.24952 |  | 1.3999 | 0 | 0 | 0 | 1.3999 | FALSE | Winter | Fall | 22 | Off Peak | 0 | 0.099922 | 304.965 | 426.915 | 0.13988 | 0 | 0.13988
| 12/05 23:00:00 | -2 | 28.4 | 0.26652 | 79057.6762 | 60555 | 2.753 | 3.1629 | 15991.1558 | Rated | Heat Pump | 0.26408 |  | 1.4818 | 0 | 0 | 0 | 1.4818 | FALSE | Winter | Fall | 23 | Off Peak | 0 | 0.099922 | 286.6483 | 424.7502 | 0.14806 | 0 | 0.14806
| 12/05 24:00:00 | -3 | 26.6 | 0.29874 | 78804.5202 | 59756.4 | 2.713 | 3.1231 | 17924.1242 | Rated | Heat Pump | 0.29995 |  | 1.6821 | 0 | 0 | 0 | 1.6821 | FALSE | Winter | Fall | 24 | Off Peak | 0 | 0.099922 | 273.5992 | 460.2171 | 0.16808 | 0 | 0.16808
| 12/06 01:00:00 | -2.7 | 27.14 | 0.29638 | 78804.5202 | 59756.4 | 2.713 | 3.1231 | 17782.9845 | Rated | Heat Pump | 0.29759 |  | 1.6688 | 0 | 0 | 0 | 1.6688 | FALSE | Winter | Fall | 1 | Off Peak | 0 | 0.099922 | 266.825 | 445.2882 | 0.16675 | 0 | 0.16675
| 12/06 02:00:00 | -2 | 28.4 | 0.32476 | 79057.6762 | 60555 | 2.753 | 3.1629 | 19485.7832 | Rated | Heat Pump | 0.32179 |  | 1.8056 | 0 | 0 | 0 | 1.8056 | FALSE | Winter | Fall | 2 | Off Peak | 0 | 0.099922 | 263.778 | 476.2783 | 0.18042 | 0 | 0.18042
| 12/06 03:00:00 | -2 | 28.4 | 0.32397 | 79057.6762 | 60555 | 2.753 | 3.1629 | 19437.9323 | Rated | Heat Pump | 0.321 |  | 1.8012 | 0 | 0 | 0 | 1.8012 | FALSE | Winter | Fall | 3 | Off Peak | 0 | 0.099922 | 264.6736 | 476.7219 | 0.17998 | 0 | 0.17998
| 12/06 04:00:00 | -1.3 | 29.66 | 0.31644 | 79459.0254 | 62033.4 | 2.8361 | 3.2436 | 18986.4751 | Rated | Heat Pump | 0.30607 |  | 1.7156 | 0 | 0 | 0 | 1.7156 | FALSE | Winter | Fall | 4 | Off Peak | 0 | 0.099922 | 270.3058 | 463.73 | 0.17142 | 0 | 0.17142
| 12/06 05:00:00 | -1 | 30.2 | 0.30075 | 79459.0254 | 62033.4 | 2.8361 | 3.2436 | 18045.2291 | Rated | Heat Pump | 0.2909 |  | 1.6305 | 0 | 0 | 0 | 1.6305 | FALSE | Winter | Fall | 5 | Off Peak | 0 | 0.099922 | 292.1492 | 476.357 | 0.16293 | 0 | 0.16293
| 12/06 06:00:00 | -1 | 30.2 | 0.26756 | 79459.0254 | 62033.4 | 2.8361 | 3.2436 | 16053.3584 | Rated | Heat Pump | 0.25879 |  | 1.4505 | 0 | 0 | 0 | 1.4505 | FALSE | Winter | Fall | 6 | Off Peak | 0 | 0.099922 | 313.6483 | 454.9612 | 0.14494 | 0 | 0.14494
| 12/06 07:00:00 | -1.1 | 30.02 | 0.30114 | 79459.0254 | 62033.4 | 2.8361 | 3.2436 | 18068.5797 | Rated | Heat Pump | 0.29127 |  | 1.6326 | 0 | 0 | 0 | 1.6326 | FALSE | Winter | Fall | 7 | Off Peak | 1 | 0.099922 | 322.5232 | 526.5631 | 0.16314 | 0 | 0.16314
| 12/06 08:00:00 | -1 | 30.2 | 0.29692 | 79459.0254 | 62033.4 | 2.8361 | 3.2436 | 17815.0538 | Rated | Heat Pump | 0.28718 |  | 1.6097 | 0 | 0 | 0 | 1.6097 | FALSE | Winter | Fall | 8 | On Peak | 1 | 0.17792 | 323.0453 | 520.0152 | 0.28641 | 0 | 0.28641
| 12/06 09:00:00 | -1 | 30.2 | 0.33933 | 79459.0254 | 62033.4 | 2.8361 | 3.2436 | 20359.7031 | Rated | Heat Pump | 0.32821 |  | 1.8397 | 0 | 0 | 0 | 1.8397 | FALSE | Winter | Fall | 9 | On Peak | 1 | 0.17792 | 320.7363 | 590.0449 | 0.32732 | 0 | 0.32732
| 12/06 10:00:00 | -0.2 | 31.64 | 0.33174 | 79720.4242 | 63353.4 | 2.9238 | 3.3259 | 19904.6785 | Rated | Heat Pump | 0.31418 |  | 1.754 | 0 | 0 | 0 | 1.754 | FALSE | Winter | Fall | 10 | On Peak | 0 | 0.17792 | 319.9281 | 561.1604 | 0.31208 | 0 | 0.31208
| 12/06 11:00:00 | 1 | 33.8 | 0.29383 | 79841.8725 | 64515 | 3.0164 | 3.4103 | 17629.8433 | Rated | Heat Pump | 0.27327 |  | 1.5151 | 0 | 0 | 0 | 1.5151 | FALSE | Winter | Fall | 11 | Mid Peak | 0 | 0.12829 | 319.4651 | 484.0224 | 0.19437 | 0 | 0.19437
| 12/06 12:00:00 | 1 | 33.8 | 0.20642 | 79841.8725 | 64515 | 3.0164 | 3.4103 | 12385.0543 | Rated | Heat Pump | 0.19197 |  | 1.0644 | 0 | 0 | 0 | 1.0644 | FALSE | Winter | Fall | 12 | Mid Peak | 0 | 0.12829 | 319.9238 | 340.5164 | 0.13654 | 0 | 0.13654
| 12/06 13:00:00 | 1.2 | 34.16 | 0.1796 | 79841.8725 | 64515 | 3.0164 | 3.4103 | 10776.2304 | Rated | Heat Pump | 0.16703 |  | 0.92611 | 0 | 0 | 0 | 0.92611 | FALSE | Winter | Fall | 13 | Mid Peak | 0 | 0.12829 | 321.0409 | 297.3178 | 0.11881 | 0 | 0.11881
| 12/06 14:00:00 | 1 | 33.8 | 0.12449 | 79841.8725 | 64515 | 3.0164 | 3.4103 | 7469.5563 | Rated | Heat Pump | 0.11578 |  | 0.64193 | 0 | 0 | 0 | 0.64193 | FALSE | Winter | Fall | 14 | Mid Peak | 0 | 0.12829 | 326.5063 | 209.5946 | 0.082351 | 0 | 0.082351
| 12/06 15:00:00 | -1 | 30.2 | 0.077086 | 79459.0254 | 62033.4 | 2.8361 | 3.2436 | 4625.1882 | Rated | Heat Pump | 0.07456 |  | 0.41792 | 0 | 0 | 0 | 0.41792 | FALSE | Winter | Fall | 15 | Mid Peak | 0 | 0.12829 | 337.2179 | 140.9307 | 0.053614 | 0 | 0.053614
| 12/06 16:00:00 | -0.7 | 30.74 | 0.12903 | 79607.2186 | 62713.2 | 2.8794 | 3.2845 | 7741.5767 | Rated | Heat Pump | 0.12344 |  | 0.69079 | 0 | 0 | 0 | 0.69079 | FALSE | Winter | Fall | 16 | Mid Peak | 0 | 0.12829 | 351.86 | 243.0628 | 0.088619 | 0 | 0.088619
| 12/06 17:00:00 | -1 | 30.2 | 0.1757 | 79459.0254 | 62033.4 | 2.8361 | 3.2436 | 10542.0989 | Rated | Heat Pump | 0.16994 |  | 0.95256 | 0 | 0 | 0 | 0.95256 | FALSE | Winter | Fall | 17 | On Peak | 0 | 0.17792 | 361.1042 | 343.9736 | 0.16948 | 0 | 0.16948
| 12/06 18:00:00 | -1 | 30.2 | 0.22183 | 79459.0254 | 62033.4 | 2.8361 | 3.2436 | 13309.6803 | Rated | Heat Pump | 0.21456 |  | 1.2026 | 0 | 0 | 0 | 1.2026 | FALSE | Winter | Fall | 18 | On Peak | 0 | 0.17792 | 361.8183 | 435.1346 | 0.21398 | 0 | 0.21398
| 12/06 19:00:00 | -1.8 | 28.76 | 0.19469 | 79275.8446 | 61314 | 2.794 | 3.2031 | 11681.303 | Rated | Heat Pump | 0.19052 |  | 1.0688 | 0 | 0 | 0 | 1.0688 | FALSE | Winter | Fall | 19 | Off Peak | 0 | 0.099922 | 356.4274 | 380.967 | 0.1068 | 0 | 0.1068
| 12/06 20:00:00 | -2 | 28.4 | 0.1907 | 79057.6762 | 60555 | 2.753 | 3.1629 | 11441.7744 | Rated | Heat Pump | 0.18895 |  | 1.0602 | 0 | 0 | 0 | 1.0602 | FALSE | Winter | Fall | 20 | Off Peak | 0 | 0.099922 | 345.2893 | 366.0841 | 0.10594 | 0 | 0.10594
| 12/06 21:00:00 | -2 | 28.4 | 0.21326 | 79057.6762 | 60555 | 2.753 | 3.1629 | 12795.309 | Rated | Heat Pump | 0.2113 |  | 1.1856 | 0 | 0 | 0 | 1.1856 | FALSE | Winter | Fall | 21 | Off Peak | 0 | 0.099922 | 327.7433 | 388.5876 | 0.11847 | 0 | 0.11847
| 12/06 22:00:00 | -2.5 | 27.5 | 0.2556 | 79057.6762 | 60555 | 2.753 | 3.1629 | 15336.1822 | Rated | Heat Pump | 0.25326 |  | 1.4211 | 0 | 0 | 0 | 1.4211 | FALSE | Winter | Fall | 22 | Off Peak | 0 | 0.099922 | 304.965 | 433.3828 | 0.142 | 0 | 0.142
| 12/06 23:00:00 | -2 | 28.4 | 0.27544 | 79057.6762 | 60555 | 2.753 | 3.1629 | 16526.5816 | Rated | Heat Pump | 0.27292 |  | 1.5314 | 0 | 0 | 0 | 1.5314 | FALSE | Winter | Fall | 23 | Off Peak | 0 | 0.099922 | 286.6483 | 438.972 | 0.15302 | 0 | 0.15302
| 12/06 24:00:00 | -2 | 28.4 | 0.32454 | 79057.6762 | 60555 | 2.753 | 3.1629 | 19472.4116 | Rated | Heat Pump | 0.32157 |  | 1.8044 | 0 | 0 | 0 | 1.8044 | FALSE | Winter | Fall | 24 | Off Peak | 0 | 0.099922 | 273.5992 | 493.6725 | 0.1803 | 0 | 0.1803
| 12/07 01:00:00 | -3 | 26.6 | 0.34544 | 78804.5202 | 59756.4 | 2.713 | 3.1231 | 20726.5091 | Rated | Heat Pump | 0.34685 |  | 1.9451 | 0 | 0 | 0 | 1.9451 | FALSE | Winter | Fall | 1 | Off Peak | 0 | 0.099922 | 266.825 | 518.9944 | 0.19436 | 0 | 0.19436
| 12/07 02:00:00 | -3 | 26.6 | 0.34726 | 78804.5202 | 59756.4 | 2.713 | 3.1231 | 20835.4312 | Rated | Heat Pump | 0.34867 |  | 1.9553 | 0 | 0 | 0 | 1.9553 | FALSE | Winter | Fall | 2 | Off Peak | 0 | 0.099922 | 263.778 | 515.764 | 0.19538 | 0 | 0.19538
| 12/07 03:00:00 | -3 | 26.6 | 0.35993 | 78804.5202 | 59756.4 | 2.713 | 3.1231 | 21595.5669 | Rated | Heat Pump | 0.36139 |  | 2.0266 | 0 | 0 | 0 | 2.0266 | FALSE | Winter | Fall | 3 | Off Peak | 0 | 0.099922 | 264.6736 | 536.3956 | 0.20251 | 0 | 0.20251
| 12/07 04:00:00 | -3 | 26.6 | 0.37821 | 78804.5202 | 59756.4 | 2.713 | 3.1231 | 22692.8933 | Rated | Heat Pump | 0.37976 |  | 2.1296 | 0 | 0 | 0 | 2.1296 | FALSE | Winter | Fall | 4 | Off Peak | 0 | 0.099922 | 270.3058 | 575.6457 | 0.2128 | 0 | 0.2128
| 12/07 05:00:00 | -4 | 24.8 | 0.37385 | 78193.2454 | 58040.4 | 2.6361 | 3.0441 | 22430.9263 | Rated | Heat Pump | 0.38647 |  | 2.1596 | 0 | 0 | 0 | 2.1596 | FALSE | Winter | Fall | 5 | Off Peak | 0 | 0.099922 | 292.1492 | 630.9252 | 0.21579 | 0 | 0.21579
| 12/07 06:00:00 | -4 | 24.8 | 0.35609 | 78193.2454 | 58040.4 | 2.6361 | 3.0441 | 21365.4505 | Rated | Heat Pump | 0.36811 |  | 2.057 | 0 | 0 | 0 | 2.057 | FALSE | Winter | Fall | 6 | Off Peak | 0 | 0.099922 | 313.6483 | 645.1801 | 0.20554 | 0 | 0.20554
| 12/07 07:00:00 | -4.2 | 24.44 | 0.38728 | 77835.1265 | 57123 | 2.5991 | 3.005 | 23236.7313 | Rated | Heat Pump | 0.40678 |  | 2.2663 | 0 | 0 | 0 | 2.2663 | FALSE | Winter | Fall | 7 | Off Peak | 1 | 0.099922 | 322.5232 | 730.9458 | 0.22646 | 0 | 0.22646
| 12/07 08:00:00 | -4 | 24.8 | 0.35638 | 78193.2454 | 58040.4 | 2.6361 | 3.0441 | 21382.9595 | Rated | Heat Pump | 0.36842 |  | 2.0587 | 0 | 0 | 0 | 2.0587 | FALSE | Winter | Fall | 8 | On Peak | 1 | 0.17792 | 323.0453 | 665.0544 | 0.36629 | 0 | 0.36629
| 12/07 09:00:00 | -3 | 26.6 | 0.26501 | 78804.5202 | 59756.4 | 2.713 | 3.1231 | 15900.8994 | Rated | Heat Pump | 0.2661 |  | 1.4922 | 0 | 0 | 0 | 1.4922 | FALSE | Winter | Fall | 9 | On Peak | 1 | 0.17792 | 320.7363 | 478.6078 | 0.2655 | 0 | 0.2655
| 12/07 10:00:00 | -2.1 | 28.22 | 0.23882 | 79057.6762 | 60555 | 2.753 | 3.1629 | 14328.9544 | Rated | Heat Pump | 0.23663 |  | 1.3278 | 0 | 0 | 0 | 1.3278 | FALSE | Winter | Fall | 10 | On Peak | 0 | 0.17792 | 319.9281 | 424.7871 | 0.23624 | 0 | 0.23624
| 12/07 11:00:00 | -1 | 30.2 | 0.20994 | 79459.0254 | 62033.4 | 2.8361 | 3.2436 | 12596.5849 | Rated | Heat Pump | 0.20306 |  | 1.1382 | 0 | 0 | 0 | 1.1382 | FALSE | Winter | Fall | 11 | Mid Peak | 0 | 0.12829 | 319.4651 | 363.6149 | 0.14602 | 0 | 0.14602
| 12/07 12:00:00 | -1 | 30.2 | 0.14463 | 79459.0254 | 62033.4 | 2.8361 | 3.2436 | 8678.0464 | Rated | Heat Pump | 0.13989 |  | 0.78413 | 0 | 0 | 0 | 0.78413 | FALSE | Winter | Fall | 12 | Mid Peak | 0 | 0.12829 | 319.9238 | 250.8615 | 0.10059 | 0 | 0.10059
| 12/07 13:00:00 | -0.9 | 30.38 | 0.16895 | 79459.0254 | 62033.4 | 2.8361 | 3.2436 | 10137.071 | Rated | Heat Pump | 0.16341 |  | 0.91596 | 0 | 0 | 0 | 0.91596 | FALSE | Winter | Fall | 13 | Mid Peak | 0 | 0.12829 | 321.0409 | 294.0616 | 0.11751 | 0 | 0.11751
| 12/07 14:00:00 | -1 | 30.2 | 0.17137 | 79459.0254 | 62033.4 | 2.8361 | 3.2436 | 10282.3724 | Rated | Heat Pump | 0.16576 |  | 0.92909 | 0 | 0 | 0 | 0.92909 | FALSE | Winter | Fall | 14 | Mid Peak | 0 | 0.12829 | 326.5063 | 303.3544 | 0.11919 | 0 | 0.11919
| 12/07 15:00:00 | -1 | 30.2 | 0.19999 | 79459.0254 | 62033.4 | 2.8361 | 3.2436 | 11999.2033 | Rated | Heat Pump | 0.19343 |  | 1.0842 | 0 | 0 | 0 | 1.0842 | FALSE | Winter | Fall | 15 | Mid Peak | 0 | 0.12829 | 337.2179 | 365.6188 | 0.13909 | 0 | 0.13909
| 12/07 16:00:00 | -0.8 | 30.56 | 0.26316 | 79607.2186 | 62713.2 | 2.8794 | 3.2845 | 15789.3515 | Rated | Heat Pump | 0.25177 |  | 1.4089 | 0 | 0 | 0 | 1.4089 | FALSE | Winter | Fall | 16 | Mid Peak | 0 | 0.12829 | 351.86 | 495.7393 | 0.18074 | 0 | 0.18074
| 12/07 17:00:00 | -1 | 30.2 | 0.22827 | 79459.0254 | 62033.4 | 2.8361 | 3.2436 | 13696.1916 | Rated | Heat Pump | 0.22079 |  | 1.2376 | 0 | 0 | 0 | 1.2376 | FALSE | Winter | Fall | 17 | On Peak | 0 | 0.17792 | 361.1042 | 446.8871 | 0.22019 | 0 | 0.22019
| 12/07 18:00:00 | -1 | 30.2 | 0.23814 | 79459.0254 | 62033.4 | 2.8361 | 3.2436 | 14288.2771 | Rated | Heat Pump | 0.23033 |  | 1.2911 | 0 | 0 | 0 | 1.2911 | FALSE | Winter | Fall | 18 | On Peak | 0 | 0.17792 | 361.8183 | 467.128 | 0.22971 | 0 | 0.22971
| 12/07 19:00:00 | -1.7 | 28.94 | 0.25994 | 79275.8446 | 61314 | 2.794 | 3.2031 | 15596.2641 | Rated | Heat Pump | 0.25437 |  | 1.4271 | 0 | 0 | 0 | 1.4271 | FALSE | Winter | Fall | 19 | Off Peak | 0 | 0.099922 | 356.4274 | 508.6473 | 0.1426 | 0 | 0.1426
| 12/07 20:00:00 | -2 | 28.4 | 0.27163 | 79057.6762 | 60555 | 2.753 | 3.1629 | 16297.6164 | Rated | Heat Pump | 0.26914 |  | 1.5102 | 0 | 0 | 0 | 1.5102 | FALSE | Winter | Fall | 20 | Off Peak | 0 | 0.099922 | 345.2893 | 521.4487 | 0.1509 | 0 | 0.1509
| 12/07 21:00:00 | -2 | 28.4 | 0.29088 | 79057.6762 | 60555 | 2.753 | 3.1629 | 17452.93 | Rated | Heat Pump | 0.28822 |  | 1.6172 | 0 | 0 | 0 | 1.6172 | FALSE | Winter | Fall | 21 | Off Peak | 0 | 0.099922 | 327.7433 | 530.0374 | 0.1616 | 0 | 0.1616
| 12/07 22:00:00 | -2.5 | 27.5 | 0.29048 | 79057.6762 | 60555 | 2.753 | 3.1629 | 17428.6535 | Rated | Heat Pump | 0.28782 |  | 1.615 | 0 | 0 | 0 | 1.615 | FALSE | Winter | Fall | 22 | Off Peak | 0 | 0.099922 | 304.965 | 492.5136 | 0.16137 | 0 | 0.16137
| 12/07 23:00:00 | -3 | 26.6 | 0.32816 | 78804.5202 | 59756.4 | 2.713 | 3.1231 | 19689.4813 | Rated | Heat Pump | 0.3295 |  | 1.8478 | 0 | 0 | 0 | 1.8478 | FALSE | Winter | Fall | 23 | Off Peak | 0 | 0.099922 | 286.6483 | 529.6557 | 0.18463 | 0 | 0.18463
| 12/07 24:00:00 | -3 | 26.6 | 0.34451 | 78804.5202 | 59756.4 | 2.713 | 3.1231 | 20670.6286 | Rated | Heat Pump | 0.34591 |  | 1.9398 | 0 | 0 | 0 | 1.9398 | FALSE | Winter | Fall | 24 | Off Peak | 0 | 0.099922 | 273.5992 | 530.736 | 0.19383 | 0 | 0.19383
| 12/08 01:00:00 | -4.1 | 24.62 | 0.31767 | 78193.2454 | 58040.4 | 2.6361 | 3.0441 | 19060.4768 | Rated | Heat Pump | 0.3284 |  | 1.8351 | 0 | 0 | 0 | 1.8351 | FALSE | Winter | Fall | 1 | Off Peak | 0 | 0.099922 | 266.825 | 489.6505 | 0.18337 | 0 | 0.18337
| 12/08 02:00:00 | -5 | 23 | 0.34503 | 77442.0201 | 56166 | 2.563 | 2.966 | 20701.5942 | Rated | Heat Pump | 0.36858 |  | 2.0456 | 0 | 0 | 0 | 2.0456 | FALSE | Winter | Fall | 2 | Off Peak | 0 | 0.099922 | 263.778 | 539.5936 | 0.2044 | 0 | 0.2044
| 12/08 03:00:00 | -6 | 21.2 | 0.35381 | 76550.8444 | 54133.2 | 2.4934 | 2.8882 | 21228.5844 | Rated | Heat Pump | 0.39215 |  | 2.1542 | 0 | 0 | 0 | 2.1542 | FALSE | Winter | Fall | 3 | Off Peak | 0 | 0.099922 | 264.6736 | 570.1489 | 0.21525 | 0 | 0.21525
| 12/08 04:00:00 | -6.7 | 19.94 | 0.38638 | 76052.7751 | 53057.4 | 2.4598 | 2.8495 | 23182.8419 | Rated | Heat Pump | 0.43694 |  | 2.3845 | 0 | 0 | 0 | 2.3845 | FALSE | Winter | Fall | 4 | Off Peak | 0 | 0.099922 | 270.3058 | 644.5379 | 0.23826 | 0 | 0.23826
| 12/08 05:00:00 | -7 | 19.4 | 0.39375 | 75519.7182 | 51942 | 2.4271 | 2.8107 | 23624.7723 | Rated | Heat Pump | 0.45483 |  | 2.4634 | 0 | 0 | 0 | 2.4634 | FALSE | Winter | Fall | 5 | Off Peak | 0 | 0.099922 | 292.1492 | 719.6912 | 0.24615 | 0 | 0.24615
| 12/08 06:00:00 | -6 | 21.2 | 0.37994 | 76550.8444 | 54133.2 | 2.4934 | 2.8882 | 22796.2934 | Rated | Heat Pump | 0.42111 |  | 2.3132 | 0 | 0 | 0 | 2.3132 | FALSE | Winter | Fall | 6 | Off Peak | 0 | 0.099922 | 313.6483 | 725.5441 | 0.23114 | 0 | 0.23114
| 12/08 07:00:00 | -6.9 | 19.58 | 0.35519 | 76052.7751 | 53057.4 | 2.4598 | 2.8495 | 21311.2971 | Rated | Heat Pump | 0.40166 |  | 2.192 | 0 | 0 | 0 | 2.192 | FALSE | Winter | Fall | 7 | Off Peak | 1 | 0.099922 | 322.5232 | 706.9639 | 0.21903 | 0 | 0.21903
| 12/08 08:00:00 | -7 | 19.4 | 0.3149 | 75519.7182 | 51942 | 2.4271 | 2.8107 | 18893.8188 | Rated | Heat Pump | 0.36375 |  | 1.9701 | 0 | 0 | 0 | 1.9701 | FALSE | Winter | Fall | 8 | On Peak | 1 | 0.17792 | 323.0453 | 636.4394 | 0.35053 | 0 | 0.35053
| 12/08 09:00:00 | -5 | 23 | 0.29785 | 77442.0201 | 56166 | 2.563 | 2.966 | 17870.9843 | Rated | Heat Pump | 0.31818 |  | 1.7659 | 0 | 0 | 0 | 1.7659 | FALSE | Winter | Fall | 9 | On Peak | 1 | 0.17792 | 320.7363 | 566.3971 | 0.3142 | 0 | 0.3142
| 12/08 10:00:00 | -4 | 24.8 | 0.20552 | 78193.2454 | 58040.4 | 2.6361 | 3.0441 | 12331.0862 | Rated | Heat Pump | 0.21246 |  | 1.1872 | 0 | 0 | 0 | 1.1872 | FALSE | Winter | Fall | 10 | On Peak | 0 | 0.17792 | 319.9281 | 379.8216 | 0.21123 | 0 | 0.21123
| 12/08 11:00:00 | -3 | 26.6 | 0.18197 | 78804.5202 | 59756.4 | 2.713 | 3.1231 | 10918.3578 | Rated | Heat Pump | 0.18271 |  | 1.0246 | 0 | 0 | 0 | 1.0246 | FALSE | Winter | Fall | 11 | Mid Peak | 0 | 0.12829 | 319.4651 | 327.3337 | 0.13145 | 0 | 0.13145
| 12/08 12:00:00 | -2 | 28.4 | 0.1984 | 79057.6762 | 60555 | 2.753 | 3.1629 | 11904.0695 | Rated | Heat Pump | 0.19658 |  | 1.1031 | 0 | 0 | 0 | 1.1031 | FALSE | Winter | Fall | 12 | Mid Peak | 0 | 0.12829 | 319.9238 | 352.8957 | 0.14151 | 0 | 0.14151
| 12/08 13:00:00 | -1.9 | 28.58 | 0.17197 | 79275.8446 | 61314 | 2.794 | 3.2031 | 10317.9839 | Rated | Heat Pump | 0.16828 |  | 0.9441 | 0 | 0 | 0 | 0.9441 | FALSE | Winter | Fall | 13 | Mid Peak | 0 | 0.12829 | 321.0409 | 303.096 | 0.12112 | 0 | 0.12112
| 12/08 14:00:00 | -1 | 30.2 | 0.20435 | 79459.0254 | 62033.4 | 2.8361 | 3.2436 | 12261.1023 | Rated | Heat Pump | 0.19765 |  | 1.1079 | 0 | 0 | 0 | 1.1079 | FALSE | Winter | Fall | 14 | Mid Peak | 0 | 0.12829 | 326.5063 | 361.7317 | 0.14213 | 0 | 0.14213
| 12/08 15:00:00 | -1 | 30.2 | 0.21684 | 79459.0254 | 62033.4 | 2.8361 | 3.2436 | 13010.4259 | Rated | Heat Pump | 0.20973 |  | 1.1756 | 0 | 0 | 0 | 1.1756 | FALSE | Winter | Fall | 15 | Mid Peak | 0 | 0.12829 | 337.2179 | 396.431 | 0.15081 | 0 | 0.15081
| 12/08 16:00:00 | -2.4 | 27.68 | 0.19277 | 79057.6762 | 60555 | 2.753 | 3.1629 | 11566.4352 | Rated | Heat Pump | 0.19101 |  | 1.0718 | 0 | 0 | 0 | 1.0718 | FALSE | Winter | Fall | 16 | Mid Peak | 0 | 0.12829 | 351.86 | 377.115 | 0.13749 | 0 | 0.13749
| 12/08 17:00:00 | -3 | 26.6 | 0.22049 | 78804.5202 | 59756.4 | 2.713 | 3.1231 | 13229.2523 | Rated | Heat Pump | 0.22139 |  | 1.2415 | 0 | 0 | 0 | 1.2415 | FALSE | Winter | Fall | 17 | On Peak | 0 | 0.17792 | 361.1042 | 448.3094 | 0.22089 | 0 | 0.22089
| 12/08 18:00:00 | -4 | 24.8 | 0.18201 | 78193.2454 | 58040.4 | 2.6361 | 3.0441 | 10920.7517 | Rated | Heat Pump | 0.18816 |  | 1.0514 | 0 | 0 | 0 | 1.0514 | FALSE | Winter | Fall | 18 | On Peak | 0 | 0.17792 | 361.8183 | 380.425 | 0.18707 | 0 | 0.18707
| 12/08 19:00:00 | -5.8 | 21.56 | 0.16866 | 77013.926 | 55169.4 | 2.5277 | 2.9271 | 10119.6891 | Rated | Heat Pump | 0.18343 |  | 1.0133 | 0 | 0 | 0 | 1.0133 | FALSE | Winter | Fall | 19 | Off Peak | 0 | 0.099922 | 356.4274 | 361.1573 | 0.10125 | 0 | 0.10125
| 12/08 20:00:00 | -6 | 21.2 | 0.14135 | 76550.8444 | 54133.2 | 2.4934 | 2.8882 | 8480.7114 | Rated | Heat Pump | 0.15666 |  | 0.86058 | 0 | 0 | 0 | 0.86058 | FALSE | Winter | Fall | 20 | Off Peak | 0 | 0.099922 | 345.2893 | 297.1475 | 0.085991 | 0 | 0.085991
| 12/08 21:00:00 | -6 | 21.2 | 0.13725 | 76550.8444 | 54133.2 | 2.4934 | 2.8882 | 8234.9211 | Rated | Heat Pump | 0.15212 |  | 0.83563 | 0 | 0 | 0 | 0.83563 | FALSE | Winter | Fall | 21 | Off Peak | 0 | 0.099922 | 327.7433 | 273.8734 | 0.083498 | 0 | 0.083498
| 12/08 22:00:00 | -6.7 | 19.94 | 0.13946 | 76052.7751 | 53057.4 | 2.4598 | 2.8495 | 8367.4255 | Rated | Heat Pump | 0.15771 |  | 0.86063 | 0 | 0 | 0 | 0.86063 | FALSE | Winter | Fall | 22 | Off Peak | 0 | 0.099922 | 304.965 | 262.4631 | 0.085996 | 0 | 0.085996
| 12/08 23:00:00 | -6 | 21.2 | 0.15104 | 76550.8444 | 54133.2 | 2.4934 | 2.8882 | 9062.2839 | Rated | Heat Pump | 0.16741 |  | 0.91959 | 0 | 0 | 0 | 0.91959 | FALSE | Winter | Fall | 23 | Off Peak | 0 | 0.099922 | 286.6483 | 263.5989 | 0.091888 | 0 | 0.091888
| 12/08 24:00:00 | -7 | 19.4 | 0.18084 | 75519.7182 | 51942 | 2.4271 | 2.8107 | 10850.3356 | Rated | Heat Pump | 0.20889 |  | 1.1314 | 0 | 0 | 0 | 1.1314 | FALSE | Winter | Fall | 24 | Off Peak | 0 | 0.099922 | 273.5992 | 309.5507 | 0.11305 | 0 | 0.11305
| 12/09 01:00:00 | -7.5 | 18.5 | 0.19336 | 75519.7182 | 51942 | 2.4271 | 2.8107 | 11601.8652 | Rated | Heat Pump | 0.22336 |  | 1.2098 | 0 | 0 | 0 | 1.2098 | FALSE | Winter | Fall | 1 | Off Peak | 0 | 0.099922 | 266.825 | 322.796 | 0.12088 | 0 | 0.12088
| 12/09 02:00:00 | -7 | 19.4 | 0.19967 | 75519.7182 | 51942 | 2.4271 | 2.8107 | 11980.4472 | Rated | Heat Pump | 0.23065 |  | 1.2492 | 0 | 0 | 0 | 1.2492 | FALSE | Winter | Fall | 2 | Off Peak | 0 | 0.099922 | 263.778 | 329.5228 | 0.12483 | 0 | 0.12483
| 12/09 03:00:00 | -8 | 17.6 | 0.19926 | 74951.6737 | 50787 | 2.3951 | 2.772 | 11955.3544 | Rated | Heat Pump | 0.2354 |  | 1.2641 | 0 | 0 | 0 | 1.2641 | FALSE | Winter | Fall | 3 | Off Peak | 0 | 0.099922 | 264.6736 | 334.5635 | 0.12631 | 0 | 0.12631
| 12/09 04:00:00 | -8.9 | 15.98 | 0.21941 | 73710.6219 | 48358.2 | 2.3333 | 2.6943 | 13164.3463 | Rated | Heat Pump | 0.27223 |  | 1.432 | 0 | 0 | 0 | 1.432 | FALSE | Winter | Fall | 4 | Off Peak | 0 | 0.099922 | 270.3058 | 387.0809 | 0.14309 | 0 | 0.14309
| 12/09 05:00:00 | -9 | 15.8 | 0.18272 | 73710.6219 | 48358.2 | 2.3333 | 2.6943 | 10963.2532 | Rated | Heat Pump | 0.22671 |  | 1.1926 | 0 | 0 | 0 | 1.1926 | FALSE | Winter | Fall | 5 | Off Peak | 0 | 0.099922 | 292.1492 | 348.4105 | 0.11917 | 0 | 0.11917
| 12/09 06:00:00 | -8 | 17.6 | 0.1707 | 74951.6737 | 50787 | 2.3951 | 2.772 | 10241.8695 | Rated | Heat Pump | 0.20166 |  | 1.0829 | 0 | 0 | 0 | 1.0829 | FALSE | Winter | Fall | 6 | Off Peak | 0 | 0.099922 | 313.6483 | 339.6469 | 0.1082 | 0 | 0.1082
| 12/09 07:00:00 | -8.3 | 17.06 | 0.20906 | 74348.6416 | 49592.4 | 2.3638 | 2.7331 | 12543.8144 | Rated | Heat Pump | 0.25294 |  | 1.3451 | 0 | 0 | 0 | 1.3451 | FALSE | Winter | Fall | 7 | Off Peak | 1 | 0.099922 | 322.5232 | 433.8287 | 0.13441 | 0 | 0.13441
| 12/09 08:00:00 | -8 | 17.6 | 0.18902 | 74951.6737 | 50787 | 2.3951 | 2.772 | 11340.9536 | Rated | Heat Pump | 0.2233 |  | 1.1991 | 0 | 0 | 0 | 1.1991 | FALSE | Winter | Fall | 8 | On Peak | 1 | 0.17792 | 323.0453 | 387.3633 | 0.21335 | 0 | 0.21335
| 12/09 09:00:00 | -5 | 23 | 0.18481 | 77442.0201 | 56166 | 2.563 | 2.966 | 11088.4517 | Rated | Heat Pump | 0.19742 |  | 1.0957 | 0 | 0 | 0 | 1.0957 | FALSE | Winter | Fall | 9 | On Peak | 1 | 0.17792 | 320.7363 | 351.4337 | 0.19495 | 0 | 0.19495
| 12/09 10:00:00 | -3.5 | 25.7 | 0.17306 | 78516.3766 | 58918.2 | 2.6741 | 3.0835 | 10383.7291 | Rated | Heat Pump | 0.17624 |  | 0.98696 | 0 | 0 | 0 | 0.98696 | FALSE | Winter | Fall | 10 | On Peak | 0 | 0.17792 | 319.9281 | 315.7578 | 0.1756 | 0 | 0.1756
| 12/09 11:00:00 | -2 | 28.4 | 0.19201 | 79057.6762 | 60555 | 2.753 | 3.1629 | 11520.3554 | Rated | Heat Pump | 0.19025 |  | 1.0675 | 0 | 0 | 0 | 1.0675 | FALSE | Winter | Fall | 11 | Mid Peak | 0 | 0.12829 | 319.4651 | 341.0309 | 0.13695 | 0 | 0.13695
| 12/09 12:00:00 | -1 | 30.2 | 0.20023 | 79459.0254 | 62033.4 | 2.8361 | 3.2436 | 12013.6898 | Rated | Heat Pump | 0.19366 |  | 1.0855 | 0 | 0 | 0 | 1.0855 | FALSE | Winter | Fall | 12 | Mid Peak | 0 | 0.12829 | 319.9238 | 347.2869 | 0.13926 | 0 | 0.13926
| 12/09 13:00:00 | 0 | 32 | 0.21059 | 79720.4242 | 63353.4 | 2.9238 | 3.3259 | 12635.4427 | Rated | Heat Pump | 0.19944 |  | 1.1134 | 0 | 0 | 0 | 1.1134 | FALSE | Winter | Fall | 13 | Mid Peak | 0 | 0.12829 | 321.0409 | 357.4623 | 0.14284 | 0 | 0.14284
| 12/09 14:00:00 | 1 | 33.8 | 0.22134 | 79841.8725 | 64515 | 3.0164 | 3.4103 | 13280.5428 | Rated | Heat Pump | 0.20585 |  | 1.1413 | 0 | 0 | 0 | 1.1413 | FALSE | Winter | Fall | 14 | Mid Peak | 0 | 0.12829 | 326.5063 | 372.6499 | 0.14642 | 0 | 0.14642
| 12/09 15:00:00 | 1 | 33.8 | 0.19691 | 79841.8725 | 64515 | 3.0164 | 3.4103 | 11814.7679 | Rated | Heat Pump | 0.18313 |  | 1.0154 | 0 | 0 | 0 | 1.0154 | FALSE | Winter | Fall | 15 | Mid Peak | 0 | 0.12829 | 337.2179 | 342.3966 | 0.13026 | 0 | 0.13026
| 12/09 16:00:00 | 0.8 | 33.44 | 0.19572 | 79798.6421 | 63954 | 2.9695 | 3.3678 | 11743.1891 | Rated | Heat Pump | 0.18362 |  | 1.0219 | 0 | 0 | 0 | 1.0219 | FALSE | Winter | Fall | 16 | Mid Peak | 0 | 0.12829 | 351.86 | 359.5802 | 0.1311 | 0 | 0.1311
| 12/09 17:00:00 | -2 | 28.4 | 0.1892 | 79057.6762 | 60555 | 2.753 | 3.1629 | 11352.0674 | Rated | Heat Pump | 0.18747 |  | 1.0519 | 0 | 0 | 0 | 1.0519 | FALSE | Winter | Fall | 17 | On Peak | 0 | 0.17792 | 361.1042 | 379.8498 | 0.18716 | 0 | 0.18716
| 12/09 18:00:00 | -2 | 28.4 | 0.17811 | 79057.6762 | 60555 | 2.753 | 3.1629 | 10686.8894 | Rated | Heat Pump | 0.17648 |  | 0.99027 | 0 | 0 | 0 | 0.99027 | FALSE | Winter | Fall | 18 | On Peak | 0 | 0.17792 | 361.8183 | 358.2995 | 0.17619 | 0 | 0.17619
| 12/09 19:00:00 | -2.2 | 28.04 | 0.13986 | 79057.6762 | 60555 | 2.753 | 3.1629 | 8391.4547 | Rated | Heat Pump | 0.13858 |  | 0.77757 | 0 | 0 | 0 | 0.77757 | FALSE | Winter | Fall | 19 | Off Peak | 0 | 0.099922 | 356.4274 | 277.1486 | 0.077697 | 0 | 0.077697
| 12/09 20:00:00 | -3 | 26.6 | 0.14148 | 78804.5202 | 59756.4 | 2.713 | 3.1231 | 8488.7599 | Rated | Heat Pump | 0.14206 |  | 0.79663 | 0 | 0 | 0 | 0.79663 | FALSE | Winter | Fall | 20 | Off Peak | 0 | 0.099922 | 345.2893 | 275.0663 | 0.079601 | 0 | 0.079601
| 12/09 21:00:00 | -3 | 26.6 | 0.12176 | 78804.5202 | 59756.4 | 2.713 | 3.1231 | 7305.8875 | Rated | Heat Pump | 0.12226 |  | 0.68562 | 0 | 0 | 0 | 0.68562 | FALSE | Winter | Fall | 21 | Off Peak | 0 | 0.099922 | 327.7433 | 224.7071 | 0.068509 | 0 | 0.068509
| 12/09 22:00:00 | -3.6 | 25.52 | 0.12734 | 78516.3766 | 58918.2 | 2.6741 | 3.0835 | 7640.3737 | Rated | Heat Pump | 0.12968 |  | 0.72621 | 0 | 0 | 0 | 0.72621 | FALSE | Winter | Fall | 22 | Off Peak | 0 | 0.099922 | 304.965 | 221.469 | 0.072565 | 0 | 0.072565
| 12/09 23:00:00 | -3 | 26.6 | 0.13959 | 78804.5202 | 59756.4 | 2.713 | 3.1231 | 8375.6763 | Rated | Heat Pump | 0.14016 |  | 0.78601 | 0 | 0 | 0 | 0.78601 | FALSE | Winter | Fall | 23 | Off Peak | 0 | 0.099922 | 286.6483 | 225.3094 | 0.07854 | 0 | 0.07854
| 12/09 24:00:00 | -4 | 24.8 | 0.14869 | 78193.2454 | 58040.4 | 2.6361 | 3.0441 | 8921.33 | Rated | Heat Pump | 0.15371 |  | 0.85893 | 0 | 0 | 0 | 0.85893 | FALSE | Winter | Fall | 24 | Off Peak | 0 | 0.099922 | 273.5992 | 235.0014 | 0.085826 | 0 | 0.085826
| 12/10 01:00:00 | -4.4 | 24.08 | 0.15867 | 77835.1265 | 57123 | 2.5991 | 3.005 | 9520.345 | Rated | Heat Pump | 0.16666 |  | 0.92854 | 0 | 0 | 0 | 0.92854 | FALSE | Winter | Fall | 1 | Off Peak | 0 | 0.099922 | 266.825 | 247.7584 | 0.092782 | 0 | 0.092782
| 12/10 02:00:00 | -5 | 23 | 0.16522 | 77442.0201 | 56166 | 2.563 | 2.966 | 9912.9716 | Rated | Heat Pump | 0.17649 |  | 0.97955 | 0 | 0 | 0 | 0.97955 | FALSE | Winter | Fall | 2 | Off Peak | 0 | 0.099922 | 263.778 | 258.3847 | 0.097879 | 0 | 0.097879
| 12/10 03:00:00 | -5 | 23 | 0.17255 | 77442.0201 | 56166 | 2.563 | 2.966 | 10353.1246 | Rated | Heat Pump | 0.18433 |  | 1.023 | 0 | 0 | 0 | 1.023 | FALSE | Winter | Fall | 3 | Off Peak | 0 | 0.099922 | 264.6736 | 270.7737 | 0.10223 | 0 | 0.10223
| 12/10 04:00:00 | -5.6 | 21.92 | 0.17289 | 77013.926 | 55169.4 | 2.5277 | 2.9271 | 10373.222 | Rated | Heat Pump | 0.18802 |  | 1.0387 | 0 | 0 | 0 | 1.0387 | FALSE | Winter | Fall | 4 | Off Peak | 0 | 0.099922 | 270.3058 | 280.7548 | 0.10378 | 0 | 0.10378
| 12/10 05:00:00 | -6 | 21.2 | 0.21958 | 76550.8444 | 54133.2 | 2.4934 | 2.8882 | 13174.7094 | Rated | Heat Pump | 0.24338 |  | 1.3369 | 0 | 0 | 0 | 1.3369 | FALSE | Winter | Fall | 5 | Off Peak | 0 | 0.099922 | 292.1492 | 390.5731 | 0.13359 | 0 | 0.13359
| 12/10 06:00:00 | -5 | 23 | 0.20871 | 77442.0201 | 56166 | 2.563 | 2.966 | 12522.7515 | Rated | Heat Pump | 0.22296 |  | 1.2374 | 0 | 0 | 0 | 1.2374 | FALSE | Winter | Fall | 6 | Off Peak | 0 | 0.099922 | 313.6483 | 388.121 | 0.12365 | 0 | 0.12365
| 12/10 07:00:00 | -4 | 24.8 | 0.25228 | 78193.2454 | 58040.4 | 2.6361 | 3.0441 | 15137.0892 | Rated | Heat Pump | 0.2608 |  | 1.4574 | 0 | 0 | 0 | 1.4574 | FALSE | Winter | Fall | 7 | Off Peak | 1 | 0.099922 | 322.5232 | 470.034 | 0.14562 | 0 | 0.14562
| 12/10 08:00:00 | -4 | 24.8 | 0.22514 | 78193.2454 | 58040.4 | 2.6361 | 3.0441 | 13508.1551 | Rated | Heat Pump | 0.23274 |  | 1.3005 | 0 | 0 | 0 | 1.3005 | FALSE | Winter | Fall | 8 | On Peak | 1 | 0.17792 | 323.0453 | 420.1317 | 0.2314 | 0 | 0.2314
| 12/10 09:00:00 | -3 | 26.6 | 0.28684 | 78804.5202 | 59756.4 | 2.713 | 3.1231 | 17210.1545 | Rated | Heat Pump | 0.28801 |  | 1.6151 | 0 | 0 | 0 | 1.6151 | FALSE | Winter | Fall | 9 | On Peak | 1 | 0.17792 | 320.7363 | 518.0157 | 0.28736 | 0 | 0.28736
| 12/10 10:00:00 | -3.4 | 25.88 | 0.26037 | 78516.3766 | 58918.2 | 2.6741 | 3.0835 | 15622.3503 | Rated | Heat Pump | 0.26515 |  | 1.4849 | 0 | 0 | 0 | 1.4849 | FALSE | Winter | Fall | 10 | On Peak | 0 | 0.17792 | 319.9281 | 475.0585 | 0.2642 | 0 | 0.2642
| 12/10 11:00:00 | -3 | 26.6 | 0.25195 | 78804.5202 | 59756.4 | 2.713 | 3.1231 | 15116.9712 | Rated | Heat Pump | 0.25298 |  | 1.4186 | 0 | 0 | 0 | 1.4186 | FALSE | Winter | Fall | 11 | Mid Peak | 0 | 0.12829 | 319.4651 | 453.2087 | 0.18199 | 0 | 0.18199
| 12/10 12:00:00 | -3 | 26.6 | 0.29301 | 78804.5202 | 59756.4 | 2.713 | 3.1231 | 17580.4339 | Rated | Heat Pump | 0.2942 |  | 1.6498 | 0 | 0 | 0 | 1.6498 | FALSE | Winter | Fall | 12 | Mid Peak | 0 | 0.12829 | 319.9238 | 527.8204 | 0.21165 | 0 | 0.21165
| 12/10 13:00:00 | -3.7 | 25.34 | 0.3094 | 78193.2454 | 58040.4 | 2.6361 | 3.0441 | 18563.8495 | Rated | Heat Pump | 0.31984 |  | 1.7873 | 0 | 0 | 0 | 1.7873 | FALSE | Winter | Fall | 13 | Mid Peak | 0 | 0.12829 | 321.0409 | 573.7918 | 0.22928 | 0 | 0.22928
| 12/10 14:00:00 | -4 | 24.8 | 0.27856 | 78193.2454 | 58040.4 | 2.6361 | 3.0441 | 16713.5241 | Rated | Heat Pump | 0.28796 |  | 1.6091 | 0 | 0 | 0 | 1.6091 | FALSE | Winter | Fall | 14 | Mid Peak | 0 | 0.12829 | 326.5063 | 525.3945 | 0.20643 | 0 | 0.20643
| 12/10 15:00:00 | -4 | 24.8 | 0.2797 | 78193.2454 | 58040.4 | 2.6361 | 3.0441 | 16782.1552 | Rated | Heat Pump | 0.28915 |  | 1.6157 | 0 | 0 | 0 | 1.6157 | FALSE | Winter | Fall | 15 | Mid Peak | 0 | 0.12829 | 337.2179 | 544.8592 | 0.20728 | 0 | 0.20728
| 12/10 16:00:00 | -3.5 | 25.7 | 0.30647 | 78516.3766 | 58918.2 | 2.6741 | 3.0835 | 18387.9352 | Rated | Heat Pump | 0.31209 |  | 1.7478 | 0 | 0 | 0 | 1.7478 | FALSE | Winter | Fall | 16 | Mid Peak | 0 | 0.12829 | 351.86 | 614.9662 | 0.22421 | 0 | 0.22421
| 12/10 17:00:00 | -3 | 26.6 | 0.41384 | 78804.5202 | 59756.4 | 2.713 | 3.1231 | 24830.3909 | Rated | Heat Pump | 0.41553 |  | 2.3302 | 0 | 0 | 0 | 2.3302 | FALSE | Winter | Fall | 17 | On Peak | 0 | 0.17792 | 361.1042 | 841.4457 | 0.4146 | 0 | 0.4146
| 12/10 18:00:00 | -3 | 26.6 | 0.37093 | 78804.5202 | 59756.4 | 2.713 | 3.1231 | 22255.5465 | Rated | Heat Pump | 0.37244 |  | 2.0886 | 0 | 0 | 0 | 2.0886 | FALSE | Winter | Fall | 18 | On Peak | 0 | 0.17792 | 361.8183 | 755.6815 | 0.3716 | 0 | 0.3716
| 12/10 19:00:00 | -2.6 | 27.32 | 0.34514 | 78804.5202 | 59756.4 | 2.713 | 3.1231 | 20708.1214 | Rated | Heat Pump | 0.34654 |  | 1.9433 | 0 | 0 | 0 | 1.9433 | FALSE | Winter | Fall | 19 | Off Peak | 0 | 0.099922 | 356.4274 | 692.6627 | 0.19418 | 0 | 0.19418
| 12/10 20:00:00 | -2 | 28.4 | 0.34813 | 79057.6762 | 60555 | 2.753 | 3.1629 | 20887.6139 | Rated | Heat Pump | 0.34494 |  | 1.9355 | 0 | 0 | 0 | 1.9355 | FALSE | Winter | Fall | 20 | Off Peak | 0 | 0.099922 | 345.2893 | 668.3075 | 0.1934 | 0 | 0.1934
| 12/10 21:00:00 | -2 | 28.4 | 0.32824 | 79057.6762 | 60555 | 2.753 | 3.1629 | 19694.2076 | Rated | Heat Pump | 0.32523 |  | 1.8249 | 0 | 0 | 0 | 1.8249 | FALSE | Winter | Fall | 21 | Off Peak | 0 | 0.099922 | 327.7433 | 598.104 | 0.18235 | 0 | 0.18235
| 12/10 22:00:00 | -2.5 | 27.5 | 0.32835 | 79057.6762 | 60555 | 2.753 | 3.1629 | 19700.7318 | Rated | Heat Pump | 0.32534 |  | 1.8255 | 0 | 0 | 0 | 1.8255 | FALSE | Winter | Fall | 22 | Off Peak | 0 | 0.099922 | 304.965 | 556.7199 | 0.18241 | 0 | 0.18241
| 12/10 23:00:00 | -3 | 26.6 | 0.3353 | 78804.5202 | 59756.4 | 2.713 | 3.1231 | 20117.9027 | Rated | Heat Pump | 0.33667 |  | 1.888 | 0 | 0 | 0 | 1.888 | FALSE | Winter | Fall | 23 | Off Peak | 0 | 0.099922 | 286.6483 | 541.1804 | 0.18865 | 0 | 0.18865
| 12/10 24:00:00 | -3 | 26.6 | 0.37707 | 78804.5202 | 59756.4 | 2.713 | 3.1231 | 22623.97 | Rated | Heat Pump | 0.3786 |  | 2.1231 | 0 | 0 | 0 | 2.1231 | FALSE | Winter | Fall | 24 | Off Peak | 0 | 0.099922 | 273.5992 | 580.8896 | 0.21215 | 0 | 0.21215
| 12/11 01:00:00 | -3.5 | 25.7 | 0.40265 | 78516.3766 | 58918.2 | 2.6741 | 3.0835 | 24159.2928 | Rated | Heat Pump | 0.41005 |  | 2.2963 | 0 | 0 | 0 | 2.2963 | FALSE | Winter | Fall | 1 | Off Peak | 0 | 0.099922 | 266.825 | 612.7158 | 0.22945 | 0 | 0.22945
| 12/11 02:00:00 | -4 | 24.8 | 0.39729 | 78193.2454 | 58040.4 | 2.6361 | 3.0441 | 23837.5622 | Rated | Heat Pump | 0.41071 |  | 2.295 | 0 | 0 | 0 | 2.295 | FALSE | Winter | Fall | 2 | Off Peak | 0 | 0.099922 | 263.778 | 605.3776 | 0.22932 | 0 | 0.22932
| 12/11 03:00:00 | -4 | 24.8 | 0.44586 | 78193.2454 | 58040.4 | 2.6361 | 3.0441 | 26751.4499 | Rated | Heat Pump | 0.46091 |  | 2.5756 | 0 | 0 | 0 | 2.5756 | FALSE | Winter | Fall | 3 | Off Peak | 0 | 0.099922 | 264.6736 | 681.6852 | 0.25736 | 0 | 0.25736
| 12/11 04:00:00 | -4 | 24.8 | 0.46628 | 78193.2454 | 58040.4 | 2.6361 | 3.0441 | 27976.9529 | Rated | Heat Pump | 0.48203 |  | 2.6936 | 0 | 0 | 0 | 2.6936 | FALSE | Winter | Fall | 4 | Off Peak | 0 | 0.099922 | 270.3058 | 728.0844 | 0.26915 | 0 | 0.26915
| 12/11 05:00:00 | -4 | 24.8 | 0.47786 | 78193.2454 | 58040.4 | 2.6361 | 3.0441 | 28671.4803 | Rated | Heat Pump | 0.49399 |  | 2.7604 | 0 | 0 | 0 | 2.7604 | FALSE | Winter | Fall | 5 | Off Peak | 0 | 0.099922 | 292.1492 | 806.4562 | 0.27583 | 0 | 0.27583
| 12/11 06:00:00 | -4 | 24.8 | 0.43437 | 78193.2454 | 58040.4 | 2.6361 | 3.0441 | 26062.1084 | Rated | Heat Pump | 0.44903 |  | 2.5092 | 0 | 0 | 0 | 2.5092 | FALSE | Winter | Fall | 6 | Off Peak | 0 | 0.099922 | 313.6483 | 787.0067 | 0.25073 | 0 | 0.25073
| 12/11 07:00:00 | -3.6 | 25.52 | 0.42763 | 78516.3766 | 58918.2 | 2.6741 | 3.0835 | 25657.6937 | Rated | Heat Pump | 0.43548 |  | 2.4387 | 0 | 0 | 0 | 2.4387 | FALSE | Winter | Fall | 7 | Off Peak | 1 | 0.099922 | 322.5232 | 786.5511 | 0.24368 | 0 | 0.24368
| 12/11 08:00:00 | -3 | 26.6 | 0.43919 | 78804.5202 | 59756.4 | 2.713 | 3.1231 | 26351.117 | Rated | Heat Pump | 0.44098 |  | 2.4729 | 0 | 0 | 0 | 2.4729 | FALSE | Winter | Fall | 8 | On Peak | 1 | 0.17792 | 323.0453 | 798.8633 | 0.43999 | 0 | 0.43999
| 12/11 09:00:00 | -3 | 26.6 | 0.33268 | 78804.5202 | 59756.4 | 2.713 | 3.1231 | 19960.8837 | Rated | Heat Pump | 0.33404 |  | 1.8732 | 0 | 0 | 0 | 1.8732 | FALSE | Winter | Fall | 9 | On Peak | 1 | 0.17792 | 320.7363 | 600.811 | 0.33329 | 0 | 0.33329
| 12/11 10:00:00 | -2.7 | 27.14 | 0.33645 | 78804.5202 | 59756.4 | 2.713 | 3.1231 | 20186.9249 | Rated | Heat Pump | 0.33782 |  | 1.8944 | 0 | 0 | 0 | 1.8944 | FALSE | Winter | Fall | 10 | On Peak | 0 | 0.17792 | 319.9281 | 606.0836 | 0.33706 | 0 | 0.33706
| 12/11 11:00:00 | -2 | 28.4 | 0.32225 | 79057.6762 | 60555 | 2.753 | 3.1629 | 19334.8476 | Rated | Heat Pump | 0.31929 |  | 1.7916 | 0 | 0 | 0 | 1.7916 | FALSE | Winter | Fall | 11 | Mid Peak | 0 | 0.12829 | 319.4651 | 572.3591 | 0.22984 | 0 | 0.22984
| 12/11 12:00:00 | -2 | 28.4 | 0.31817 | 79057.6762 | 60555 | 2.753 | 3.1629 | 19090.3825 | Rated | Heat Pump | 0.31526 |  | 1.769 | 0 | 0 | 0 | 1.769 | FALSE | Winter | Fall | 12 | Mid Peak | 0 | 0.12829 | 319.9238 | 565.9337 | 0.22693 | 0 | 0.22693
| 12/11 13:00:00 | -1.1 | 30.02 | 0.29448 | 79459.0254 | 62033.4 | 2.8361 | 3.2436 | 17668.5562 | Rated | Heat Pump | 0.28482 |  | 1.5965 | 0 | 0 | 0 | 1.5965 | FALSE | Winter | Fall | 13 | Mid Peak | 0 | 0.12829 | 321.0409 | 512.539 | 0.20481 | 0 | 0.20481
| 12/11 14:00:00 | -1 | 30.2 | 0.22742 | 79459.0254 | 62033.4 | 2.8361 | 3.2436 | 13645.0055 | Rated | Heat Pump | 0.21996 |  | 1.2329 | 0 | 0 | 0 | 1.2329 | FALSE | Winter | Fall | 14 | Mid Peak | 0 | 0.12829 | 326.5063 | 402.5601 | 0.15817 | 0 | 0.15817
| 12/11 15:00:00 | 0 | 32 | 0.28864 | 79720.4242 | 63353.4 | 2.9238 | 3.3259 | 17318.4758 | Rated | Heat Pump | 0.27336 |  | 1.5261 | 0 | 0 | 0 | 1.5261 | FALSE | Winter | Fall | 15 | Mid Peak | 0 | 0.12829 | 337.2179 | 514.6355 | 0.19578 | 0 | 0.19578
| 12/11 16:00:00 | 0.2 | 32.36 | 0.26415 | 79720.4242 | 63353.4 | 2.9238 | 3.3259 | 15849.0171 | Rated | Heat Pump | 0.25017 |  | 1.3966 | 0 | 0 | 0 | 1.3966 | FALSE | Winter | Fall | 16 | Mid Peak | 0 | 0.12829 | 351.86 | 491.4187 | 0.17917 | 0 | 0.17917
| 12/11 17:00:00 | 0 | 32 | 0.37103 | 79720.4242 | 63353.4 | 2.9238 | 3.3259 | 22262.046 | Rated | Heat Pump | 0.35139 |  | 1.9618 | 0 | 0 | 0 | 1.9618 | FALSE | Winter | Fall | 17 | On Peak | 0 | 0.17792 | 361.1042 | 708.3976 | 0.34904 | 0 | 0.34904
| 12/11 18:00:00 | 0 | 32 | 0.38434 | 79720.4242 | 63353.4 | 2.9238 | 3.3259 | 23060.3662 | Rated | Heat Pump | 0.364 |  | 2.0321 | 0 | 0 | 0 | 2.0321 | FALSE | Winter | Fall | 18 | On Peak | 0 | 0.17792 | 361.8183 | 735.252 | 0.36156 | 0 | 0.36156
| 12/11 19:00:00 | -0.4 | 31.28 | 0.35039 | 79607.2186 | 62713.2 | 2.8794 | 3.2845 | 21023.244 | Rated | Heat Pump | 0.33523 |  | 1.8759 | 0 | 0 | 0 | 1.8759 | FALSE | Winter | Fall | 19 | Off Peak | 0 | 0.099922 | 356.4274 | 668.6363 | 0.18745 | 0 | 0.18745
| 12/11 20:00:00 | -1 | 30.2 | 0.35889 | 79459.0254 | 62033.4 | 2.8361 | 3.2436 | 21533.2177 | Rated | Heat Pump | 0.34712 |  | 1.9457 | 0 | 0 | 0 | 1.9457 | FALSE | Winter | Fall | 20 | Off Peak | 0 | 0.099922 | 345.2893 | 671.8271 | 0.19442 | 0 | 0.19442
| 12/11 21:00:00 | -1 | 30.2 | 0.37243 | 79459.0254 | 62033.4 | 2.8361 | 3.2436 | 22345.9939 | Rated | Heat Pump | 0.36023 |  | 2.0191 | 0 | 0 | 0 | 2.0191 | FALSE | Winter | Fall | 21 | Off Peak | 0 | 0.099922 | 327.7433 | 661.7577 | 0.20176 | 0 | 0.20176
| 12/11 22:00:00 | -1.2 | 29.84 | 0.39445 | 79459.0254 | 62033.4 | 2.8361 | 3.2436 | 23666.7232 | Rated | Heat Pump | 0.38152 |  | 2.1385 | 0 | 0 | 0 | 2.1385 | FALSE | Winter | Fall | 22 | Off Peak | 0 | 0.099922 | 304.965 | 652.1592 | 0.21368 | 0 | 0.21368
| 12/11 23:00:00 | -1 | 30.2 | 0.41577 | 79459.0254 | 62033.4 | 2.8361 | 3.2436 | 24946.0781 | Rated | Heat Pump | 0.40214 |  | 2.2541 | 0 | 0 | 0 | 2.2541 | FALSE | Winter | Fall | 23 | Off Peak | 0 | 0.099922 | 286.6483 | 646.1259 | 0.22523 | 0 | 0.22523
| 12/11 24:00:00 | -1 | 30.2 | 0.38552 | 79459.0254 | 62033.4 | 2.8361 | 3.2436 | 23131.3915 | Rated | Heat Pump | 0.37289 |  | 2.0901 | 0 | 0 | 0 | 2.0901 | FALSE | Winter | Fall | 24 | Off Peak | 0 | 0.099922 | 273.5992 | 571.8499 | 0.20885 | 0 | 0.20885
| 12/12 01:00:00 | -2 | 28.4 | 0.41042 | 79057.6762 | 60555 | 2.753 | 3.1629 | 24625.2025 | Rated | Heat Pump | 0.40666 |  | 2.2818 | 0 | 0 | 0 | 2.2818 | FALSE | Winter | Fall | 1 | Off Peak | 0 | 0.099922 | 266.825 | 608.8506 | 0.22801 | 0 | 0.22801
| 12/12 02:00:00 | -3 | 26.6 | 0.43823 | 78804.5202 | 59756.4 | 2.713 | 3.1231 | 26293.884 | Rated | Heat Pump | 0.44002 |  | 2.4675 | 0 | 0 | 0 | 2.4675 | FALSE | Winter | Fall | 2 | Off Peak | 0 | 0.099922 | 263.778 | 650.8836 | 0.24656 | 0 | 0.24656
| 12/12 03:00:00 | -5 | 23 | 0.46899 | 77442.0201 | 56166 | 2.563 | 2.966 | 28139.6625 | Rated | Heat Pump | 0.50101 |  | 2.7806 | 0 | 0 | 0 | 2.7806 | FALSE | Winter | Fall | 3 | Off Peak | 0 | 0.099922 | 264.6736 | 735.9595 | 0.27785 | 0 | 0.27785
| 12/12 04:00:00 | -6.1 | 21.02 | 0.48915 | 76550.8444 | 54133.2 | 2.4934 | 2.8882 | 29348.8814 | Rated | Heat Pump | 0.54216 |  | 2.9782 | 0 | 0 | 0 | 2.9782 | FALSE | Winter | Fall | 4 | Off Peak | 0 | 0.099922 | 270.3058 | 805.0142 | 0.29758 | 0 | 0.29758
| 12/12 05:00:00 | -6 | 21.2 | 0.51839 | 76550.8444 | 54133.2 | 2.4934 | 2.8882 | 31103.3999 | Rated | Heat Pump | 0.57457 |  | 3.1562 | 0 | 0 | 0 | 3.1562 | FALSE | Winter | Fall | 5 | Off Peak | 0 | 0.099922 | 292.1492 | 922.0812 | 0.31537 | 0 | 0.31537
| 12/12 06:00:00 | -7 | 19.4 | 0.50655 | 75519.7182 | 51942 | 2.4271 | 2.8107 | 30393.0007 | Rated | Heat Pump | 0.58513 |  | 3.1692 | 0 | 0 | 0 | 3.1692 | FALSE | Winter | Fall | 6 | Off Peak | 0 | 0.099922 | 313.6483 | 994.0091 | 0.31667 | 0 | 0.31667
| 12/12 07:00:00 | -5.7 | 21.74 | 0.48341 | 77013.926 | 55169.4 | 2.5277 | 2.9271 | 29004.7289 | Rated | Heat Pump | 0.52574 |  | 2.9042 | 0 | 0 | 0 | 2.9042 | FALSE | Winter | Fall | 7 | Off Peak | 1 | 0.099922 | 322.5232 | 936.6727 | 0.29019 | 0 | 0.29019
| 12/12 08:00:00 | -4 | 24.8 | 0.51991 | 78193.2454 | 58040.4 | 2.6361 | 3.0441 | 31194.3087 | Rated | Heat Pump | 0.53746 |  | 3.0033 | 0 | 0 | 0 | 3.0033 | FALSE | Winter | Fall | 8 | On Peak | 1 | 0.17792 | 323.0453 | 970.2077 | 0.53436 | 0 | 0.53436
| 12/12 09:00:00 | -2 | 28.4 | 0.37612 | 79057.6762 | 60555 | 2.753 | 3.1629 | 22567.3898 | Rated | Heat Pump | 0.37268 |  | 2.0912 | 0 | 0 | 0 | 2.0912 | FALSE | Winter | Fall | 9 | On Peak | 1 | 0.17792 | 320.7363 | 670.7085 | 0.37206 | 0 | 0.37206
| 12/12 10:00:00 | -0.3 | 31.46 | 0.3302 | 79607.2186 | 62713.2 | 2.8794 | 3.2845 | 19812.2162 | Rated | Heat Pump | 0.31592 |  | 1.7679 | 0 | 0 | 0 | 1.7679 | FALSE | Winter | Fall | 10 | On Peak | 0 | 0.17792 | 319.9281 | 565.5937 | 0.31455 | 0 | 0.31455
| 12/12 11:00:00 | 1 | 33.8 | 0.28611 | 79841.8725 | 64515 | 3.0164 | 3.4103 | 17166.8266 | Rated | Heat Pump | 0.26609 |  | 1.4753 | 0 | 0 | 0 | 1.4753 | FALSE | Winter | Fall | 11 | Mid Peak | 0 | 0.12829 | 319.4651 | 471.3104 | 0.18926 | 0 | 0.18926
| 12/12 12:00:00 | 2 | 35.6 | 0.28848 | 79823.3704 | 65518.2 | 3.1144 | 3.4973 | 17308.6409 | Rated | Heat Pump | 0.26418 |  | 1.4505 | 0 | 0 | 0 | 1.4505 | FALSE | Winter | Fall | 12 | Mid Peak | 0 | 0.12829 | 319.9238 | 464.0494 | 0.18608 | 0 | 0.18608
| 12/12 13:00:00 | 2.5 | 36.5 | 0.3593 | 79761.6379 | 65960.4 | 3.1656 | 3.5419 | 21557.7375 | Rated | Heat Pump | 0.32683 |  | 1.7838 | 0 | 0 | 0 | 1.7838 | FALSE | Winter | Fall | 13 | Mid Peak | 0 | 0.12829 | 321.0409 | 572.6802 | 0.22884 | 0 | 0.22884
| 12/12 14:00:00 | 3 | 37.4 | 0.33979 | 79761.6379 | 65960.4 | 3.1656 | 3.5419 | 20387.4527 | Rated | Heat Pump | 0.30909 |  | 1.687 | 0 | 0 | 0 | 1.687 | FALSE | Winter | Fall | 14 | Mid Peak | 0 | 0.12829 | 326.5063 | 550.8117 | 0.21642 | 0 | 0.21642
| 12/12 15:00:00 | 3 | 37.4 | 0.31995 | 79761.6379 | 65960.4 | 3.1656 | 3.5419 | 19196.9724 | Rated | Heat Pump | 0.29104 |  | 1.5885 | 0 | 0 | 0 | 1.5885 | FALSE | Winter | Fall | 15 | Mid Peak | 0 | 0.12829 | 337.2179 | 535.6634 | 0.20378 | 0 | 0.20378
| 12/12 16:00:00 | 2.7 | 36.86 | 0.29818 | 79761.6379 | 65960.4 | 3.1656 | 3.5419 | 17890.5499 | Rated | Heat Pump | 0.27123 |  | 1.4804 | 0 | 0 | 0 | 1.4804 | FALSE | Winter | Fall | 16 | Mid Peak | 0 | 0.12829 | 351.86 | 520.8854 | 0.18991 | 0 | 0.18991
| 12/12 17:00:00 | 2 | 35.6 | 0.29726 | 79823.3704 | 65518.2 | 3.1144 | 3.4973 | 17835.8471 | Rated | Heat Pump | 0.27223 |  | 1.4947 | 0 | 0 | 0 | 1.4947 | FALSE | Winter | Fall | 17 | On Peak | 0 | 0.17792 | 361.1042 | 539.7355 | 0.26594 | 0 | 0.26594
| 12/12 18:00:00 | 1 | 33.8 | 0.27426 | 79841.8725 | 64515 | 3.0164 | 3.4103 | 16455.4979 | Rated | Heat Pump | 0.25506 |  | 1.4142 | 0 | 0 | 0 | 1.4142 | FALSE | Winter | Fall | 18 | On Peak | 0 | 0.17792 | 361.8183 | 511.6761 | 0.25162 | 0 | 0.25162
| 12/12 19:00:00 | 2.4 | 36.32 | 0.28512 | 79823.3704 | 65518.2 | 3.1144 | 3.4973 | 17106.9737 | Rated | Heat Pump | 0.2611 |  | 1.4336 | 0 | 0 | 0 | 1.4336 | FALSE | Winter | Fall | 19 | Off Peak | 0 | 0.099922 | 356.4274 | 510.9742 | 0.14325 | 0 | 0.14325
| 12/12 20:00:00 | 2 | 35.6 | 0.26838 | 79823.3704 | 65518.2 | 3.1144 | 3.4973 | 16102.6716 | Rated | Heat Pump | 0.24577 |  | 1.3494 | 0 | 0 | 0 | 1.3494 | FALSE | Winter | Fall | 20 | Off Peak | 0 | 0.099922 | 345.2893 | 465.9462 | 0.13484 | 0 | 0.13484
| 12/12 21:00:00 | 3 | 37.4 | 0.2746 | 79761.6379 | 65960.4 | 3.1656 | 3.5419 | 16476.0247 | Rated | Heat Pump | 0.24979 |  | 1.3633 | 0 | 0 | 0 | 1.3633 | FALSE | Winter | Fall | 21 | Off Peak | 0 | 0.099922 | 327.7433 | 446.8223 | 0.13623 | 0 | 0.13623
| 12/12 22:00:00 | 1.7 | 35.06 | 0.29073 | 79850.1152 | 65036.4 | 3.0647 | 3.4535 | 17443.6708 | Rated | Heat Pump | 0.26821 |  | 1.4804 | 0 | 0 | 0 | 1.4804 | FALSE | Winter | Fall | 22 | Off Peak | 0 | 0.099922 | 304.965 | 451.4629 | 0.14792 | 0 | 0.14792
| 12/12 23:00:00 | 1 | 33.8 | 0.2761 | 79841.8725 | 64515 | 3.0164 | 3.4103 | 16565.7658 | Rated | Heat Pump | 0.25677 |  | 1.4237 | 0 | 0 | 0 | 1.4237 | FALSE | Winter | Fall | 23 | Off Peak | 0 | 0.099922 | 286.6483 | 408.0886 | 0.14226 | 0 | 0.14226
| 12/12 24:00:00 | 1 | 33.8 | 0.30227 | 79841.8725 | 64515 | 3.0164 | 3.4103 | 18136.1343 | Rated | Heat Pump | 0.28112 |  | 1.5586 | 0 | 0 | 0 | 1.5586 | FALSE | Winter | Fall | 24 | Off Peak | 0 | 0.099922 | 273.5992 | 426.4353 | 0.15574 | 0 | 0.15574
| 12/13 01:00:00 | 1 | 33.8 | 0.35273 | 79841.8725 | 64515 | 3.0164 | 3.4103 | 21163.5092 | Rated | Heat Pump | 0.32804 |  | 1.8188 | 0 | 0 | 0 | 1.8188 | TRUE | Winter | Fall | 1 | Off Peak | 0 | 0.099922 | 266.825 | 485.2972 | 0.18174 | 0 | 0.18174
| 12/13 02:00:00 | 1 | 33.8 | 0.30217 | 79841.8725 | 64515 | 3.0164 | 3.4103 | 18130.0919 | Rated | Heat Pump | 0.28102 |  | 1.5581 | 0 | 0 | 0 | 1.5581 | TRUE | Winter | Fall | 2 | Off Peak | 0 | 0.099922 | 263.778 | 410.9909 | 0.15569 | 0 | 0.15569
| 12/13 03:00:00 | 2 | 35.6 | 0.32348 | 79823.3704 | 65518.2 | 3.1144 | 3.4973 | 19408.7185 | Rated | Heat Pump | 0.29623 |  | 1.6265 | 0 | 0 | 0 | 1.6265 | TRUE | Winter | Fall | 3 | Off Peak | 0 | 0.099922 | 264.6736 | 430.4891 | 0.16252 | 0 | 0.16252
| 12/13 04:00:00 | 1.9 | 35.42 | 0.33775 | 79850.1152 | 65036.4 | 3.0647 | 3.4535 | 20264.921 | Rated | Heat Pump | 0.31159 |  | 1.7198 | 0 | 0 | 0 | 1.7198 | TRUE | Winter | Fall | 4 | Off Peak | 0 | 0.099922 | 270.3058 | 464.8731 | 0.17185 | 0 | 0.17185
| 12/13 05:00:00 | 2 | 35.6 | 0.33546 | 79823.3704 | 65518.2 | 3.1144 | 3.4973 | 20127.6249 | Rated | Heat Pump | 0.30721 |  | 1.6867 | 0 | 0 | 0 | 1.6867 | TRUE | Winter | Fall | 5 | Off Peak | 0 | 0.099922 | 292.1492 | 492.7787 | 0.16854 | 0 | 0.16854
| 12/13 06:00:00 | 1 | 33.8 | 0.33913 | 79841.8725 | 64515 | 3.0164 | 3.4103 | 20347.6563 | Rated | Heat Pump | 0.31539 |  | 1.7487 | 0 | 0 | 0 | 1.7487 | TRUE | Winter | Fall | 6 | Off Peak | 0 | 0.099922 | 313.6483 | 548.4676 | 0.17473 | 0 | 0.17473
| 12/13 07:00:00 | 0.7 | 33.26 | 0.33246 | 79798.6421 | 63954 | 2.9695 | 3.3678 | 19947.7974 | Rated | Heat Pump | 0.31191 |  | 1.7359 | 0 | 0 | 0 | 1.7359 | TRUE | Winter | Fall | 7 | Off Peak | 0 | 0.099922 | 322.5232 | 559.881 | 0.17346 | 0 | 0.17346
| 12/13 08:00:00 | 1 | 33.8 | 0.3131 | 79841.8725 | 64515 | 3.0164 | 3.4103 | 18785.7394 | Rated | Heat Pump | 0.29118 |  | 1.6144 | 0 | 0 | 0 | 1.6144 | TRUE | Winter | Fall | 8 | Off Peak | 0 | 0.099922 | 323.0453 | 521.5373 | 0.16132 | 0 | 0.16132
| 12/13 09:00:00 | 2 | 35.6 | 0.26834 | 79823.3704 | 65518.2 | 3.1144 | 3.4973 | 16100.1454 | Rated | Heat Pump | 0.24574 |  | 1.3492 | 0 | 0 | 0 | 1.3492 | TRUE | Winter | Fall | 9 | Off Peak | 0 | 0.099922 | 320.7363 | 432.7456 | 0.13482 | 0 | 0.13482
| 12/13 10:00:00 | 2.2 | 35.96 | 0.18835 | 79823.3704 | 65518.2 | 3.1144 | 3.4973 | 11301.2886 | Rated | Heat Pump | 0.17249 |  | 0.94707 | 0 | 0 | 0 | 0.94707 | TRUE | Winter | Fall | 10 | Off Peak | 0 | 0.099922 | 319.9281 | 302.9947 | 0.094634 | 0 | 0.094634
| 12/13 11:00:00 | 3 | 37.4 | 0.17168 | 79761.6379 | 65960.4 | 3.1656 | 3.5419 | 10300.5431 | Rated | Heat Pump | 0.15616 |  | 0.85233 | 0 | 0 | 0 | 0.85233 | TRUE | Winter | Fall | 11 | Off Peak | 0 | 0.099922 | 319.4651 | 272.2903 | 0.085167 | 0 | 0.085167
| 12/13 12:00:00 | 3 | 37.4 | 0.13401 | 79761.6379 | 65960.4 | 3.1656 | 3.5419 | 8040.4791 | Rated | Heat Pump | 0.1219 |  | 0.66532 | 0 | 0 | 0 | 0.66532 | TRUE | Winter | Fall | 12 | Off Peak | 0 | 0.099922 | 319.9238 | 212.8517 | 0.06648 | 0 | 0.06648
| 12/13 13:00:00 | 4 | 39.2 | 0.11349 | 79533.2101 | 66726 | 3.2725 | 3.6338 | 6809.5974 | Rated | Heat Pump | 0.10205 |  | 0.54923 | 0 | 0 | 0 | 0.54923 | TRUE | Winter | Fall | 13 | Off Peak | 0 | 0.099922 | 321.0409 | 176.3239 | 0.05488 | 0 | 0.05488
| 12/13 14:00:00 | 3 | 37.4 | 0.12882 | 79761.6379 | 65960.4 | 3.1656 | 3.5419 | 7729.3166 | Rated | Heat Pump | 0.11718 |  | 0.63957 | 0 | 0 | 0 | 0.63957 | TRUE | Winter | Fall | 14 | Off Peak | 0 | 0.099922 | 326.5063 | 208.8244 | 0.063908 | 0 | 0.063908
| 12/13 15:00:00 | 4 | 39.2 | 0.14339 | 79533.2101 | 66726 | 3.2725 | 3.6338 | 8603.4176 | Rated | Heat Pump | 0.12894 |  | 0.69391 | 0 | 0 | 0 | 0.69391 | TRUE | Winter | Fall | 15 | Off Peak | 0 | 0.099922 | 337.2179 | 233.9974 | 0.069337 | 0 | 0.069337
| 12/13 16:00:00 | 2.9 | 37.22 | 0.17822 | 79761.6379 | 65960.4 | 3.1656 | 3.5419 | 10693.0233 | Rated | Heat Pump | 0.16211 |  | 0.88481 | 0 | 0 | 0 | 0.88481 | TRUE | Winter | Fall | 16 | Off Peak | 0 | 0.099922 | 351.86 | 311.3286 | 0.088412 | 0 | 0.088412
| 12/13 17:00:00 | 2 | 35.6 | 0.16871 | 79823.3704 | 65518.2 | 3.1144 | 3.4973 | 10122.6074 | Rated | Heat Pump | 0.1545 |  | 0.8483 | 0 | 0 | 0 | 0.8483 | TRUE | Winter | Fall | 17 | Off Peak | 0 | 0.099922 | 361.1042 | 306.323 | 0.084764 | 0 | 0.084764
| 12/13 18:00:00 | -1 | 30.2 | 0.14304 | 79459.0254 | 62033.4 | 2.8361 | 3.2436 | 8582.1872 | Rated | Heat Pump | 0.13835 |  | 0.77547 | 0 | 0 | 0 | 0.77547 | TRUE | Winter | Fall | 18 | Off Peak | 0 | 0.099922 | 361.8183 | 280.5782 | 0.077486 | 0 | 0.077486
| 12/13 19:00:00 | -0.9 | 30.38 | 0.12586 | 79459.0254 | 62033.4 | 2.8361 | 3.2436 | 7551.5564 | Rated | Heat Pump | 0.12173 |  | 0.68234 | 0 | 0 | 0 | 0.68234 | TRUE | Winter | Fall | 19 | Off Peak | 0 | 0.099922 | 356.4274 | 243.2053 | 0.068181 | 0 | 0.068181
| 12/13 20:00:00 | -2 | 28.4 | 0.15426 | 79057.6762 | 60555 | 2.753 | 3.1629 | 9255.4559 | Rated | Heat Pump | 0.15284 |  | 0.85763 | 0 | 0 | 0 | 0.85763 | TRUE | Winter | Fall | 20 | Off Peak | 0 | 0.099922 | 345.2893 | 296.132 | 0.085697 | 0 | 0.085697
| 12/13 21:00:00 | -1 | 30.2 | 0.13482 | 79459.0254 | 62033.4 | 2.8361 | 3.2436 | 8088.9409 | Rated | Heat Pump | 0.1304 |  | 0.7309 | 0 | 0 | 0 | 0.7309 | TRUE | Winter | Fall | 21 | Off Peak | 0 | 0.099922 | 327.7433 | 239.5471 | 0.073033 | 0 | 0.073033
| 12/13 22:00:00 | -1.5 | 29.3 | 0.16367 | 79275.8446 | 61314 | 2.794 | 3.2031 | 9820.4669 | Rated | Heat Pump | 0.16017 |  | 0.89858 | 0 | 0 | 0 | 0.89858 | TRUE | Winter | Fall | 22 | Off Peak | 0 | 0.099922 | 304.965 | 274.0357 | 0.089788 | 0 | 0.089788
| 12/13 23:00:00 | -1 | 30.2 | 0.15752 | 79459.0254 | 62033.4 | 2.8361 | 3.2436 | 9451.4496 | Rated | Heat Pump | 0.15236 |  | 0.85401 | 0 | 0 | 0 | 0.85401 | TRUE | Winter | Fall | 23 | Off Peak | 0 | 0.099922 | 286.6483 | 244.801 | 0.085335 | 0 | 0.085335
| 12/13 24:00:00 | 1 | 33.8 | 0.17851 | 79841.8725 | 64515 | 3.0164 | 3.4103 | 10710.4724 | Rated | Heat Pump | 0.16602 |  | 0.92045 | 0 | 0 | 0 | 0.92045 | TRUE | Winter | Fall | 24 | Off Peak | 0 | 0.099922 | 273.5992 | 251.8356 | 0.091974 | 0 | 0.091974
| 12/14 01:00:00 | 1.8 | 35.24 | 0.18683 | 79850.1152 | 65036.4 | 3.0647 | 3.4535 | 11209.9302 | Rated | Heat Pump | 0.17236 |  | 0.95134 | 0 | 0 | 0 | 0.95134 | TRUE | Winter | Fall | 1 | Off Peak | 0 | 0.099922 | 266.825 | 253.842 | 0.09506 | 0 | 0.09506
| 12/14 02:00:00 | 2 | 35.6 | 0.23181 | 79823.3704 | 65518.2 | 3.1144 | 3.4973 | 13908.8501 | Rated | Heat Pump | 0.21229 |  | 1.1656 | 0 | 0 | 0 | 1.1656 | TRUE | Winter | Fall | 2 | Off Peak | 0 | 0.099922 | 263.778 | 307.4571 | 0.11647 | 0 | 0.11647
| 12/14 03:00:00 | 2 | 35.6 | 0.24115 | 79823.3704 | 65518.2 | 3.1144 | 3.4973 | 14468.8933 | Rated | Heat Pump | 0.22084 |  | 1.2125 | 0 | 0 | 0 | 1.2125 | TRUE | Winter | Fall | 3 | Off Peak | 0 | 0.099922 | 264.6736 | 320.9229 | 0.12116 | 0 | 0.12116
| 12/14 04:00:00 | 2.5 | 36.5 | 0.24467 | 79761.6379 | 65960.4 | 3.1656 | 3.5419 | 14680.1612 | Rated | Heat Pump | 0.22256 |  | 1.2147 | 0 | 0 | 0 | 1.2147 | TRUE | Winter | Fall | 4 | Off Peak | 0 | 0.099922 | 270.3058 | 328.3483 | 0.12138 | 0 | 0.12138
| 12/14 05:00:00 | 2 | 35.6 | 0.25822 | 79823.3704 | 65518.2 | 3.1144 | 3.4973 | 15492.913 | Rated | Heat Pump | 0.23647 |  | 1.2983 | 0 | 0 | 0 | 1.2983 | TRUE | Winter | Fall | 5 | Off Peak | 0 | 0.099922 | 292.1492 | 379.3084 | 0.12973 | 0 | 0.12973
| 12/14 06:00:00 | 2 | 35.6 | 0.24545 | 79823.3704 | 65518.2 | 3.1144 | 3.4973 | 14726.998 | Rated | Heat Pump | 0.22478 |  | 1.2342 | 0 | 0 | 0 | 1.2342 | TRUE | Winter | Fall | 6 | Off Peak | 0 | 0.099922 | 313.6483 | 387.0899 | 0.12332 | 0 | 0.12332
| 12/14 07:00:00 | 2.7 | 36.86 | 0.24818 | 79761.6379 | 65960.4 | 3.1656 | 3.5419 | 14890.6883 | Rated | Heat Pump | 0.22575 |  | 1.2321 | 0 | 0 | 0 | 1.2321 | TRUE | Winter | Fall | 7 | Off Peak | 0 | 0.099922 | 322.5232 | 397.3968 | 0.12312 | 0 | 0.12312
| 12/14 08:00:00 | 3 | 37.4 | 0.23632 | 79761.6379 | 65960.4 | 3.1656 | 3.5419 | 14179.0923 | Rated | Heat Pump | 0.21496 |  | 1.1733 | 0 | 0 | 0 | 1.1733 | TRUE | Winter | Fall | 8 | Off Peak | 0 | 0.099922 | 323.0453 | 379.0186 | 0.11724 | 0 | 0.11724
| 12/14 09:00:00 | 3 | 37.4 | 0.26556 | 79761.6379 | 65960.4 | 3.1656 | 3.5419 | 15933.6593 | Rated | Heat Pump | 0.24156 |  | 1.3185 | 0 | 0 | 0 | 1.3185 | TRUE | Winter | Fall | 9 | Off Peak | 0 | 0.099922 | 320.7363 | 422.8752 | 0.13174 | 0 | 0.13174
| 12/14 10:00:00 | 3.9 | 39.02 | 0.25783 | 79533.2101 | 66726 | 3.2725 | 3.6338 | 15469.6418 | Rated | Heat Pump | 0.23184 |  | 1.2477 | 0 | 0 | 0 | 1.2477 | TRUE | Winter | Fall | 10 | Off Peak | 0 | 0.099922 | 319.9281 | 399.1739 | 0.12467 | 0 | 0.12467
| 12/14 11:00:00 | 5 | 41 | 0.25607 | 79164.8319 | 67333.2 | 3.4298 | 3.7777 | 15364.3014 | Rated | Heat Pump | 0.22818 |  | 1.192 | 0 | 0 | 0 | 1.192 | TRUE | Winter | Fall | 11 | Off Peak | 0 | 0.099922 | 319.4651 | 380.7991 | 0.11911 | 0 | 0.11911
| 12/14 12:00:00 | 7 | 44.6 | 0.29944 | 78008.2241 | 68072.4 | 3.6685 | 3.9709 | 17966.3871 | Rated | Heat Pump | 0.26393 |  | 1.3261 | 0 | 0 | 0 | 1.3261 | TRUE | Winter | Fall | 12 | Off Peak | 0 | 0.099922 | 319.9238 | 424.2364 | 0.1325 | 0 | 0.1325
| 12/14 13:00:00 | 8.6 | 47.48 | 0.27882 | 77219.9945 | 68204.4 | 3.7952 | 4.0705 | 16729.2267 | Rated | Heat Pump | 0.24528 |  | 1.2045 | 0 | 0 | 0 | 1.2045 | TRUE | Winter | Fall | 13 | Off Peak | 0 | 0.099922 | 321.0409 | 386.709 | 0.12036 | 0 | 0.12036
| 12/14 14:00:00 | 8 | 46.4 | 0.325 | 77631.6031 | 68158.2 | 3.7312 | 4.0204 | 19500.2835 | Rated | Heat Pump | 0.2861 |  | 1.4215 | 0 | 0 | 0 | 1.4215 | TRUE | Winter | Fall | 14 | Off Peak | 0 | 0.099922 | 326.5063 | 464.1412 | 0.14204 | 0 | 0.14204
| 12/14 15:00:00 | 9 | 48.2 | 0.34529 | 76773.3984 | 68211 | 3.8603 | 4.121 | 20717.1096 | Rated | Heat Pump | 0.30372 |  | 1.4734 | 0 | 0 | 0 | 1.4734 | TRUE | Winter | Fall | 15 | Off Peak | 0 | 0.099922 | 337.2179 | 496.8577 | 0.14723 | 0 | 0.14723
| 12/14 16:00:00 | 7.2 | 44.96 | 0.3334 | 78008.2241 | 68072.4 | 3.6685 | 3.9709 | 20004.0185 | Rated | Heat Pump | 0.29386 |  | 1.4764 | 0 | 0 | 0 | 1.4764 | TRUE | Winter | Fall | 16 | Off Peak | 0 | 0.099922 | 351.86 | 519.5026 | 0.14753 | 0 | 0.14753
| 12/14 17:00:00 | 7 | 44.6 | 0.30846 | 78008.2241 | 68072.4 | 3.6685 | 3.9709 | 18507.4306 | Rated | Heat Pump | 0.27188 |  | 1.366 | 0 | 0 | 0 | 1.366 | TRUE | Winter | Fall | 17 | Off Peak | 0 | 0.099922 | 361.1042 | 493.2638 | 0.13649 | 0 | 0.13649
| 12/14 18:00:00 | 7 | 44.6 | 0.34388 | 78008.2241 | 68072.4 | 3.6685 | 3.9709 | 20632.6876 | Rated | Heat Pump | 0.3031 |  | 1.5228 | 0 | 0 | 0 | 1.5228 | TRUE | Winter | Fall | 18 | Off Peak | 0 | 0.099922 | 361.8183 | 550.9941 | 0.15217 | 0 | 0.15217
| 12/14 19:00:00 | 6.3 | 43.34 | 0.23721 | 78656.5032 | 67782 | 3.5467 | 3.8733 | 14232.5945 | Rated | Heat Pump | 0.20998 |  | 1.0769 | 0 | 0 | 0 | 1.0769 | TRUE | Winter | Fall | 19 | Off Peak | 0 | 0.099922 | 356.4274 | 383.8491 | 0.10761 | 0 | 0.10761
| 12/14 20:00:00 | 5 | 41 | 0.23124 | 79164.8319 | 67333.2 | 3.4298 | 3.7777 | 13874.5087 | Rated | Heat Pump | 0.20606 |  | 1.0764 | 0 | 0 | 0 | 1.0764 | TRUE | Winter | Fall | 20 | Off Peak | 0 | 0.099922 | 345.2893 | 371.6724 | 0.10756 | 0 | 0.10756
| 12/14 21:00:00 | 5 | 41 | 0.23123 | 79164.8319 | 67333.2 | 3.4298 | 3.7777 | 13874.0452 | Rated | Heat Pump | 0.20605 |  | 1.0764 | 0 | 0 | 0 | 1.0764 | TRUE | Winter | Fall | 21 | Off Peak | 0 | 0.099922 | 327.7433 | 352.774 | 0.10755 | 0 | 0.10755
| 12/14 22:00:00 | 4.9 | 40.82 | 0.21302 | 79164.8319 | 67333.2 | 3.4298 | 3.7777 | 12781.4627 | Rated | Heat Pump | 0.18982 |  | 0.99161 | 0 | 0 | 0 | 0.99161 | TRUE | Winter | Fall | 22 | Off Peak | 0 | 0.099922 | 304.965 | 302.4058 | 0.099084 | 0 | 0.099084
| 12/14 23:00:00 | 5 | 41 | 0.25578 | 79164.8319 | 67333.2 | 3.4298 | 3.7777 | 15346.8671 | Rated | Heat Pump | 0.22792 |  | 1.1906 | 0 | 0 | 0 | 1.1906 | TRUE | Winter | Fall | 23 | Off Peak | 0 | 0.099922 | 286.6483 | 341.2941 | 0.11897 | 0 | 0.11897
| 12/14 24:00:00 | 4 | 39.2 | 0.2813 | 79533.2101 | 66726 | 3.2725 | 3.6338 | 16877.8651 | Rated | Heat Pump | 0.25294 |  | 1.3613 | 0 | 0 | 0 | 1.3613 | TRUE | Winter | Fall | 24 | Off Peak | 0 | 0.099922 | 273.5992 | 372.4447 | 0.13602 | 0 | 0.13602
| 12/15 01:00:00 | 3.4 | 38.12 | 0.2792 | 79664.9178 | 66363 | 3.2182 | 3.5874 | 16752.1834 | Rated | Heat Pump | 0.25243 |  | 1.3686 | 0 | 0 | 0 | 1.3686 | FALSE | Winter | Fall | 1 | Off Peak | 0 | 0.099922 | 266.825 | 365.1801 | 0.13675 | 0 | 0.13675
| 12/15 02:00:00 | 2 | 35.6 | 0.29452 | 79823.3704 | 65518.2 | 3.1144 | 3.4973 | 17671.1874 | Rated | Heat Pump | 0.26971 |  | 1.4809 | 0 | 0 | 0 | 1.4809 | FALSE | Winter | Fall | 2 | Off Peak | 0 | 0.099922 | 263.778 | 390.6241 | 0.14797 | 0 | 0.14797
| 12/15 03:00:00 | 2 | 35.6 | 0.30905 | 79823.3704 | 65518.2 | 3.1144 | 3.4973 | 18542.889 | Rated | Heat Pump | 0.28302 |  | 1.5539 | 0 | 0 | 0 | 1.5539 | FALSE | Winter | Fall | 3 | Off Peak | 0 | 0.099922 | 264.6736 | 411.2849 | 0.15527 | 0 | 0.15527
| 12/15 04:00:00 | 0.4 | 32.72 | 0.31116 | 79798.6421 | 63954 | 2.9695 | 3.3678 | 18669.4728 | Rated | Heat Pump | 0.29192 |  | 1.6247 | 0 | 0 | 0 | 1.6247 | FALSE | Winter | Fall | 4 | Off Peak | 0 | 0.099922 | 270.3058 | 439.1645 | 0.16234 | 0 | 0.16234
| 12/15 05:00:00 | 1 | 33.8 | 0.31161 | 79841.8725 | 64515 | 3.0164 | 3.4103 | 18696.7071 | Rated | Heat Pump | 0.2898 |  | 1.6068 | 0 | 0 | 0 | 1.6068 | FALSE | Winter | Fall | 5 | Off Peak | 0 | 0.099922 | 292.1492 | 469.422 | 0.16055 | 0 | 0.16055
| 12/15 06:00:00 | 1 | 33.8 | 0.33815 | 79841.8725 | 64515 | 3.0164 | 3.4103 | 20289.0369 | Rated | Heat Pump | 0.31449 |  | 1.7436 | 0 | 0 | 0 | 1.7436 | FALSE | Winter | Fall | 6 | Off Peak | 0 | 0.099922 | 313.6483 | 546.8875 | 0.17423 | 0 | 0.17423
| 12/15 07:00:00 | 1 | 33.8 | 0.34874 | 79841.8725 | 64515 | 3.0164 | 3.4103 | 20924.2015 | Rated | Heat Pump | 0.32433 |  | 1.7982 | 0 | 0 | 0 | 1.7982 | FALSE | Winter | Fall | 7 | Off Peak | 1 | 0.099922 | 322.5232 | 579.9672 | 0.17968 | 0 | 0.17968
| 12/15 08:00:00 | 1 | 33.8 | 0.3242 | 79841.8725 | 64515 | 3.0164 | 3.4103 | 19452.1395 | Rated | Heat Pump | 0.30151 |  | 1.6717 | 0 | 0 | 0 | 1.6717 | FALSE | Winter | Fall | 8 | On Peak | 1 | 0.17792 | 323.0453 | 540.0381 | 0.29744 | 0 | 0.29744
| 12/15 09:00:00 | 2 | 35.6 | 0.29656 | 79823.3704 | 65518.2 | 3.1144 | 3.4973 | 17793.8433 | Rated | Heat Pump | 0.27159 |  | 1.4912 | 0 | 0 | 0 | 1.4912 | FALSE | Winter | Fall | 9 | On Peak | 1 | 0.17792 | 320.7363 | 478.2694 | 0.26531 | 0 | 0.26531
| 12/15 10:00:00 | 2.7 | 36.86 | 0.32287 | 79761.6379 | 65960.4 | 3.1656 | 3.5419 | 19371.9769 | Rated | Heat Pump | 0.29369 |  | 1.603 | 0 | 0 | 0 | 1.603 | FALSE | Winter | Fall | 10 | On Peak | 0 | 0.17792 | 319.9281 | 512.8318 | 0.2852 | 0 | 0.2852
| 12/15 11:00:00 | 3 | 37.4 | 0.31321 | 79761.6379 | 65960.4 | 3.1656 | 3.5419 | 18792.5904 | Rated | Heat Pump | 0.28491 |  | 1.555 | 0 | 0 | 0 | 1.555 | FALSE | Winter | Fall | 11 | Mid Peak | 0 | 0.12829 | 319.4651 | 496.7738 | 0.19949 | 0 | 0.19949
| 12/15 12:00:00 | 3 | 37.4 | 0.39485 | 79761.6379 | 65960.4 | 3.1656 | 3.5419 | 23690.8502 | Rated | Heat Pump | 0.35917 |  | 1.9603 | 0 | 0 | 0 | 1.9603 | FALSE | Winter | Fall | 12 | Mid Peak | 0 | 0.12829 | 319.9238 | 627.1563 | 0.25148 | 0 | 0.25148
| 12/15 13:00:00 | 3.4 | 38.12 | 0.36485 | 79664.9178 | 66363 | 3.2182 | 3.5874 | 21890.8327 | Rated | Heat Pump | 0.32987 |  | 1.7884 | 0 | 0 | 0 | 1.7884 | FALSE | Winter | Fall | 13 | Mid Peak | 0 | 0.12829 | 321.0409 | 574.1585 | 0.22943 | 0 | 0.22943
| 12/15 14:00:00 | 4 | 39.2 | 0.4039 | 79533.2101 | 66726 | 3.2725 | 3.6338 | 24233.9165 | Rated | Heat Pump | 0.36319 |  | 1.9546 | 0 | 0 | 0 | 1.9546 | FALSE | Winter | Fall | 14 | Mid Peak | 0 | 0.12829 | 326.5063 | 638.1822 | 0.25075 | 0 | 0.25075
| 12/15 15:00:00 | 4 | 39.2 | 0.39422 | 79533.2101 | 66726 | 3.2725 | 3.6338 | 23653.0262 | Rated | Heat Pump | 0.35448 |  | 1.9077 | 0 | 0 | 0 | 1.9077 | FALSE | Winter | Fall | 15 | Mid Peak | 0 | 0.12829 | 337.2179 | 643.3197 | 0.24474 | 0 | 0.24474
| 12/15 16:00:00 | 3.3 | 37.94 | 0.32885 | 79664.9178 | 66363 | 3.2182 | 3.5874 | 19731.0238 | Rated | Heat Pump | 0.29732 |  | 1.612 | 0 | 0 | 0 | 1.612 | FALSE | Winter | Fall | 16 | Mid Peak | 0 | 0.12829 | 351.86 | 567.1901 | 0.20679 | 0 | 0.20679
| 12/15 17:00:00 | 3 | 37.4 | 0.35252 | 79761.6379 | 65960.4 | 3.1656 | 3.5419 | 21151.4934 | Rated | Heat Pump | 0.32067 |  | 1.7502 | 0 | 0 | 0 | 1.7502 | FALSE | Winter | Fall | 17 | On Peak | 0 | 0.17792 | 361.1042 | 632.0074 | 0.3114 | 0 | 0.3114
| 12/15 18:00:00 | 3 | 37.4 | 0.32939 | 79761.6379 | 65960.4 | 3.1656 | 3.5419 | 19763.3498 | Rated | Heat Pump | 0.29962 |  | 1.6353 | 0 | 0 | 0 | 1.6353 | FALSE | Winter | Fall | 18 | On Peak | 0 | 0.17792 | 361.8183 | 591.6975 | 0.29097 | 0 | 0.29097
| 12/15 19:00:00 | 3.2 | 37.76 | 0.32699 | 79664.9178 | 66363 | 3.2182 | 3.5874 | 19619.5293 | Rated | Heat Pump | 0.29564 |  | 1.6029 | 0 | 0 | 0 | 1.6029 | FALSE | Winter | Fall | 19 | Off Peak | 0 | 0.099922 | 356.4274 | 571.306 | 0.16016 | 0 | 0.16016
| 12/15 20:00:00 | 3 | 37.4 | 0.30254 | 79761.6379 | 65960.4 | 3.1656 | 3.5419 | 18152.1816 | Rated | Heat Pump | 0.2752 |  | 1.502 | 0 | 0 | 0 | 1.502 | FALSE | Winter | Fall | 20 | Off Peak | 0 | 0.099922 | 345.2893 | 518.6335 | 0.15009 | 0 | 0.15009
| 12/15 21:00:00 | 3 | 37.4 | 0.28845 | 79761.6379 | 65960.4 | 3.1656 | 3.5419 | 17307.255 | Rated | Heat Pump | 0.26239 |  | 1.4321 | 0 | 0 | 0 | 1.4321 | FALSE | Winter | Fall | 21 | Off Peak | 0 | 0.099922 | 327.7433 | 469.3649 | 0.1431 | 0 | 0.1431
| 12/15 22:00:00 | 3 | 37.4 | 0.35287 | 79761.6379 | 65960.4 | 3.1656 | 3.5419 | 21172.3101 | Rated | Heat Pump | 0.32099 |  | 1.7519 | 0 | 0 | 0 | 1.7519 | FALSE | Winter | Fall | 22 | Off Peak | 0 | 0.099922 | 304.965 | 534.2775 | 0.17506 | 0 | 0.17506
| 12/15 23:00:00 | 3 | 37.4 | 0.33043 | 79761.6379 | 65960.4 | 3.1656 | 3.5419 | 19825.636 | Rated | Heat Pump | 0.30057 |  | 1.6405 | 0 | 0 | 0 | 1.6405 | FALSE | Winter | Fall | 23 | Off Peak | 0 | 0.099922 | 286.6483 | 470.246 | 0.16392 | 0 | 0.16392
| 12/15 24:00:00 | 3 | 37.4 | 0.32893 | 79761.6379 | 65960.4 | 3.1656 | 3.5419 | 19735.9601 | Rated | Heat Pump | 0.29921 |  | 1.6331 | 0 | 0 | 0 | 1.6331 | FALSE | Winter | Fall | 24 | Off Peak | 0 | 0.099922 | 273.5992 | 446.8088 | 0.16318 | 0 | 0.16318
| 12/16 01:00:00 | 2 | 35.6 | 0.34657 | 79823.3704 | 65518.2 | 3.1144 | 3.4973 | 20794.4876 | Rated | Heat Pump | 0.31738 |  | 1.7426 | 0 | 0 | 0 | 1.7426 | FALSE | Winter | Fall | 1 | Off Peak | 0 | 0.099922 | 266.825 | 464.9748 | 0.17413 | 0 | 0.17413
| 12/16 02:00:00 | 2 | 35.6 | 0.39237 | 79823.3704 | 65518.2 | 3.1144 | 3.4973 | 23542.2186 | Rated | Heat Pump | 0.35932 |  | 1.9729 | 0 | 0 | 0 | 1.9729 | FALSE | Winter | Fall | 2 | Off Peak | 0 | 0.099922 | 263.778 | 520.4041 | 0.19714 | 0 | 0.19714
| 12/16 03:00:00 | 2 | 35.6 | 0.40785 | 79823.3704 | 65518.2 | 3.1144 | 3.4973 | 24471.1343 | Rated | Heat Pump | 0.3735 |  | 2.0507 | 0 | 0 | 0 | 2.0507 | FALSE | Winter | Fall | 3 | Off Peak | 0 | 0.099922 | 264.6736 | 542.7745 | 0.20491 | 0 | 0.20491
| 12/16 04:00:00 | 1.3 | 34.34 | 0.34943 | 79841.8725 | 64515 | 3.0164 | 3.4103 | 20965.6344 | Rated | Heat Pump | 0.32497 |  | 1.8018 | 0 | 0 | 0 | 1.8018 | FALSE | Winter | Fall | 4 | Off Peak | 0 | 0.099922 | 270.3058 | 487.0314 | 0.18004 | 0 | 0.18004
| 12/16 05:00:00 | 1 | 33.8 | 0.39589 | 79841.8725 | 64515 | 3.0164 | 3.4103 | 23753.5205 | Rated | Heat Pump | 0.36819 |  | 2.0414 | 0 | 0 | 0 | 2.0414 | FALSE | Winter | Fall | 5 | Off Peak | 0 | 0.099922 | 292.1492 | 596.3844 | 0.20398 | 0 | 0.20398
| 12/16 06:00:00 | 0 | 32 | 0.37598 | 79720.4242 | 63353.4 | 2.9238 | 3.3259 | 22558.9509 | Rated | Heat Pump | 0.35608 |  | 1.9879 | 0 | 0 | 0 | 1.9879 | FALSE | Winter | Fall | 6 | Off Peak | 0 | 0.099922 | 313.6483 | 623.5069 | 0.19864 | 0 | 0.19864
| 12/16 07:00:00 | 0.1 | 32.18 | 0.35694 | 79720.4242 | 63353.4 | 2.9238 | 3.3259 | 21416.6872 | Rated | Heat Pump | 0.33805 |  | 1.8873 | 0 | 0 | 0 | 1.8873 | FALSE | Winter | Fall | 7 | Off Peak | 1 | 0.099922 | 322.5232 | 608.6852 | 0.18858 | 0 | 0.18858
| 12/16 08:00:00 | 0 | 32 | 0.3428 | 79720.4242 | 63353.4 | 2.9238 | 3.3259 | 20568.2889 | Rated | Heat Pump | 0.32466 |  | 1.8125 | 0 | 0 | 0 | 1.8125 | FALSE | Winter | Fall | 8 | On Peak | 1 | 0.17792 | 323.0453 | 585.5191 | 0.32249 | 0 | 0.32249
| 12/16 09:00:00 | 1 | 33.8 | 0.28819 | 79841.8725 | 64515 | 3.0164 | 3.4103 | 17291.4056 | Rated | Heat Pump | 0.26802 |  | 1.486 | 0 | 0 | 0 | 1.486 | FALSE | Winter | Fall | 9 | On Peak | 1 | 0.17792 | 320.7363 | 476.6197 | 0.2644 | 0 | 0.2644
| 12/16 10:00:00 | 2 | 35.6 | 0.20369 | 79823.3704 | 65518.2 | 3.1144 | 3.4973 | 12221.5055 | Rated | Heat Pump | 0.18654 |  | 1.0242 | 0 | 0 | 0 | 1.0242 | FALSE | Winter | Fall | 10 | On Peak | 0 | 0.17792 | 319.9281 | 327.6663 | 0.18223 | 0 | 0.18223
| 12/16 11:00:00 | 3 | 37.4 | 0.13315 | 79761.6379 | 65960.4 | 3.1656 | 3.5419 | 7988.8158 | Rated | Heat Pump | 0.12112 |  | 0.66105 | 0 | 0 | 0 | 0.66105 | FALSE | Winter | Fall | 11 | Mid Peak | 0 | 0.12829 | 319.4651 | 211.1808 | 0.084803 | 0 | 0.084803
| 12/16 12:00:00 | 4 | 39.2 | 0.12497 | 79533.2101 | 66726 | 3.2725 | 3.6338 | 7498.0421 | Rated | Heat Pump | 0.11237 |  | 0.60475 | 0 | 0 | 0 | 0.60475 | FALSE | Winter | Fall | 12 | Mid Peak | 0 | 0.12829 | 319.9238 | 193.4746 | 0.077581 | 0 | 0.077581
| 12/16 13:00:00 | 5.3 | 41.54 | 0.094408 | 78928.1613 | 67577.4 | 3.4877 | 3.8253 | 5664.4668 | Rated | Heat Pump | 0.083822 |  | 0.434 | 0 | 0 | 0 | 0.434 | FALSE | Winter | Fall | 13 | Mid Peak | 0 | 0.12829 | 321.0409 | 139.3304 | 0.055676 | 0 | 0.055676
| 12/16 14:00:00 | 7 | 44.6 | 0.12862 | 78008.2241 | 68072.4 | 3.6685 | 3.9709 | 7717.4872 | Rated | Heat Pump | 0.11337 |  | 0.56961 | 0 | 0 | 0 | 0.56961 | FALSE | Winter | Fall | 14 | Mid Peak | 0 | 0.12829 | 326.5063 | 185.9808 | 0.073073 | 0 | 0.073073
| 12/16 15:00:00 | 8 | 46.4 | 0.11519 | 77631.6031 | 68158.2 | 3.7312 | 4.0204 | 6911.6338 | Rated | Heat Pump | 0.10141 |  | 0.50385 | 0 | 0 | 0 | 0.50385 | FALSE | Winter | Fall | 15 | Mid Peak | 0 | 0.12829 | 337.2179 | 169.9061 | 0.064637 | 0 | 0.064637
| 12/16 16:00:00 | 7 | 44.6 | 0.13167 | 78008.2241 | 68072.4 | 3.6685 | 3.9709 | 7900.2343 | Rated | Heat Pump | 0.11606 |  | 0.5831 | 0 | 0 | 0 | 0.5831 | FALSE | Winter | Fall | 16 | Mid Peak | 0 | 0.12829 | 351.86 | 205.1684 | 0.074803 | 0 | 0.074803
| 12/16 17:00:00 | 4 | 39.2 | 0.16925 | 79533.2101 | 66726 | 3.2725 | 3.6338 | 10155.0658 | Rated | Heat Pump | 0.15219 |  | 0.81905 | 0 | 0 | 0 | 0.81905 | FALSE | Winter | Fall | 17 | On Peak | 0 | 0.17792 | 361.1042 | 295.7636 | 0.14573 | 0 | 0.14573
| 12/16 18:00:00 | 1 | 33.8 | 0.15569 | 79841.8725 | 64515 | 3.0164 | 3.4103 | 9341.6107 | Rated | Heat Pump | 0.1448 |  | 0.80281 | 0 | 0 | 0 | 0.80281 | FALSE | Winter | Fall | 18 | On Peak | 0 | 0.17792 | 361.8183 | 290.4731 | 0.14284 | 0 | 0.14284
| 12/16 19:00:00 | 1.6 | 34.88 | 0.16179 | 79850.1152 | 65036.4 | 3.0647 | 3.4535 | 9707.2786 | Rated | Heat Pump | 0.14926 |  | 0.82382 | 0 | 0 | 0 | 0.82382 | FALSE | Winter | Fall | 19 | Off Peak | 0 | 0.099922 | 356.4274 | 293.6315 | 0.082318 | 0 | 0.082318
| 12/16 20:00:00 | 1 | 33.8 | 0.18255 | 79841.8725 | 64515 | 3.0164 | 3.4103 | 10953.243 | Rated | Heat Pump | 0.16978 |  | 0.94132 | 0 | 0 | 0 | 0.94132 | FALSE | Winter | Fall | 20 | Off Peak | 0 | 0.099922 | 345.2893 | 325.027 | 0.094059 | 0 | 0.094059
| 12/16 21:00:00 | 0 | 32 | 0.1899 | 79720.4242 | 63353.4 | 2.9238 | 3.3259 | 11393.9013 | Rated | Heat Pump | 0.17985 |  | 1.004 | 0 | 0 | 0 | 1.004 | FALSE | Winter | Fall | 21 | Off Peak | 0 | 0.099922 | 327.7433 | 329.0681 | 0.10033 | 0 | 0.10033
| 12/16 22:00:00 | 0.4 | 32.72 | 0.20944 | 79798.6421 | 63954 | 2.9695 | 3.3678 | 12566.5759 | Rated | Heat Pump | 0.19649 |  | 1.0936 | 0 | 0 | 0 | 1.0936 | FALSE | Winter | Fall | 22 | Off Peak | 0 | 0.099922 | 304.965 | 333.5084 | 0.10927 | 0 | 0.10927
| 12/16 23:00:00 | 0 | 32 | 0.25619 | 79720.4242 | 63353.4 | 2.9238 | 3.3259 | 15371.4013 | Rated | Heat Pump | 0.24263 |  | 1.3545 | 0 | 0 | 0 | 1.3545 | FALSE | Winter | Fall | 23 | Off Peak | 0 | 0.099922 | 286.6483 | 388.2776 | 0.13535 | 0 | 0.13535
| 12/16 24:00:00 | 0 | 32 | 0.27863 | 79720.4242 | 63353.4 | 2.9238 | 3.3259 | 16718.0869 | Rated | Heat Pump | 0.26389 |  | 1.4732 | 0 | 0 | 0 | 1.4732 | FALSE | Winter | Fall | 24 | Off Peak | 0 | 0.099922 | 273.5992 | 403.0704 | 0.14721 | 0 | 0.14721
| 12/17 01:00:00 | 0.4 | 32.72 | 0.3178 | 79798.6421 | 63954 | 2.9695 | 3.3678 | 19067.7275 | Rated | Heat Pump | 0.29815 |  | 1.6594 | 0 | 0 | 0 | 1.6594 | FALSE | Winter | Fall | 1 | Off Peak | 0 | 0.099922 | 266.825 | 442.7568 | 0.16581 | 0 | 0.16581
| 12/17 02:00:00 | 0 | 32 | 0.32623 | 79720.4242 | 63353.4 | 2.9238 | 3.3259 | 19573.8837 | Rated | Heat Pump | 0.30896 |  | 1.7249 | 0 | 0 | 0 | 1.7249 | FALSE | Winter | Fall | 2 | Off Peak | 0 | 0.099922 | 263.778 | 454.9829 | 0.17235 | 0 | 0.17235
| 12/17 03:00:00 | 2 | 35.6 | 0.35124 | 79823.3704 | 65518.2 | 3.1144 | 3.4973 | 21074.3562 | Rated | Heat Pump | 0.32166 |  | 1.7661 | 0 | 0 | 0 | 1.7661 | FALSE | Winter | Fall | 3 | Off Peak | 0 | 0.099922 | 264.6736 | 467.4333 | 0.17647 | 0 | 0.17647
| 12/17 04:00:00 | 1.3 | 34.34 | 0.35448 | 79841.8725 | 64515 | 3.0164 | 3.4103 | 21269.038 | Rated | Heat Pump | 0.32968 |  | 1.8279 | 0 | 0 | 0 | 1.8279 | FALSE | Winter | Fall | 4 | Off Peak | 0 | 0.099922 | 270.3058 | 494.0795 | 0.18264 | 0 | 0.18264
| 12/17 05:00:00 | 1 | 33.8 | 0.36083 | 79841.8725 | 64515 | 3.0164 | 3.4103 | 21649.7701 | Rated | Heat Pump | 0.33558 |  | 1.8606 | 0 | 0 | 0 | 1.8606 | FALSE | Winter | Fall | 5 | Off Peak | 0 | 0.099922 | 292.1492 | 543.5651 | 0.18591 | 0 | 0.18591
| 12/17 06:00:00 | 1 | 33.8 | 0.30117 | 79841.8725 | 64515 | 3.0164 | 3.4103 | 18069.9982 | Rated | Heat Pump | 0.28009 |  | 1.5529 | 0 | 0 | 0 | 1.5529 | FALSE | Winter | Fall | 6 | Off Peak | 0 | 0.099922 | 313.6483 | 487.0737 | 0.15517 | 0 | 0.15517
| 12/17 07:00:00 | 0.4 | 32.72 | 0.31225 | 79798.6421 | 63954 | 2.9695 | 3.3678 | 18734.9865 | Rated | Heat Pump | 0.29294 |  | 1.6304 | 0 | 0 | 0 | 1.6304 | FALSE | Winter | Fall | 7 | Off Peak | 1 | 0.099922 | 322.5232 | 525.8407 | 0.16291 | 0 | 0.16291
| 12/17 08:00:00 | 0 | 32 | 0.31657 | 79720.4242 | 63353.4 | 2.9238 | 3.3259 | 18994.3549 | Rated | Heat Pump | 0.29982 |  | 1.6738 | 0 | 0 | 0 | 1.6738 | FALSE | Winter | Fall | 8 | On Peak | 1 | 0.17792 | 323.0453 | 540.7138 | 0.29781 | 0 | 0.29781
| 12/17 09:00:00 | 1 | 33.8 | 0.30756 | 79841.8725 | 64515 | 3.0164 | 3.4103 | 18453.3587 | Rated | Heat Pump | 0.28603 |  | 1.5859 | 0 | 0 | 0 | 1.5859 | FALSE | Winter | Fall | 9 | On Peak | 1 | 0.17792 | 320.7363 | 508.6478 | 0.28216 | 0 | 0.28216
| 12/17 10:00:00 | 1.9 | 35.42 | 0.28497 | 79850.1152 | 65036.4 | 3.0647 | 3.4535 | 17098.4001 | Rated | Heat Pump | 0.26291 |  | 1.4511 | 0 | 0 | 0 | 1.4511 | FALSE | Winter | Fall | 10 | On Peak | 0 | 0.17792 | 319.9281 | 464.2394 | 0.25818 | 0 | 0.25818
| 12/17 11:00:00 | 2 | 35.6 | 0.24352 | 79823.3704 | 65518.2 | 3.1144 | 3.4973 | 14611.4263 | Rated | Heat Pump | 0.22301 |  | 1.2245 | 0 | 0 | 0 | 1.2245 | FALSE | Winter | Fall | 11 | Mid Peak | 0 | 0.12829 | 319.4651 | 391.1747 | 0.15708 | 0 | 0.15708
| 12/17 12:00:00 | 2 | 35.6 | 0.21539 | 79823.3704 | 65518.2 | 3.1144 | 3.4973 | 12923.6546 | Rated | Heat Pump | 0.19725 |  | 1.083 | 0 | 0 | 0 | 1.083 | FALSE | Winter | Fall | 12 | Mid Peak | 0 | 0.12829 | 319.9238 | 346.4867 | 0.13894 | 0 | 0.13894
| 12/17 13:00:00 | 2.5 | 36.5 | 0.17802 | 79761.6379 | 65960.4 | 3.1656 | 3.5419 | 10681.3571 | Rated | Heat Pump | 0.16194 |  | 0.88384 | 0 | 0 | 0 | 0.88384 | FALSE | Winter | Fall | 13 | Mid Peak | 0 | 0.12829 | 321.0409 | 283.7497 | 0.11338 | 0 | 0.11338
| 12/17 14:00:00 | 3 | 37.4 | 0.1807 | 79761.6379 | 65960.4 | 3.1656 | 3.5419 | 10842.1117 | Rated | Heat Pump | 0.16437 |  | 0.89714 | 0 | 0 | 0 | 0.89714 | FALSE | Winter | Fall | 14 | Mid Peak | 0 | 0.12829 | 326.5063 | 292.9234 | 0.11509 | 0 | 0.11509
| 12/17 15:00:00 | 3 | 37.4 | 0.17421 | 79761.6379 | 65960.4 | 3.1656 | 3.5419 | 10452.476 | Rated | Heat Pump | 0.15847 |  | 0.8649 | 0 | 0 | 0 | 0.8649 | FALSE | Winter | Fall | 15 | Mid Peak | 0 | 0.12829 | 337.2179 | 291.661 | 0.11096 | 0 | 0.11096
| 12/17 16:00:00 | 3.3 | 37.94 | 0.20596 | 79664.9178 | 66363 | 3.2182 | 3.5874 | 12357.5621 | Rated | Heat Pump | 0.18621 |  | 1.0096 | 0 | 0 | 0 | 1.0096 | FALSE | Winter | Fall | 16 | Mid Peak | 0 | 0.12829 | 351.86 | 355.2318 | 0.12952 | 0 | 0.12952
| 12/17 17:00:00 | 2 | 35.6 | 0.235 | 79823.3704 | 65518.2 | 3.1144 | 3.4973 | 14099.9731 | Rated | Heat Pump | 0.21521 |  | 1.1816 | 0 | 0 | 0 | 1.1816 | FALSE | Winter | Fall | 17 | On Peak | 0 | 0.17792 | 361.1042 | 426.6832 | 0.21024 | 0 | 0.21024
| 12/17 18:00:00 | 2 | 35.6 | 0.22366 | 79823.3704 | 65518.2 | 3.1144 | 3.4973 | 13419.7584 | Rated | Heat Pump | 0.20482 |  | 1.1246 | 0 | 0 | 0 | 1.1246 | FALSE | Winter | Fall | 18 | On Peak | 0 | 0.17792 | 361.8183 | 406.9021 | 0.20009 | 0 | 0.20009
| 12/17 19:00:00 | 0.7 | 33.26 | 0.21877 | 79798.6421 | 63954 | 2.9695 | 3.3678 | 13126.1337 | Rated | Heat Pump | 0.20524 |  | 1.1423 | 0 | 0 | 0 | 1.1423 | FALSE | Winter | Fall | 19 | Off Peak | 0 | 0.099922 | 356.4274 | 407.1437 | 0.11414 | 0 | 0.11414
| 12/17 20:00:00 | 0 | 32 | 0.2083 | 79720.4242 | 63353.4 | 2.9238 | 3.3259 | 12498.1347 | Rated | Heat Pump | 0.19728 |  | 1.1013 | 0 | 0 | 0 | 1.1013 | FALSE | Winter | Fall | 20 | Off Peak | 0 | 0.099922 | 345.2893 | 380.2838 | 0.11005 | 0 | 0.11005
| 12/17 21:00:00 | -1 | 30.2 | 0.23622 | 79459.0254 | 62033.4 | 2.8361 | 3.2436 | 14173.2747 | Rated | Heat Pump | 0.22848 |  | 1.2807 | 0 | 0 | 0 | 1.2807 | FALSE | Winter | Fall | 21 | Off Peak | 0 | 0.099922 | 327.7433 | 419.7295 | 0.12797 | 0 | 0.12797
| 12/17 22:00:00 | -1.1 | 30.02 | 0.27228 | 79459.0254 | 62033.4 | 2.8361 | 3.2436 | 16336.7821 | Rated | Heat Pump | 0.26335 |  | 1.4762 | 0 | 0 | 0 | 1.4762 | FALSE | Winter | Fall | 22 | Off Peak | 0 | 0.099922 | 304.965 | 450.1756 | 0.1475 | 0 | 0.1475
| 12/17 23:00:00 | -2 | 28.4 | 0.29485 | 79057.6762 | 60555 | 2.753 | 3.1629 | 17691.2235 | Rated | Heat Pump | 0.29215 |  | 1.6393 | 0 | 0 | 0 | 1.6393 | FALSE | Winter | Fall | 23 | Off Peak | 0 | 0.099922 | 286.6483 | 469.9067 | 0.1638 | 0 | 0.1638
| 12/17 24:00:00 | -2 | 28.4 | 0.31693 | 79057.6762 | 60555 | 2.753 | 3.1629 | 19015.7809 | Rated | Heat Pump | 0.31402 |  | 1.7621 | 0 | 0 | 0 | 1.7621 | FALSE | Winter | Fall | 24 | Off Peak | 0 | 0.099922 | 273.5992 | 482.0958 | 0.17607 | 0 | 0.17607
| 12/18 01:00:00 | -2 | 28.4 | 0.33795 | 79057.6762 | 60555 | 2.753 | 3.1629 | 20276.7418 | Rated | Heat Pump | 0.33485 |  | 1.8789 | 0 | 0 | 0 | 1.8789 | FALSE | Winter | Fall | 1 | Off Peak | 0 | 0.099922 | 266.825 | 501.3362 | 0.18774 | 0 | 0.18774
| 12/18 02:00:00 | -1 | 30.2 | 0.34476 | 79459.0254 | 62033.4 | 2.8361 | 3.2436 | 20685.5052 | Rated | Heat Pump | 0.33346 |  | 1.8691 | 0 | 0 | 0 | 1.8691 | FALSE | Winter | Fall | 2 | Off Peak | 0 | 0.099922 | 263.778 | 493.0264 | 0.18676 | 0 | 0.18676
| 12/18 03:00:00 | -1 | 30.2 | 0.32815 | 79459.0254 | 62033.4 | 2.8361 | 3.2436 | 19688.8554 | Rated | Heat Pump | 0.31739 |  | 1.779 | 0 | 0 | 0 | 1.779 | FALSE | Winter | Fall | 3 | Off Peak | 0 | 0.099922 | 264.6736 | 470.8652 | 0.17777 | 0 | 0.17777
| 12/18 04:00:00 | -1.8 | 28.76 | 0.34865 | 79275.8446 | 61314 | 2.794 | 3.2031 | 20918.7814 | Rated | Heat Pump | 0.34117 |  | 1.9141 | 0 | 0 | 0 | 1.9141 | FALSE | Winter | Fall | 4 | Off Peak | 0 | 0.099922 | 270.3058 | 517.3885 | 0.19126 | 0 | 0.19126
| 12/18 05:00:00 | -2 | 28.4 | 0.35403 | 79057.6762 | 60555 | 2.753 | 3.1629 | 21242.0685 | Rated | Heat Pump | 0.35079 |  | 1.9683 | 0 | 0 | 0 | 1.9683 | FALSE | Winter | Fall | 5 | Off Peak | 0 | 0.099922 | 292.1492 | 575.0504 | 0.19668 | 0 | 0.19668
| 12/18 06:00:00 | -2 | 28.4 | 0.33107 | 79057.6762 | 60555 | 2.753 | 3.1629 | 19864.047 | Rated | Heat Pump | 0.32803 |  | 1.8407 | 0 | 0 | 0 | 1.8407 | FALSE | Winter | Fall | 6 | Off Peak | 0 | 0.099922 | 313.6483 | 577.3179 | 0.18392 | 0 | 0.18392
| 12/18 07:00:00 | -1.8 | 28.76 | 0.45144 | 79275.8446 | 61314 | 2.794 | 3.2031 | 27086.5691 | Rated | Heat Pump | 0.44177 |  | 2.4784 | 0 | 0 | 0 | 2.4784 | FALSE | Winter | Fall | 7 | Off Peak | 1 | 0.099922 | 322.5232 | 799.3556 | 0.24765 | 0 | 0.24765
| 12/18 08:00:00 | -2 | 28.4 | 0.45172 | 79057.6762 | 60555 | 2.753 | 3.1629 | 27103.2649 | Rated | Heat Pump | 0.44758 |  | 2.5115 | 0 | 0 | 0 | 2.5115 | FALSE | Winter | Fall | 8 | On Peak | 1 | 0.17792 | 323.0453 | 811.3148 | 0.44685 | 0 | 0.44685
| 12/18 09:00:00 | -2 | 28.4 | 0.3488 | 79057.6762 | 60555 | 2.753 | 3.1629 | 20928.193 | Rated | Heat Pump | 0.34561 |  | 1.9393 | 0 | 0 | 0 | 1.9393 | FALSE | Winter | Fall | 9 | On Peak | 1 | 0.17792 | 320.7363 | 621.9912 | 0.34504 | 0 | 0.34504
| 12/18 10:00:00 | -0.7 | 30.74 | 0.29898 | 79607.2186 | 62713.2 | 2.8794 | 3.2845 | 17938.5608 | Rated | Heat Pump | 0.28604 |  | 1.6007 | 0 | 0 | 0 | 1.6007 | FALSE | Winter | Fall | 10 | On Peak | 0 | 0.17792 | 319.9281 | 512.1051 | 0.2848 | 0 | 0.2848
| 12/18 11:00:00 | 0 | 32 | 0.26983 | 79720.4242 | 63353.4 | 2.9238 | 3.3259 | 16189.5309 | Rated | Heat Pump | 0.25554 |  | 1.4266 | 0 | 0 | 0 | 1.4266 | FALSE | Winter | Fall | 11 | Mid Peak | 0 | 0.12829 | 319.4651 | 455.761 | 0.18302 | 0 | 0.18302
| 12/18 12:00:00 | 1 | 33.8 | 0.22664 | 79841.8725 | 64515 | 3.0164 | 3.4103 | 13598.6815 | Rated | Heat Pump | 0.21078 |  | 1.1687 | 0 | 0 | 0 | 1.1687 | FALSE | Winter | Fall | 12 | Mid Peak | 0 | 0.12829 | 319.9238 | 373.8841 | 0.14992 | 0 | 0.14992
| 12/18 13:00:00 | 1 | 33.8 | 0.25194 | 79841.8725 | 64515 | 3.0164 | 3.4103 | 15116.4096 | Rated | Heat Pump | 0.23431 |  | 1.2991 | 0 | 0 | 0 | 1.2991 | FALSE | Winter | Fall | 13 | Mid Peak | 0 | 0.12829 | 321.0409 | 417.0639 | 0.16666 | 0 | 0.16666
| 12/18 14:00:00 | 1 | 33.8 | 0.27213 | 79841.8725 | 64515 | 3.0164 | 3.4103 | 16328.0929 | Rated | Heat Pump | 0.25309 |  | 1.4032 | 0 | 0 | 0 | 1.4032 | FALSE | Winter | Fall | 14 | Mid Peak | 0 | 0.12829 | 326.5063 | 458.1637 | 0.18002 | 0 | 0.18002
| 12/18 15:00:00 | 1 | 33.8 | 0.26156 | 79841.8725 | 64515 | 3.0164 | 3.4103 | 15693.6934 | Rated | Heat Pump | 0.24326 |  | 1.3487 | 0 | 0 | 0 | 1.3487 | FALSE | Winter | Fall | 15 | Mid Peak | 0 | 0.12829 | 337.2179 | 454.8094 | 0.17302 | 0 | 0.17302
| 12/18 16:00:00 | 0.8 | 33.44 | 0.32497 | 79798.6421 | 63954 | 2.9695 | 3.3678 | 19498.1442 | Rated | Heat Pump | 0.30488 |  | 1.6968 | 0 | 0 | 0 | 1.6968 | FALSE | Winter | Fall | 16 | Mid Peak | 0 | 0.12829 | 351.86 | 597.0394 | 0.21768 | 0 | 0.21768
| 12/18 17:00:00 | -1 | 30.2 | 0.49072 | 79459.0254 | 62033.4 | 2.8361 | 3.2436 | 29443.2707 | Rated | Heat Pump | 0.47464 |  | 2.6604 | 0 | 0 | 0 | 2.6604 | FALSE | Winter | Fall | 17 | On Peak | 0 | 0.17792 | 361.1042 | 960.6918 | 0.47335 | 0 | 0.47335
| 12/18 18:00:00 | -2 | 28.4 | 0.60911 | 79057.6762 | 60555 | 2.753 | 3.1629 | 36546.4052 | Rated | Heat Pump | 0.60352 |  | 3.3865 | 0 | 0 | 0 | 3.3865 | FALSE | Winter | Fall | 18 | On Peak | 0 | 0.17792 | 361.8183 | 1225.2919 | 0.60253 | 0 | 0.60253
| 12/18 19:00:00 | -2 | 28.4 | 0.54235 | 79057.6762 | 60555 | 2.753 | 3.1629 | 32541.2238 | Rated | Heat Pump | 0.53738 |  | 3.0154 | 0 | 0 | 0 | 3.0154 | FALSE | Winter | Fall | 19 | Off Peak | 0 | 0.099922 | 356.4274 | 1074.7547 | 0.3013 | 0 | 0.3013
| 12/18 20:00:00 | -2 | 28.4 | 0.54035 | 79057.6762 | 60555 | 2.753 | 3.1629 | 32420.7756 | Rated | Heat Pump | 0.53539 |  | 3.0042 | 0 | 0 | 0 | 3.0042 | FALSE | Winter | Fall | 20 | Off Peak | 0 | 0.099922 | 345.2893 | 1037.3156 | 0.30019 | 0 | 0.30019
| 12/18 21:00:00 | -2 | 28.4 | 0.5228 | 79057.6762 | 60555 | 2.753 | 3.1629 | 31368.0668 | Rated | Heat Pump | 0.51801 |  | 2.9066 | 0 | 0 | 0 | 2.9066 | FALSE | Winter | Fall | 21 | Off Peak | 0 | 0.099922 | 327.7433 | 952.6337 | 0.29044 | 0 | 0.29044
| 12/18 22:00:00 | -2.4 | 27.68 | 0.55995 | 79057.6762 | 60555 | 2.753 | 3.1629 | 33596.842 | Rated | Heat Pump | 0.55482 |  | 3.1132 | 0 | 0 | 0 | 3.1132 | FALSE | Winter | Fall | 22 | Off Peak | 0 | 0.099922 | 304.965 | 949.4079 | 0.31108 | 0 | 0.31108
| 12/18 23:00:00 | -4 | 24.8 | 0.60299 | 78193.2454 | 58040.4 | 2.6361 | 3.0441 | 36179.1192 | Rated | Heat Pump | 0.62334 |  | 3.4832 | 0 | 0 | 0 | 3.4832 | FALSE | Winter | Fall | 23 | Off Peak | 0 | 0.099922 | 286.6483 | 998.4661 | 0.34805 | 0 | 0.34805
| 12/18 24:00:00 | -3 | 26.6 | 0.52826 | 78804.5202 | 59756.4 | 2.713 | 3.1231 | 31695.3321 | Rated | Heat Pump | 0.53041 |  | 2.9744 | 0 | 0 | 0 | 2.9744 | FALSE | Winter | Fall | 24 | Off Peak | 0 | 0.099922 | 273.5992 | 813.8046 | 0.29721 | 0 | 0.29721
| 12/19 01:00:00 | -3.1 | 26.42 | 0.58246 | 78516.3766 | 58918.2 | 2.6741 | 3.0835 | 34947.3333 | Rated | Heat Pump | 0.59315 |  | 3.3217 | 0 | 0 | 0 | 3.3217 | FALSE | Winter | Fall | 1 | Off Peak | 0 | 0.099922 | 266.825 | 886.3167 | 0.33191 | 0 | 0.33191
| 12/19 02:00:00 | -2 | 28.4 | 0.58764 | 79057.6762 | 60555 | 2.753 | 3.1629 | 35258.2126 | Rated | Heat Pump | 0.58225 |  | 3.2671 | 0 | 0 | 0 | 3.2671 | FALSE | Winter | Fall | 2 | Off Peak | 0 | 0.099922 | 263.778 | 861.7936 | 0.32646 | 0 | 0.32646
| 12/19 03:00:00 | -2 | 28.4 | 0.59208 | 79057.6762 | 60555 | 2.753 | 3.1629 | 35524.6672 | Rated | Heat Pump | 0.58665 |  | 3.2918 | 0 | 0 | 0 | 3.2918 | FALSE | Winter | Fall | 3 | Off Peak | 0 | 0.099922 | 264.6736 | 871.2545 | 0.32893 | 0 | 0.32893
| 12/19 04:00:00 | -1.6 | 29.12 | 0.59444 | 79275.8446 | 61314 | 2.794 | 3.2031 | 35666.3492 | Rated | Heat Pump | 0.5817 |  | 3.2635 | 0 | 0 | 0 | 3.2635 | FALSE | Winter | Fall | 4 | Off Peak | 0 | 0.099922 | 270.3058 | 882.1431 | 0.3261 | 0 | 0.3261
| 12/19 05:00:00 | -2 | 28.4 | 0.59708 | 79057.6762 | 60555 | 2.753 | 3.1629 | 35824.8989 | Rated | Heat Pump | 0.59161 |  | 3.3196 | 0 | 0 | 0 | 3.3196 | FALSE | Winter | Fall | 5 | Off Peak | 0 | 0.099922 | 292.1492 | 969.8265 | 0.3317 | 0 | 0.3317
| 12/19 06:00:00 | -1 | 30.2 | 0.61581 | 79459.0254 | 62033.4 | 2.8361 | 3.2436 | 36948.683 | Rated | Heat Pump | 0.59563 |  | 3.3386 | 0 | 0 | 0 | 3.3386 | FALSE | Winter | Fall | 6 | Off Peak | 0 | 0.099922 | 313.6483 | 1047.1463 | 0.3336 | 0 | 0.3336
| 12/19 07:00:00 | -0.4 | 31.28 | 0.6321 | 79607.2186 | 62713.2 | 2.8794 | 3.2845 | 37926.1352 | Rated | Heat Pump | 0.60476 |  | 3.3842 | 0 | 0 | 0 | 3.3842 | FALSE | Winter | Fall | 7 | Off Peak | 1 | 0.099922 | 322.5232 | 1091.4873 | 0.33816 | 0 | 0.33816
| 12/19 08:00:00 | -1 | 30.2 | 0.58189 | 79459.0254 | 62033.4 | 2.8361 | 3.2436 | 34913.6531 | Rated | Heat Pump | 0.56282 |  | 3.1547 | 0 | 0 | 0 | 3.1547 | FALSE | Winter | Fall | 8 | On Peak | 1 | 0.17792 | 323.0453 | 1019.1173 | 0.5613 | 0 | 0.5613
| 12/19 09:00:00 | 0 | 32 | 0.56529 | 79720.4242 | 63353.4 | 2.9238 | 3.3259 | 33917.1835 | Rated | Heat Pump | 0.53536 |  | 2.9888 | 0 | 0 | 0 | 2.9888 | FALSE | Winter | Fall | 9 | On Peak | 1 | 0.17792 | 320.7363 | 958.6219 | 0.53178 | 0 | 0.53178
| 12/19 10:00:00 | 1.1 | 33.98 | 0.49699 | 79841.8725 | 64515 | 3.0164 | 3.4103 | 29819.6699 | Rated | Heat Pump | 0.46221 |  | 2.5627 | 0 | 0 | 0 | 2.5627 | FALSE | Winter | Fall | 10 | On Peak | 0 | 0.17792 | 319.9281 | 819.8772 | 0.45596 | 0 | 0.45596
| 12/19 11:00:00 | 2 | 35.6 | 0.45176 | 79823.3704 | 65518.2 | 3.1144 | 3.4973 | 27105.7994 | Rated | Heat Pump | 0.41371 |  | 2.2715 | 0 | 0 | 0 | 2.2715 | FALSE | Winter | Fall | 11 | Mid Peak | 0 | 0.12829 | 319.4651 | 725.672 | 0.29141 | 0 | 0.29141
| 12/19 12:00:00 | 3 | 37.4 | 0.49862 | 79761.6379 | 65960.4 | 3.1656 | 3.5419 | 29916.9017 | Rated | Heat Pump | 0.45356 |  | 2.4755 | 0 | 0 | 0 | 2.4755 | FALSE | Winter | Fall | 12 | Mid Peak | 0 | 0.12829 | 319.9238 | 791.9756 | 0.31757 | 0 | 0.31757
| 12/19 13:00:00 | 4 | 39.2 | 0.41774 | 79533.2101 | 66726 | 3.2725 | 3.6338 | 25064.5114 | Rated | Heat Pump | 0.37563 |  | 2.0216 | 0 | 0 | 0 | 2.0216 | FALSE | Winter | Fall | 13 | Mid Peak | 0 | 0.12829 | 321.0409 | 649.0066 | 0.25934 | 0 | 0.25934
| 12/19 14:00:00 | 5 | 41 | 0.44668 | 79164.8319 | 67333.2 | 3.4298 | 3.7777 | 26800.6592 | Rated | Heat Pump | 0.39803 |  | 2.0792 | 0 | 0 | 0 | 2.0792 | FALSE | Winter | Fall | 14 | Mid Peak | 0 | 0.12829 | 326.5063 | 678.8857 | 0.26674 | 0 | 0.26674
| 12/19 15:00:00 | 5 | 41 | 0.39288 | 79164.8319 | 67333.2 | 3.4298 | 3.7777 | 23572.5357 | Rated | Heat Pump | 0.35009 |  | 1.8288 | 0 | 0 | 0 | 1.8288 | FALSE | Winter | Fall | 15 | Mid Peak | 0 | 0.12829 | 337.2179 | 616.7037 | 0.23461 | 0 | 0.23461
| 12/19 16:00:00 | 4.6 | 40.28 | 0.38831 | 79366.5148 | 67049.4 | 3.3732 | 3.7307 | 23298.7476 | Rated | Heat Pump | 0.34749 |  | 1.8304 | 0 | 0 | 0 | 1.8304 | FALSE | Winter | Fall | 16 | Mid Peak | 0 | 0.12829 | 351.86 | 644.0309 | 0.23481 | 0 | 0.23481
| 12/19 17:00:00 | 3 | 37.4 | 0.37681 | 79761.6379 | 65960.4 | 3.1656 | 3.5419 | 22608.4007 | Rated | Heat Pump | 0.34276 |  | 1.8708 | 0 | 0 | 0 | 1.8708 | FALSE | Winter | Fall | 17 | On Peak | 0 | 0.17792 | 361.1042 | 675.5399 | 0.33285 | 0 | 0.33285
| 12/19 18:00:00 | 1 | 33.8 | 0.38259 | 79841.8725 | 64515 | 3.0164 | 3.4103 | 22955.6783 | Rated | Heat Pump | 0.35582 |  | 1.9728 | 0 | 0 | 0 | 1.9728 | FALSE | Winter | Fall | 18 | On Peak | 0 | 0.17792 | 361.8183 | 713.7963 | 0.35101 | 0 | 0.35101
| 12/19 19:00:00 | 0.3 | 32.54 | 0.37929 | 79798.6421 | 63954 | 2.9695 | 3.3678 | 22757.3416 | Rated | Heat Pump | 0.35584 |  | 1.9804 | 0 | 0 | 0 | 1.9804 | FALSE | Winter | Fall | 19 | Off Peak | 0 | 0.099922 | 356.4274 | 705.8825 | 0.19789 | 0 | 0.19789
| 12/19 20:00:00 | 1 | 33.8 | 0.35464 | 79841.8725 | 64515 | 3.0164 | 3.4103 | 21278.4496 | Rated | Heat Pump | 0.32982 |  | 1.8287 | 0 | 0 | 0 | 1.8287 | FALSE | Winter | Fall | 20 | Off Peak | 0 | 0.099922 | 345.2893 | 631.4176 | 0.18272 | 0 | 0.18272
| 12/19 21:00:00 | 1 | 33.8 | 0.35788 | 79841.8725 | 64515 | 3.0164 | 3.4103 | 21472.6717 | Rated | Heat Pump | 0.33283 |  | 1.8454 | 0 | 0 | 0 | 1.8454 | FALSE | Winter | Fall | 21 | Off Peak | 0 | 0.099922 | 327.7433 | 604.8024 | 0.18439 | 0 | 0.18439
| 12/19 22:00:00 | -0.6 | 30.92 | 0.38608 | 79607.2186 | 62713.2 | 2.8794 | 3.2845 | 23164.6569 | Rated | Heat Pump | 0.36937 |  | 2.067 | 0 | 0 | 0 | 2.067 | FALSE | Winter | Fall | 22 | Off Peak | 0 | 0.099922 | 304.965 | 630.3692 | 0.20654 | 0 | 0.20654
| 12/19 23:00:00 | 0 | 32 | 0.41592 | 79720.4242 | 63353.4 | 2.9238 | 3.3259 | 24955.0815 | Rated | Heat Pump | 0.3939 |  | 2.1991 | 0 | 0 | 0 | 2.1991 | FALSE | Winter | Fall | 23 | Off Peak | 0 | 0.099922 | 286.6483 | 630.3588 | 0.21974 | 0 | 0.21974
| 12/19 24:00:00 | 1 | 33.8 | 0.41145 | 79841.8725 | 64515 | 3.0164 | 3.4103 | 24686.7991 | Rated | Heat Pump | 0.38265 |  | 2.1216 | 0 | 0 | 0 | 2.1216 | FALSE | Winter | Fall | 24 | Off Peak | 0 | 0.099922 | 273.5992 | 580.4612 | 0.21199 | 0 | 0.21199
| 12/20 01:00:00 | 2.3 | 36.14 | 0.44555 | 79823.3704 | 65518.2 | 3.1144 | 3.4973 | 26733.1935 | Rated | Heat Pump | 0.40803 |  | 2.2403 | 0 | 0 | 0 | 2.2403 | FALSE | Winter | Fall | 1 | Off Peak | 0 | 0.099922 | 266.825 | 597.7672 | 0.22386 | 0 | 0.22386
| 12/20 02:00:00 | 1 | 33.8 | 0.46801 | 79841.8725 | 64515 | 3.0164 | 3.4103 | 28080.664 | Rated | Heat Pump | 0.43526 |  | 2.4132 | 0 | 0 | 0 | 2.4132 | FALSE | Winter | Fall | 2 | Off Peak | 0 | 0.099922 | 263.778 | 636.5603 | 0.24114 | 0 | 0.24114
| 12/20 03:00:00 | 0 | 32 | 0.46368 | 79720.4242 | 63353.4 | 2.9238 | 3.3259 | 27820.8102 | Rated | Heat Pump | 0.43914 |  | 2.4516 | 0 | 0 | 0 | 2.4516 | FALSE | Winter | Fall | 3 | Off Peak | 0 | 0.099922 | 264.6736 | 648.8732 | 0.24497 | 0 | 0.24497
| 12/20 04:00:00 | 0.5 | 32.9 | 0.46571 | 79798.6421 | 63954 | 2.9695 | 3.3678 | 27942.3279 | Rated | Heat Pump | 0.43691 |  | 2.4317 | 0 | 0 | 0 | 2.4317 | FALSE | Winter | Fall | 4 | Off Peak | 0 | 0.099922 | 270.3058 | 657.2911 | 0.24298 | 0 | 0.24298
| 12/20 05:00:00 | 1 | 33.8 | 0.46575 | 79841.8725 | 64515 | 3.0164 | 3.4103 | 27945.1784 | Rated | Heat Pump | 0.43316 |  | 2.4016 | 0 | 0 | 0 | 2.4016 | FALSE | Winter | Fall | 5 | Off Peak | 0 | 0.099922 | 292.1492 | 701.6252 | 0.23997 | 0 | 0.23997
| 12/20 06:00:00 | 2 | 35.6 | 0.47349 | 79823.3704 | 65518.2 | 3.1144 | 3.4973 | 28409.3863 | Rated | Heat Pump | 0.43361 |  | 2.3808 | 0 | 0 | 0 | 2.3808 | FALSE | Winter | Fall | 6 | Off Peak | 0 | 0.099922 | 313.6483 | 746.723 | 0.23789 | 0 | 0.23789
| 12/20 07:00:00 | 1.7 | 35.06 | 0.50519 | 79850.1152 | 65036.4 | 3.0647 | 3.4535 | 30311.3301 | Rated | Heat Pump | 0.46607 |  | 2.5724 | 0 | 0 | 0 | 2.5724 | FALSE | Winter | Fall | 7 | Off Peak | 1 | 0.099922 | 322.5232 | 829.6599 | 0.25704 | 0 | 0.25704
| 12/20 08:00:00 | 2 | 35.6 | 0.52062 | 79823.3704 | 65518.2 | 3.1144 | 3.4973 | 31237.0386 | Rated | Heat Pump | 0.47677 |  | 2.6177 | 0 | 0 | 0 | 2.6177 | FALSE | Winter | Fall | 8 | On Peak | 1 | 0.17792 | 323.0453 | 845.6448 | 0.46575 | 0 | 0.46575
| 12/20 09:00:00 | 3 | 37.4 | 0.42217 | 79761.6379 | 65960.4 | 3.1656 | 3.5419 | 25329.9228 | Rated | Heat Pump | 0.38402 |  | 2.096 | 0 | 0 | 0 | 2.096 | FALSE | Winter | Fall | 9 | On Peak | 1 | 0.17792 | 320.7363 | 672.2497 | 0.37292 | 0 | 0.37292
| 12/20 10:00:00 | 3.7 | 38.66 | 0.35638 | 79533.2101 | 66726 | 3.2725 | 3.6338 | 21382.9622 | Rated | Heat Pump | 0.32046 |  | 1.7246 | 0 | 0 | 0 | 1.7246 | FALSE | Winter | Fall | 10 | On Peak | 0 | 0.17792 | 319.9281 | 551.7594 | 0.30685 | 0 | 0.30685
| 12/20 11:00:00 | 6 | 42.8 | 0.29646 | 78656.5032 | 67782 | 3.5467 | 3.8733 | 17787.5904 | Rated | Heat Pump | 0.26242 |  | 1.3459 | 0 | 0 | 0 | 1.3459 | FALSE | Winter | Fall | 11 | Mid Peak | 0 | 0.12829 | 319.4651 | 429.9777 | 0.17266 | 0 | 0.17266
| 12/20 12:00:00 | 5 | 41 | 0.24634 | 79164.8319 | 67333.2 | 3.4298 | 3.7777 | 14780.5316 | Rated | Heat Pump | 0.21951 |  | 1.1467 | 0 | 0 | 0 | 1.1467 | FALSE | Winter | Fall | 12 | Mid Peak | 0 | 0.12829 | 319.9238 | 366.8565 | 0.14711 | 0 | 0.14711
| 12/20 13:00:00 | 4.7 | 40.46 | 0.22178 | 79366.5148 | 67049.4 | 3.3732 | 3.7307 | 13306.9593 | Rated | Heat Pump | 0.19847 |  | 1.0454 | 0 | 0 | 0 | 1.0454 | FALSE | Winter | Fall | 13 | Mid Peak | 0 | 0.12829 | 321.0409 | 335.6166 | 0.13411 | 0 | 0.13411
| 12/20 14:00:00 | 5 | 41 | 0.1691 | 79164.8319 | 67333.2 | 3.4298 | 3.7777 | 10145.7507 | Rated | Heat Pump | 0.15068 |  | 0.78713 | 0 | 0 | 0 | 0.78713 | FALSE | Winter | Fall | 14 | Mid Peak | 0 | 0.12829 | 326.5063 | 257.0013 | 0.10098 | 0 | 0.10098
| 12/20 15:00:00 | 5 | 41 | 0.17216 | 79164.8319 | 67333.2 | 3.4298 | 3.7777 | 10329.51 | Rated | Heat Pump | 0.15341 |  | 0.80138 | 0 | 0 | 0 | 0.80138 | FALSE | Winter | Fall | 15 | Mid Peak | 0 | 0.12829 | 337.2179 | 270.2402 | 0.10281 | 0 | 0.10281
| 12/20 16:00:00 | 5.1 | 41.18 | 0.19342 | 79164.8319 | 67333.2 | 3.4298 | 3.7777 | 11605.4712 | Rated | Heat Pump | 0.17236 |  | 0.90037 | 0 | 0 | 0 | 0.90037 | FALSE | Winter | Fall | 16 | Mid Peak | 0 | 0.12829 | 351.86 | 316.8052 | 0.11551 | 0 | 0.11551
| 12/20 17:00:00 | 5 | 41 | 0.23695 | 79164.8319 | 67333.2 | 3.4298 | 3.7777 | 14217.0532 | Rated | Heat Pump | 0.21114 |  | 1.103 | 0 | 0 | 0 | 1.103 | FALSE | Winter | Fall | 17 | On Peak | 0 | 0.17792 | 361.1042 | 398.2922 | 0.19625 | 0 | 0.19625
| 12/20 18:00:00 | 4 | 39.2 | 0.25236 | 79533.2101 | 66726 | 3.2725 | 3.6338 | 15141.6372 | Rated | Heat Pump | 0.22692 |  | 1.2212 | 0 | 0 | 0 | 1.2212 | FALSE | Winter | Fall | 18 | On Peak | 0 | 0.17792 | 361.8183 | 441.8683 | 0.21729 | 0 | 0.21729
| 12/20 19:00:00 | 4.1 | 39.38 | 0.30755 | 79533.2101 | 66726 | 3.2725 | 3.6338 | 18453.1685 | Rated | Heat Pump | 0.27655 |  | 1.4883 | 0 | 0 | 0 | 1.4883 | FALSE | Winter | Fall | 19 | Off Peak | 0 | 0.099922 | 356.4274 | 530.4831 | 0.14872 | 0 | 0.14872
| 12/20 20:00:00 | 4 | 39.2 | 0.3196 | 79533.2101 | 66726 | 3.2725 | 3.6338 | 19175.9617 | Rated | Heat Pump | 0.28738 |  | 1.5466 | 0 | 0 | 0 | 1.5466 | FALSE | Winter | Fall | 20 | Off Peak | 0 | 0.099922 | 345.2893 | 534.0351 | 0.15454 | 0 | 0.15454
| 12/20 21:00:00 | 4 | 39.2 | 0.34272 | 79533.2101 | 66726 | 3.2725 | 3.6338 | 20563.3084 | Rated | Heat Pump | 0.30818 |  | 1.6585 | 0 | 0 | 0 | 1.6585 | FALSE | Winter | Fall | 21 | Off Peak | 0 | 0.099922 | 327.7433 | 543.571 | 0.16572 | 0 | 0.16572
| 12/20 22:00:00 | 3.3 | 37.94 | 0.34415 | 79664.9178 | 66363 | 3.2182 | 3.5874 | 20648.9162 | Rated | Heat Pump | 0.31115 |  | 1.687 | 0 | 0 | 0 | 1.687 | FALSE | Winter | Fall | 22 | Off Peak | 0 | 0.099922 | 304.965 | 514.4657 | 0.16857 | 0 | 0.16857
| 12/20 23:00:00 | 3 | 37.4 | 0.36941 | 79761.6379 | 65960.4 | 3.1656 | 3.5419 | 22164.8545 | Rated | Heat Pump | 0.33603 |  | 1.8341 | 0 | 0 | 0 | 1.8341 | FALSE | Winter | Fall | 23 | Off Peak | 0 | 0.099922 | 286.6483 | 525.7301 | 0.18326 | 0 | 0.18326
| 12/20 24:00:00 | 3 | 37.4 | 0.33968 | 79761.6379 | 65960.4 | 3.1656 | 3.5419 | 20380.5593 | Rated | Heat Pump | 0.30898 |  | 1.6864 | 0 | 0 | 0 | 1.6864 | FALSE | Winter | Fall | 24 | Off Peak | 0 | 0.099922 | 273.5992 | 461.4021 | 0.16851 | 0 | 0.16851
| 12/21 01:00:00 | 3.3 | 37.94 | 0.34735 | 79664.9178 | 66363 | 3.2182 | 3.5874 | 20840.7596 | Rated | Heat Pump | 0.31404 |  | 1.7026 | 0 | 0 | 0 | 1.7026 | FALSE | Winter | Winter | 1 | Off Peak | 0 | 0.099922 | 281.4332 | 479.1792 | 0.17013 | 0 | 0.17013
| 12/21 02:00:00 | 4 | 39.2 | 0.41409 | 79533.2101 | 66726 | 3.2725 | 3.6338 | 24845.6619 | Rated | Heat Pump | 0.37235 |  | 2.0039 | 0 | 0 | 0 | 2.0039 | FALSE | Winter | Winter | 2 | Off Peak | 0 | 0.099922 | 274.9115 | 550.9003 | 0.20024 | 0 | 0.20024
| 12/21 03:00:00 | 4 | 39.2 | 0.4276 | 79533.2101 | 66726 | 3.2725 | 3.6338 | 25655.969 | Rated | Heat Pump | 0.3845 |  | 2.0693 | 0 | 0 | 0 | 2.0693 | FALSE | Winter | Winter | 3 | Off Peak | 0 | 0.099922 | 274.4602 | 567.9332 | 0.20677 | 0 | 0.20677
| 12/21 04:00:00 | 4 | 39.2 | 0.43382 | 79533.2101 | 66726 | 3.2725 | 3.6338 | 26029.1509 | Rated | Heat Pump | 0.39009 |  | 2.0994 | 0 | 0 | 0 | 2.0994 | FALSE | Winter | Winter | 4 | Off Peak | 0 | 0.099922 | 279.1238 | 585.9848 | 0.20977 | 0 | 0.20977
| 12/21 05:00:00 | 4 | 39.2 | 0.42712 | 79533.2101 | 66726 | 3.2725 | 3.6338 | 25627.1057 | Rated | Heat Pump | 0.38406 |  | 2.0669 | 0 | 0 | 0 | 2.0669 | FALSE | Winter | Winter | 5 | Off Peak | 0 | 0.099922 | 292.8531 | 605.3114 | 0.20653 | 0 | 0.20653
| 12/21 06:00:00 | 4 | 39.2 | 0.411 | 79533.2101 | 66726 | 3.2725 | 3.6338 | 24660.2197 | Rated | Heat Pump | 0.36957 |  | 1.989 | 0 | 0 | 0 | 1.989 | FALSE | Winter | Winter | 6 | Off Peak | 0 | 0.099922 | 313.1402 | 622.8239 | 0.19874 | 0 | 0.19874
| 12/21 07:00:00 | 3.7 | 38.66 | 0.4004 | 79533.2101 | 66726 | 3.2725 | 3.6338 | 24024.097 | Rated | Heat Pump | 0.36004 |  | 1.9377 | 0 | 0 | 0 | 1.9377 | FALSE | Winter | Winter | 7 | Off Peak | 1 | 0.099922 | 330.22 | 639.8526 | 0.19362 | 0 | 0.19362
| 12/21 08:00:00 | 3 | 37.4 | 0.37362 | 79761.6379 | 65960.4 | 3.1656 | 3.5419 | 22417.4748 | Rated | Heat Pump | 0.33986 |  | 1.855 | 0 | 0 | 0 | 1.855 | FALSE | Winter | Winter | 8 | On Peak | 1 | 0.17792 | 334.5508 | 620.5794 | 0.33004 | 0 | 0.33004
| 12/21 09:00:00 | 4 | 39.2 | 0.34185 | 79533.2101 | 66726 | 3.2725 | 3.6338 | 20511.2027 | Rated | Heat Pump | 0.30739 |  | 1.6543 | 0 | 0 | 0 | 1.6543 | FALSE | Winter | Winter | 9 | On Peak | 1 | 0.17792 | 334.8197 | 553.9003 | 0.29434 | 0 | 0.29434
| 12/21 10:00:00 | 4.6 | 40.28 | 0.25722 | 79366.5148 | 67049.4 | 3.3732 | 3.7307 | 15432.9986 | Rated | Heat Pump | 0.23017 |  | 1.2124 | 0 | 0 | 0 | 1.2124 | FALSE | Winter | Winter | 10 | On Peak | 0 | 0.17792 | 334.5688 | 405.6393 | 0.21572 | 0 | 0.21572
| 12/21 11:00:00 | 5 | 41 | 0.20015 | 79164.8319 | 67333.2 | 3.4298 | 3.7777 | 12008.9389 | Rated | Heat Pump | 0.17835 |  | 0.93167 | 0 | 0 | 0 | 0.93167 | FALSE | Winter | Winter | 11 | Mid Peak | 0 | 0.12829 | 334.8223 | 311.9454 | 0.11952 | 0 | 0.11952
| 12/21 12:00:00 | 5 | 41 | 0.19942 | 79164.8319 | 67333.2 | 3.4298 | 3.7777 | 11965.2395 | Rated | Heat Pump | 0.1777 |  | 0.92828 | 0 | 0 | 0 | 0.92828 | FALSE | Winter | Winter | 12 | Mid Peak | 0 | 0.12829 | 331.1997 | 307.4475 | 0.11909 | 0 | 0.11909
| 12/21 13:00:00 | 5.2 | 41.36 | 0.16384 | 79164.8319 | 67333.2 | 3.4298 | 3.7777 | 9830.3348 | Rated | Heat Pump | 0.146 |  | 0.76265 | 0 | 0 | 0 | 0.76265 | FALSE | Winter | Winter | 13 | Mid Peak | 0 | 0.12829 | 330.384 | 251.9689 | 0.097838 | 0 | 0.097838
| 12/21 14:00:00 | 5 | 41 | 0.12055 | 79164.8319 | 67333.2 | 3.4298 | 3.7777 | 7232.9019 | Rated | Heat Pump | 0.10742 |  | 0.56114 | 0 | 0 | 0 | 0.56114 | FALSE | Winter | Winter | 14 | Mid Peak | 0 | 0.12829 | 332.648 | 186.6625 | 0.071987 | 0 | 0.071987
| 12/21 15:00:00 | 4 | 39.2 | 0.063621 | 79533.2101 | 66726 | 3.2725 | 3.6338 | 3817.2714 | Rated | Heat Pump | 0.057208 |  | 0.30788 | 0 | 0 | 0 | 0.30788 | FALSE | Winter | Winter | 15 | Mid Peak | 0 | 0.12829 | 341.3574 | 105.0974 | 0.039497 | 0 | 0.039497
| 12/21 16:00:00 | 3.9 | 39.02 | 0.10025 | 79533.2101 | 66726 | 3.2725 | 3.6338 | 6014.7851 | Rated | Heat Pump | 0.090142 |  | 0.48512 | 0 | 0 | 0 | 0.48512 | FALSE | Winter | Winter | 16 | Mid Peak | 0 | 0.12829 | 356.3279 | 172.862 | 0.062234 | 0 | 0.062234
| 12/21 17:00:00 | 4 | 39.2 | 0.16424 | 79533.2101 | 66726 | 3.2725 | 3.6338 | 9854.1819 | Rated | Heat Pump | 0.14768 |  | 0.79479 | 0 | 0 | 0 | 0.79479 | FALSE | Winter | Winter | 17 | On Peak | 0 | 0.17792 | 366.7395 | 291.4793 | 0.14141 | 0 | 0.14141
| 12/21 18:00:00 | 4 | 39.2 | 0.18351 | 79533.2101 | 66726 | 3.2725 | 3.6338 | 11010.7169 | Rated | Heat Pump | 0.16501 |  | 0.88807 | 0 | 0 | 0 | 0.88807 | FALSE | Winter | Winter | 18 | On Peak | 0 | 0.17792 | 365.063 | 324.1999 | 0.15801 | 0 | 0.15801
| 12/21 19:00:00 | 3.4 | 38.12 | 0.17524 | 79664.9178 | 66363 | 3.2182 | 3.5874 | 10514.3345 | Rated | Heat Pump | 0.15844 |  | 0.859 | 0 | 0 | 0 | 0.859 | FALSE | Winter | Winter | 19 | Off Peak | 0 | 0.099922 | 359.498 | 308.8072 | 0.085833 | 0 | 0.085833
| 12/21 20:00:00 | 3 | 37.4 | 0.20967 | 79761.6379 | 65960.4 | 3.1656 | 3.5419 | 12580.4039 | Rated | Heat Pump | 0.19073 |  | 1.041 | 0 | 0 | 0 | 1.041 | FALSE | Winter | Winter | 20 | Off Peak | 0 | 0.099922 | 354.5372 | 369.0668 | 0.10402 | 0 | 0.10402
| 12/21 21:00:00 | 3 | 37.4 | 0.23024 | 79761.6379 | 65960.4 | 3.1656 | 3.5419 | 13814.4123 | Rated | Heat Pump | 0.20943 |  | 1.1431 | 0 | 0 | 0 | 1.1431 | FALSE | Winter | Winter | 21 | Off Peak | 0 | 0.099922 | 347.0536 | 396.7141 | 0.11422 | 0 | 0.11422
| 12/21 22:00:00 | 2.1 | 35.78 | 0.21482 | 79823.3704 | 65518.2 | 3.1144 | 3.4973 | 12889.4882 | Rated | Heat Pump | 0.19673 |  | 1.0802 | 0 | 0 | 0 | 1.0802 | FALSE | Winter | Winter | 22 | Off Peak | 0 | 0.099922 | 332.4366 | 359.0866 | 0.10793 | 0 | 0.10793
| 12/21 23:00:00 | 1 | 33.8 | 0.23788 | 79841.8725 | 64515 | 3.0164 | 3.4103 | 14272.9423 | Rated | Heat Pump | 0.22123 |  | 1.2266 | 0 | 0 | 0 | 1.2266 | FALSE | Winter | Winter | 23 | Off Peak | 0 | 0.099922 | 311.7137 | 382.3517 | 0.12257 | 0 | 0.12257
| 12/21 24:00:00 | 1 | 33.8 | 0.26326 | 79841.8725 | 64515 | 3.0164 | 3.4103 | 15795.358 | Rated | Heat Pump | 0.24483 |  | 1.3574 | 0 | 0 | 0 | 1.3574 | FALSE | Winter | Winter | 24 | Off Peak | 0 | 0.099922 | 295.0107 | 400.4616 | 0.13564 | 0 | 0.13564
| 12/22 01:00:00 | 0.5 | 32.9 | 0.26925 | 79798.6421 | 63954 | 2.9695 | 3.3678 | 16154.9463 | Rated | Heat Pump | 0.2526 |  | 1.4059 | 0 | 0 | 0 | 1.4059 | FALSE | Winter | Winter | 1 | Off Peak | 0 | 0.099922 | 281.4332 | 395.6587 | 0.14048 | 0 | 0.14048
| 12/22 02:00:00 | 0 | 32 | 0.29886 | 79720.4242 | 63353.4 | 2.9238 | 3.3259 | 17931.7801 | Rated | Heat Pump | 0.28304 |  | 1.5802 | 0 | 0 | 0 | 1.5802 | FALSE | Winter | Winter | 2 | Off Peak | 0 | 0.099922 | 274.9115 | 434.406 | 0.15789 | 0 | 0.15789
| 12/22 03:00:00 | 0 | 32 | 0.32803 | 79720.4242 | 63353.4 | 2.9238 | 3.3259 | 19681.7978 | Rated | Heat Pump | 0.31067 |  | 1.7344 | 0 | 0 | 0 | 1.7344 | FALSE | Winter | Winter | 3 | Off Peak | 0 | 0.099922 | 274.4602 | 476.0182 | 0.1733 | 0 | 0.1733
| 12/22 04:00:00 | -0.4 | 31.28 | 0.32242 | 79607.2186 | 62713.2 | 2.8794 | 3.2845 | 19345.0437 | Rated | Heat Pump | 0.30847 |  | 1.7262 | 0 | 0 | 0 | 1.7262 | FALSE | Winter | Winter | 4 | Off Peak | 0 | 0.099922 | 279.1238 | 481.821 | 0.17249 | 0 | 0.17249
| 12/22 05:00:00 | 0 | 32 | 0.33522 | 79720.4242 | 63353.4 | 2.9238 | 3.3259 | 20113.0632 | Rated | Heat Pump | 0.31747 |  | 1.7724 | 0 | 0 | 0 | 1.7724 | FALSE | Winter | Winter | 5 | Off Peak | 0 | 0.099922 | 292.8531 | 519.048 | 0.1771 | 0 | 0.1771
| 12/22 06:00:00 | 0 | 32 | 0.33071 | 79720.4242 | 63353.4 | 2.9238 | 3.3259 | 19842.5455 | Rated | Heat Pump | 0.3132 |  | 1.7485 | 0 | 0 | 0 | 1.7485 | FALSE | Winter | Winter | 6 | Off Peak | 0 | 0.099922 | 313.1402 | 547.5398 | 0.17472 | 0 | 0.17472
| 12/22 07:00:00 | -0.4 | 31.28 | 0.33589 | 79607.2186 | 62713.2 | 2.8794 | 3.2845 | 20153.1911 | Rated | Heat Pump | 0.32135 |  | 1.7983 | 0 | 0 | 0 | 1.7983 | FALSE | Winter | Winter | 7 | Off Peak | 1 | 0.099922 | 330.22 | 593.8357 | 0.17969 | 0 | 0.17969
| 12/22 08:00:00 | 0 | 32 | 0.27789 | 79720.4242 | 63353.4 | 2.9238 | 3.3259 | 16673.537 | Rated | Heat Pump | 0.26318 |  | 1.4693 | 0 | 0 | 0 | 1.4693 | FALSE | Winter | Winter | 8 | On Peak | 1 | 0.17792 | 334.5508 | 491.5518 | 0.26142 | 0 | 0.26142
| 12/22 09:00:00 | 0 | 32 | 0.26586 | 79720.4242 | 63353.4 | 2.9238 | 3.3259 | 15951.5829 | Rated | Heat Pump | 0.25179 |  | 1.4057 | 0 | 0 | 0 | 1.4057 | FALSE | Winter | Winter | 9 | On Peak | 1 | 0.17792 | 334.8197 | 470.6459 | 0.2501 | 0 | 0.2501
| 12/22 10:00:00 | 0 | 32 | 0.19227 | 79720.4242 | 63353.4 | 2.9238 | 3.3259 | 11536.2849 | Rated | Heat Pump | 0.18209 |  | 1.0166 | 0 | 0 | 0 | 1.0166 | FALSE | Winter | Winter | 10 | On Peak | 0 | 0.17792 | 334.5688 | 340.119 | 0.18087 | 0 | 0.18087
| 12/22 11:00:00 | 0 | 32 | 0.12685 | 79720.4242 | 63353.4 | 2.9238 | 3.3259 | 7610.8006 | Rated | Heat Pump | 0.12013 |  | 0.67067 | 0 | 0 | 0 | 0.67067 | FALSE | Winter | Winter | 11 | Mid Peak | 0 | 0.12829 | 334.8223 | 224.5557 | 0.086038 | 0 | 0.086038
| 12/22 12:00:00 | 0 | 32 | 0.12031 | 79720.4242 | 63353.4 | 2.9238 | 3.3259 | 7218.8578 | Rated | Heat Pump | 0.11395 |  | 0.63613 | 0 | 0 | 0 | 0.63613 | FALSE | Winter | Winter | 12 | Mid Peak | 0 | 0.12829 | 331.1997 | 210.6871 | 0.081607 | 0 | 0.081607
| 12/22 13:00:00 | 0 | 32 | 0.040824 | 79720.4242 | 63353.4 | 2.9238 | 3.3259 | 2449.4534 | Rated | Heat Pump | 0.038663 |  | 0.21585 | 0 | 0 | 0 | 0.21585 | FALSE | Winter | Winter | 13 | Mid Peak | 0 | 0.12829 | 330.384 | 71.3128 | 0.02769 | 0 | 0.02769
| 12/22 14:00:00 | 0 | 32 | 0.024474 | 79720.4242 | 63353.4 | 2.9238 | 3.3259 | 1468.4683 | Rated | Heat Pump | 0.023179 |  | 0.1294 | 0 | 0 | 0 | 0.1294 | FALSE | Winter | Winter | 14 | Mid Peak | 0 | 0.12829 | 332.648 | 43.0456 | 0.016601 | 0 | 0.016601
| 12/22 15:00:00 | 0 | 32 | 0 |  |  | 2.9238 | 3.3259 | 0 | Rated | Off | #VALUE! |  | 0 | 0 | 0 | 0 | 0 | FALSE | Winter | Winter | 15 | Mid Peak | 0 | 0.12829 | 341.3574 | 0 | 0 | 0 | 0
| 12/22 16:00:00 | 0.3 | 32.54 | 0.034341 | 79798.6421 | 63954 | 2.9695 | 3.3678 | 2060.4399 | Rated | Heat Pump | 0.032218 |  | 0.17931 | 0 | 0 | 0 | 0.17931 | FALSE | Winter | Winter | 16 | Mid Peak | 0 | 0.12829 | 356.3279 | 63.8925 | 0.023003 | 0 | 0.023003
| 12/22 17:00:00 | 0 | 32 | 0.11633 | 79720.4242 | 63353.4 | 2.9238 | 3.3259 | 6979.5497 | Rated | Heat Pump | 0.11017 |  | 0.61504 | 0 | 0 | 0 | 0.61504 | FALSE | Winter | Winter | 17 | On Peak | 0 | 0.17792 | 366.7395 | 225.5613 | 0.10943 | 0 | 0.10943
| 12/22 18:00:00 | 0 | 32 | 0.12436 | 79720.4242 | 63353.4 | 2.9238 | 3.3259 | 7461.7876 | Rated | Heat Pump | 0.11778 |  | 0.65754 | 0 | 0 | 0 | 0.65754 | FALSE | Winter | Winter | 18 | On Peak | 0 | 0.17792 | 365.063 | 240.0436 | 0.11699 | 0 | 0.11699
| 12/22 19:00:00 | 0.4 | 32.72 | 0.11209 | 79798.6421 | 63954 | 2.9695 | 3.3678 | 6725.5477 | Rated | Heat Pump | 0.10516 |  | 0.58529 | 0 | 0 | 0 | 0.58529 | FALSE | Winter | Winter | 19 | Off Peak | 0 | 0.099922 | 359.498 | 210.4088 | 0.058483 | 0 | 0.058483
| 12/22 20:00:00 | 1 | 33.8 | 0.14299 | 79841.8725 | 64515 | 3.0164 | 3.4103 | 8579.1978 | Rated | Heat Pump | 0.13298 |  | 0.73729 | 0 | 0 | 0 | 0.73729 | FALSE | Winter | Winter | 20 | Off Peak | 0 | 0.099922 | 354.5372 | 261.3979 | 0.073672 | 0 | 0.073672
| 12/22 21:00:00 | 0 | 32 | 0.16232 | 79720.4242 | 63353.4 | 2.9238 | 3.3259 | 9739.2763 | Rated | Heat Pump | 0.15373 |  | 0.85823 | 0 | 0 | 0 | 0.85823 | FALSE | Winter | Winter | 21 | Off Peak | 0 | 0.099922 | 347.0536 | 297.8535 | 0.085757 | 0 | 0.085757
| 12/22 22:00:00 | 0.2 | 32.36 | 0.17547 | 79720.4242 | 63353.4 | 2.9238 | 3.3259 | 10528.022 | Rated | Heat Pump | 0.16618 |  | 0.92774 | 0 | 0 | 0 | 0.92774 | FALSE | Winter | Winter | 22 | Off Peak | 0 | 0.099922 | 332.4366 | 308.4147 | 0.092702 | 0 | 0.092702
| 12/22 23:00:00 | 0 | 32 | 0.19272 | 79720.4242 | 63353.4 | 2.9238 | 3.3259 | 11563.206 | Rated | Heat Pump | 0.18252 |  | 1.019 | 0 | 0 | 0 | 1.019 | FALSE | Winter | Winter | 23 | Off Peak | 0 | 0.099922 | 311.7137 | 317.6242 | 0.10182 | 0 | 0.10182
| 12/22 24:00:00 | 0 | 32 | 0.2304 | 79720.4242 | 63353.4 | 2.9238 | 3.3259 | 13823.7556 | Rated | Heat Pump | 0.2182 |  | 1.2182 | 0 | 0 | 0 | 1.2182 | FALSE | Winter | Winter | 24 | Off Peak | 0 | 0.099922 | 295.0107 | 359.3712 | 0.12172 | 0 | 0.12172
| 12/23 01:00:00 | -0.1 | 31.82 | 0.24176 | 79720.4242 | 63353.4 | 2.9238 | 3.3259 | 14505.7364 | Rated | Heat Pump | 0.22897 |  | 1.2783 | 0 | 0 | 0 | 1.2783 | TRUE | Winter | Winter | 1 | Off Peak | 0 | 0.099922 | 281.4332 | 359.7448 | 0.12773 | 0 | 0.12773
| 12/23 02:00:00 | 0 | 32 | 0.264 | 79720.4242 | 63353.4 | 2.9238 | 3.3259 | 15840.2166 | Rated | Heat Pump | 0.25003 |  | 1.3959 | 0 | 0 | 0 | 1.3959 | TRUE | Winter | Winter | 2 | Off Peak | 0 | 0.099922 | 274.9115 | 383.7368 | 0.13948 | 0 | 0.13948
| 12/23 03:00:00 | 0 | 32 | 0.27413 | 79720.4242 | 63353.4 | 2.9238 | 3.3259 | 16447.9713 | Rated | Heat Pump | 0.25962 |  | 1.4494 | 0 | 0 | 0 | 1.4494 | TRUE | Winter | Winter | 3 | Off Peak | 0 | 0.099922 | 274.4602 | 397.8059 | 0.14483 | 0 | 0.14483
| 12/23 04:00:00 | -0.3 | 31.46 | 0.27156 | 79607.2186 | 62713.2 | 2.8794 | 3.2845 | 16293.517 | Rated | Heat Pump | 0.25981 |  | 1.4539 | 0 | 0 | 0 | 1.4539 | TRUE | Winter | Winter | 4 | Off Peak | 0 | 0.099922 | 279.1238 | 405.8176 | 0.14528 | 0 | 0.14528
| 12/23 05:00:00 | 0 | 32 | 0.26645 | 79720.4242 | 63353.4 | 2.9238 | 3.3259 | 15987.1501 | Rated | Heat Pump | 0.25235 |  | 1.4088 | 0 | 0 | 0 | 1.4088 | TRUE | Winter | Winter | 5 | Off Peak | 0 | 0.099922 | 292.8531 | 412.5726 | 0.14077 | 0 | 0.14077
| 12/23 06:00:00 | 0 | 32 | 0.25805 | 79720.4242 | 63353.4 | 2.9238 | 3.3259 | 15482.9857 | Rated | Heat Pump | 0.24439 |  | 1.3644 | 0 | 0 | 0 | 1.3644 | TRUE | Winter | Winter | 6 | Off Peak | 0 | 0.099922 | 313.1402 | 427.2411 | 0.13633 | 0 | 0.13633
| 12/23 07:00:00 | 0.3 | 32.54 | 0.27773 | 79798.6421 | 63954 | 2.9695 | 3.3678 | 16663.6602 | Rated | Heat Pump | 0.26056 |  | 1.4501 | 0 | 0 | 0 | 1.4501 | TRUE | Winter | Winter | 7 | Off Peak | 0 | 0.099922 | 330.22 | 478.8656 | 0.1449 | 0 | 0.1449
| 12/23 08:00:00 | 0 | 32 | 0.26664 | 79720.4242 | 63353.4 | 2.9238 | 3.3259 | 15998.3851 | Rated | Heat Pump | 0.25253 |  | 1.4098 | 0 | 0 | 0 | 1.4098 | TRUE | Winter | Winter | 8 | Off Peak | 0 | 0.099922 | 334.5508 | 471.6477 | 0.14087 | 0 | 0.14087
| 12/23 09:00:00 | 1 | 33.8 | 0.20789 | 79841.8725 | 64515 | 3.0164 | 3.4103 | 12473.59 | Rated | Heat Pump | 0.19334 |  | 1.072 | 0 | 0 | 0 | 1.072 | TRUE | Winter | Winter | 9 | Off Peak | 0 | 0.099922 | 334.8197 | 358.9187 | 0.10711 | 0 | 0.10711
| 12/23 10:00:00 | 1.2 | 34.16 | 0.15114 | 79841.8725 | 64515 | 3.0164 | 3.4103 | 9068.565 | Rated | Heat Pump | 0.14057 |  | 0.77935 | 0 | 0 | 0 | 0.77935 | TRUE | Winter | Winter | 10 | Off Peak | 0 | 0.099922 | 334.5688 | 260.746 | 0.077874 | 0 | 0.077874
| 12/23 11:00:00 | 2 | 35.6 | 0.080602 | 79823.3704 | 65518.2 | 3.1144 | 3.4973 | 4836.1398 | Rated | Heat Pump | 0.073814 |  | 0.40528 | 0 | 0 | 0 | 0.40528 | TRUE | Winter | Winter | 11 | Off Peak | 0 | 0.099922 | 334.8223 | 135.6963 | 0.040496 | 0 | 0.040496
| 12/23 12:00:00 | 2 | 35.6 | 0.0097747 | 79823.3704 | 65518.2 | 3.1144 | 3.4973 | 586.4806 | Rated | Heat Pump | 0.0089514 |  | 0.049148 | 0 | 0 | 0 | 0.049148 | TRUE | Winter | Winter | 12 | Off Peak | 0 | 0.099922 | 331.1997 | 16.2779 | 0.004911 | 0 | 0.004911
| 12/23 13:00:00 | 2.1 | 35.78 | 0 |  |  | 3.1144 | 3.4973 | 0 | Rated | Off | #VALUE! |  | 0 | 0 | 0 | 0 | 0 | TRUE | Winter | Winter | 13 | Off Peak | 0 | 0.099922 | 330.384 | 0 | 0 | 0 | 0
| 12/23 14:00:00 | 3 | 37.4 | 0 |  |  | 3.1656 | 3.5419 | 0 | Rated | Off | #VALUE! |  | 0 | 0 | 0 | 0 | 0 | TRUE | Winter | Winter | 14 | Off Peak | 0 | 0.099922 | 332.648 | 0 | 0 | 0 | 0
| 12/23 15:00:00 | 2 | 35.6 | 0 |  |  | 3.1144 | 3.4973 | 0 | Rated | Off | #VALUE! |  | 0 | 0 | 0 | 0 | 0 | TRUE | Winter | Winter | 15 | Off Peak | 0 | 0.099922 | 341.3574 | 0 | 0 | 0 | 0
| 12/23 16:00:00 | 2 | 35.6 | 0 |  |  | 3.1144 | 3.4973 | 0 | Rated | Off | #VALUE! |  | 0 | 0 | 0 | 0 | 0 | TRUE | Winter | Winter | 16 | Off Peak | 0 | 0.099922 | 356.3279 | 0 | 0 | 0 | 0
| 12/23 17:00:00 | 2 | 35.6 | 0.096448 | 79823.3704 | 65518.2 | 3.1144 | 3.4973 | 5786.894 | Rated | Heat Pump | 0.088325 |  | 0.48495 | 0 | 0 | 0 | 0.48495 | TRUE | Winter | Winter | 17 | Off Peak | 0 | 0.099922 | 366.7395 | 177.8517 | 0.048458 | 0 | 0.048458
| 12/23 18:00:00 | 1 | 33.8 | 0.071526 | 79841.8725 | 64515 | 3.0164 | 3.4103 | 4291.5405 | Rated | Heat Pump | 0.06652 |  | 0.36881 | 0 | 0 | 0 | 0.36881 | TRUE | Winter | Winter | 18 | Off Peak | 0 | 0.099922 | 365.063 | 134.6402 | 0.036853 | 0 | 0.036853
| 12/23 19:00:00 | 1.1 | 33.98 | 0.08747 | 79841.8725 | 64515 | 3.0164 | 3.4103 | 5248.201 | Rated | Heat Pump | 0.081349 |  | 0.45103 | 0 | 0 | 0 | 0.45103 | TRUE | Winter | Winter | 19 | Off Peak | 0 | 0.099922 | 359.498 | 162.1439 | 0.045068 | 0 | 0.045068
| 12/23 20:00:00 | 1 | 33.8 | 0.10434 | 79841.8725 | 64515 | 3.0164 | 3.4103 | 6260.6407 | Rated | Heat Pump | 0.097042 |  | 0.53804 | 0 | 0 | 0 | 0.53804 | TRUE | Winter | Winter | 20 | Off Peak | 0 | 0.099922 | 354.5372 | 190.7542 | 0.053762 | 0 | 0.053762
| 12/23 21:00:00 | 1 | 33.8 | 0.11354 | 79841.8725 | 64515 | 3.0164 | 3.4103 | 6812.4287 | Rated | Heat Pump | 0.10559 |  | 0.58546 | 0 | 0 | 0 | 0.58546 | TRUE | Winter | Winter | 21 | Off Peak | 0 | 0.099922 | 347.0536 | 203.1852 | 0.0585 | 0 | 0.0585
| 12/23 22:00:00 | 1.3 | 34.34 | 0.11305 | 79841.8725 | 64515 | 3.0164 | 3.4103 | 6783.0747 | Rated | Heat Pump | 0.10514 |  | 0.58294 | 0 | 0 | 0 | 0.58294 | TRUE | Winter | Winter | 22 | Off Peak | 0 | 0.099922 | 332.4366 | 193.789 | 0.058248 | 0 | 0.058248
| 12/23 23:00:00 | 1 | 33.8 | 0.14827 | 79841.8725 | 64515 | 3.0164 | 3.4103 | 8896.0213 | Rated | Heat Pump | 0.13789 |  | 0.76452 | 0 | 0 | 0 | 0.76452 | TRUE | Winter | Winter | 23 | Off Peak | 0 | 0.099922 | 311.7137 | 238.3117 | 0.076393 | 0 | 0.076393
| 12/23 24:00:00 | 1 | 33.8 | 0.18133 | 79841.8725 | 64515 | 3.0164 | 3.4103 | 10879.8247 | Rated | Heat Pump | 0.16864 |  | 0.93501 | 0 | 0 | 0 | 0.93501 | TRUE | Winter | Winter | 24 | Off Peak | 0 | 0.099922 | 295.0107 | 275.8375 | 0.093428 | 0 | 0.093428
| 12/24 01:00:00 | 1 | 33.8 | 0.21708 | 79841.8725 | 64515 | 3.0164 | 3.4103 | 13024.862 | Rated | Heat Pump | 0.20189 |  | 1.1194 | 0 | 0 | 0 | 1.1194 | TRUE | Winter | Winter | 1 | Off Peak | 0 | 0.099922 | 281.4332 | 315.0229 | 0.11185 | 0 | 0.11185
| 12/24 02:00:00 | 1 | 33.8 | 0.26506 | 79841.8725 | 64515 | 3.0164 | 3.4103 | 15903.5371 | Rated | Heat Pump | 0.24651 |  | 1.3667 | 0 | 0 | 0 | 1.3667 | TRUE | Winter | Winter | 2 | Off Peak | 0 | 0.099922 | 274.9115 | 375.7338 | 0.13657 | 0 | 0.13657
| 12/24 03:00:00 | 1 | 33.8 | 0.28576 | 79841.8725 | 64515 | 3.0164 | 3.4103 | 17145.5701 | Rated | Heat Pump | 0.26576 |  | 1.4735 | 0 | 0 | 0 | 1.4735 | TRUE | Winter | Winter | 3 | Off Peak | 0 | 0.099922 | 274.4602 | 404.4128 | 0.14723 | 0 | 0.14723
| 12/24 04:00:00 | 1.1 | 33.98 | 0.31739 | 79841.8725 | 64515 | 3.0164 | 3.4103 | 19043.336 | Rated | Heat Pump | 0.29518 |  | 1.6366 | 0 | 0 | 0 | 1.6366 | TRUE | Winter | Winter | 4 | Off Peak | 0 | 0.099922 | 279.1238 | 456.8078 | 0.16353 | 0 | 0.16353
| 12/24 05:00:00 | 1 | 33.8 | 0.33501 | 79841.8725 | 64515 | 3.0164 | 3.4103 | 20100.7342 | Rated | Heat Pump | 0.31157 |  | 1.7275 | 0 | 0 | 0 | 1.7275 | TRUE | Winter | Winter | 5 | Off Peak | 0 | 0.099922 | 292.8531 | 505.8891 | 0.17261 | 0 | 0.17261
| 12/24 06:00:00 | 1 | 33.8 | 0.32511 | 79841.8725 | 64515 | 3.0164 | 3.4103 | 19506.5498 | Rated | Heat Pump | 0.30236 |  | 1.6764 | 0 | 0 | 0 | 1.6764 | TRUE | Winter | Winter | 6 | Off Peak | 0 | 0.099922 | 313.1402 | 524.9439 | 0.16751 | 0 | 0.16751
| 12/24 07:00:00 | 0.9 | 33.62 | 0.34097 | 79841.8725 | 64515 | 3.0164 | 3.4103 | 20458.056 | Rated | Heat Pump | 0.31711 |  | 1.7582 | 0 | 0 | 0 | 1.7582 | TRUE | Winter | Winter | 7 | Off Peak | 0 | 0.099922 | 330.22 | 580.579 | 0.17568 | 0 | 0.17568
| 12/24 08:00:00 | 1 | 33.8 | 0.32018 | 79841.8725 | 64515 | 3.0164 | 3.4103 | 19210.9256 | Rated | Heat Pump | 0.29777 |  | 1.651 | 0 | 0 | 0 | 1.651 | TRUE | Winter | Winter | 8 | Off Peak | 0 | 0.099922 | 334.5508 | 552.3368 | 0.16497 | 0 | 0.16497
| 12/24 09:00:00 | 0 | 32 | 0.25091 | 79720.4242 | 63353.4 | 2.9238 | 3.3259 | 15054.6619 | Rated | Heat Pump | 0.23763 |  | 1.3266 | 0 | 0 | 0 | 1.3266 | TRUE | Winter | Winter | 9 | Off Peak | 0 | 0.099922 | 334.8197 | 444.1825 | 0.13256 | 0 | 0.13256
| 12/24 10:00:00 | 0 | 32 | 0.18293 | 79720.4242 | 63353.4 | 2.9238 | 3.3259 | 10975.5752 | Rated | Heat Pump | 0.17324 |  | 0.96718 | 0 | 0 | 0 | 0.96718 | TRUE | Winter | Winter | 10 | Off Peak | 0 | 0.099922 | 334.5688 | 323.5878 | 0.096643 | 0 | 0.096643
| 12/24 11:00:00 | 0 | 32 | 0.14717 | 79720.4242 | 63353.4 | 2.9238 | 3.3259 | 8830.0751 | Rated | Heat Pump | 0.13938 |  | 0.77812 | 0 | 0 | 0 | 0.77812 | TRUE | Winter | Winter | 11 | Off Peak | 0 | 0.099922 | 334.8223 | 260.5303 | 0.077751 | 0 | 0.077751
| 12/24 12:00:00 | 0 | 32 | 0.12835 | 79720.4242 | 63353.4 | 2.9238 | 3.3259 | 7701.2724 | Rated | Heat Pump | 0.12156 |  | 0.67864 | 0 | 0 | 0 | 0.67864 | TRUE | Winter | Winter | 12 | Off Peak | 0 | 0.099922 | 331.1997 | 224.7667 | 0.067812 | 0 | 0.067812
| 12/24 13:00:00 | 0.3 | 32.54 | 0.16058 | 79798.6421 | 63954 | 2.9695 | 3.3678 | 9634.7754 | Rated | Heat Pump | 0.15065 |  | 0.83846 | 0 | 0 | 0 | 0.83846 | TRUE | Winter | Winter | 13 | Off Peak | 0 | 0.099922 | 330.384 | 277.0132 | 0.083781 | 0 | 0.083781
| 12/24 14:00:00 | 1 | 33.8 | 0.15186 | 79841.8725 | 64515 | 3.0164 | 3.4103 | 9111.4923 | Rated | Heat Pump | 0.14123 |  | 0.78304 | 0 | 0 | 0 | 0.78304 | TRUE | Winter | Winter | 14 | Off Peak | 0 | 0.099922 | 332.648 | 260.4762 | 0.078243 | 0 | 0.078243
| 12/24 15:00:00 | 1 | 33.8 | 0.17076 | 79841.8725 | 64515 | 3.0164 | 3.4103 | 10245.3705 | Rated | Heat Pump | 0.15881 |  | 0.88048 | 0 | 0 | 0 | 0.88048 | TRUE | Winter | Winter | 15 | Off Peak | 0 | 0.099922 | 341.3574 | 300.5596 | 0.08798 | 0 | 0.08798
| 12/24 16:00:00 | 0.5 | 32.9 | 0.16243 | 79798.6421 | 63954 | 2.9695 | 3.3678 | 9745.9695 | Rated | Heat Pump | 0.15239 |  | 0.84813 | 0 | 0 | 0 | 0.84813 | TRUE | Winter | Winter | 16 | Off Peak | 0 | 0.099922 | 356.3279 | 302.2141 | 0.084748 | 0 | 0.084748
| 12/24 17:00:00 | 0 | 32 | 0.2111 | 79720.4242 | 63353.4 | 2.9238 | 3.3259 | 12665.9452 | Rated | Heat Pump | 0.19993 |  | 1.1161 | 0 | 0 | 0 | 1.1161 | TRUE | Winter | Winter | 17 | Off Peak | 0 | 0.099922 | 366.7395 | 409.3311 | 0.11153 | 0 | 0.11153
| 12/24 18:00:00 | 0 | 32 | 0.21868 | 79720.4242 | 63353.4 | 2.9238 | 3.3259 | 13120.9836 | Rated | Heat Pump | 0.20711 |  | 1.1562 | 0 | 0 | 0 | 1.1562 | TRUE | Winter | Winter | 18 | Off Peak | 0 | 0.099922 | 365.063 | 422.0984 | 0.11553 | 0 | 0.11553
| 12/24 19:00:00 | 0.1 | 32.18 | 0.23821 | 79720.4242 | 63353.4 | 2.9238 | 3.3259 | 14292.8711 | Rated | Heat Pump | 0.22561 |  | 1.2595 | 0 | 0 | 0 | 1.2595 | TRUE | Winter | Winter | 19 | Off Peak | 0 | 0.099922 | 359.498 | 452.7885 | 0.12585 | 0 | 0.12585
| 12/24 20:00:00 | 0 | 32 | 0.21306 | 79720.4242 | 63353.4 | 2.9238 | 3.3259 | 12783.3263 | Rated | Heat Pump | 0.20178 |  | 1.1265 | 0 | 0 | 0 | 1.1265 | TRUE | Winter | Winter | 20 | Off Peak | 0 | 0.099922 | 354.5372 | 399.3789 | 0.11256 | 0 | 0.11256
| 12/24 21:00:00 | 0 | 32 | 0.21418 | 79720.4242 | 63353.4 | 2.9238 | 3.3259 | 12850.8154 | Rated | Heat Pump | 0.20284 |  | 1.1324 | 0 | 0 | 0 | 1.1324 | TRUE | Winter | Winter | 21 | Off Peak | 0 | 0.099922 | 347.0536 | 393.0128 | 0.11315 | 0 | 0.11315
| 12/24 22:00:00 | -0.5 | 31.1 | 0.20641 | 79607.2186 | 62713.2 | 2.8794 | 3.2845 | 12384.6523 | Rated | Heat Pump | 0.19748 |  | 1.1051 | 0 | 0 | 0 | 1.1051 | TRUE | Winter | Winter | 22 | Off Peak | 0 | 0.099922 | 332.4366 | 367.3769 | 0.11042 | 0 | 0.11042
| 12/24 23:00:00 | -1 | 30.2 | 0.22882 | 79459.0254 | 62033.4 | 2.8361 | 3.2436 | 13729.2145 | Rated | Heat Pump | 0.22132 |  | 1.2405 | 0 | 0 | 0 | 1.2405 | TRUE | Winter | Winter | 23 | Off Peak | 0 | 0.099922 | 311.7137 | 386.6937 | 0.12396 | 0 | 0.12396
| 12/24 24:00:00 | -1 | 30.2 | 0.24264 | 79459.0254 | 62033.4 | 2.8361 | 3.2436 | 14558.3214 | Rated | Heat Pump | 0.23469 |  | 1.3155 | 0 | 0 | 0 | 1.3155 | TRUE | Winter | Winter | 24 | Off Peak | 0 | 0.099922 | 295.0107 | 388.074 | 0.13144 | 0 | 0.13144
| 12/25 01:00:00 | -0.8 | 30.56 | 0.25245 | 79607.2186 | 62713.2 | 2.8794 | 3.2845 | 15146.7552 | Rated | Heat Pump | 0.24152 |  | 1.3516 | 0 | 0 | 0 | 1.3516 | FALSE | Winter | Winter | 1 | Off Peak | 0 | 0.099922 | 281.4332 | 380.3768 | 0.13505 | 0 | 0.13505
| 12/25 02:00:00 | -1 | 30.2 | 0.26768 | 79459.0254 | 62033.4 | 2.8361 | 3.2436 | 16060.9915 | Rated | Heat Pump | 0.25891 |  | 1.4512 | 0 | 0 | 0 | 1.4512 | FALSE | Winter | Winter | 2 | Off Peak | 0 | 0.099922 | 274.9115 | 398.9613 | 0.14501 | 0 | 0.14501
| 12/25 03:00:00 | -1 | 30.2 | 0.26923 | 79459.0254 | 62033.4 | 2.8361 | 3.2436 | 16153.6964 | Rated | Heat Pump | 0.2604 |  | 1.4596 | 0 | 0 | 0 | 1.4596 | FALSE | Winter | Winter | 3 | Off Peak | 0 | 0.099922 | 274.4602 | 400.6054 | 0.14585 | 0 | 0.14585
| 12/25 04:00:00 | -1.4 | 29.48 | 0.27383 | 79275.8446 | 61314 | 2.794 | 3.2031 | 16429.9099 | Rated | Heat Pump | 0.26796 |  | 1.5034 | 0 | 0 | 0 | 1.5034 | FALSE | Winter | Winter | 4 | Off Peak | 0 | 0.099922 | 279.1238 | 419.6209 | 0.15022 | 0 | 0.15022
| 12/25 05:00:00 | -1 | 30.2 | 0.29051 | 79459.0254 | 62033.4 | 2.8361 | 3.2436 | 17430.5693 | Rated | Heat Pump | 0.28099 |  | 1.575 | 0 | 0 | 0 | 1.575 | FALSE | Winter | Winter | 5 | Off Peak | 0 | 0.099922 | 292.8531 | 461.2399 | 0.15738 | 0 | 0.15738
| 12/25 06:00:00 | -2 | 28.4 | 0.29958 | 79057.6762 | 60555 | 2.753 | 3.1629 | 17974.7191 | Rated | Heat Pump | 0.29683 |  | 1.6656 | 0 | 0 | 0 | 1.6656 | FALSE | Winter | Winter | 6 | Off Peak | 0 | 0.099922 | 313.1402 | 521.5613 | 0.16643 | 0 | 0.16643
| 12/25 07:00:00 | -2.5 | 27.5 | 0.29381 | 79057.6762 | 60555 | 2.753 | 3.1629 | 17628.7222 | Rated | Heat Pump | 0.29112 |  | 1.6335 | 0 | 0 | 0 | 1.6335 | FALSE | Winter | Winter | 7 | Off Peak | 1 | 0.099922 | 330.22 | 539.4219 | 0.16323 | 0 | 0.16323
| 12/25 08:00:00 | -4 | 24.8 | 0.27089 | 78193.2454 | 58040.4 | 2.6361 | 3.0441 | 16253.5466 | Rated | Heat Pump | 0.28004 |  | 1.5649 | 0 | 0 | 0 | 1.5649 | FALSE | Winter | Winter | 8 | On Peak | 1 | 0.17792 | 334.5508 | 523.5235 | 0.27842 | 0 | 0.27842
| 12/25 09:00:00 | -3 | 26.6 | 0.24656 | 78804.5202 | 59756.4 | 2.713 | 3.1231 | 14793.6971 | Rated | Heat Pump | 0.24757 |  | 1.3883 | 0 | 0 | 0 | 1.3883 | FALSE | Winter | Winter | 9 | On Peak | 1 | 0.17792 | 334.8197 | 464.8338 | 0.24701 | 0 | 0.24701
| 12/25 10:00:00 | -1.2 | 29.84 | 0.16956 | 79459.0254 | 62033.4 | 2.8361 | 3.2436 | 10173.8644 | Rated | Heat Pump | 0.16401 |  | 0.91929 | 0 | 0 | 0 | 0.91929 | FALSE | Winter | Winter | 10 | On Peak | 0 | 0.17792 | 334.5688 | 307.565 | 0.16356 | 0 | 0.16356
| 12/25 11:00:00 | -1 | 30.2 | 0.19247 | 79459.0254 | 62033.4 | 2.8361 | 3.2436 | 11548.2463 | Rated | Heat Pump | 0.18616 |  | 1.0435 | 0 | 0 | 0 | 1.0435 | FALSE | Winter | Winter | 11 | Mid Peak | 0 | 0.12829 | 334.8223 | 349.3783 | 0.13386 | 0 | 0.13386
| 12/25 12:00:00 | 0 | 32 | 0.1481 | 79720.4242 | 63353.4 | 2.9238 | 3.3259 | 8885.7247 | Rated | Heat Pump | 0.14026 |  | 0.78302 | 0 | 0 | 0 | 0.78302 | FALSE | Winter | Winter | 12 | Mid Peak | 0 | 0.12829 | 331.1997 | 259.3357 | 0.10045 | 0 | 0.10045
| 12/25 13:00:00 | 0 | 32 | 0.13605 | 79720.4242 | 63353.4 | 2.9238 | 3.3259 | 8162.7916 | Rated | Heat Pump | 0.12885 |  | 0.71931 | 0 | 0 | 0 | 0.71931 | FALSE | Winter | Winter | 13 | Mid Peak | 0 | 0.12829 | 330.384 | 237.6496 | 0.092278 | 0 | 0.092278
| 12/25 14:00:00 | 0 | 32 | 0.12039 | 79720.4242 | 63353.4 | 2.9238 | 3.3259 | 7223.6536 | Rated | Heat Pump | 0.11402 |  | 0.63656 | 0 | 0 | 0 | 0.63656 | FALSE | Winter | Winter | 14 | Mid Peak | 0 | 0.12829 | 332.648 | 211.749 | 0.081661 | 0 | 0.081661
| 12/25 15:00:00 | 0 | 32 | 0.15315 | 79720.4242 | 63353.4 | 2.9238 | 3.3259 | 9189.1244 | Rated | Heat Pump | 0.14505 |  | 0.80975 | 0 | 0 | 0 | 0.80975 | FALSE | Winter | Winter | 15 | Mid Peak | 0 | 0.12829 | 341.3574 | 276.4158 | 0.10388 | 0 | 0.10388
| 12/25 16:00:00 | 0 | 32 | 0.13877 | 79720.4242 | 63353.4 | 2.9238 | 3.3259 | 8326.2519 | Rated | Heat Pump | 0.13143 |  | 0.73372 | 0 | 0 | 0 | 0.73372 | FALSE | Winter | Winter | 16 | Mid Peak | 0 | 0.12829 | 356.3279 | 261.4441 | 0.094126 | 0 | 0.094126
| 12/25 17:00:00 | 0 | 32 | 0.15954 | 79720.4242 | 63353.4 | 2.9238 | 3.3259 | 9572.4266 | Rated | Heat Pump | 0.1511 |  | 0.84353 | 0 | 0 | 0 | 0.84353 | FALSE | Winter | Winter | 17 | On Peak | 0 | 0.17792 | 366.7395 | 309.3565 | 0.15008 | 0 | 0.15008
| 12/25 18:00:00 | 0 | 32 | 0.15065 | 79720.4242 | 63353.4 | 2.9238 | 3.3259 | 9038.8341 | Rated | Heat Pump | 0.14267 |  | 0.79651 | 0 | 0 | 0 | 0.79651 | FALSE | Winter | Winter | 18 | On Peak | 0 | 0.17792 | 365.063 | 290.7768 | 0.14172 | 0 | 0.14172
| 12/25 19:00:00 | -0.4 | 31.28 | 0.14653 | 79607.2186 | 62713.2 | 2.8794 | 3.2845 | 8791.7201 | Rated | Heat Pump | 0.14019 |  | 0.7845 | 0 | 0 | 0 | 0.7845 | FALSE | Winter | Winter | 19 | Off Peak | 0 | 0.099922 | 359.498 | 282.0262 | 0.078389 | 0 | 0.078389
| 12/25 20:00:00 | 0 | 32 | 0.17107 | 79720.4242 | 63353.4 | 2.9238 | 3.3259 | 10264.3208 | Rated | Heat Pump | 0.16202 |  | 0.9045 | 0 | 0 | 0 | 0.9045 | FALSE | Winter | Winter | 20 | Off Peak | 0 | 0.099922 | 354.5372 | 320.6797 | 0.09038 | 0 | 0.09038
| 12/25 21:00:00 | -1 | 30.2 | 0.19309 | 79459.0254 | 62033.4 | 2.8361 | 3.2436 | 11585.6659 | Rated | Heat Pump | 0.18676 |  | 1.0469 | 0 | 0 | 0 | 1.0469 | FALSE | Winter | Winter | 21 | Off Peak | 0 | 0.099922 | 347.0536 | 363.3148 | 0.1046 | 0 | 0.1046
| 12/25 22:00:00 | -0.5 | 31.1 | 0.2005 | 79607.2186 | 62713.2 | 2.8794 | 3.2845 | 12029.7415 | Rated | Heat Pump | 0.19182 |  | 1.0734 | 0 | 0 | 0 | 1.0734 | FALSE | Winter | Winter | 22 | Off Peak | 0 | 0.099922 | 332.4366 | 356.8488 | 0.10726 | 0 | 0.10726
| 12/25 23:00:00 | 0 | 32 | 0.19974 | 79720.4242 | 63353.4 | 2.9238 | 3.3259 | 11984.1575 | Rated | Heat Pump | 0.18916 |  | 1.0561 | 0 | 0 | 0 | 1.0561 | FALSE | Winter | Winter | 23 | Off Peak | 0 | 0.099922 | 311.7137 | 329.1871 | 0.10552 | 0 | 0.10552
| 12/25 24:00:00 | 0 | 32 | 0.22418 | 79720.4242 | 63353.4 | 2.9238 | 3.3259 | 13450.7103 | Rated | Heat Pump | 0.21231 |  | 1.1853 | 0 | 0 | 0 | 1.1853 | FALSE | Winter | Winter | 24 | Off Peak | 0 | 0.099922 | 295.0107 | 349.6733 | 0.11844 | 0 | 0.11844
| 12/26 01:00:00 | -0.1 | 31.82 | 0.25154 | 79720.4242 | 63353.4 | 2.9238 | 3.3259 | 15092.63 | Rated | Heat Pump | 0.23823 |  | 1.33 | 0 | 0 | 0 | 1.33 | FALSE | Winter | Winter | 1 | Off Peak | 0 | 0.099922 | 281.4332 | 374.2999 | 0.13289 | 0 | 0.13289
| 12/26 02:00:00 | 0 | 32 | 0.25955 | 79720.4242 | 63353.4 | 2.9238 | 3.3259 | 15573.0589 | Rated | Heat Pump | 0.24581 |  | 1.3723 | 0 | 0 | 0 | 1.3723 | FALSE | Winter | Winter | 2 | Off Peak | 0 | 0.099922 | 274.9115 | 377.2648 | 0.13712 | 0 | 0.13712
| 12/26 03:00:00 | 0 | 32 | 0.2512 | 79720.4242 | 63353.4 | 2.9238 | 3.3259 | 15072.2802 | Rated | Heat Pump | 0.23791 |  | 1.3282 | 0 | 0 | 0 | 1.3282 | FALSE | Winter | Winter | 3 | Off Peak | 0 | 0.099922 | 274.4602 | 364.5338 | 0.13272 | 0 | 0.13272
| 12/26 04:00:00 | -0.1 | 31.82 | 0.25518 | 79720.4242 | 63353.4 | 2.9238 | 3.3259 | 15310.6174 | Rated | Heat Pump | 0.24167 |  | 1.3492 | 0 | 0 | 0 | 1.3492 | FALSE | Winter | Winter | 4 | Off Peak | 0 | 0.099922 | 279.1238 | 376.5902 | 0.13481 | 0 | 0.13481
| 12/26 05:00:00 | 0 | 32 | 0.26925 | 79720.4242 | 63353.4 | 2.9238 | 3.3259 | 16154.9582 | Rated | Heat Pump | 0.255 |  | 1.4236 | 0 | 0 | 0 | 1.4236 | FALSE | Winter | Winter | 5 | Off Peak | 0 | 0.099922 | 292.8531 | 416.9031 | 0.14225 | 0 | 0.14225
| 12/26 06:00:00 | 0 | 32 | 0.272 | 79720.4242 | 63353.4 | 2.9238 | 3.3259 | 16320.0542 | Rated | Heat Pump | 0.2576 |  | 1.4381 | 0 | 0 | 0 | 1.4381 | FALSE | Winter | Winter | 6 | Off Peak | 0 | 0.099922 | 313.1402 | 450.3393 | 0.1437 | 0 | 0.1437
| 12/26 07:00:00 | 0.2 | 32.36 | 0.26089 | 79720.4242 | 63353.4 | 2.9238 | 3.3259 | 15653.217 | Rated | Heat Pump | 0.24708 |  | 1.3794 | 0 | 0 | 0 | 1.3794 | FALSE | Winter | Winter | 7 | Off Peak | 1 | 0.099922 | 330.22 | 455.498 | 0.13783 | 0 | 0.13783
| 12/26 08:00:00 | 0 | 32 | 0.24616 | 79720.4242 | 63353.4 | 2.9238 | 3.3259 | 14769.5676 | Rated | Heat Pump | 0.23313 |  | 1.3015 | 0 | 0 | 0 | 1.3015 | FALSE | Winter | Winter | 8 | On Peak | 1 | 0.17792 | 334.5508 | 435.4209 | 0.23157 | 0 | 0.23157
| 12/26 09:00:00 | 0 | 32 | 0.24156 | 79720.4242 | 63353.4 | 2.9238 | 3.3259 | 14493.3242 | Rated | Heat Pump | 0.22877 |  | 1.2772 | 0 | 0 | 0 | 1.2772 | FALSE | Winter | Winter | 9 | On Peak | 1 | 0.17792 | 334.8197 | 427.6205 | 0.22724 | 0 | 0.22724
| 12/26 10:00:00 | 2 | 35.6 | 0.2285 | 79823.3704 | 65518.2 | 3.1144 | 3.4973 | 13709.8925 | Rated | Heat Pump | 0.20925 |  | 1.1489 | 0 | 0 | 0 | 1.1489 | FALSE | Winter | Winter | 10 | On Peak | 0 | 0.17792 | 334.5688 | 384.3919 | 0.20442 | 0 | 0.20442
| 12/26 11:00:00 | 3 | 37.4 | 0.21086 | 79761.6379 | 65960.4 | 3.1656 | 3.5419 | 12651.3135 | Rated | Heat Pump | 0.1918 |  | 1.0468 | 0 | 0 | 0 | 1.0468 | FALSE | Winter | Winter | 11 | Mid Peak | 0 | 0.12829 | 334.8223 | 350.5085 | 0.1343 | 0 | 0.1343
| 12/26 12:00:00 | 5 | 41 | 0.22503 | 79164.8319 | 67333.2 | 3.4298 | 3.7777 | 13501.7438 | Rated | Heat Pump | 0.20052 |  | 1.0475 | 0 | 0 | 0 | 1.0475 | FALSE | Winter | Winter | 12 | Mid Peak | 0 | 0.12829 | 331.1997 | 346.9281 | 0.13438 | 0 | 0.13438
| 12/26 13:00:00 | 6.2 | 43.16 | 0.22539 | 78656.5032 | 67782 | 3.5467 | 3.8733 | 13523.498 | Rated | Heat Pump | 0.19951 |  | 1.0233 | 0 | 0 | 0 | 1.0233 | FALSE | Winter | Winter | 13 | Mid Peak | 0 | 0.12829 | 330.384 | 338.0753 | 0.13127 | 0 | 0.13127
| 12/26 14:00:00 | 8 | 46.4 | 0.2581 | 77631.6031 | 68158.2 | 3.7312 | 4.0204 | 15485.8354 | Rated | Heat Pump | 0.2272 |  | 1.1289 | 0 | 0 | 0 | 1.1289 | FALSE | Winter | Winter | 14 | Mid Peak | 0 | 0.12829 | 332.648 | 375.5236 | 0.14482 | 0 | 0.14482
| 12/26 15:00:00 | 8 | 46.4 | 0.26667 | 77631.6031 | 68158.2 | 3.7312 | 4.0204 | 15999.9726 | Rated | Heat Pump | 0.23475 |  | 1.1664 | 0 | 0 | 0 | 1.1664 | FALSE | Winter | Winter | 15 | Mid Peak | 0 | 0.12829 | 341.3574 | 398.1495 | 0.14963 | 0 | 0.14963
| 12/26 16:00:00 | 5.9 | 42.62 | 0.2276 | 78656.5032 | 67782 | 3.5467 | 3.8733 | 13655.9574 | Rated | Heat Pump | 0.20147 |  | 1.0333 | 0 | 0 | 0 | 1.0333 | FALSE | Winter | Winter | 16 | Mid Peak | 0 | 0.12829 | 356.3279 | 368.1946 | 0.13256 | 0 | 0.13256
| 12/26 17:00:00 | 4 | 39.2 | 0.23745 | 79533.2101 | 66726 | 3.2725 | 3.6338 | 14246.8555 | Rated | Heat Pump | 0.21351 |  | 1.1491 | 0 | 0 | 0 | 1.1491 | FALSE | Winter | Winter | 17 | On Peak | 0 | 0.17792 | 366.7395 | 421.4113 | 0.20445 | 0 | 0.20445
| 12/26 18:00:00 | 2 | 35.6 | 0.22075 | 79823.3704 | 65518.2 | 3.1144 | 3.4973 | 13245.0818 | Rated | Heat Pump | 0.20216 |  | 1.11 | 0 | 0 | 0 | 1.11 | FALSE | Winter | Winter | 18 | On Peak | 0 | 0.17792 | 365.063 | 405.2072 | 0.19749 | 0 | 0.19749
| 12/26 19:00:00 | 2.7 | 36.86 | 0.17106 | 79761.6379 | 65960.4 | 3.1656 | 3.5419 | 10263.4821 | Rated | Heat Pump | 0.1556 |  | 0.84927 | 0 | 0 | 0 | 0.84927 | FALSE | Winter | Winter | 19 | Off Peak | 0 | 0.099922 | 359.498 | 305.3092 | 0.084861 | 0 | 0.084861
| 12/26 20:00:00 | 3 | 37.4 | 0.18759 | 79761.6379 | 65960.4 | 3.1656 | 3.5419 | 11255.5107 | Rated | Heat Pump | 0.17064 |  | 0.93135 | 0 | 0 | 0 | 0.93135 | FALSE | Winter | Winter | 20 | Off Peak | 0 | 0.099922 | 354.5372 | 330.1989 | 0.093063 | 0 | 0.093063
| 12/26 21:00:00 | 2 | 35.6 | 0.16668 | 79823.3704 | 65518.2 | 3.1144 | 3.4973 | 10000.88 | Rated | Heat Pump | 0.15264 |  | 0.83809 | 0 | 0 | 0 | 0.83809 | FALSE | Winter | Winter | 21 | Off Peak | 0 | 0.099922 | 347.0536 | 290.8637 | 0.083744 | 0 | 0.083744
| 12/26 22:00:00 | 1.1 | 33.98 | 0.18682 | 79841.8725 | 64515 | 3.0164 | 3.4103 | 11209.3741 | Rated | Heat Pump | 0.17375 |  | 0.96333 | 0 | 0 | 0 | 0.96333 | FALSE | Winter | Winter | 22 | Off Peak | 0 | 0.099922 | 332.4366 | 320.2461 | 0.096258 | 0 | 0.096258
| 12/26 23:00:00 | 1 | 33.8 | 0.17984 | 79841.8725 | 64515 | 3.0164 | 3.4103 | 10790.4385 | Rated | Heat Pump | 0.16725 |  | 0.92733 | 0 | 0 | 0 | 0.92733 | FALSE | Winter | Winter | 23 | Off Peak | 0 | 0.099922 | 311.7137 | 289.0604 | 0.092661 | 0 | 0.092661
| 12/26 24:00:00 | 0 | 32 | 0.18721 | 79720.4242 | 63353.4 | 2.9238 | 3.3259 | 11232.7006 | Rated | Heat Pump | 0.1773 |  | 0.98984 | 0 | 0 | 0 | 0.98984 | FALSE | Winter | Winter | 24 | Off Peak | 0 | 0.099922 | 295.0107 | 292.0125 | 0.098907 | 0 | 0.098907
| 12/27 01:00:00 | -0.5 | 31.1 | 0.21159 | 79607.2186 | 62713.2 | 2.8794 | 3.2845 | 12695.5376 | Rated | Heat Pump | 0.20244 |  | 1.1328 | 0 | 0 | 0 | 1.1328 | FALSE | Winter | Winter | 1 | Off Peak | 0 | 0.099922 | 281.4332 | 318.82 | 0.1132 | 0 | 0.1132
| 12/27 02:00:00 | 1 | 33.8 | 0.22698 | 79841.8725 | 64515 | 3.0164 | 3.4103 | 13618.9128 | Rated | Heat Pump | 0.2111 |  | 1.1704 | 0 | 0 | 0 | 1.1704 | FALSE | Winter | Winter | 2 | Off Peak | 0 | 0.099922 | 274.9115 | 321.7577 | 0.11695 | 0 | 0.11695
| 12/27 03:00:00 | 2 | 35.6 | 0.25131 | 79823.3704 | 65518.2 | 3.1144 | 3.4973 | 15078.6234 | Rated | Heat Pump | 0.23014 |  | 1.2636 | 0 | 0 | 0 | 1.2636 | FALSE | Winter | Winter | 3 | Off Peak | 0 | 0.099922 | 274.4602 | 346.8133 | 0.12626 | 0 | 0.12626
| 12/27 04:00:00 | 2.3 | 36.14 | 0.22096 | 79823.3704 | 65518.2 | 3.1144 | 3.4973 | 13257.361 | Rated | Heat Pump | 0.20235 |  | 1.111 | 0 | 0 | 0 | 1.111 | FALSE | Winter | Winter | 4 | Off Peak | 0 | 0.099922 | 279.1238 | 310.1049 | 0.11101 | 0 | 0.11101
| 12/27 05:00:00 | 2 | 35.6 | 0.20424 | 79823.3704 | 65518.2 | 3.1144 | 3.4973 | 12254.3435 | Rated | Heat Pump | 0.18704 |  | 1.0269 | 0 | 0 | 0 | 1.0269 | FALSE | Winter | Winter | 5 | Off Peak | 0 | 0.099922 | 292.8531 | 300.7424 | 0.10261 | 0 | 0.10261
| 12/27 06:00:00 | 2 | 35.6 | 0.20737 | 79823.3704 | 65518.2 | 3.1144 | 3.4973 | 12442.3476 | Rated | Heat Pump | 0.18991 |  | 1.0427 | 0 | 0 | 0 | 1.0427 | FALSE | Winter | Winter | 6 | Off Peak | 0 | 0.099922 | 313.1402 | 326.5095 | 0.10419 | 0 | 0.10419
| 12/27 07:00:00 | 2.6 | 36.68 | 0.21313 | 79761.6379 | 65960.4 | 3.1656 | 3.5419 | 12787.8135 | Rated | Heat Pump | 0.19387 |  | 1.0581 | 0 | 0 | 0 | 1.0581 | FALSE | Winter | Winter | 7 | Off Peak | 1 | 0.099922 | 330.22 | 349.4204 | 0.10573 | 0 | 0.10573
| 12/27 08:00:00 | 2 | 35.6 | 0.18443 | 79823.3704 | 65518.2 | 3.1144 | 3.4973 | 11065.8632 | Rated | Heat Pump | 0.1689 |  | 0.92734 | 0 | 0 | 0 | 0.92734 | FALSE | Winter | Winter | 8 | On Peak | 1 | 0.17792 | 334.5508 | 310.2431 | 0.165 | 0 | 0.165
| 12/27 09:00:00 | 2 | 35.6 | 0.18717 | 79823.3704 | 65518.2 | 3.1144 | 3.4973 | 11230.2474 | Rated | Heat Pump | 0.17141 |  | 0.94112 | 0 | 0 | 0 | 0.94112 | FALSE | Winter | Winter | 9 | On Peak | 1 | 0.17792 | 334.8197 | 315.1048 | 0.16745 | 0 | 0.16745
| 12/27 10:00:00 | 2.8 | 37.04 | 0.16266 | 79761.6379 | 65960.4 | 3.1656 | 3.5419 | 9759.7217 | Rated | Heat Pump | 0.14796 |  | 0.80758 | 0 | 0 | 0 | 0.80758 | FALSE | Winter | Winter | 10 | On Peak | 0 | 0.17792 | 334.5688 | 270.1914 | 0.14369 | 0 | 0.14369
| 12/27 11:00:00 | 3 | 37.4 | 0.13813 | 79761.6379 | 65960.4 | 3.1656 | 3.5419 | 8287.9523 | Rated | Heat Pump | 0.12565 |  | 0.6858 | 0 | 0 | 0 | 0.6858 | FALSE | Winter | Winter | 11 | Mid Peak | 0 | 0.12829 | 334.8223 | 229.6203 | 0.087978 | 0 | 0.087978
| 12/27 12:00:00 | 4 | 39.2 | 0.11204 | 79533.2101 | 66726 | 3.2725 | 3.6338 | 6722.1192 | Rated | Heat Pump | 0.10074 |  | 0.54217 | 0 | 0 | 0 | 0.54217 | FALSE | Winter | Winter | 12 | Mid Peak | 0 | 0.12829 | 331.1997 | 179.5666 | 0.069553 | 0 | 0.069553
| 12/27 13:00:00 | 4.3 | 39.74 | 0.11753 | 79366.5148 | 67049.4 | 3.3732 | 3.7307 | 7051.6187 | Rated | Heat Pump | 0.10517 |  | 0.55398 | 0 | 0 | 0 | 0.55398 | FALSE | Winter | Winter | 13 | Mid Peak | 0 | 0.12829 | 330.384 | 183.0257 | 0.071068 | 0 | 0.071068
| 12/27 14:00:00 | 4 | 39.2 | 0.15559 | 79533.2101 | 66726 | 3.2725 | 3.6338 | 9335.5551 | Rated | Heat Pump | 0.13991 |  | 0.75296 | 0 | 0 | 0 | 0.75296 | FALSE | Winter | Winter | 14 | Mid Peak | 0 | 0.12829 | 332.648 | 250.4693 | 0.096594 | 0 | 0.096594
| 12/27 15:00:00 | 4 | 39.2 | 0.19345 | 79533.2101 | 66726 | 3.2725 | 3.6338 | 11606.773 | Rated | Heat Pump | 0.17395 |  | 0.93614 | 0 | 0 | 0 | 0.93614 | FALSE | Winter | Winter | 15 | Mid Peak | 0 | 0.12829 | 341.3574 | 319.5585 | 0.12009 | 0 | 0.12009
| 12/27 16:00:00 | 4.1 | 39.38 | 0.181 | 79533.2101 | 66726 | 3.2725 | 3.6338 | 10860.2693 | Rated | Heat Pump | 0.16276 |  | 0.87593 | 0 | 0 | 0 | 0.87593 | FALSE | Winter | Winter | 16 | Mid Peak | 0 | 0.12829 | 356.3279 | 312.1188 | 0.11237 | 0 | 0.11237
| 12/27 17:00:00 | 4 | 39.2 | 0.21171 | 79533.2101 | 66726 | 3.2725 | 3.6338 | 12702.5728 | Rated | Heat Pump | 0.19037 |  | 1.0245 | 0 | 0 | 0 | 1.0245 | FALSE | Winter | Winter | 17 | On Peak | 0 | 0.17792 | 366.7395 | 375.7326 | 0.18229 | 0 | 0.18229
| 12/27 18:00:00 | 4 | 39.2 | 0.17737 | 79533.2101 | 66726 | 3.2725 | 3.6338 | 10642.0001 | Rated | Heat Pump | 0.15949 |  | 0.85833 | 0 | 0 | 0 | 0.85833 | FALSE | Winter | Winter | 18 | On Peak | 0 | 0.17792 | 365.063 | 313.3434 | 0.15272 | 0 | 0.15272
| 12/27 19:00:00 | 4.7 | 40.46 | 0.16766 | 79366.5148 | 67049.4 | 3.3732 | 3.7307 | 10059.807 | Rated | Heat Pump | 0.15004 |  | 0.7903 | 0 | 0 | 0 | 0.7903 | FALSE | Winter | Winter | 19 | Off Peak | 0 | 0.099922 | 359.498 | 284.1125 | 0.078969 | 0 | 0.078969
| 12/27 20:00:00 | 5 | 41 | 0.17327 | 79164.8319 | 67333.2 | 3.4298 | 3.7777 | 10396.0382 | Rated | Heat Pump | 0.1544 |  | 0.80654 | 0 | 0 | 0 | 0.80654 | FALSE | Winter | Winter | 20 | Off Peak | 0 | 0.099922 | 354.5372 | 285.9495 | 0.080592 | 0 | 0.080592
| 12/27 21:00:00 | 6 | 42.8 | 0.16766 | 78656.5032 | 67782 | 3.5467 | 3.8733 | 10059.7245 | Rated | Heat Pump | 0.14841 |  | 0.76119 | 0 | 0 | 0 | 0.76119 | FALSE | Winter | Winter | 21 | Off Peak | 0 | 0.099922 | 347.0536 | 264.1728 | 0.07606 | 0 | 0.07606
| 12/27 22:00:00 | 6.8 | 44.24 | 0.1641 | 78349.8574 | 67947 | 3.607 | 3.9219 | 9845.9722 | Rated | Heat Pump | 0.14491 |  | 0.73579 | 0 | 0 | 0 | 0.73579 | FALSE | Winter | Winter | 22 | Off Peak | 0 | 0.099922 | 332.4366 | 244.6043 | 0.073522 | 0 | 0.073522
| 12/27 23:00:00 | 7 | 44.6 | 0.18524 | 78008.2241 | 68072.4 | 3.6685 | 3.9709 | 11114.3026 | Rated | Heat Pump | 0.16327 |  | 0.82032 | 0 | 0 | 0 | 0.82032 | FALSE | Winter | Winter | 23 | Off Peak | 0 | 0.099922 | 311.7137 | 255.7047 | 0.081968 | 0 | 0.081968
| 12/27 24:00:00 | 8 | 46.4 | 0.18253 | 77631.6031 | 68158.2 | 3.7312 | 4.0204 | 10951.5976 | Rated | Heat Pump | 0.16068 |  | 0.79835 | 0 | 0 | 0 | 0.79835 | FALSE | Winter | Winter | 24 | Off Peak | 0 | 0.099922 | 295.0107 | 235.5228 | 0.079773 | 0 | 0.079773
| 12/28 01:00:00 | 7.8 | 46.04 | 0.21605 | 77631.6031 | 68158.2 | 3.7312 | 4.0204 | 12962.7115 | Rated | Heat Pump | 0.19019 |  | 0.94496 | 0 | 0 | 0 | 0.94496 | FALSE | Winter | Winter | 1 | Off Peak | 0 | 0.099922 | 281.4332 | 265.9432 | 0.094423 | 0 | 0.094423
| 12/28 02:00:00 | 8 | 46.4 | 0.22282 | 77631.6031 | 68158.2 | 3.7312 | 4.0204 | 13368.9005 | Rated | Heat Pump | 0.19615 |  | 0.97457 | 0 | 0 | 0 | 0.97457 | FALSE | Winter | Winter | 2 | Off Peak | 0 | 0.099922 | 274.9115 | 267.9207 | 0.097381 | 0 | 0.097381
| 12/28 03:00:00 | 9 | 48.2 | 0.22226 | 76773.3984 | 68211 | 3.8603 | 4.121 | 13335.5603 | Rated | Heat Pump | 0.1955 |  | 0.94843 | 0 | 0 | 0 | 0.94843 | FALSE | Winter | Winter | 3 | Off Peak | 0 | 0.099922 | 274.4602 | 260.3052 | 0.094769 | 0 | 0.094769
| 12/28 04:00:00 | 9.3 | 48.74 | 0.24644 | 76291.8146 | 68178 | 3.9267 | 4.172 | 14786.4492 | Rated | Heat Pump | 0.21688 |  | 1.0388 | 0 | 0 | 0 | 1.0388 | FALSE | Winter | Winter | 4 | Off Peak | 0 | 0.099922 | 279.1238 | 289.9421 | 0.1038 | 0 | 0.1038
| 12/28 05:00:00 | 10 | 50 | 0.23665 | 75775.2432 | 68105.4 | 3.9943 | 4.2235 | 14199.1654 | Rated | Heat Pump | 0.20849 |  | 0.98534 | 0 | 0 | 0 | 0.98534 | FALSE | Winter | Winter | 5 | Off Peak | 0 | 0.099922 | 292.8531 | 288.5597 | 0.098457 | 0 | 0.098457
| 12/28 06:00:00 | 10 | 50 | 0.22459 | 75775.2432 | 68105.4 | 3.9943 | 4.2235 | 13475.1299 | Rated | Heat Pump | 0.19786 |  | 0.9351 | 0 | 0 | 0 | 0.9351 | FALSE | Winter | Winter | 6 | Off Peak | 0 | 0.099922 | 313.1402 | 292.816 | 0.093437 | 0 | 0.093437
| 12/28 07:00:00 | 9.6 | 49.28 | 0.21817 | 76291.8146 | 68178 | 3.9267 | 4.172 | 13089.9581 | Rated | Heat Pump | 0.192 |  | 0.91958 | 0 | 0 | 0 | 0.91958 | FALSE | Winter | Winter | 7 | Off Peak | 1 | 0.099922 | 330.22 | 303.6632 | 0.091886 | 0 | 0.091886
| 12/28 08:00:00 | 9 | 48.2 | 0.21853 | 76773.3984 | 68211 | 3.8603 | 4.121 | 13111.5232 | Rated | Heat Pump | 0.19222 |  | 0.93249 | 0 | 0 | 0 | 0.93249 | FALSE | Winter | Winter | 8 | On Peak | 1 | 0.17792 | 334.5508 | 311.9662 | 0.16591 | 0 | 0.16591
| 12/28 09:00:00 | 10 | 50 | 0.17327 | 75775.2432 | 68105.4 | 3.9943 | 4.2235 | 10396.2678 | Rated | Heat Pump | 0.15265 |  | 0.72144 | 0 | 0 | 0 | 0.72144 | FALSE | Winter | Winter | 9 | On Peak | 1 | 0.17792 | 334.8197 | 241.5525 | 0.12836 | 0 | 0.12836
| 12/28 10:00:00 | 10.4 | 50.72 | 0.1082 | 75223.6841 | 67993.2 | 4.0631 | 4.2754 | 6492.0732 | Rated | Heat Pump | 0.095481 |  | 0.44503 | 0 | 0 | 0 | 0.44503 | FALSE | Winter | Winter | 10 | On Peak | 0 | 0.17792 | 334.5688 | 148.8946 | 0.079182 | 0 | 0.079182
| 12/28 11:00:00 | 11 | 51.8 | 0.051659 | 74637.1375 | 67841.4 | 4.1332 | 4.3279 | 3099.5534 | Rated | Heat Pump | 0.045688 |  | 0.2099 | 0 | 0 | 0 | 0.2099 | FALSE | Winter | Winter | 11 | Mid Peak | 0 | 0.12829 | 334.8223 | 70.279 | 0.026927 | 0 | 0.026927
| 12/28 12:00:00 | 11 | 51.8 | 0.031327 | 74637.1375 | 67841.4 | 4.1332 | 4.3279 | 1879.6206 | Rated | Heat Pump | 0.027706 |  | 0.12729 | 0 | 0 | 0 | 0.12729 | FALSE | Winter | Winter | 12 | Mid Peak | 0 | 0.12829 | 331.1997 | 42.1572 | 0.016329 | 0 | 0.016329
| 12/28 13:00:00 | 12 | 53.6 | 0.048634 | 73359.0814 | 67419 | 4.2769 | 4.4343 | 2918.0239 | Rated | Heat Pump | 0.043282 |  | 0.19286 | 0 | 0 | 0 | 0.19286 | FALSE | Winter | Winter | 13 | Mid Peak | 0 | 0.12829 | 330.384 | 63.719 | 0.024742 | 0 | 0.024742
| 12/28 14:00:00 | 13 | 55.4 | 0.035084 | 72667.572 | 67148.4 | 4.3506 | 4.4883 | 2105.0129 | Rated | Heat Pump | 0.031349 |  | 0.13746 | 0 | 0 | 0 | 0.13746 | FALSE | Winter | Winter | 14 | Mid Peak | 0 | 0.12829 | 332.648 | 45.7245 | 0.017634 | 0 | 0.017634
| 12/28 15:00:00 | 13 | 55.4 | 0 |  |  | 4.3506 | 4.4883 | 0 | Rated | Off | #VALUE! |  | 0 | 0 | 0 | 0 | 0 | FALSE | Winter | Winter | 15 | Mid Peak | 0 | 0.12829 | 341.3574 | 0 | 0 | 0 | 0
| 12/28 16:00:00 | 9.8 | 49.64 | 0.044313 | 75775.2432 | 68105.4 | 3.9943 | 4.2235 | 2658.7889 | Rated | Heat Pump | 0.039039 |  | 0.1845 | 0 | 0 | 0 | 0.1845 | FALSE | Winter | Winter | 16 | Mid Peak | 0 | 0.12829 | 356.3279 | 65.7441 | 0.023669 | 0 | 0.023669
| 12/28 17:00:00 | 7 | 44.6 | 0.099076 | 78008.2241 | 68072.4 | 3.6685 | 3.9709 | 5944.579 | Rated | Heat Pump | 0.087327 |  | 0.43875 | 0 | 0 | 0 | 0.43875 | FALSE | Winter | Winter | 17 | On Peak | 0 | 0.17792 | 366.7395 | 160.9087 | 0.078065 | 0 | 0.078065
| 12/28 18:00:00 | 5 | 41 | 0.096174 | 79164.8319 | 67333.2 | 3.4298 | 3.7777 | 5770.4294 | Rated | Heat Pump | 0.0857 |  | 0.44768 | 0 | 0 | 0 | 0.44768 | FALSE | Winter | Winter | 18 | On Peak | 0 | 0.17792 | 365.063 | 163.4314 | 0.079653 | 0 | 0.079653
| 12/28 19:00:00 | 2.6 | 36.68 | 0.10388 | 79761.6379 | 65960.4 | 3.1656 | 3.5419 | 6232.8901 | Rated | Heat Pump | 0.094494 |  | 0.51575 | 0 | 0 | 0 | 0.51575 | FALSE | Winter | Winter | 19 | Off Peak | 0 | 0.099922 | 359.498 | 185.4106 | 0.051535 | 0 | 0.051535
| 12/28 20:00:00 | 2 | 35.6 | 0.10171 | 79823.3704 | 65518.2 | 3.1144 | 3.4973 | 6102.7958 | Rated | Heat Pump | 0.093147 |  | 0.51143 | 0 | 0 | 0 | 0.51143 | FALSE | Winter | Winter | 20 | Off Peak | 0 | 0.099922 | 354.5372 | 181.3199 | 0.051103 | 0 | 0.051103
| 12/28 21:00:00 | 2 | 35.6 | 0.13518 | 79823.3704 | 65518.2 | 3.1144 | 3.4973 | 8110.9277 | Rated | Heat Pump | 0.1238 |  | 0.67971 | 0 | 0 | 0 | 0.67971 | FALSE | Winter | Winter | 21 | Off Peak | 0 | 0.099922 | 347.0536 | 235.8967 | 0.067918 | 0 | 0.067918
| 12/28 22:00:00 | 1.6 | 34.88 | 0.12686 | 79850.1152 | 65036.4 | 3.0647 | 3.4535 | 7611.5645 | Rated | Heat Pump | 0.11704 |  | 0.64596 | 0 | 0 | 0 | 0.64596 | FALSE | Winter | Winter | 22 | Off Peak | 0 | 0.099922 | 332.4366 | 214.742 | 0.064546 | 0 | 0.064546
| 12/28 23:00:00 | 2 | 35.6 | 0.14967 | 79823.3704 | 65518.2 | 3.1144 | 3.4973 | 8980.4953 | Rated | Heat Pump | 0.13707 |  | 0.75258 | 0 | 0 | 0 | 0.75258 | FALSE | Winter | Winter | 23 | Off Peak | 0 | 0.099922 | 311.7137 | 234.5908 | 0.0752 | 0 | 0.0752
| 12/28 24:00:00 | 2 | 35.6 | 0.20296 | 79823.3704 | 65518.2 | 3.1144 | 3.4973 | 12177.3887 | Rated | Heat Pump | 0.18586 |  | 1.0205 | 0 | 0 | 0 | 1.0205 | FALSE | Winter | Winter | 24 | Off Peak | 0 | 0.099922 | 295.0107 | 301.0556 | 0.10197 | 0 | 0.10197
| 12/29 01:00:00 | 1.3 | 34.34 | 0.20641 | 79841.8725 | 64515 | 3.0164 | 3.4103 | 12384.849 | Rated | Heat Pump | 0.19197 |  | 1.0643 | 0 | 0 | 0 | 1.0643 | FALSE | Winter | Winter | 1 | Off Peak | 0 | 0.099922 | 281.4332 | 299.5433 | 0.10635 | 0 | 0.10635
| 12/29 02:00:00 | 1 | 33.8 | 0.24339 | 79841.8725 | 64515 | 3.0164 | 3.4103 | 14603.4389 | Rated | Heat Pump | 0.22636 |  | 1.255 | 0 | 0 | 0 | 1.255 | FALSE | Winter | Winter | 2 | Off Peak | 0 | 0.099922 | 274.9115 | 345.0179 | 0.1254 | 0 | 0.1254
| 12/29 03:00:00 | 1 | 33.8 | 0.25711 | 79841.8725 | 64515 | 3.0164 | 3.4103 | 15426.5892 | Rated | Heat Pump | 0.23912 |  | 1.3258 | 0 | 0 | 0 | 1.3258 | FALSE | Winter | Winter | 3 | Off Peak | 0 | 0.099922 | 274.4602 | 363.8672 | 0.13247 | 0 | 0.13247
| 12/29 04:00:00 | 1 | 33.8 | 0.27048 | 79841.8725 | 64515 | 3.0164 | 3.4103 | 16228.875 | Rated | Heat Pump | 0.25155 |  | 1.3947 | 0 | 0 | 0 | 1.3947 | FALSE | Winter | Winter | 4 | Off Peak | 0 | 0.099922 | 279.1238 | 389.2951 | 0.13936 | 0 | 0.13936
| 12/29 05:00:00 | 1 | 33.8 | 0.28138 | 79841.8725 | 64515 | 3.0164 | 3.4103 | 16882.667 | Rated | Heat Pump | 0.26169 |  | 1.4509 | 0 | 0 | 0 | 1.4509 | FALSE | Winter | Winter | 5 | Off Peak | 0 | 0.099922 | 292.8531 | 424.8978 | 0.14498 | 0 | 0.14498
| 12/29 06:00:00 | 1 | 33.8 | 0.29028 | 79841.8725 | 64515 | 3.0164 | 3.4103 | 17416.9196 | Rated | Heat Pump | 0.26997 |  | 1.4968 | 0 | 0 | 0 | 1.4968 | FALSE | Winter | Winter | 6 | Off Peak | 0 | 0.099922 | 313.1402 | 468.7095 | 0.14956 | 0 | 0.14956
| 12/29 07:00:00 | 0.5 | 32.9 | 0.27267 | 79798.6421 | 63954 | 2.9695 | 3.3678 | 16360.4596 | Rated | Heat Pump | 0.25582 |  | 1.4238 | 0 | 0 | 0 | 1.4238 | FALSE | Winter | Winter | 7 | Off Peak | 1 | 0.099922 | 330.22 | 470.1525 | 0.14226 | 0 | 0.14226
| 12/29 08:00:00 | 0 | 32 | 0.26158 | 79720.4242 | 63353.4 | 2.9238 | 3.3259 | 15694.8334 | Rated | Heat Pump | 0.24773 |  | 1.383 | 0 | 0 | 0 | 1.383 | FALSE | Winter | Winter | 8 | On Peak | 1 | 0.17792 | 334.5508 | 462.6987 | 0.24608 | 0 | 0.24608
| 12/29 09:00:00 | 0 | 32 | 0.26234 | 79720.4242 | 63353.4 | 2.9238 | 3.3259 | 15740.4946 | Rated | Heat Pump | 0.24846 |  | 1.3871 | 0 | 0 | 0 | 1.3871 | FALSE | Winter | Winter | 9 | On Peak | 1 | 0.17792 | 334.8197 | 464.4178 | 0.24679 | 0 | 0.24679
| 12/29 10:00:00 | -0.5 | 31.1 | 0.26447 | 79607.2186 | 62713.2 | 2.8794 | 3.2845 | 15868.1733 | Rated | Heat Pump | 0.25303 |  | 1.4159 | 0 | 0 | 0 | 1.4159 | FALSE | Winter | Winter | 10 | On Peak | 0 | 0.17792 | 334.5688 | 473.7307 | 0.25193 | 0 | 0.25193
| 12/29 11:00:00 | -1 | 30.2 | 0.28279 | 79459.0254 | 62033.4 | 2.8361 | 3.2436 | 16967.4747 | Rated | Heat Pump | 0.27352 |  | 1.5331 | 0 | 0 | 0 | 1.5331 | FALSE | Winter | Winter | 11 | Mid Peak | 0 | 0.12829 | 334.8223 | 513.3305 | 0.19668 | 0 | 0.19668
| 12/29 12:00:00 | -1 | 30.2 | 0.28633 | 79459.0254 | 62033.4 | 2.8361 | 3.2436 | 17179.9842 | Rated | Heat Pump | 0.27695 |  | 1.5523 | 0 | 0 | 0 | 1.5523 | FALSE | Winter | Winter | 12 | Mid Peak | 0 | 0.12829 | 331.1997 | 514.1362 | 0.19914 | 0 | 0.19914
| 12/29 13:00:00 | -0.8 | 30.56 | 0.30217 | 79607.2186 | 62713.2 | 2.8794 | 3.2845 | 18130.3663 | Rated | Heat Pump | 0.2891 |  | 1.6178 | 0 | 0 | 0 | 1.6178 | FALSE | Winter | Winter | 13 | Mid Peak | 0 | 0.12829 | 330.384 | 534.4963 | 0.20754 | 0 | 0.20754
| 12/29 14:00:00 | -1 | 30.2 | 0.29787 | 79459.0254 | 62033.4 | 2.8361 | 3.2436 | 17871.9204 | Rated | Heat Pump | 0.2881 |  | 1.6149 | 0 | 0 | 0 | 1.6149 | FALSE | Winter | Winter | 14 | Mid Peak | 0 | 0.12829 | 332.648 | 537.1822 | 0.20717 | 0 | 0.20717
| 12/29 15:00:00 | -1 | 30.2 | 0.34028 | 79459.0254 | 62033.4 | 2.8361 | 3.2436 | 20416.6151 | Rated | Heat Pump | 0.32912 |  | 1.8448 | 0 | 0 | 0 | 1.8448 | FALSE | Winter | Winter | 15 | Mid Peak | 0 | 0.12829 | 341.3574 | 629.736 | 0.23666 | 0 | 0.23666
| 12/29 16:00:00 | -1.7 | 28.94 | 0.32375 | 79275.8446 | 61314 | 2.794 | 3.2031 | 19425.288 | Rated | Heat Pump | 0.31682 |  | 1.7774 | 0 | 0 | 0 | 1.7774 | FALSE | Winter | Winter | 16 | Mid Peak | 0 | 0.12829 | 356.3279 | 633.3479 | 0.22802 | 0 | 0.22802
| 12/29 17:00:00 | -2 | 28.4 | 0.30262 | 79057.6762 | 60555 | 2.753 | 3.1629 | 18157.399 | Rated | Heat Pump | 0.29985 |  | 1.6825 | 0 | 0 | 0 | 1.6825 | FALSE | Winter | Winter | 17 | On Peak | 0 | 0.17792 | 366.7395 | 617.0434 | 0.29936 | 0 | 0.29936
| 12/29 18:00:00 | -2 | 28.4 | 0.27607 | 79057.6762 | 60555 | 2.753 | 3.1629 | 16564.2333 | Rated | Heat Pump | 0.27354 |  | 1.5349 | 0 | 0 | 0 | 1.5349 | FALSE | Winter | Winter | 18 | On Peak | 0 | 0.17792 | 365.063 | 560.3296 | 0.27309 | 0 | 0.27309
| 12/29 19:00:00 | -1.6 | 29.12 | 0.26517 | 79275.8446 | 61314 | 2.794 | 3.2031 | 15910.0508 | Rated | Heat Pump | 0.25948 |  | 1.4558 | 0 | 0 | 0 | 1.4558 | FALSE | Winter | Winter | 19 | Off Peak | 0 | 0.099922 | 359.498 | 523.351 | 0.14547 | 0 | 0.14547
| 12/29 20:00:00 | -2 | 28.4 | 0.26618 | 79057.6762 | 60555 | 2.753 | 3.1629 | 15970.923 | Rated | Heat Pump | 0.26374 |  | 1.4799 | 0 | 0 | 0 | 1.4799 | FALSE | Winter | Winter | 20 | Off Peak | 0 | 0.099922 | 354.5372 | 524.6821 | 0.14788 | 0 | 0.14788
| 12/29 21:00:00 | -2 | 28.4 | 0.27918 | 79057.6762 | 60555 | 2.753 | 3.1629 | 16750.9298 | Rated | Heat Pump | 0.27662 |  | 1.5522 | 0 | 0 | 0 | 1.5522 | FALSE | Winter | Winter | 21 | Off Peak | 0 | 0.099922 | 347.0536 | 538.6912 | 0.1551 | 0 | 0.1551
| 12/29 22:00:00 | -1.5 | 29.3 | 0.29028 | 79275.8446 | 61314 | 2.794 | 3.2031 | 17417.0091 | Rated | Heat Pump | 0.28406 |  | 1.5937 | 0 | 0 | 0 | 1.5937 | FALSE | Winter | Winter | 22 | Off Peak | 0 | 0.099922 | 332.4366 | 529.7945 | 0.15924 | 0 | 0.15924
| 12/29 23:00:00 | -2 | 28.4 | 0.28373 | 79057.6762 | 60555 | 2.753 | 3.1629 | 17023.9988 | Rated | Heat Pump | 0.28113 |  | 1.5775 | 0 | 0 | 0 | 1.5775 | FALSE | Winter | Winter | 23 | Off Peak | 0 | 0.099922 | 311.7137 | 491.7245 | 0.15763 | 0 | 0.15763
| 12/29 24:00:00 | -1 | 30.2 | 0.29151 | 79459.0254 | 62033.4 | 2.8361 | 3.2436 | 17490.8121 | Rated | Heat Pump | 0.28196 |  | 1.5804 | 0 | 0 | 0 | 1.5804 | FALSE | Winter | Winter | 24 | Off Peak | 0 | 0.099922 | 295.0107 | 466.244 | 0.15792 | 0 | 0.15792
| 12/30 01:00:00 | -1.2 | 29.84 | 0.30822 | 79459.0254 | 62033.4 | 2.8361 | 3.2436 | 18493.0327 | Rated | Heat Pump | 0.29811 |  | 1.671 | 0 | 0 | 0 | 1.671 | FALSE | Winter | Winter | 1 | Off Peak | 0 | 0.099922 | 281.4332 | 470.2718 | 0.16697 | 0 | 0.16697
| 12/30 02:00:00 | 0 | 32 | 0.30644 | 79720.4242 | 63353.4 | 2.9238 | 3.3259 | 18386.6151 | Rated | Heat Pump | 0.29022 |  | 1.6202 | 0 | 0 | 0 | 1.6202 | FALSE | Winter | Winter | 2 | Off Peak | 0 | 0.099922 | 274.9115 | 445.4246 | 0.1619 | 0 | 0.1619
| 12/30 03:00:00 | 0 | 32 | 0.34923 | 79720.4242 | 63353.4 | 2.9238 | 3.3259 | 20953.9875 | Rated | Heat Pump | 0.33075 |  | 1.8465 | 0 | 0 | 0 | 1.8465 | FALSE | Winter | Winter | 3 | Off Peak | 0 | 0.099922 | 274.4602 | 506.7871 | 0.18451 | 0 | 0.18451
| 12/30 04:00:00 | -0.3 | 31.46 | 0.34573 | 79607.2186 | 62713.2 | 2.8794 | 3.2845 | 20744.0773 | Rated | Heat Pump | 0.33078 |  | 1.851 | 0 | 0 | 0 | 1.851 | FALSE | Winter | Winter | 4 | Off Peak | 0 | 0.099922 | 279.1238 | 516.6663 | 0.18496 | 0 | 0.18496
| 12/30 05:00:00 | 0 | 32 | 0.36033 | 79720.4242 | 63353.4 | 2.9238 | 3.3259 | 21620.0475 | Rated | Heat Pump | 0.34126 |  | 1.9052 | 0 | 0 | 0 | 1.9052 | FALSE | Winter | Winter | 5 | Off Peak | 0 | 0.099922 | 292.8531 | 557.938 | 0.19037 | 0 | 0.19037
| 12/30 06:00:00 | -1 | 30.2 | 0.3403 | 79459.0254 | 62033.4 | 2.8361 | 3.2436 | 20418.1829 | Rated | Heat Pump | 0.32915 |  | 1.8449 | 0 | 0 | 0 | 1.8449 | FALSE | Winter | Winter | 6 | Off Peak | 0 | 0.099922 | 313.1402 | 577.7253 | 0.18435 | 0 | 0.18435
| 12/30 07:00:00 | -1.1 | 30.02 | 0.35523 | 79459.0254 | 62033.4 | 2.8361 | 3.2436 | 21313.5663 | Rated | Heat Pump | 0.34358 |  | 1.9258 | 0 | 0 | 0 | 1.9258 | FALSE | Winter | Winter | 7 | Off Peak | 1 | 0.099922 | 330.22 | 635.9529 | 0.19244 | 0 | 0.19244
| 12/30 08:00:00 | -2 | 28.4 | 0.32974 | 79057.6762 | 60555 | 2.753 | 3.1629 | 19784.4634 | Rated | Heat Pump | 0.32672 |  | 1.8333 | 0 | 0 | 0 | 1.8333 | FALSE | Winter | Winter | 8 | On Peak | 1 | 0.17792 | 334.5508 | 613.3251 | 0.32618 | 0 | 0.32618
| 12/30 09:00:00 | -2 | 28.4 | 0.35622 | 79057.6762 | 60555 | 2.753 | 3.1629 | 21373.1074 | Rated | Heat Pump | 0.35295 |  | 1.9805 | 0 | 0 | 0 | 1.9805 | FALSE | Winter | Winter | 9 | On Peak | 1 | 0.17792 | 334.8197 | 663.1061 | 0.35237 | 0 | 0.35237
| 12/30 10:00:00 | -1.3 | 29.66 | 0.33699 | 79459.0254 | 62033.4 | 2.8361 | 3.2436 | 20219.1587 | Rated | Heat Pump | 0.32594 |  | 1.827 | 0 | 0 | 0 | 1.827 | FALSE | Winter | Winter | 10 | On Peak | 0 | 0.17792 | 334.5688 | 611.2431 | 0.32506 | 0 | 0.32506
| 12/30 11:00:00 | -1 | 30.2 | 0.20639 | 79459.0254 | 62033.4 | 2.8361 | 3.2436 | 12383.2544 | Rated | Heat Pump | 0.19962 |  | 1.1189 | 0 | 0 | 0 | 1.1189 | FALSE | Winter | Winter | 11 | Mid Peak | 0 | 0.12829 | 334.8223 | 374.6404 | 0.14354 | 0 | 0.14354
| 12/30 12:00:00 | 0 | 32 | 0.16715 | 79720.4242 | 63353.4 | 2.9238 | 3.3259 | 10028.9816 | Rated | Heat Pump | 0.1583 |  | 0.88376 | 0 | 0 | 0 | 0.88376 | FALSE | Winter | Winter | 12 | Mid Peak | 0 | 0.12829 | 331.1997 | 292.7024 | 0.11337 | 0 | 0.11337
| 12/30 13:00:00 | 0.7 | 33.26 | 0.13489 | 79798.6421 | 63954 | 2.9695 | 3.3678 | 8093.4177 | Rated | Heat Pump | 0.12655 |  | 0.70432 | 0 | 0 | 0 | 0.70432 | FALSE | Winter | Winter | 13 | Mid Peak | 0 | 0.12829 | 330.384 | 232.697 | 0.090355 | 0 | 0.090355
| 12/30 14:00:00 | 1 | 33.8 | 0.13564 | 79841.8725 | 64515 | 3.0164 | 3.4103 | 8138.579 | Rated | Heat Pump | 0.12615 |  | 0.69943 | 0 | 0 | 0 | 0.69943 | FALSE | Winter | Winter | 14 | Mid Peak | 0 | 0.12829 | 332.648 | 232.6629 | 0.089727 | 0 | 0.089727
| 12/30 15:00:00 | 2 | 35.6 | 0.15439 | 79823.3704 | 65518.2 | 3.1144 | 3.4973 | 9263.6591 | Rated | Heat Pump | 0.14139 |  | 0.77631 | 0 | 0 | 0 | 0.77631 | FALSE | Winter | Winter | 15 | Mid Peak | 0 | 0.12829 | 341.3574 | 265.0004 | 0.09959 | 0 | 0.09959
| 12/30 16:00:00 | 1.9 | 35.42 | 0.17879 | 79850.1152 | 65036.4 | 3.0647 | 3.4535 | 10727.134 | Rated | Heat Pump | 0.16494 |  | 0.91037 | 0 | 0 | 0 | 0.91037 | FALSE | Winter | Winter | 16 | Mid Peak | 0 | 0.12829 | 356.3279 | 324.3902 | 0.11679 | 0 | 0.11679
| 12/30 17:00:00 | 1 | 33.8 | 0.207 | 79841.8725 | 64515 | 3.0164 | 3.4103 | 12419.7833 | Rated | Heat Pump | 0.19251 |  | 1.0674 | 0 | 0 | 0 | 1.0674 | FALSE | Winter | Winter | 17 | On Peak | 0 | 0.17792 | 366.7395 | 391.4401 | 0.18991 | 0 | 0.18991
| 12/30 18:00:00 | 0 | 32 | 0.23837 | 79720.4242 | 63353.4 | 2.9238 | 3.3259 | 14301.9589 | Rated | Heat Pump | 0.22575 |  | 1.2603 | 0 | 0 | 0 | 1.2603 | FALSE | Winter | Winter | 18 | On Peak | 0 | 0.17792 | 365.063 | 460.09 | 0.22424 | 0 | 0.22424
| 12/30 19:00:00 | -0.7 | 30.74 | 0.21985 | 79607.2186 | 62713.2 | 2.8794 | 3.2845 | 13190.9934 | Rated | Heat Pump | 0.21034 |  | 1.1771 | 0 | 0 | 0 | 1.1771 | FALSE | Winter | Winter | 19 | Off Peak | 0 | 0.099922 | 359.498 | 423.1488 | 0.11761 | 0 | 0.11761
| 12/30 20:00:00 | -1 | 30.2 | 0.19762 | 79459.0254 | 62033.4 | 2.8361 | 3.2436 | 11857.079 | Rated | Heat Pump | 0.19114 |  | 1.0714 | 0 | 0 | 0 | 1.0714 | FALSE | Winter | Winter | 20 | Off Peak | 0 | 0.099922 | 354.5372 | 379.8438 | 0.10705 | 0 | 0.10705
| 12/30 21:00:00 | -1 | 30.2 | 0.21034 | 79459.0254 | 62033.4 | 2.8361 | 3.2436 | 12620.5378 | Rated | Heat Pump | 0.20345 |  | 1.1404 | 0 | 0 | 0 | 1.1404 | FALSE | Winter | Winter | 21 | Off Peak | 0 | 0.099922 | 347.0536 | 395.7673 | 0.11395 | 0 | 0.11395
| 12/30 22:00:00 | 0 | 32 | 0.24694 | 79720.4242 | 63353.4 | 2.9238 | 3.3259 | 14816.3173 | Rated | Heat Pump | 0.23387 |  | 1.3056 | 0 | 0 | 0 | 1.3056 | FALSE | Winter | Winter | 22 | Off Peak | 0 | 0.099922 | 332.4366 | 434.0388 | 0.13046 | 0 | 0.13046
| 12/30 23:00:00 | 0 | 32 | 0.25167 | 79720.4242 | 63353.4 | 2.9238 | 3.3259 | 15100.4552 | Rated | Heat Pump | 0.23835 |  | 1.3307 | 0 | 0 | 0 | 1.3307 | FALSE | Winter | Winter | 23 | Off Peak | 0 | 0.099922 | 311.7137 | 414.7872 | 0.13296 | 0 | 0.13296
| 12/30 24:00:00 | 0 | 32 | 0.25149 | 79720.4242 | 63353.4 | 2.9238 | 3.3259 | 15089.3218 | Rated | Heat Pump | 0.23818 |  | 1.3297 | 0 | 0 | 0 | 1.3297 | FALSE | Winter | Winter | 24 | Off Peak | 0 | 0.099922 | 295.0107 | 392.2717 | 0.13287 | 0 | 0.13287
| 12/31 01:00:00 | -0.4 | 31.28 | 0.27894 | 79607.2186 | 62713.2 | 2.8794 | 3.2845 | 16736.6299 | Rated | Heat Pump | 0.26688 |  | 1.4934 | 0 | 0 | 0 | 1.4934 | FALSE | Winter | Winter | 1 | Off Peak | 0 | 0.099922 | 281.4332 | 420.303 | 0.14923 | 0 | 0.14923
| 12/31 02:00:00 | -1 | 30.2 | 0.31407 | 79459.0254 | 62033.4 | 2.8361 | 3.2436 | 18844.2471 | Rated | Heat Pump | 0.30378 |  | 1.7027 | 0 | 0 | 0 | 1.7027 | FALSE | Winter | Winter | 2 | Off Peak | 0 | 0.099922 | 274.9115 | 468.0984 | 0.17014 | 0 | 0.17014
| 12/31 03:00:00 | -1 | 30.2 | 0.3035 | 79459.0254 | 62033.4 | 2.8361 | 3.2436 | 18210.0453 | Rated | Heat Pump | 0.29355 |  | 1.6454 | 0 | 0 | 0 | 1.6454 | FALSE | Winter | Winter | 3 | Off Peak | 0 | 0.099922 | 274.4602 | 451.602 | 0.16441 | 0 | 0.16441
| 12/31 04:00:00 | -1.4 | 29.48 | 0.29864 | 79275.8446 | 61314 | 2.794 | 3.2031 | 17918.5122 | Rated | Heat Pump | 0.29224 |  | 1.6396 | 0 | 0 | 0 | 1.6396 | FALSE | Winter | Winter | 4 | Off Peak | 0 | 0.099922 | 279.1238 | 457.6399 | 0.16383 | 0 | 0.16383
| 12/31 05:00:00 | -2 | 28.4 | 0.30892 | 79057.6762 | 60555 | 2.753 | 3.1629 | 18534.9948 | Rated | Heat Pump | 0.30609 |  | 1.7175 | 0 | 0 | 0 | 1.7175 | FALSE | Winter | Winter | 5 | Off Peak | 0 | 0.099922 | 292.8531 | 502.9753 | 0.17162 | 0 | 0.17162
| 12/31 06:00:00 | -1 | 30.2 | 0.30812 | 79459.0254 | 62033.4 | 2.8361 | 3.2436 | 18487.1583 | Rated | Heat Pump | 0.29802 |  | 1.6705 | 0 | 0 | 0 | 1.6705 | FALSE | Winter | Winter | 6 | Off Peak | 0 | 0.099922 | 313.1402 | 523.0876 | 0.16692 | 0 | 0.16692
| 12/31 07:00:00 | 0.4 | 32.72 | 0.31424 | 79798.6421 | 63954 | 2.9695 | 3.3678 | 18854.262 | Rated | Heat Pump | 0.29481 |  | 1.6408 | 0 | 0 | 0 | 1.6408 | FALSE | Winter | Winter | 7 | Off Peak | 1 | 0.099922 | 330.22 | 541.8171 | 0.16395 | 0 | 0.16395
| 12/31 08:00:00 | 1 | 33.8 | 0.29023 | 79841.8725 | 64515 | 3.0164 | 3.4103 | 17414.0304 | Rated | Heat Pump | 0.26992 |  | 1.4966 | 0 | 0 | 0 | 1.4966 | FALSE | Winter | Winter | 8 | On Peak | 1 | 0.17792 | 334.5508 | 500.6739 | 0.26627 | 0 | 0.26627
| 12/31 09:00:00 | 1 | 33.8 | 0.32427 | 79841.8725 | 64515 | 3.0164 | 3.4103 | 19456.2179 | Rated | Heat Pump | 0.30158 |  | 1.6721 | 0 | 0 | 0 | 1.6721 | FALSE | Winter | Winter | 9 | On Peak | 1 | 0.17792 | 334.8197 | 559.8389 | 0.2975 | 0 | 0.2975
| 12/31 10:00:00 | 2.1 | 35.78 | 0.33777 | 79823.3704 | 65518.2 | 3.1144 | 3.4973 | 20265.9475 | Rated | Heat Pump | 0.30932 |  | 1.6983 | 0 | 0 | 0 | 1.6983 | FALSE | Winter | Winter | 10 | On Peak | 0 | 0.17792 | 334.5688 | 568.2076 | 0.30217 | 0 | 0.30217
| 12/31 11:00:00 | 2 | 35.6 | 0.31628 | 79823.3704 | 65518.2 | 3.1144 | 3.4973 | 18976.7763 | Rated | Heat Pump | 0.28964 |  | 1.5903 | 0 | 0 | 0 | 1.5903 | FALSE | Winter | Winter | 11 | Mid Peak | 0 | 0.12829 | 334.8223 | 532.4656 | 0.20401 | 0 | 0.20401
| 12/31 12:00:00 | 3 | 37.4 | 0.27025 | 79761.6379 | 65960.4 | 3.1656 | 3.5419 | 16214.7749 | Rated | Heat Pump | 0.24583 |  | 1.3417 | 0 | 0 | 0 | 1.3417 | FALSE | Winter | Winter | 12 | Mid Peak | 0 | 0.12829 | 331.1997 | 444.3749 | 0.17212 | 0 | 0.17212
| 12/31 13:00:00 | 2.7 | 36.86 | 0.29022 | 79761.6379 | 65960.4 | 3.1656 | 3.5419 | 17413.1807 | Rated | Heat Pump | 0.26399 |  | 1.4409 | 0 | 0 | 0 | 1.4409 | FALSE | Winter | Winter | 13 | Mid Peak | 0 | 0.12829 | 330.384 | 476.0425 | 0.18484 | 0 | 0.18484
| 12/31 14:00:00 | 3 | 37.4 | 0.27047 | 79761.6379 | 65960.4 | 3.1656 | 3.5419 | 16228.2153 | Rated | Heat Pump | 0.24603 |  | 1.3428 | 0 | 0 | 0 | 1.3428 | FALSE | Winter | Winter | 14 | Mid Peak | 0 | 0.12829 | 332.648 | 446.688 | 0.17227 | 0 | 0.17227
| 12/31 15:00:00 | 4 | 39.2 | 0.22616 | 79533.2101 | 66726 | 3.2725 | 3.6338 | 13569.5184 | Rated | Heat Pump | 0.20336 |  | 1.0944 | 0 | 0 | 0 | 1.0944 | FALSE | Winter | Winter | 15 | Mid Peak | 0 | 0.12829 | 341.3574 | 373.5969 | 0.1404 | 0 | 0.1404
| 12/31 16:00:00 | 3.3 | 37.94 | 0.214 | 79664.9178 | 66363 | 3.2182 | 3.5874 | 12839.9783 | Rated | Heat Pump | 0.19348 |  | 1.049 | 0 | 0 | 0 | 1.049 | FALSE | Winter | Winter | 16 | Mid Peak | 0 | 0.12829 | 356.3279 | 373.7862 | 0.13457 | 0 | 0.13457
| 12/31 17:00:00 | 3 | 37.4 | 0.26148 | 79761.6379 | 65960.4 | 3.1656 | 3.5419 | 15688.9721 | Rated | Heat Pump | 0.23785 |  | 1.2982 | 0 | 0 | 0 | 1.2982 | FALSE | Winter | Winter | 17 | On Peak | 0 | 0.17792 | 366.7395 | 476.1029 | 0.23098 | 0 | 0.23098
| 12/31 18:00:00 | 4 | 39.2 | 0.25886 | 79533.2101 | 66726 | 3.2725 | 3.6338 | 15531.3005 | Rated | Heat Pump | 0.23276 |  | 1.2527 | 0 | 0 | 0 | 1.2527 | FALSE | Winter | Winter | 18 | On Peak | 0 | 0.17792 | 365.063 | 457.3041 | 0.22288 | 0 | 0.22288
| 12/31 19:00:00 | 5.1 | 41.18 | 0.23811 | 79164.8319 | 67333.2 | 3.4298 | 3.7777 | 14286.3696 | Rated | Heat Pump | 0.21217 |  | 1.1084 | 0 | 0 | 0 | 1.1084 | FALSE | Winter | Winter | 19 | Off Peak | 0 | 0.099922 | 359.498 | 398.4538 | 0.11075 | 0 | 0.11075
| 12/31 20:00:00 | 5 | 41 | 0.25062 | 79164.8319 | 67333.2 | 3.4298 | 3.7777 | 15037.0607 | Rated | Heat Pump | 0.22332 |  | 1.1666 | 0 | 0 | 0 | 1.1666 | FALSE | Winter | Winter | 20 | Off Peak | 0 | 0.099922 | 354.5372 | 413.6037 | 0.11657 | 0 | 0.11657
| 12/31 21:00:00 | 5 | 41 | 0.24823 | 79164.8319 | 67333.2 | 3.4298 | 3.7777 | 14893.8114 | Rated | Heat Pump | 0.2212 |  | 1.1555 | 0 | 0 | 0 | 1.1555 | FALSE | Winter | Winter | 21 | Off Peak | 0 | 0.099922 | 347.0536 | 401.0163 | 0.11546 | 0 | 0.11546
| 12/31 22:00:00 | 8.6 | 47.48 | 0.26374 | 77219.9945 | 68204.4 | 3.7952 | 4.0705 | 15824.5368 | Rated | Heat Pump | 0.23202 |  | 1.1394 | 0 | 0 | 0 | 1.1394 | FALSE | Winter | Winter | 22 | Off Peak | 0 | 0.099922 | 332.4366 | 378.7808 | 0.11385 | 0 | 0.11385
| 12/31 23:00:00 | 10 | 50 | 0.29377 | 75775.2432 | 68105.4 | 3.9943 | 4.2235 | 17626.2582 | Rated | Heat Pump | 0.25881 |  | 1.2232 | 0 | 0 | 0 | 1.2232 | FALSE | Winter | Winter | 23 | Off Peak | 0 | 0.099922 | 311.7137 | 381.2756 | 0.12222 | 0 | 0.12222
| 12/31 24:00:00 | 7 | 44.6 | 0.30844 | 78008.2241 | 68072.4 | 3.6685 | 3.9709 | 18506.2539 | Rated | Heat Pump | 0.27186 |  | 1.3659 | 0 | 0 | 0 | 1.3659 | FALSE | Winter | Winter | 24 | Off Peak | 0 | 0.099922 | 295.0107 | 402.9553 | 0.13648 | 0 | 0.13648

## Non Cold Climate HP Results
Yes | [6 empty] | System | Heating Hours | Total Heating Load (Btu/Hr) | Percent of Total Load | Total Annual Cost $ | Annual Consumption | Annual Efficiency (COP) | Peak kW | Total Emissions (KgCO2e) | Utility Peak kW
No | Location | Windsor |  | Heat Pump Configuration | Non Cold Climate Heat Pump |  | Heat Pump | 4786 | 66985898.8062 | 99.85% | 675.7866 | 5908.1659 | 3.3229 | 5.7162 | 1863.1411 | 5.5028
| Minimum Temp (F) | 7.7 |  | Backup Heating | Electric Resistance |  | Backup | 12 | 97296.095 | 0.145% | 2.9186 | 28.4499 | 1 | 4.4439 |  | 0.59683
| Maximum Temp (F) | 95 |  | Backup Input Capacity | 60000 |  | Total | 4798 | 67083194.9012 | 100% | 678.7052 | 5936.6158 | 3.3132 | 10.2266 |  | 6.1155
| Integrated Controller | Yes
| Crossover Temperature | 0
| Heat Pump Lockout Temp (F) | 0
| Date and Time | Temperature (C) | Temperature (F) | Heating Load Fraction | Max Heat Pump Capacity (Btuh) | Rated Heat Pump Capacity (Btuh) | Performance Derate Adjusted COP at Max Capacity | Performance Derate Adjusted COP at Rated Capacity | Heating Demand | Rated or Max? | Heating Mode (Heat Pump, Backup, Off) | Heat Pump Runtime Fraction | Supplemental Runtime Fraction | Heat Pump kWh | Backup Gas Consumption (Btuh) | Backup Electric (kWh) | Fan kWh | Total kWh | Weekend? | TOU Season | Emissions Season | Time | Time of Use Pricing | Utility Peak | $/kWh | Emissions (gCO2e/kWh) | Total Emissions (gCO2e) | Heat Pump Cost ($) | Backup Cost ($) | Total Cost ($)
| 01/01 01:00:00 | -1.5 | 29.3 | 0.29774 | 52978.5857 | 54735.2627 | 2.7763 | 3.2295 | 17864.2408 | Rated | Heat Pump | 0.32638 |  | 1.6212 | 0 | 0 | 0 | 1.6212 | TRUE | Winter | Winter | 1 | Off Peak | 0 | 0.099922 | 281.4332 | 456.2619 | 0.16199 | 0 | 0.16199
| 01/01 02:00:00 | -2 | 28.4 | 0.30394 | 52444.8163 | 54091.3205 | 2.7392 | 3.1954 | 18236.1385 | Rated | Heat Pump | 0.33714 |  | 1.6726 | 0 | 0 | 0 | 1.6726 | TRUE | Winter | Winter | 2 | Off Peak | 0 | 0.099922 | 274.9115 | 459.8174 | 0.16713 | 0 | 0.16713
| 01/01 03:00:00 | -2 | 28.4 | 0.3156 | 52444.8163 | 54091.3205 | 2.7392 | 3.1954 | 18936.2992 | Rated | Heat Pump | 0.35008 |  | 1.7368 | 0 | 0 | 0 | 1.7368 | TRUE | Winter | Winter | 3 | Off Peak | 0 | 0.099922 | 274.4602 | 476.6879 | 0.17355 | 0 | 0.17355
| 01/01 04:00:00 | -2 | 28.4 | 0.30316 | 52444.8163 | 54091.3205 | 2.7392 | 3.1954 | 18189.816 | Rated | Heat Pump | 0.33628 |  | 1.6684 | 0 | 0 | 0 | 1.6684 | TRUE | Winter | Winter | 4 | Off Peak | 0 | 0.099922 | 279.1238 | 465.677 | 0.16671 | 0 | 0.16671
| 01/01 05:00:00 | -2 | 28.4 | 0.29967 | 52444.8163 | 54091.3205 | 2.7392 | 3.1954 | 17980.1491 | Rated | Heat Pump | 0.3324 |  | 1.6491 | 0 | 0 | 0 | 1.6491 | TRUE | Winter | Winter | 5 | Off Peak | 0 | 0.099922 | 292.8531 | 482.9506 | 0.16478 | 0 | 0.16478
| 01/01 06:00:00 | -3 | 26.6 | 0.32562 | 51895.9215 | 53410.3833 | 2.7023 | 3.1605 | 19537.3479 | Rated | Heat Pump | 0.3658 |  | 1.8118 | 0 | 0 | 0 | 1.8118 | TRUE | Winter | Winter | 6 | Off Peak | 0 | 0.099922 | 313.1402 | 567.3402 | 0.18104 | 0 | 0.18104
| 01/01 07:00:00 | -2.8 | 26.96 | 0.32695 | 51895.9215 | 53410.3833 | 2.7023 | 3.1605 | 19616.9733 | Rated | Heat Pump | 0.36729 |  | 1.8192 | 0 | 0 | 0 | 1.8192 | TRUE | Winter | Winter | 7 | Off Peak | 0 | 0.099922 | 330.22 | 600.7233 | 0.18177 | 0 | 0.18177
| 01/01 08:00:00 | -3 | 26.6 | 0.30612 | 51895.9215 | 53410.3833 | 2.7023 | 3.1605 | 18367.1555 | Rated | Heat Pump | 0.34389 |  | 1.7033 | 0 | 0 | 0 | 1.7033 | TRUE | Winter | Winter | 8 | Off Peak | 0 | 0.099922 | 334.5508 | 569.8271 | 0.17019 | 0 | 0.17019
| 01/01 09:00:00 | -3 | 26.6 | 0.28209 | 51895.9215 | 53410.3833 | 2.7023 | 3.1605 | 16925.3906 | Rated | Heat Pump | 0.31689 |  | 1.5696 | 0 | 0 | 0 | 1.5696 | TRUE | Winter | Winter | 9 | Off Peak | 0 | 0.099922 | 334.8197 | 525.5194 | 0.15683 | 0 | 0.15683
| 01/01 10:00:00 | -2 | 28.4 | 0.28581 | 52444.8163 | 54091.3205 | 2.7392 | 3.1954 | 17148.6538 | Rated | Heat Pump | 0.31703 |  | 1.5729 | 0 | 0 | 0 | 1.5729 | TRUE | Winter | Winter | 10 | Off Peak | 0 | 0.099922 | 334.5688 | 526.2294 | 0.15716 | 0 | 0.15716
| 01/01 11:00:00 | -2 | 28.4 | 0.30835 | 52444.8163 | 54091.3205 | 2.7392 | 3.1954 | 18500.9189 | Rated | Heat Pump | 0.34203 |  | 1.6969 | 0 | 0 | 0 | 1.6969 | TRUE | Winter | Winter | 11 | Off Peak | 0 | 0.099922 | 334.8223 | 568.1556 | 0.16956 | 0 | 0.16956
| 01/01 12:00:00 | -2 | 28.4 | 0.32373 | 52444.8163 | 54091.3205 | 2.7392 | 3.1954 | 19423.6536 | Rated | Heat Pump | 0.35909 |  | 1.7815 | 0 | 0 | 0 | 1.7815 | TRUE | Winter | Winter | 12 | Off Peak | 0 | 0.099922 | 331.1997 | 590.0387 | 0.17801 | 0 | 0.17801
| 01/01 13:00:00 | -2.6 | 27.32 | 0.30709 | 51895.9215 | 53410.3833 | 2.7023 | 3.1605 | 18425.3195 | Rated | Heat Pump | 0.34498 |  | 1.7087 | 0 | 0 | 0 | 1.7087 | TRUE | Winter | Winter | 13 | Off Peak | 0 | 0.099922 | 330.384 | 564.5119 | 0.17073 | 0 | 0.17073
| 01/01 14:00:00 | -3 | 26.6 | 0.28826 | 51895.9215 | 53410.3833 | 2.7023 | 3.1605 | 17295.5988 | Rated | Heat Pump | 0.32382 |  | 1.6039 | 0 | 0 | 0 | 1.6039 | TRUE | Winter | Winter | 14 | Off Peak | 0 | 0.099922 | 332.648 | 533.5309 | 0.16026 | 0 | 0.16026
| 01/01 15:00:00 | -3 | 26.6 | 0.33156 | 51895.9215 | 53410.3833 | 2.7023 | 3.1605 | 19893.5782 | Rated | Heat Pump | 0.37247 |  | 1.8448 | 0 | 0 | 0 | 1.8448 | TRUE | Winter | Winter | 15 | Off Peak | 0 | 0.099922 | 341.3574 | 629.7401 | 0.18434 | 0 | 0.18434
| 01/01 16:00:00 | -3 | 26.6 | 0.33429 | 51895.9215 | 53410.3833 | 2.7023 | 3.1605 | 20057.2923 | Rated | Heat Pump | 0.37553 |  | 1.86 | 0 | 0 | 0 | 1.86 | TRUE | Winter | Winter | 16 | Off Peak | 0 | 0.099922 | 356.3279 | 662.7675 | 0.18585 | 0 | 0.18585
| 01/01 17:00:00 | -3 | 26.6 | 0.43765 | 51895.9215 | 53410.3833 | 2.7023 | 3.1605 | 26258.9821 | Rated | Heat Pump | 0.49165 |  | 2.4351 | 0 | 0 | 0 | 2.4351 | TRUE | Winter | Winter | 17 | Off Peak | 0 | 0.099922 | 366.7395 | 893.0477 | 0.24332 | 0 | 0.24332
| 01/01 18:00:00 | -3 | 26.6 | 0.49102 | 51895.9215 | 53410.3833 | 2.7023 | 3.1605 | 29461.1355 | Rated | Heat Pump | 0.5516 |  | 2.732 | 0 | 0 | 0 | 2.732 | TRUE | Winter | Winter | 18 | Off Peak | 0 | 0.099922 | 365.063 | 997.3702 | 0.27299 | 0 | 0.27299
| 01/01 19:00:00 | -2.9 | 26.78 | 0.51331 | 51895.9215 | 53410.3833 | 2.7023 | 3.1605 | 30798.5612 | Rated | Heat Pump | 0.57664 |  | 2.8561 | 0 | 0 | 0 | 2.8561 | TRUE | Winter | Winter | 19 | Off Peak | 0 | 0.099922 | 359.498 | 1026.753 | 0.28539 | 0 | 0.28539
| 01/01 20:00:00 | -3 | 26.6 | 0.52572 | 51895.9215 | 53410.3833 | 2.7023 | 3.1605 | 31543.4985 | Rated | Heat Pump | 0.59059 |  | 2.9252 | 0 | 0 | 0 | 2.9252 | TRUE | Winter | Winter | 20 | Off Peak | 0 | 0.099922 | 354.5372 | 1037.0764 | 0.29229 | 0 | 0.29229
| 01/01 21:00:00 | -2 | 28.4 | 0.47772 | 52444.8163 | 54091.3205 | 2.7392 | 3.1954 | 28663.3665 | Rated | Heat Pump | 0.52991 |  | 2.629 | 0 | 0 | 0 | 2.629 | TRUE | Winter | Winter | 21 | Off Peak | 0 | 0.099922 | 347.0536 | 912.396 | 0.26269 | 0 | 0.26269
| 01/01 22:00:00 | -3 | 26.6 | 0.48199 | 51895.9215 | 53410.3833 | 2.7023 | 3.1605 | 28919.4819 | Rated | Heat Pump | 0.54146 |  | 2.6818 | 0 | 0 | 0 | 2.6818 | TRUE | Winter | Winter | 22 | Off Peak | 0 | 0.099922 | 332.4366 | 891.5351 | 0.26797 | 0 | 0.26797
| 01/01 23:00:00 | -3 | 26.6 | 0.5087 | 51895.9215 | 53410.3833 | 2.7023 | 3.1605 | 30522.0632 | Rated | Heat Pump | 0.57146 |  | 2.8304 | 0 | 0 | 0 | 2.8304 | TRUE | Winter | Winter | 23 | Off Peak | 0 | 0.099922 | 311.7137 | 882.2849 | 0.28282 | 0 | 0.28282
| 01/01 24:00:00 | -3 | 26.6 | 0.58283 | 51895.9215 | 53410.3833 | 2.7023 | 3.1605 | 34969.7578 | Rated | Heat Pump | 0.65474 |  | 3.2429 | 0 | 0 | 0 | 3.2429 | TRUE | Winter | Winter | 24 | Off Peak | 0 | 0.099922 | 295.0107 | 956.6861 | 0.32404 | 0 | 0.32404
| 01/02 01:00:00 | -2.4 | 27.68 | 0.54587 | 52444.8163 | 54091.3205 | 2.7392 | 3.1954 | 32752.1499 | Rated | Heat Pump | 0.6055 |  | 3.004 | 0 | 0 | 0 | 3.004 | TRUE | Winter | Winter | 1 | Off Peak | 0 | 0.099922 | 281.4332 | 845.4244 | 0.30017 | 0 | 0.30017
| 01/02 02:00:00 | -2 | 28.4 | 0.58618 | 52444.8163 | 54091.3205 | 2.7392 | 3.1954 | 35170.5034 | Rated | Heat Pump | 0.65021 |  | 3.2258 | 0 | 0 | 0 | 3.2258 | TRUE | Winter | Winter | 2 | Off Peak | 0 | 0.099922 | 274.9115 | 886.8111 | 0.32233 | 0 | 0.32233
| 01/02 03:00:00 | -3 | 26.6 | 0.58865 | 51895.9215 | 53410.3833 | 2.7023 | 3.1605 | 35319.1582 | Rated | Heat Pump | 0.66128 |  | 3.2753 | 0 | 0 | 0 | 3.2753 | TRUE | Winter | Winter | 3 | Off Peak | 0 | 0.099922 | 274.4602 | 898.9361 | 0.32727 | 0 | 0.32727
| 01/02 04:00:00 | -3 | 26.6 | 0.57809 | 51895.9215 | 53410.3833 | 2.7023 | 3.1605 | 34685.6279 | Rated | Heat Pump | 0.64942 |  | 3.2165 | 0 | 0 | 0 | 3.2165 | TRUE | Winter | Winter | 4 | Off Peak | 0 | 0.099922 | 279.1238 | 897.8122 | 0.3214 | 0 | 0.3214
| 01/02 05:00:00 | -3 | 26.6 | 0.61742 | 51895.9215 | 53410.3833 | 2.7023 | 3.1605 | 37045.3189 | Rated | Heat Pump | 0.6936 |  | 3.4354 | 0 | 0 | 0 | 3.4354 | TRUE | Winter | Winter | 5 | Off Peak | 0 | 0.099922 | 292.8531 | 1006.0562 | 0.34327 | 0 | 0.34327
| 01/02 06:00:00 | -2 | 28.4 | 0.67311 | 52444.8163 | 54091.3205 | 2.7392 | 3.1954 | 40386.5787 | Rated | Heat Pump | 0.74664 |  | 3.7042 | 0 | 0 | 0 | 3.7042 | TRUE | Winter | Winter | 6 | Off Peak | 0 | 0.099922 | 313.1402 | 1159.9399 | 0.37013 | 0 | 0.37013
| 01/02 07:00:00 | -2.1 | 28.22 | 0.65342 | 52444.8163 | 54091.3205 | 2.7392 | 3.1954 | 39204.9105 | Rated | Heat Pump | 0.72479 |  | 3.5958 | 0 | 0 | 0 | 3.5958 | TRUE | Winter | Winter | 7 | Off Peak | 0 | 0.099922 | 330.22 | 1187.4175 | 0.3593 | 0 | 0.3593
| 01/02 08:00:00 | -2 | 28.4 | 0.70248 | 52444.8163 | 54091.3205 | 2.7392 | 3.1954 | 42148.8879 | Rated | Heat Pump | 0.77922 |  | 3.8659 | 0 | 0 | 0 | 3.8659 | TRUE | Winter | Winter | 8 | Off Peak | 0 | 0.099922 | 334.5508 | 1293.3254 | 0.38629 | 0 | 0.38629
| 01/02 09:00:00 | -2 | 28.4 | 0.59536 | 52444.8163 | 54091.3205 | 2.7392 | 3.1954 | 35721.586 | Rated | Heat Pump | 0.66039 |  | 3.2764 | 0 | 0 | 0 | 3.2764 | TRUE | Winter | Winter | 9 | Off Peak | 0 | 0.099922 | 334.8197 | 1096.9867 | 0.32738 | 0 | 0.32738
| 01/02 10:00:00 | -1 | 30.2 | 0.57728 | 53497.2298 | 55342.2098 | 2.8136 | 3.2627 | 34636.6777 | Rated | Heat Pump | 0.62586 |  | 3.1113 | 0 | 0 | 0 | 3.1113 | TRUE | Winter | Winter | 10 | Off Peak | 0 | 0.099922 | 334.5688 | 1040.9583 | 0.31089 | 0 | 0.31089
| 01/02 11:00:00 | 0 | 32 | 0.474 | 54489.142 | 56445.1189 | 2.8891 | 3.3268 | 28440.2168 | Rated | Heat Pump | 0.50386 |  | 2.5055 | 0 | 0 | 0 | 2.5055 | TRUE | Winter | Winter | 11 | Off Peak | 0 | 0.099922 | 334.8223 | 838.9123 | 0.25036 | 0 | 0.25036
| 01/02 12:00:00 | 0 | 32 | 0.58005 | 54489.142 | 56445.1189 | 2.8891 | 3.3268 | 34802.7645 | Rated | Heat Pump | 0.61658 |  | 3.0661 | 0 | 0 | 0 | 3.0661 | TRUE | Winter | Winter | 12 | Off Peak | 0 | 0.099922 | 331.1997 | 1015.4837 | 0.30637 | 0 | 0.30637
| 01/02 13:00:00 | 1.2 | 34.16 | 0.46751 | 55420.5529 | 57400.0479 | 2.966 | 3.388 | 28050.886 | Rated | Heat Pump | 0.48869 |  | 2.4266 | 0 | 0 | 0 | 2.4266 | TRUE | Winter | Winter | 13 | Off Peak | 0 | 0.099922 | 330.384 | 801.6968 | 0.24247 | 0 | 0.24247
| 01/02 14:00:00 | 1 | 33.8 | 0.41384 | 55420.5529 | 57400.0479 | 2.966 | 3.388 | 24830.3264 | Rated | Heat Pump | 0.43258 |  | 2.148 | 0 | 0 | 0 | 2.148 | TRUE | Winter | Winter | 14 | Off Peak | 0 | 0.099922 | 332.648 | 714.5159 | 0.21463 | 0 | 0.21463
| 01/02 15:00:00 | 1 | 33.8 | 0.49048 | 55420.5529 | 57400.0479 | 2.966 | 3.388 | 29428.7087 | Rated | Heat Pump | 0.51269 |  | 2.5457 | 0 | 0 | 0 | 2.5457 | TRUE | Winter | Winter | 15 | Off Peak | 0 | 0.099922 | 341.3574 | 869.0106 | 0.25438 | 0 | 0.25438
| 01/02 16:00:00 | 0 | 32 | 0.57679 | 54489.142 | 56445.1189 | 2.8891 | 3.3268 | 34607.4545 | Rated | Heat Pump | 0.61312 |  | 3.0489 | 0 | 0 | 0 | 3.0489 | TRUE | Winter | Winter | 16 | Off Peak | 0 | 0.099922 | 356.3279 | 1086.3975 | 0.30465 | 0 | 0.30465
| 01/02 17:00:00 | -1 | 30.2 | 0.60687 | 53497.2298 | 55342.2098 | 2.8136 | 3.2627 | 36412.3232 | Rated | Heat Pump | 0.65795 |  | 3.2708 | 0 | 0 | 0 | 3.2708 | TRUE | Winter | Winter | 17 | Off Peak | 0 | 0.099922 | 366.7395 | 1199.5483 | 0.32683 | 0 | 0.32683
| 01/02 18:00:00 | -1 | 30.2 | 0.61999 | 53497.2298 | 55342.2098 | 2.8136 | 3.2627 | 37199.1906 | Rated | Heat Pump | 0.67217 |  | 3.3415 | 0 | 0 | 0 | 3.3415 | TRUE | Winter | Winter | 18 | Off Peak | 0 | 0.099922 | 365.063 | 1219.8684 | 0.33389 | 0 | 0.33389
| 01/02 19:00:00 | -1.2 | 29.84 | 0.5959 | 53497.2298 | 55342.2098 | 2.8136 | 3.2627 | 35754.0073 | Rated | Heat Pump | 0.64605 |  | 3.2117 | 0 | 0 | 0 | 3.2117 | TRUE | Winter | Winter | 19 | Off Peak | 0 | 0.099922 | 359.498 | 1154.6035 | 0.32092 | 0 | 0.32092
| 01/02 20:00:00 | -1 | 30.2 | 0.60771 | 53497.2298 | 55342.2098 | 2.8136 | 3.2627 | 36462.4739 | Rated | Heat Pump | 0.65885 |  | 3.2754 | 0 | 0 | 0 | 3.2754 | TRUE | Winter | Winter | 20 | Off Peak | 0 | 0.099922 | 354.5372 | 1161.2336 | 0.32728 | 0 | 0.32728
| 01/02 21:00:00 | -1 | 30.2 | 0.56652 | 53497.2298 | 55342.2098 | 2.8136 | 3.2627 | 33991.4861 | Rated | Heat Pump | 0.61421 |  | 3.0534 | 0 | 0 | 0 | 3.0534 | TRUE | Winter | Winter | 21 | Off Peak | 0 | 0.099922 | 347.0536 | 1059.6889 | 0.3051 | 0 | 0.3051
| 01/02 22:00:00 | -1 | 30.2 | 0.54512 | 53497.2298 | 55342.2098 | 2.8136 | 3.2627 | 32707.0001 | Rated | Heat Pump | 0.591 |  | 2.938 | 0 | 0 | 0 | 2.938 | TRUE | Winter | Winter | 22 | Off Peak | 0 | 0.099922 | 332.4366 | 976.7 | 0.29357 | 0 | 0.29357
| 01/02 23:00:00 | -1 | 30.2 | 0.61476 | 53497.2298 | 55342.2098 | 2.8136 | 3.2627 | 36885.6247 | Rated | Heat Pump | 0.6665 |  | 3.3134 | 0 | 0 | 0 | 3.3134 | TRUE | Winter | Winter | 23 | Off Peak | 0 | 0.099922 | 311.7137 | 1032.8201 | 0.33108 | 0 | 0.33108
| 01/02 24:00:00 | -1 | 30.2 | 0.64563 | 53497.2298 | 55342.2098 | 2.8136 | 3.2627 | 38737.8254 | Rated | Heat Pump | 0.69997 |  | 3.4797 | 0 | 0 | 0 | 3.4797 | TRUE | Winter | Winter | 24 | Off Peak | 0 | 0.099922 | 295.0107 | 1026.5608 | 0.3477 | 0 | 0.3477
| 01/03 01:00:00 | -0.2 | 31.64 | 0.70469 | 54489.142 | 56445.1189 | 2.8891 | 3.3268 | 42281.4091 | Rated | Heat Pump | 0.74907 |  | 3.7249 | 0 | 0 | 0 | 3.7249 | FALSE | Winter | Winter | 1 | Off Peak | 0 | 0.099922 | 281.4332 | 1048.3205 | 0.3722 | 0 | 0.3722
| 01/03 02:00:00 | 1 | 33.8 | 0.70285 | 55420.5529 | 57400.0479 | 2.966 | 3.388 | 42170.884 | Rated | Heat Pump | 0.73468 |  | 3.648 | 0 | 0 | 0 | 3.648 | FALSE | Winter | Winter | 2 | Off Peak | 0 | 0.099922 | 274.9115 | 1002.8827 | 0.36452 | 0 | 0.36452
| 01/03 03:00:00 | 1 | 33.8 | 0.75507 | 55420.5529 | 57400.0479 | 2.966 | 3.388 | 45304.3816 | Rated | Heat Pump | 0.78927 |  | 3.9191 | 0 | 0 | 0 | 3.9191 | FALSE | Winter | Winter | 3 | Off Peak | 0 | 0.099922 | 274.4602 | 1075.633 | 0.3916 | 0 | 0.3916
| 01/03 04:00:00 | 1 | 33.8 | 0.75457 | 55420.5529 | 57400.0479 | 2.966 | 3.388 | 45274.3 | Rated | Heat Pump | 0.78875 |  | 3.9165 | 0 | 0 | 0 | 3.9165 | FALSE | Winter | Winter | 4 | Off Peak | 0 | 0.099922 | 279.1238 | 1093.1837 | 0.39134 | 0 | 0.39134
| 01/03 05:00:00 | 1 | 33.8 | 0.76435 | 55420.5529 | 57400.0479 | 2.966 | 3.388 | 45860.8144 | Rated | Heat Pump | 0.79897 |  | 3.9672 | 0 | 0 | 0 | 3.9672 | FALSE | Winter | Winter | 5 | Off Peak | 0 | 0.099922 | 292.8531 | 1161.8127 | 0.39641 | 0 | 0.39641
| 01/03 06:00:00 | 1 | 33.8 | 0.7576 | 55420.5529 | 57400.0479 | 2.966 | 3.388 | 45456.2104 | Rated | Heat Pump | 0.79192 |  | 3.9322 | 0 | 0 | 0 | 3.9322 | FALSE | Winter | Winter | 6 | Off Peak | 0 | 0.099922 | 313.1402 | 1231.336 | 0.39292 | 0 | 0.39292
| 01/03 07:00:00 | 0.6 | 33.08 | 0.95 | 54962.4101 | 56941.0809 | 2.9274 | 3.3577 | 57000 | Max | Backup | 1 | 0.03396 | 5.5028 | 0 | 0.59683 | 0.015919 | 6.1155 | FALSE | Winter | Winter | 7 | Off Peak | 1 | 0.099922 | 330.22 | 2019.4671 | 0.54985 | 0.061228 | 0.61108
| 01/03 08:00:00 | 1 | 33.8 | 0.88552 | 55420.5529 | 57400.0479 | 2.966 | 3.388 | 53131.4904 | Rated | Heat Pump | 0.92563 |  | 4.5962 | 0 | 0 | 0 | 4.5962 | FALSE | Winter | Winter | 8 | On Peak | 1 | 0.17792 | 334.5508 | 1537.654 | 0.81777 | 0 | 0.81777
| 01/03 09:00:00 | 0 | 32 | 0.91096 | 54489.142 | 56445.1189 | 2.8891 | 3.3268 | 54657.3197 | Rated | Backup | 0.96833 |  | 4.8152 | 0 | 0 | 0 | 4.8152 | FALSE | Winter | Winter | 9 | On Peak | 1 | 0.17792 | 334.8197 | 1612.236 | 0.85674 | 0 | 0.85674
| 01/03 10:00:00 | 1 | 33.8 | 0.84161 | 55420.5529 | 57400.0479 | 2.966 | 3.388 | 50496.3506 | Rated | Heat Pump | 0.87973 |  | 4.3682 | 0 | 0 | 0 | 4.3682 | FALSE | Winter | Winter | 10 | On Peak | 0 | 0.17792 | 334.5688 | 1461.4702 | 0.77721 | 0 | 0.77721
| 01/03 11:00:00 | 1 | 33.8 | 0.64826 | 55420.5529 | 57400.0479 | 2.966 | 3.388 | 38895.6413 | Rated | Heat Pump | 0.67762 |  | 3.3647 | 0 | 0 | 0 | 3.3647 | FALSE | Winter | Winter | 11 | Mid Peak | 0 | 0.12829 | 334.8223 | 1126.5743 | 0.43164 | 0 | 0.43164
| 01/03 12:00:00 | 0 | 32 | 0.74151 | 54489.142 | 56445.1189 | 2.8891 | 3.3268 | 44490.5515 | Rated | Heat Pump | 0.78821 |  | 3.9196 | 0 | 0 | 0 | 3.9196 | FALSE | Winter | Winter | 12 | Mid Peak | 0 | 0.12829 | 331.1997 | 1298.1564 | 0.50283 | 0 | 0.50283
| 01/03 13:00:00 | 0 | 32 | 0.64981 | 54489.142 | 56445.1189 | 2.8891 | 3.3268 | 38988.5754 | Rated | Heat Pump | 0.69073 |  | 3.4348 | 0 | 0 | 0 | 3.4348 | FALSE | Winter | Winter | 13 | Mid Peak | 0 | 0.12829 | 330.384 | 1134.8165 | 0.44064 | 0 | 0.44064
| 01/03 14:00:00 | -1 | 30.2 | 0.70765 | 53497.2298 | 55342.2098 | 2.8136 | 3.2627 | 42459.1121 | Rated | Heat Pump | 0.76721 |  | 3.814 | 0 | 0 | 0 | 3.814 | FALSE | Winter | Winter | 14 | Mid Peak | 0 | 0.12829 | 332.648 | 1268.725 | 0.48929 | 0 | 0.48929
| 01/03 15:00:00 | -1 | 30.2 | 0.64294 | 53497.2298 | 55342.2098 | 2.8136 | 3.2627 | 38576.6761 | Rated | Heat Pump | 0.69706 |  | 3.4653 | 0 | 0 | 0 | 3.4653 | FALSE | Winter | Winter | 15 | Mid Peak | 0 | 0.12829 | 341.3574 | 1182.8939 | 0.44455 | 0 | 0.44455
| 01/03 16:00:00 | -1 | 30.2 | 0.70028 | 53497.2298 | 55342.2098 | 2.8136 | 3.2627 | 42016.7286 | Rated | Heat Pump | 0.75922 |  | 3.7743 | 0 | 0 | 0 | 3.7743 | FALSE | Winter | Winter | 16 | Mid Peak | 0 | 0.12829 | 356.3279 | 1344.8806 | 0.48419 | 0 | 0.48419
| 01/03 17:00:00 | -1 | 30.2 | 0.62051 | 53497.2298 | 55342.2098 | 2.8136 | 3.2627 | 37230.4789 | Rated | Heat Pump | 0.67273 |  | 3.3443 | 0 | 0 | 0 | 3.3443 | FALSE | Winter | Winter | 17 | On Peak | 0 | 0.17792 | 366.7395 | 1226.5012 | 0.59504 | 0 | 0.59504
| 01/03 18:00:00 | -1 | 30.2 | 0.59774 | 53497.2298 | 55342.2098 | 2.8136 | 3.2627 | 35864.6767 | Rated | Heat Pump | 0.64805 |  | 3.2217 | 0 | 0 | 0 | 3.2217 | FALSE | Winter | Winter | 18 | On Peak | 0 | 0.17792 | 365.063 | 1176.1058 | 0.57321 | 0 | 0.57321
| 01/03 19:00:00 | -1.1 | 30.02 | 0.48892 | 53497.2298 | 55342.2098 | 2.8136 | 3.2627 | 29335.384 | Rated | Heat Pump | 0.53007 |  | 2.6351 | 0 | 0 | 0 | 2.6351 | FALSE | Winter | Winter | 19 | Off Peak | 0 | 0.099922 | 359.498 | 947.327 | 0.26331 | 0 | 0.26331
| 01/03 20:00:00 | -1 | 30.2 | 0.55293 | 53497.2298 | 55342.2098 | 2.8136 | 3.2627 | 33175.9824 | Rated | Heat Pump | 0.59947 |  | 2.9801 | 0 | 0 | 0 | 2.9801 | FALSE | Winter | Winter | 20 | Off Peak | 0 | 0.099922 | 354.5372 | 1056.5675 | 0.29778 | 0 | 0.29778
| 01/03 21:00:00 | -2 | 28.4 | 0.62528 | 52444.8163 | 54091.3205 | 2.7392 | 3.1954 | 37517.0763 | Rated | Heat Pump | 0.69359 |  | 3.441 | 0 | 0 | 0 | 3.441 | FALSE | Winter | Winter | 21 | Off Peak | 0 | 0.099922 | 347.0536 | 1194.2222 | 0.34384 | 0 | 0.34384
| 01/03 22:00:00 | -3 | 26.6 | 0.57587 | 51895.9215 | 53410.3833 | 2.7023 | 3.1605 | 34551.9678 | Rated | Heat Pump | 0.64691 |  | 3.2041 | 0 | 0 | 0 | 3.2041 | FALSE | Winter | Winter | 22 | Off Peak | 0 | 0.099922 | 332.4366 | 1065.1744 | 0.32017 | 0 | 0.32017
| 01/03 23:00:00 | -4 | 24.8 | 0.55871 | 50752.7561 | 51937.5237 | 2.6289 | 3.0876 | 33522.3359 | Rated | Heat Pump | 0.64544 |  | 3.182 | 0 | 0 | 0 | 3.182 | FALSE | Winter | Winter | 23 | Off Peak | 0 | 0.099922 | 311.7137 | 991.8777 | 0.31795 | 0 | 0.31795
| 01/03 24:00:00 | -4 | 24.8 | 0.62794 | 50752.7561 | 51937.5237 | 2.6289 | 3.0876 | 37676.2076 | Rated | Heat Pump | 0.72541 |  | 3.5763 | 0 | 0 | 0 | 3.5763 | FALSE | Winter | Winter | 24 | Off Peak | 0 | 0.099922 | 295.0107 | 1055.0497 | 0.35735 | 0 | 0.35735
| 01/04 01:00:00 | -4 | 24.8 | 0.64498 | 50752.7561 | 51937.5237 | 2.6289 | 3.0876 | 38698.947 | Rated | Heat Pump | 0.74511 |  | 3.6734 | 0 | 0 | 0 | 3.6734 | FALSE | Winter | Winter | 1 | Off Peak | 0 | 0.099922 | 281.4332 | 1033.8141 | 0.36705 | 0 | 0.36705
| 01/04 02:00:00 | -4 | 24.8 | 0.60702 | 50752.7561 | 51937.5237 | 2.6289 | 3.0876 | 36421.2069 | Rated | Heat Pump | 0.70125 |  | 3.4572 | 0 | 0 | 0 | 3.4572 | FALSE | Winter | Winter | 2 | Off Peak | 0 | 0.099922 | 274.9115 | 950.4192 | 0.34545 | 0 | 0.34545
| 01/04 03:00:00 | -4 | 24.8 | 0.68068 | 50752.7561 | 51937.5237 | 2.6289 | 3.0876 | 40840.6641 | Rated | Heat Pump | 0.78634 |  | 3.8767 | 0 | 0 | 0 | 3.8767 | FALSE | Winter | Winter | 3 | Off Peak | 0 | 0.099922 | 274.4602 | 1063.9964 | 0.38737 | 0 | 0.38737
| 01/04 04:00:00 | -4 | 24.8 | 0.61393 | 50752.7561 | 51937.5237 | 2.6289 | 3.0876 | 36835.764 | Rated | Heat Pump | 0.70923 |  | 3.4965 | 0 | 0 | 0 | 3.4965 | FALSE | Winter | Winter | 4 | Off Peak | 0 | 0.099922 | 279.1238 | 975.9656 | 0.34938 | 0 | 0.34938
| 01/04 05:00:00 | -4 | 24.8 | 0.62929 | 50752.7561 | 51937.5237 | 2.6289 | 3.0876 | 37757.1719 | Rated | Heat Pump | 0.72697 |  | 3.584 | 0 | 0 | 0 | 3.584 | FALSE | Winter | Winter | 5 | Off Peak | 0 | 0.099922 | 292.8531 | 1049.5841 | 0.35812 | 0 | 0.35812
| 01/04 06:00:00 | -4 | 24.8 | 0.69344 | 50752.7561 | 51937.5237 | 2.6289 | 3.0876 | 41606.3455 | Rated | Heat Pump | 0.80108 |  | 3.9494 | 0 | 0 | 0 | 3.9494 | FALSE | Winter | Winter | 6 | Off Peak | 0 | 0.099922 | 313.1402 | 1236.7057 | 0.39463 | 0 | 0.39463
| 01/04 07:00:00 | -4.6 | 23.72 | 0.58978 | 50158.4853 | 51145.6014 | 2.5923 | 3.0496 | 35386.5849 | Rated | Heat Pump | 0.69188 |  | 3.4008 | 0 | 0 | 0 | 3.4008 | FALSE | Winter | Winter | 7 | Off Peak | 1 | 0.099922 | 330.22 | 1123.0105 | 0.33982 | 0 | 0.33982
| 01/04 08:00:00 | -5 | 23 | 0.63524 | 49549.0893 | 50316.684 | 2.5557 | 3.0106 | 38114.6231 | Rated | Heat Pump | 0.75749 |  | 3.7105 | 0 | 0 | 0 | 3.7105 | FALSE | Winter | Winter | 8 | On Peak | 1 | 0.17792 | 334.5508 | 1241.3445 | 0.66018 | 0 | 0.66018
| 01/04 09:00:00 | -5 | 23 | 0.59299 | 49549.0893 | 50316.684 | 2.5557 | 3.0106 | 35579.3858 | Rated | Heat Pump | 0.70711 |  | 3.4637 | 0 | 0 | 0 | 3.4637 | FALSE | Winter | Winter | 9 | On Peak | 1 | 0.17792 | 334.8197 | 1159.7065 | 0.61627 | 0 | 0.61627
| 01/04 10:00:00 | -5 | 23 | 0.60866 | 49549.0893 | 50316.684 | 2.5557 | 3.0106 | 36519.6355 | Rated | Heat Pump | 0.7258 |  | 3.5552 | 0 | 0 | 0 | 3.5552 | FALSE | Winter | Winter | 10 | On Peak | 0 | 0.17792 | 334.5688 | 1189.4618 | 0.63255 | 0 | 0.63255
| 01/04 11:00:00 | -6 | 21.2 | 0.55783 | 48284.9212 | 48547.8642 | 2.4826 | 2.9291 | 33469.895 | Rated | Heat Pump | 0.68942 |  | 3.3489 | 0 | 0 | 0 | 3.3489 | FALSE | Winter | Winter | 11 | Mid Peak | 0 | 0.12829 | 334.8223 | 1121.3023 | 0.42962 | 0 | 0.42962
| 01/04 12:00:00 | -6 | 21.2 | 0.62537 | 48284.9212 | 48547.8642 | 2.4826 | 2.9291 | 37522.3914 | Rated | Heat Pump | 0.77289 |  | 3.7544 | 0 | 0 | 0 | 3.7544 | FALSE | Winter | Winter | 12 | Mid Peak | 0 | 0.12829 | 331.1997 | 1243.4675 | 0.48164 | 0 | 0.48164
| 01/04 13:00:00 | -4.8 | 23.36 | 0.4765 | 49549.0893 | 50316.684 | 2.5557 | 3.0106 | 28589.7124 | Rated | Heat Pump | 0.5682 |  | 2.7832 | 0 | 0 | 0 | 2.7832 | FALSE | Winter | Winter | 13 | Mid Peak | 0 | 0.12829 | 330.384 | 919.5332 | 0.35705 | 0 | 0.35705
| 01/04 14:00:00 | -5 | 23 | 0.4704 | 49549.0893 | 50316.684 | 2.5557 | 3.0106 | 28223.9501 | Rated | Heat Pump | 0.56093 |  | 2.7476 | 0 | 0 | 0 | 2.7476 | FALSE | Winter | Winter | 14 | Mid Peak | 0 | 0.12829 | 332.648 | 913.9898 | 0.35248 | 0 | 0.35248
| 01/04 15:00:00 | -5 | 23 | 0.44006 | 49549.0893 | 50316.684 | 2.5557 | 3.0106 | 26403.5858 | Rated | Heat Pump | 0.52475 |  | 2.5704 | 0 | 0 | 0 | 2.5704 | FALSE | Winter | Winter | 15 | Mid Peak | 0 | 0.12829 | 341.3574 | 877.4267 | 0.32975 | 0 | 0.32975
| 01/04 16:00:00 | -6 | 21.2 | 0.40531 | 48284.9212 | 48547.8642 | 2.4826 | 2.9291 | 24318.7508 | Rated | Heat Pump | 0.50092 |  | 2.4333 | 0 | 0 | 0 | 2.4333 | FALSE | Winter | Winter | 16 | Mid Peak | 0 | 0.12829 | 356.3279 | 867.0519 | 0.31216 | 0 | 0.31216
| 01/04 17:00:00 | -6 | 21.2 | 0.42883 | 48284.9212 | 48547.8642 | 2.4826 | 2.9291 | 25729.9225 | Rated | Heat Pump | 0.52999 |  | 2.5745 | 0 | 0 | 0 | 2.5745 | FALSE | Winter | Winter | 17 | On Peak | 0 | 0.17792 | 366.7395 | 944.1699 | 0.45806 | 0 | 0.45806
| 01/04 18:00:00 | -7 | 19.4 | 0.46807 | 46960.2518 | 46631.0642 | 2.4094 | 2.8429 | 28084.2855 | Rated | Heat Pump | 0.60227 |  | 2.8953 | 0 | 0 | 0 | 2.8953 | FALSE | Winter | Winter | 18 | On Peak | 0 | 0.17792 | 365.063 | 1056.9501 | 0.51513 | 0 | 0.51513
| 01/04 19:00:00 | -7.3 | 18.86 | 0.36098 | 46960.2518 | 46631.0642 | 2.4094 | 2.8429 | 21658.7931 | Rated | Heat Pump | 0.46447 |  | 2.2328 | 0 | 0 | 0 | 2.2328 | FALSE | Winter | Winter | 19 | Off Peak | 0 | 0.099922 | 359.498 | 802.7014 | 0.22311 | 0 | 0.22311
| 01/04 20:00:00 | -8 | 17.6 | 0.38393 | 46275.2291 | 45617.1716 | 2.3726 | 2.798 | 23035.9277 | Rated | Heat Pump | 0.50498 |  | 2.4129 | 0 | 0 | 0 | 2.4129 | FALSE | Winter | Winter | 20 | Off Peak | 0 | 0.099922 | 354.5372 | 855.474 | 0.24111 | 0 | 0.24111
| 01/04 21:00:00 | -8 | 17.6 | 0.39886 | 46275.2291 | 45617.1716 | 2.3726 | 2.798 | 23931.5802 | Rated | Heat Pump | 0.52462 |  | 2.5067 | 0 | 0 | 0 | 2.5067 | FALSE | Winter | Winter | 21 | Off Peak | 0 | 0.099922 | 347.0536 | 869.9759 | 0.25048 | 0 | 0.25048
| 01/04 22:00:00 | -8 | 17.6 | 0.42596 | 46275.2291 | 45617.1716 | 2.3726 | 2.798 | 25557.3879 | Rated | Heat Pump | 0.56026 |  | 2.677 | 0 | 0 | 0 | 2.677 | FALSE | Winter | Winter | 22 | Off Peak | 0 | 0.099922 | 332.4366 | 889.948 | 0.2675 | 0 | 0.2675
| 01/04 23:00:00 | -8 | 17.6 | 0.44359 | 46275.2291 | 45617.1716 | 2.3726 | 2.798 | 26615.1814 | Rated | Heat Pump | 0.58345 |  | 2.7878 | 0 | 0 | 0 | 2.7878 | FALSE | Winter | Winter | 23 | Off Peak | 0 | 0.099922 | 311.7137 | 869.0097 | 0.27857 | 0 | 0.27857
| 01/04 24:00:00 | -10 | 14 | 0.51567 | 43383.885 | 41191.6509 | 2.2244 | 2.6058 | 30940.0398 | Rated | Heat Pump | 0.75112 |  | 3.4799 | 0 | 0 | 0 | 3.4799 | FALSE | Winter | Winter | 24 | Off Peak | 0 | 0.099922 | 295.0107 | 1026.6112 | 0.34772 | 0 | 0.34772
| 01/05 01:00:00 | -11.4 | 11.48 | 0.51568 | 41056.561 | 37484.0625 | 2.1116 | 2.4483 | 30940.5234 | Rated | Heat Pump | 0.82543 |  | 3.7039 | 0 | 0 | 0 | 3.7039 | FALSE | Winter | Winter | 1 | Off Peak | 0 | 0.099922 | 281.4332 | 1042.3905 | 0.3701 | 0 | 0.3701
| 01/05 02:00:00 | -11 | 12.2 | 0.47033 | 41847.461 | 38756.9203 | 2.1494 | 2.5021 | 28219.8497 | Rated | Heat Pump | 0.72812 |  | 3.3056 | 0 | 0 | 0 | 3.3056 | FALSE | Winter | Winter | 2 | Off Peak | 0 | 0.099922 | 274.9115 | 908.7381 | 0.3303 | 0 | 0.3303
| 01/05 03:00:00 | -12 | 10.4 | 0.48785 | 40250.5356 | 36174.2096 | 2.0736 | 2.3933 | 29271.2775 | Rated | Heat Pump | 0.80918 |  | 3.5846 | 0 | 0 | 0 | 3.5846 | FALSE | Winter | Winter | 3 | Off Peak | 0 | 0.099922 | 274.4602 | 983.8361 | 0.35818 | 0 | 0.35818
| 01/05 04:00:00 | -13 | 8.6 | 0.52278 | 39429.385 | 34827.3617 | 2.0354 | 2.337 | 31366.8842 | Rated | Heat Pump | 0.90064 |  | 3.9338 | 0 | 0 | 0 | 3.9338 | FALSE | Winter | Winter | 4 | Off Peak | 0 | 0.099922 | 279.1238 | 1098.0064 | 0.39307 | 0 | 0.39307
| 01/05 05:00:00 | -12 | 10.4 | 0.52556 | 40250.5356 | 36174.2096 | 2.0736 | 2.3933 | 31533.4566 | Rated | Heat Pump | 0.87171 |  | 3.8617 | 0 | 0 | 0 | 3.8617 | FALSE | Winter | Winter | 5 | Off Peak | 0 | 0.099922 | 292.8531 | 1130.8971 | 0.38587 | 0 | 0.38587
| 01/05 06:00:00 | -12 | 10.4 | 0.55397 | 40250.5356 | 36174.2096 | 2.0736 | 2.3933 | 33238.1745 | Rated | Heat Pump | 0.91884 |  | 4.0704 | 0 | 0 | 0 | 4.0704 | FALSE | Winter | Winter | 6 | Off Peak | 0 | 0.099922 | 313.1402 | 1274.611 | 0.40673 | 0 | 0.40673
| 01/05 07:00:00 | -12.3 | 9.86 | 0.5632 | 40250.5356 | 36174.2096 | 2.0736 | 2.3933 | 33792.1836 | Rated | Heat Pump | 0.93415 |  | 4.1383 | 0 | 0 | 0 | 4.1383 | FALSE | Winter | Winter | 7 | Off Peak | 1 | 0.099922 | 330.22 | 1366.5368 | 0.4135 | 0 | 0.4135
| 01/05 08:00:00 | -12 | 10.4 | 0.55848 | 40250.5356 | 36174.2096 | 2.0736 | 2.3933 | 33508.6462 | Rated | Heat Pump | 0.92631 |  | 4.1035 | 0 | 0 | 0 | 4.1035 | FALSE | Winter | Winter | 8 | On Peak | 1 | 0.17792 | 334.5508 | 1372.8423 | 0.73012 | 0 | 0.73012
| 01/05 09:00:00 | -10 | 14 | 0.53963 | 43383.885 | 41191.6509 | 2.2244 | 2.6058 | 32377.6067 | Rated | Heat Pump | 0.78602 |  | 3.6416 | 0 | 0 | 0 | 3.6416 | FALSE | Winter | Winter | 9 | On Peak | 1 | 0.17792 | 334.8197 | 1219.279 | 0.64793 | 0 | 0.64793
| 01/05 10:00:00 | -7 | 19.4 | 0.50218 | 46960.2518 | 46631.0642 | 2.4094 | 2.8429 | 30130.7693 | Rated | Heat Pump | 0.64615 |  | 3.1062 | 0 | 0 | 0 | 3.1062 | FALSE | Winter | Winter | 10 | On Peak | 0 | 0.17792 | 334.5688 | 1039.2474 | 0.55267 | 0 | 0.55267
| 01/05 11:00:00 | -5 | 23 | 0.47045 | 49549.0893 | 50316.684 | 2.5557 | 3.0106 | 28227.0389 | Rated | Heat Pump | 0.56099 |  | 2.7479 | 0 | 0 | 0 | 2.7479 | FALSE | Winter | Winter | 11 | Mid Peak | 0 | 0.12829 | 334.8223 | 920.0646 | 0.35252 | 0 | 0.35252
| 01/05 12:00:00 | -4 | 24.8 | 0.35705 | 50752.7561 | 51937.5237 | 2.6289 | 3.0876 | 21423.1972 | Rated | Heat Pump | 0.41248 |  | 2.0335 | 0 | 0 | 0 | 2.0335 | FALSE | Winter | Winter | 12 | Mid Peak | 0 | 0.12829 | 331.1997 | 673.5071 | 0.26088 | 0 | 0.26088
| 01/05 13:00:00 | -3.2 | 26.24 | 0.38601 | 51331.9015 | 52692.451 | 2.6655 | 3.1245 | 23160.8963 | Rated | Heat Pump | 0.43955 |  | 2.1725 | 0 | 0 | 0 | 2.1725 | FALSE | Winter | Winter | 13 | Mid Peak | 0 | 0.12829 | 330.384 | 717.7594 | 0.2787 | 0 | 0.2787
| 01/05 14:00:00 | -3 | 26.6 | 0.36764 | 51895.9215 | 53410.3833 | 2.7023 | 3.1605 | 22058.2529 | Rated | Heat Pump | 0.413 |  | 2.0456 | 0 | 0 | 0 | 2.0456 | FALSE | Winter | Winter | 14 | Mid Peak | 0 | 0.12829 | 332.648 | 680.4483 | 0.26242 | 0 | 0.26242
| 01/05 15:00:00 | -3 | 26.6 | 0.35968 | 51895.9215 | 53410.3833 | 2.7023 | 3.1605 | 21580.8402 | Rated | Heat Pump | 0.40406 |  | 2.0013 | 0 | 0 | 0 | 2.0013 | FALSE | Winter | Winter | 15 | Mid Peak | 0 | 0.12829 | 341.3574 | 683.1511 | 0.25674 | 0 | 0.25674
| 01/05 16:00:00 | -3 | 26.6 | 0.35921 | 51895.9215 | 53410.3833 | 2.7023 | 3.1605 | 21552.4713 | Rated | Heat Pump | 0.40353 |  | 1.9986 | 0 | 0 | 0 | 1.9986 | FALSE | Winter | Winter | 16 | Mid Peak | 0 | 0.12829 | 356.3279 | 712.1738 | 0.2564 | 0 | 0.2564
| 01/05 17:00:00 | -4 | 24.8 | 0.4046 | 50752.7561 | 51937.5237 | 2.6289 | 3.0876 | 24275.7316 | Rated | Heat Pump | 0.4674 |  | 2.3043 | 0 | 0 | 0 | 2.3043 | FALSE | Winter | Winter | 17 | On Peak | 0 | 0.17792 | 366.7395 | 845.0803 | 0.40999 | 0 | 0.40999
| 01/05 18:00:00 | -5 | 23 | 0.35832 | 49549.0893 | 50316.684 | 2.5557 | 3.0106 | 21499.3176 | Rated | Heat Pump | 0.42728 |  | 2.093 | 0 | 0 | 0 | 2.093 | FALSE | Winter | Winter | 18 | On Peak | 0 | 0.17792 | 365.063 | 764.0664 | 0.37239 | 0 | 0.37239
| 01/05 19:00:00 | -6.2 | 20.84 | 0.35026 | 48284.9212 | 48547.8642 | 2.4826 | 2.9291 | 21015.6741 | Rated | Heat Pump | 0.43289 |  | 2.1028 | 0 | 0 | 0 | 2.1028 | FALSE | Winter | Winter | 19 | Off Peak | 0 | 0.099922 | 359.498 | 755.9513 | 0.21012 | 0 | 0.21012
| 01/05 20:00:00 | -6 | 21.2 | 0.35093 | 48284.9212 | 48547.8642 | 2.4826 | 2.9291 | 21055.9837 | Rated | Heat Pump | 0.43372 |  | 2.1068 | 0 | 0 | 0 | 2.1068 | FALSE | Winter | Winter | 20 | Off Peak | 0 | 0.099922 | 354.5372 | 746.9497 | 0.21052 | 0 | 0.21052
| 01/05 21:00:00 | -5 | 23 | 0.34646 | 49549.0893 | 50316.684 | 2.5557 | 3.0106 | 20787.4597 | Rated | Heat Pump | 0.41313 |  | 2.0237 | 0 | 0 | 0 | 2.0237 | FALSE | Winter | Winter | 21 | Off Peak | 0 | 0.099922 | 347.0536 | 702.3225 | 0.20221 | 0 | 0.20221
| 01/05 22:00:00 | -5 | 23 | 0.42922 | 49549.0893 | 50316.684 | 2.5557 | 3.0106 | 25753.4125 | Rated | Heat Pump | 0.51183 |  | 2.5071 | 0 | 0 | 0 | 2.5071 | FALSE | Winter | Winter | 22 | Off Peak | 0 | 0.099922 | 332.4366 | 833.4552 | 0.25052 | 0 | 0.25052
| 01/05 23:00:00 | -5 | 23 | 0.49131 | 49549.0893 | 50316.684 | 2.5557 | 3.0106 | 29478.3151 | Rated | Heat Pump | 0.58586 |  | 2.8697 | 0 | 0 | 0 | 2.8697 | FALSE | Winter | Winter | 23 | Off Peak | 0 | 0.099922 | 311.7137 | 894.5347 | 0.28675 | 0 | 0.28675
| 01/05 24:00:00 | -5 | 23 | 0.4092 | 49549.0893 | 50316.684 | 2.5557 | 3.0106 | 24552.1652 | Rated | Heat Pump | 0.48795 |  | 2.3902 | 0 | 0 | 0 | 2.3902 | FALSE | Winter | Winter | 24 | Off Peak | 0 | 0.099922 | 295.0107 | 705.1251 | 0.23883 | 0 | 0.23883
| 01/06 01:00:00 | -5.5 | 22.1 | 0.4345 | 48924.5679 | 49450.7716 | 2.5192 | 2.9704 | 26070.2513 | Rated | Heat Pump | 0.5272 |  | 2.5723 | 0 | 0 | 0 | 2.5723 | FALSE | Winter | Winter | 1 | Off Peak | 0 | 0.099922 | 281.4332 | 723.9226 | 0.25703 | 0 | 0.25703
| 01/06 02:00:00 | -5 | 23 | 0.41867 | 49549.0893 | 50316.684 | 2.5557 | 3.0106 | 25120.2225 | Rated | Heat Pump | 0.49924 |  | 2.4455 | 0 | 0 | 0 | 2.4455 | FALSE | Winter | Winter | 2 | Off Peak | 0 | 0.099922 | 274.9115 | 672.2875 | 0.24436 | 0 | 0.24436
| 01/06 03:00:00 | -5 | 23 | 0.40664 | 49549.0893 | 50316.684 | 2.5557 | 3.0106 | 24398.5874 | Rated | Heat Pump | 0.4849 |  | 2.3752 | 0 | 0 | 0 | 2.3752 | FALSE | Winter | Winter | 3 | Off Peak | 0 | 0.099922 | 274.4602 | 651.9026 | 0.23734 | 0 | 0.23734
| 01/06 04:00:00 | -5 | 23 | 0.44069 | 49549.0893 | 50316.684 | 2.5557 | 3.0106 | 26441.3085 | Rated | Heat Pump | 0.5255 |  | 2.5741 | 0 | 0 | 0 | 2.5741 | FALSE | Winter | Winter | 4 | Off Peak | 0 | 0.099922 | 279.1238 | 718.4862 | 0.25721 | 0 | 0.25721
| 01/06 05:00:00 | -6 | 21.2 | 0.55148 | 48284.9212 | 48547.8642 | 2.4826 | 2.9291 | 33089.0282 | Rated | Heat Pump | 0.68158 |  | 3.3108 | 0 | 0 | 0 | 3.3108 | FALSE | Winter | Winter | 5 | Off Peak | 0 | 0.099922 | 292.8531 | 969.5893 | 0.33083 | 0 | 0.33083
| 01/06 06:00:00 | -5 | 23 | 0.52476 | 49549.0893 | 50316.684 | 2.5557 | 3.0106 | 31485.4955 | Rated | Heat Pump | 0.62575 |  | 3.0651 | 0 | 0 | 0 | 3.0651 | FALSE | Winter | Winter | 6 | Off Peak | 0 | 0.099922 | 313.1402 | 959.816 | 0.30628 | 0 | 0.30628
| 01/06 07:00:00 | -6.5 | 20.3 | 0.49355 | 47630.1491 | 47607.9617 | 2.446 | 2.8866 | 29613.1373 | Rated | Heat Pump | 0.62202 |  | 3.0067 | 0 | 0 | 0 | 3.0067 | FALSE | Winter | Winter | 7 | Off Peak | 1 | 0.099922 | 330.22 | 992.859 | 0.30043 | 0 | 0.30043
| 01/06 08:00:00 | -7 | 19.4 | 0.50839 | 46960.2518 | 46631.0642 | 2.4094 | 2.8429 | 30503.5163 | Rated | Heat Pump | 0.65415 |  | 3.1447 | 0 | 0 | 0 | 3.1447 | FALSE | Winter | Winter | 8 | On Peak | 1 | 0.17792 | 334.5508 | 1052.0473 | 0.55951 | 0 | 0.55951
| 01/06 09:00:00 | -5 | 23 | 0.45846 | 49549.0893 | 50316.684 | 2.5557 | 3.0106 | 27507.7575 | Rated | Heat Pump | 0.54669 |  | 2.6779 | 0 | 0 | 0 | 2.6779 | FALSE | Winter | Winter | 9 | On Peak | 1 | 0.17792 | 334.8197 | 896.6126 | 0.47646 | 0 | 0.47646
| 01/06 10:00:00 | -3 | 26.6 | 0.3967 | 51895.9215 | 53410.3833 | 2.7023 | 3.1605 | 23802.0667 | Rated | Heat Pump | 0.44564 |  | 2.2073 | 0 | 0 | 0 | 2.2073 | FALSE | Winter | Winter | 10 | On Peak | 0 | 0.17792 | 334.5688 | 738.4808 | 0.39272 | 0 | 0.39272
| 01/06 11:00:00 | -1 | 30.2 | 0.33864 | 53497.2298 | 55342.2098 | 2.8136 | 3.2627 | 20318.4264 | Rated | Heat Pump | 0.36714 |  | 1.8252 | 0 | 0 | 0 | 1.8252 | FALSE | Winter | Winter | 11 | Mid Peak | 0 | 0.12829 | 334.8223 | 611.1054 | 0.23414 | 0 | 0.23414
| 01/06 12:00:00 | 0 | 32 | 0.39291 | 54489.142 | 56445.1189 | 2.8891 | 3.3268 | 23574.5246 | Rated | Heat Pump | 0.41765 |  | 2.0769 | 0 | 0 | 0 | 2.0769 | FALSE | Winter | Winter | 12 | Mid Peak | 0 | 0.12829 | 331.1997 | 687.8633 | 0.26644 | 0 | 0.26644
| 01/06 13:00:00 | 0.6 | 33.08 | 0.33515 | 54962.4101 | 56941.0809 | 2.9274 | 3.3577 | 20109.1193 | Rated | Heat Pump | 0.35316 |  | 1.7553 | 0 | 0 | 0 | 1.7553 | FALSE | Winter | Winter | 13 | Mid Peak | 0 | 0.12829 | 330.384 | 579.9087 | 0.22518 | 0 | 0.22518
| 01/06 14:00:00 | 2 | 35.6 | 0.28748 | 56291.4625 | 58206.9967 | 3.0448 | 3.447 | 17248.9328 | Rated | Heat Pump | 0.29634 |  | 1.4666 | 0 | 0 | 0 | 1.4666 | FALSE | Winter | Winter | 14 | Mid Peak | 0 | 0.12829 | 332.648 | 487.865 | 0.18815 | 0 | 0.18815
| 01/06 15:00:00 | 1 | 33.8 | 0.25565 | 55420.5529 | 57400.0479 | 2.966 | 3.388 | 15339.1825 | Rated | Heat Pump | 0.26723 |  | 1.3269 | 0 | 0 | 0 | 1.3269 | FALSE | Winter | Winter | 15 | Mid Peak | 0 | 0.12829 | 341.3574 | 452.9561 | 0.17023 | 0 | 0.17023
| 01/06 16:00:00 | 1 | 33.8 | 0.25523 | 55420.5529 | 57400.0479 | 2.966 | 3.388 | 15313.826 | Rated | Heat Pump | 0.26679 |  | 1.3247 | 0 | 0 | 0 | 1.3247 | FALSE | Winter | Winter | 16 | Mid Peak | 0 | 0.12829 | 356.3279 | 472.0392 | 0.16995 | 0 | 0.16995
| 01/06 17:00:00 | 0 | 32 | 0.29803 | 54489.142 | 56445.1189 | 2.8891 | 3.3268 | 17881.9863 | Rated | Heat Pump | 0.3168 |  | 1.5754 | 0 | 0 | 0 | 1.5754 | FALSE | Winter | Winter | 17 | On Peak | 0 | 0.17792 | 366.7395 | 577.7537 | 0.2803 | 0 | 0.2803
| 01/06 18:00:00 | -1 | 30.2 | 0.34901 | 53497.2298 | 55342.2098 | 2.8136 | 3.2627 | 20940.7986 | Rated | Heat Pump | 0.37839 |  | 1.8811 | 0 | 0 | 0 | 1.8811 | FALSE | Winter | Winter | 18 | On Peak | 0 | 0.17792 | 365.063 | 686.709 | 0.33469 | 0 | 0.33469
| 01/06 19:00:00 | -2.3 | 27.86 | 0.33708 | 52444.8163 | 54091.3205 | 2.7392 | 3.1954 | 20225.0618 | Rated | Heat Pump | 0.37391 |  | 1.855 | 0 | 0 | 0 | 1.855 | FALSE | Winter | Winter | 19 | Off Peak | 0 | 0.099922 | 359.498 | 666.8773 | 0.18536 | 0 | 0.18536
| 01/06 20:00:00 | -3 | 26.6 | 0.31642 | 51895.9215 | 53410.3833 | 2.7023 | 3.1605 | 18985.1835 | Rated | Heat Pump | 0.35546 |  | 1.7606 | 0 | 0 | 0 | 1.7606 | FALSE | Winter | Winter | 20 | Off Peak | 0 | 0.099922 | 354.5372 | 624.1884 | 0.17592 | 0 | 0.17592
| 01/06 21:00:00 | -2 | 28.4 | 0.34265 | 52444.8163 | 54091.3205 | 2.7392 | 3.1954 | 20559.0179 | Rated | Heat Pump | 0.38008 |  | 1.8857 | 0 | 0 | 0 | 1.8857 | FALSE | Winter | Winter | 21 | Off Peak | 0 | 0.099922 | 347.0536 | 654.423 | 0.18842 | 0 | 0.18842
| 01/06 22:00:00 | -2 | 28.4 | 0.31731 | 52444.8163 | 54091.3205 | 2.7392 | 3.1954 | 19038.8208 | Rated | Heat Pump | 0.35198 |  | 1.7462 | 0 | 0 | 0 | 1.7462 | FALSE | Winter | Winter | 22 | Off Peak | 0 | 0.099922 | 332.4366 | 580.5084 | 0.17449 | 0 | 0.17449
| 01/06 23:00:00 | -2 | 28.4 | 0.33756 | 52444.8163 | 54091.3205 | 2.7392 | 3.1954 | 20253.5033 | Rated | Heat Pump | 0.37443 |  | 1.8576 | 0 | 0 | 0 | 1.8576 | FALSE | Winter | Winter | 23 | Off Peak | 0 | 0.099922 | 311.7137 | 579.0495 | 0.18562 | 0 | 0.18562
| 01/06 24:00:00 | -3 | 26.6 | 0.33531 | 51895.9215 | 53410.3833 | 2.7023 | 3.1605 | 20118.6125 | Rated | Heat Pump | 0.37668 |  | 1.8657 | 0 | 0 | 0 | 1.8657 | FALSE | Winter | Winter | 24 | Off Peak | 0 | 0.099922 | 295.0107 | 550.3955 | 0.18642 | 0 | 0.18642
| 01/07 01:00:00 | -3.3 | 26.06 | 0.36677 | 51331.9015 | 52692.451 | 2.6655 | 3.1245 | 22006.2029 | Rated | Heat Pump | 0.41763 |  | 2.0642 | 0 | 0 | 0 | 2.0642 | FALSE | Winter | Winter | 1 | Off Peak | 0 | 0.099922 | 281.4332 | 580.9316 | 0.20626 | 0 | 0.20626
| 01/07 02:00:00 | -3 | 26.6 | 0.3657 | 51895.9215 | 53410.3833 | 2.7023 | 3.1605 | 21942.0213 | Rated | Heat Pump | 0.41082 |  | 2.0348 | 0 | 0 | 0 | 2.0348 | FALSE | Winter | Winter | 2 | Off Peak | 0 | 0.099922 | 274.9115 | 559.3822 | 0.20332 | 0 | 0.20332
| 01/07 03:00:00 | -3 | 26.6 | 0.40426 | 51895.9215 | 53410.3833 | 2.7023 | 3.1605 | 24255.578 | Rated | Heat Pump | 0.45414 |  | 2.2493 | 0 | 0 | 0 | 2.2493 | FALSE | Winter | Winter | 3 | Off Peak | 0 | 0.099922 | 274.4602 | 617.3481 | 0.22476 | 0 | 0.22476
| 01/07 04:00:00 | -2 | 28.4 | 0.39799 | 52444.8163 | 54091.3205 | 2.7392 | 3.1954 | 23879.2346 | Rated | Heat Pump | 0.44146 |  | 2.1902 | 0 | 0 | 0 | 2.1902 | FALSE | Winter | Winter | 4 | Off Peak | 0 | 0.099922 | 279.1238 | 611.3317 | 0.21885 | 0 | 0.21885
| 01/07 05:00:00 | -2 | 28.4 | 0.38352 | 52444.8163 | 54091.3205 | 2.7392 | 3.1954 | 23010.9263 | Rated | Heat Pump | 0.42541 |  | 2.1105 | 0 | 0 | 0 | 2.1105 | FALSE | Winter | Winter | 5 | Off Peak | 0 | 0.099922 | 292.8531 | 618.0784 | 0.21089 | 0 | 0.21089
| 01/07 06:00:00 | -3 | 26.6 | 0.37281 | 51895.9215 | 53410.3833 | 2.7023 | 3.1605 | 22368.4375 | Rated | Heat Pump | 0.4188 |  | 2.0743 | 0 | 0 | 0 | 2.0743 | FALSE | Winter | Winter | 6 | Off Peak | 0 | 0.099922 | 313.1402 | 649.5515 | 0.20727 | 0 | 0.20727
| 01/07 07:00:00 | -3 | 26.6 | 0.37059 | 51895.9215 | 53410.3833 | 2.7023 | 3.1605 | 22235.3487 | Rated | Heat Pump | 0.41631 |  | 2.062 | 0 | 0 | 0 | 2.062 | FALSE | Winter | Winter | 7 | Off Peak | 1 | 0.099922 | 330.22 | 680.9048 | 0.20604 | 0 | 0.20604
| 01/07 08:00:00 | -3 | 26.6 | 0.33592 | 51895.9215 | 53410.3833 | 2.7023 | 3.1605 | 20155.2803 | Rated | Heat Pump | 0.37737 |  | 1.8691 | 0 | 0 | 0 | 1.8691 | FALSE | Winter | Winter | 8 | On Peak | 1 | 0.17792 | 334.5508 | 625.3023 | 0.33255 | 0 | 0.33255
| 01/07 09:00:00 | -2 | 28.4 | 0.34699 | 52444.8163 | 54091.3205 | 2.7392 | 3.1954 | 20819.3446 | Rated | Heat Pump | 0.38489 |  | 1.9095 | 0 | 0 | 0 | 1.9095 | FALSE | Winter | Winter | 9 | On Peak | 1 | 0.17792 | 334.8197 | 639.3485 | 0.33975 | 0 | 0.33975
| 01/07 10:00:00 | 2 | 35.6 | 0.3348 | 56291.4625 | 58206.9967 | 3.0448 | 3.447 | 20088.0488 | Rated | Heat Pump | 0.34511 |  | 1.708 | 0 | 0 | 0 | 1.708 | FALSE | Winter | Winter | 10 | On Peak | 0 | 0.17792 | 334.5688 | 571.4467 | 0.30389 | 0 | 0.30389
| 01/07 11:00:00 | 3 | 37.4 | 0.34844 | 56704.2293 | 58554.9786 | 3.0851 | 3.4757 | 20906.6712 | Rated | Heat Pump | 0.35704 |  | 1.7629 | 0 | 0 | 0 | 1.7629 | FALSE | Winter | Winter | 11 | Mid Peak | 0 | 0.12829 | 334.8223 | 590.2585 | 0.22616 | 0 | 0.22616
| 01/07 12:00:00 | 4 | 39.2 | 0.2653 | 57484.3869 | 59139.9572 | 3.1675 | 3.5322 | 15918.2556 | Rated | Heat Pump | 0.26916 |  | 1.3208 | 0 | 0 | 0 | 1.3208 | FALSE | Winter | Winter | 12 | Mid Peak | 0 | 0.12829 | 331.1997 | 437.4538 | 0.16944 | 0 | 0.16944
| 01/07 13:00:00 | 5 | 41 | 0.20748 | 58204.0432 | 59576.9556 | 3.2951 | 3.6339 | 12448.8058 | Rated | Heat Pump | 0.20895 |  | 1.004 | 0 | 0 | 0 | 1.004 | FALSE | Winter | Winter | 13 | Mid Peak | 0 | 0.12829 | 330.384 | 331.7157 | 0.1288 | 0 | 0.1288
| 01/07 14:00:00 | 5 | 41 | 0.18091 | 58204.0432 | 59576.9556 | 3.2951 | 3.6339 | 10854.3687 | Rated | Heat Pump | 0.18219 |  | 0.87544 | 0 | 0 | 0 | 0.87544 | FALSE | Winter | Winter | 14 | Mid Peak | 0 | 0.12829 | 332.648 | 291.2117 | 0.11231 | 0 | 0.11231
| 01/07 15:00:00 | 6 | 42.8 | 0.15169 | 58863.1981 | 59865.9738 | 3.3801 | 3.6837 | 9101.6786 | Rated | Heat Pump | 0.15203 |  | 0.72415 | 0 | 0 | 0 | 0.72415 | FALSE | Winter | Winter | 15 | Mid Peak | 0 | 0.12829 | 341.3574 | 247.1929 | 0.092898 | 0 | 0.092898
| 01/07 16:00:00 | 5 | 41 | 0.16889 | 58204.0432 | 59576.9556 | 3.2951 | 3.6339 | 10133.2826 | Rated | Heat Pump | 0.17009 |  | 0.81728 | 0 | 0 | 0 | 0.81728 | FALSE | Winter | Winter | 16 | Mid Peak | 0 | 0.12829 | 356.3279 | 291.2188 | 0.10485 | 0 | 0.10485
| 01/07 17:00:00 | 3 | 37.4 | 0.23366 | 56704.2293 | 58554.9786 | 3.0851 | 3.4757 | 14019.362 | Rated | Heat Pump | 0.23942 |  | 1.1821 | 0 | 0 | 0 | 1.1821 | FALSE | Winter | Winter | 17 | On Peak | 0 | 0.17792 | 366.7395 | 433.5398 | 0.21033 | 0 | 0.21033
| 01/07 18:00:00 | 1 | 33.8 | 0.28437 | 55420.5529 | 57400.0479 | 2.966 | 3.388 | 17062.1752 | Rated | Heat Pump | 0.29725 |  | 1.476 | 0 | 0 | 0 | 1.476 | FALSE | Winter | Winter | 18 | On Peak | 0 | 0.17792 | 365.063 | 538.8238 | 0.26261 | 0 | 0.26261
| 01/07 19:00:00 | -0.6 | 30.92 | 0.26094 | 54000.7486 | 55912.1619 | 2.8512 | 3.2951 | 15656.1288 | Rated | Heat Pump | 0.28001 |  | 1.3925 | 0 | 0 | 0 | 1.3925 | FALSE | Winter | Winter | 19 | Off Peak | 0 | 0.099922 | 359.498 | 500.6119 | 0.13914 | 0 | 0.13914
| 01/07 20:00:00 | 0 | 32 | 0.28872 | 54489.142 | 56445.1189 | 2.8891 | 3.3268 | 17323.2839 | Rated | Heat Pump | 0.3069 |  | 1.5262 | 0 | 0 | 0 | 1.5262 | FALSE | Winter | Winter | 20 | Off Peak | 0 | 0.099922 | 354.5372 | 541.0798 | 0.1525 | 0 | 0.1525
| 01/07 21:00:00 | -1 | 30.2 | 0.33228 | 53497.2298 | 55342.2098 | 2.8136 | 3.2627 | 19936.8625 | Rated | Heat Pump | 0.36025 |  | 1.7909 | 0 | 0 | 0 | 1.7909 | FALSE | Winter | Winter | 21 | Off Peak | 0 | 0.099922 | 347.0536 | 621.5342 | 0.17895 | 0 | 0.17895
| 01/07 22:00:00 | -2 | 28.4 | 0.3426 | 52444.8163 | 54091.3205 | 2.7392 | 3.1954 | 20556.147 | Rated | Heat Pump | 0.38003 |  | 1.8854 | 0 | 0 | 0 | 1.8854 | FALSE | Winter | Winter | 22 | Off Peak | 0 | 0.099922 | 332.4366 | 626.7728 | 0.18839 | 0 | 0.18839
| 01/07 23:00:00 | -2 | 28.4 | 0.34537 | 52444.8163 | 54091.3205 | 2.7392 | 3.1954 | 20722.4908 | Rated | Heat Pump | 0.3831 |  | 1.9006 | 0 | 0 | 0 | 1.9006 | FALSE | Winter | Winter | 23 | Off Peak | 0 | 0.099922 | 311.7137 | 592.4579 | 0.18992 | 0 | 0.18992
| 01/07 24:00:00 | -2 | 28.4 | 0.39321 | 52444.8163 | 54091.3205 | 2.7392 | 3.1954 | 23592.7487 | Rated | Heat Pump | 0.43617 |  | 2.1639 | 0 | 0 | 0 | 2.1639 | FALSE | Winter | Winter | 24 | Off Peak | 0 | 0.099922 | 295.0107 | 638.3751 | 0.21622 | 0 | 0.21622
| 01/08 01:00:00 | -2.5 | 27.5 | 0.48134 | 52444.8163 | 54091.3205 | 2.7392 | 3.1954 | 28880.6852 | Rated | Heat Pump | 0.53392 |  | 2.6489 | 0 | 0 | 0 | 2.6489 | TRUE | Winter | Winter | 1 | Off Peak | 0 | 0.099922 | 281.4332 | 745.4911 | 0.26469 | 0 | 0.26469
| 01/08 02:00:00 | -2 | 28.4 | 0.50164 | 52444.8163 | 54091.3205 | 2.7392 | 3.1954 | 30098.1175 | Rated | Heat Pump | 0.55643 |  | 2.7606 | 0 | 0 | 0 | 2.7606 | TRUE | Winter | Winter | 2 | Off Peak | 0 | 0.099922 | 274.9115 | 758.9128 | 0.27584 | 0 | 0.27584
| 01/08 03:00:00 | -1 | 30.2 | 0.49328 | 53497.2298 | 55342.2098 | 2.8136 | 3.2627 | 29596.664 | Rated | Heat Pump | 0.53479 |  | 2.6586 | 0 | 0 | 0 | 2.6586 | TRUE | Winter | Winter | 3 | Off Peak | 0 | 0.099922 | 274.4602 | 729.6823 | 0.26565 | 0 | 0.26565
| 01/08 04:00:00 | -2 | 28.4 | 0.48638 | 52444.8163 | 54091.3205 | 2.7392 | 3.1954 | 29182.6963 | Rated | Heat Pump | 0.53951 |  | 2.6766 | 0 | 0 | 0 | 2.6766 | TRUE | Winter | Winter | 4 | Off Peak | 0 | 0.099922 | 279.1238 | 747.1054 | 0.26745 | 0 | 0.26745
| 01/08 05:00:00 | -2 | 28.4 | 0.50971 | 52444.8163 | 54091.3205 | 2.7392 | 3.1954 | 30582.8409 | Rated | Heat Pump | 0.56539 |  | 2.805 | 0 | 0 | 0 | 2.805 | TRUE | Winter | Winter | 5 | Off Peak | 0 | 0.099922 | 292.8531 | 821.4616 | 0.28029 | 0 | 0.28029
| 01/08 06:00:00 | -1 | 30.2 | 0.58271 | 53497.2298 | 55342.2098 | 2.8136 | 3.2627 | 34962.7957 | Rated | Heat Pump | 0.63176 |  | 3.1406 | 0 | 0 | 0 | 3.1406 | TRUE | Winter | Winter | 6 | Off Peak | 0 | 0.099922 | 313.1402 | 983.4599 | 0.31382 | 0 | 0.31382
| 01/08 07:00:00 | -1.3 | 29.66 | 0.56364 | 53497.2298 | 55342.2098 | 2.8136 | 3.2627 | 33818.2957 | Rated | Heat Pump | 0.61108 |  | 3.0378 | 0 | 0 | 0 | 3.0378 | TRUE | Winter | Winter | 7 | Off Peak | 0 | 0.099922 | 330.22 | 1003.152 | 0.30355 | 0 | 0.30355
| 01/08 08:00:00 | -2 | 28.4 | 0.53598 | 52444.8163 | 54091.3205 | 2.7392 | 3.1954 | 32159.0583 | Rated | Heat Pump | 0.59453 |  | 2.9496 | 0 | 0 | 0 | 2.9496 | TRUE | Winter | Winter | 8 | Off Peak | 0 | 0.099922 | 334.5508 | 986.7906 | 0.29473 | 0 | 0.29473
| 01/08 09:00:00 | 0 | 32 | 0.57797 | 54489.142 | 56445.1189 | 2.8891 | 3.3268 | 34678.143 | Rated | Heat Pump | 0.61437 |  | 3.0551 | 0 | 0 | 0 | 3.0551 | TRUE | Winter | Winter | 9 | Off Peak | 0 | 0.099922 | 334.8197 | 1022.9069 | 0.30527 | 0 | 0.30527
| 01/08 10:00:00 | 1 | 33.8 | 0.54949 | 55420.5529 | 57400.0479 | 2.966 | 3.388 | 32969.427 | Rated | Heat Pump | 0.57438 |  | 2.852 | 0 | 0 | 0 | 2.852 | TRUE | Winter | Winter | 10 | Off Peak | 0 | 0.099922 | 334.5688 | 954.2043 | 0.28498 | 0 | 0.28498
| 01/08 11:00:00 | 2 | 35.6 | 0.47724 | 56291.4625 | 58206.9967 | 3.0448 | 3.447 | 28634.2795 | Rated | Heat Pump | 0.49194 |  | 2.4347 | 0 | 0 | 0 | 2.4347 | TRUE | Winter | Winter | 11 | Off Peak | 0 | 0.099922 | 334.8223 | 815.1793 | 0.24328 | 0 | 0.24328
| 01/08 12:00:00 | 3 | 37.4 | 0.48428 | 56704.2293 | 58554.9786 | 3.0851 | 3.4757 | 29056.5891 | Rated | Heat Pump | 0.49623 |  | 2.4501 | 0 | 0 | 0 | 2.4501 | TRUE | Winter | Winter | 12 | Off Peak | 0 | 0.099922 | 331.1997 | 811.4795 | 0.24482 | 0 | 0.24482
| 01/08 13:00:00 | 3.1 | 37.58 | 0.43421 | 57101.8707 | 58865.9654 | 3.126 | 3.5041 | 26052.3441 | Rated | Heat Pump | 0.44257 |  | 2.179 | 0 | 0 | 0 | 2.179 | TRUE | Winter | Winter | 13 | Off Peak | 0 | 0.099922 | 330.384 | 719.9078 | 0.21773 | 0 | 0.21773
| 01/08 14:00:00 | 3 | 37.4 | 0.4233 | 56704.2293 | 58554.9786 | 3.0851 | 3.4757 | 25397.9325 | Rated | Heat Pump | 0.43375 |  | 2.1416 | 0 | 0 | 0 | 2.1416 | TRUE | Winter | Winter | 14 | Off Peak | 0 | 0.099922 | 332.648 | 712.4039 | 0.214 | 0 | 0.214
| 01/08 15:00:00 | 3 | 37.4 | 0.43293 | 56704.2293 | 58554.9786 | 3.0851 | 3.4757 | 25975.9419 | Rated | Heat Pump | 0.44362 |  | 2.1904 | 0 | 0 | 0 | 2.1904 | TRUE | Winter | Winter | 15 | Off Peak | 0 | 0.099922 | 341.3574 | 747.6935 | 0.21887 | 0 | 0.21887
| 01/08 16:00:00 | 2 | 35.6 | 0.51981 | 56291.4625 | 58206.9967 | 3.0448 | 3.447 | 31188.6015 | Rated | Heat Pump | 0.53582 |  | 2.6518 | 0 | 0 | 0 | 2.6518 | TRUE | Winter | Winter | 16 | Off Peak | 0 | 0.099922 | 356.3279 | 944.927 | 0.26498 | 0 | 0.26498
| 01/08 17:00:00 | 2 | 35.6 | 0.51908 | 56291.4625 | 58206.9967 | 3.0448 | 3.447 | 31144.691 | Rated | Heat Pump | 0.53507 |  | 2.6481 | 0 | 0 | 0 | 2.6481 | TRUE | Winter | Winter | 17 | Off Peak | 0 | 0.099922 | 366.7395 | 971.1677 | 0.26461 | 0 | 0.26461
| 01/08 18:00:00 | 2 | 35.6 | 0.5191 | 56291.4625 | 58206.9967 | 3.0448 | 3.447 | 31145.7649 | Rated | Heat Pump | 0.53509 |  | 2.6482 | 0 | 0 | 0 | 2.6482 | TRUE | Winter | Winter | 18 | Off Peak | 0 | 0.099922 | 365.063 | 966.7615 | 0.26461 | 0 | 0.26461
| 01/08 19:00:00 | 2 | 35.6 | 0.47778 | 56291.4625 | 58206.9967 | 3.0448 | 3.447 | 28666.7568 | Rated | Heat Pump | 0.4925 |  | 2.4374 | 0 | 0 | 0 | 2.4374 | TRUE | Winter | Winter | 19 | Off Peak | 0 | 0.099922 | 359.498 | 876.2491 | 0.24355 | 0 | 0.24355
| 01/08 20:00:00 | 2 | 35.6 | 0.51894 | 56291.4625 | 58206.9967 | 3.0448 | 3.447 | 31136.2864 | Rated | Heat Pump | 0.53492 |  | 2.6474 | 0 | 0 | 0 | 2.6474 | TRUE | Winter | Winter | 20 | Off Peak | 0 | 0.099922 | 354.5372 | 938.6013 | 0.26453 | 0 | 0.26453
| 01/08 21:00:00 | 3 | 37.4 | 0.49474 | 56704.2293 | 58554.9786 | 3.0851 | 3.4757 | 29684.5058 | Rated | Heat Pump | 0.50695 |  | 2.5031 | 0 | 0 | 0 | 2.5031 | TRUE | Winter | Winter | 21 | Off Peak | 0 | 0.099922 | 347.0536 | 868.6991 | 0.25011 | 0 | 0.25011
| 01/08 22:00:00 | 4 | 39.2 | 0.49303 | 57484.3869 | 59139.9572 | 3.1675 | 3.5322 | 29581.7175 | Rated | Heat Pump | 0.5002 |  | 2.4545 | 0 | 0 | 0 | 2.4545 | TRUE | Winter | Winter | 22 | Off Peak | 0 | 0.099922 | 332.4366 | 815.979 | 0.24526 | 0 | 0.24526
| 01/08 23:00:00 | 4 | 39.2 | 0.54711 | 57484.3869 | 59139.9572 | 3.1675 | 3.5322 | 32826.4032 | Rated | Heat Pump | 0.55506 |  | 2.7238 | 0 | 0 | 0 | 2.7238 | TRUE | Winter | Winter | 23 | Off Peak | 0 | 0.099922 | 311.7137 | 849.0357 | 0.27217 | 0 | 0.27217
| 01/08 24:00:00 | 4 | 39.2 | 0.58269 | 57484.3869 | 59139.9572 | 3.1675 | 3.5322 | 34961.4533 | Rated | Heat Pump | 0.59116 |  | 2.9009 | 0 | 0 | 0 | 2.9009 | TRUE | Winter | Winter | 24 | Off Peak | 0 | 0.099922 | 295.0107 | 855.8034 | 0.28987 | 0 | 0.28987
| 01/09 01:00:00 | 5 | 41 | 0.60896 | 58204.0432 | 59576.9556 | 3.2951 | 3.6339 | 36537.7875 | Rated | Heat Pump | 0.61329 |  | 2.9469 | 0 | 0 | 0 | 2.9469 | TRUE | Winter | Winter | 1 | Off Peak | 0 | 0.099922 | 281.4332 | 829.3483 | 0.29446 | 0 | 0.29446
| 01/09 02:00:00 | 6 | 42.8 | 0.63531 | 58863.1981 | 59865.9738 | 3.3801 | 3.6837 | 38118.4485 | Rated | Heat Pump | 0.63673 |  | 3.0328 | 0 | 0 | 0 | 3.0328 | TRUE | Winter | Winter | 2 | Off Peak | 0 | 0.099922 | 274.9115 | 833.7451 | 0.30304 | 0 | 0.30304
| 01/09 03:00:00 | 6 | 42.8 | 0.64651 | 58863.1981 | 59865.9738 | 3.3801 | 3.6837 | 38790.8838 | Rated | Heat Pump | 0.64796 |  | 3.0863 | 0 | 0 | 0 | 3.0863 | TRUE | Winter | Winter | 3 | Off Peak | 0 | 0.099922 | 274.4602 | 847.0601 | 0.30839 | 0 | 0.30839
| 01/09 04:00:00 | 5 | 41 | 0.62113 | 58204.0432 | 59576.9556 | 3.2951 | 3.6339 | 37267.9341 | Rated | Heat Pump | 0.62554 |  | 3.0058 | 0 | 0 | 0 | 3.0058 | TRUE | Winter | Winter | 4 | Off Peak | 0 | 0.099922 | 279.1238 | 838.9799 | 0.30034 | 0 | 0.30034
| 01/09 05:00:00 | 5 | 41 | 0.62894 | 58204.0432 | 59576.9556 | 3.2951 | 3.6339 | 37736.3674 | Rated | Heat Pump | 0.63341 |  | 3.0435 | 0 | 0 | 0 | 3.0435 | TRUE | Winter | Winter | 5 | Off Peak | 0 | 0.099922 | 292.8531 | 891.3111 | 0.30412 | 0 | 0.30412
| 01/09 06:00:00 | 6 | 42.8 | 0.58445 | 58863.1981 | 59865.9738 | 3.3801 | 3.6837 | 35066.759 | Rated | Heat Pump | 0.58575 |  | 2.79 | 0 | 0 | 0 | 2.79 | TRUE | Winter | Winter | 6 | Off Peak | 0 | 0.099922 | 313.1402 | 873.6543 | 0.27878 | 0 | 0.27878
| 01/09 07:00:00 | 5.1 | 41.18 | 0.64173 | 58204.0432 | 59576.9556 | 3.2951 | 3.6339 | 38503.6002 | Rated | Heat Pump | 0.64628 |  | 3.1054 | 0 | 0 | 0 | 3.1054 | TRUE | Winter | Winter | 7 | Off Peak | 0 | 0.099922 | 330.22 | 1025.4727 | 0.3103 | 0 | 0.3103
| 01/09 08:00:00 | 5 | 41 | 0.65848 | 58204.0432 | 59576.9556 | 3.2951 | 3.6339 | 39508.9862 | Rated | Heat Pump | 0.66316 |  | 3.1865 | 0 | 0 | 0 | 3.1865 | TRUE | Winter | Winter | 8 | Off Peak | 0 | 0.099922 | 334.5508 | 1066.0494 | 0.3184 | 0 | 0.3184
| 01/09 09:00:00 | 5 | 41 | 0.55555 | 58204.0432 | 59576.9556 | 3.2951 | 3.6339 | 33332.8458 | Rated | Heat Pump | 0.55949 |  | 2.6884 | 0 | 0 | 0 | 2.6884 | TRUE | Winter | Winter | 9 | Off Peak | 0 | 0.099922 | 334.8197 | 900.1249 | 0.26863 | 0 | 0.26863
| 01/09 10:00:00 | 6 | 42.8 | 0.57784 | 58863.1981 | 59865.9738 | 3.3801 | 3.6837 | 34670.5677 | Rated | Heat Pump | 0.57914 |  | 2.7585 | 0 | 0 | 0 | 2.7585 | TRUE | Winter | Winter | 10 | Off Peak | 0 | 0.099922 | 334.5688 | 922.8934 | 0.27563 | 0 | 0.27563
| 01/09 11:00:00 | 7 | 44.6 | 0.57711 | 59461.8518 | 60007.0119 | 3.4665 | 3.7306 | 34626.4267 | Rated | Heat Pump | 0.57704 |  | 2.7204 | 0 | 0 | 0 | 2.7204 | TRUE | Winter | Winter | 11 | Off Peak | 0 | 0.099922 | 334.8223 | 910.8356 | 0.27182 | 0 | 0.27182
| 01/09 12:00:00 | 9 | 48.2 | 0.36467 | 60246.3924 | 59941.1063 | 3.5986 | 3.7952 | 21879.9802 | Rated | Heat Pump | 0.36502 |  | 1.6897 | 0 | 0 | 0 | 1.6897 | TRUE | Winter | Winter | 12 | Off Peak | 0 | 0.099922 | 331.1997 | 559.6187 | 0.16884 | 0 | 0.16884
| 01/09 13:00:00 | 9.2 | 48.56 | 0.34576 | 60477.6552 | 59845.1477 | 3.6433 | 3.8153 | 20745.7673 | Rated | Heat Pump | 0.34666 |  | 1.5937 | 0 | 0 | 0 | 1.5937 | TRUE | Winter | Winter | 13 | Off Peak | 0 | 0.099922 | 330.384 | 526.5196 | 0.15924 | 0 | 0.15924
| 01/09 14:00:00 | 8 | 46.4 | 0.33001 | 59738.4907 | 60022.0384 | 3.5102 | 3.7529 | 19800.703 | Rated | Heat Pump | 0.32989 |  | 1.5464 | 0 | 0 | 0 | 1.5464 | TRUE | Winter | Winter | 14 | Off Peak | 0 | 0.099922 | 332.648 | 514.3933 | 0.15452 | 0 | 0.15452
| 01/09 15:00:00 | 7 | 44.6 | 0.3057 | 59461.8518 | 60007.0119 | 3.4665 | 3.7306 | 18341.955 | Rated | Heat Pump | 0.30566 |  | 1.441 | 0 | 0 | 0 | 1.441 | TRUE | Winter | Winter | 15 | Off Peak | 0 | 0.099922 | 341.3574 | 491.8956 | 0.14399 | 0 | 0.14399
| 01/09 16:00:00 | 6 | 42.8 | 0.31208 | 58863.1981 | 59865.9738 | 3.3801 | 3.6837 | 18724.6211 | Rated | Heat Pump | 0.31278 |  | 1.4898 | 0 | 0 | 0 | 1.4898 | TRUE | Winter | Winter | 16 | Off Peak | 0 | 0.099922 | 356.3279 | 530.8454 | 0.14886 | 0 | 0.14886
| 01/09 17:00:00 | 6 | 42.8 | 0.4077 | 58863.1981 | 59865.9738 | 3.3801 | 3.6837 | 24462.0692 | Rated | Heat Pump | 0.40861 |  | 1.9462 | 0 | 0 | 0 | 1.9462 | TRUE | Winter | Winter | 17 | Off Peak | 0 | 0.099922 | 366.7395 | 713.7663 | 0.19447 | 0 | 0.19447
| 01/09 18:00:00 | 5 | 41 | 0.39022 | 58204.0432 | 59576.9556 | 3.2951 | 3.6339 | 23413.2978 | Rated | Heat Pump | 0.39299 |  | 1.8883 | 0 | 0 | 0 | 1.8883 | TRUE | Winter | Winter | 18 | Off Peak | 0 | 0.099922 | 365.063 | 689.3659 | 0.18869 | 0 | 0.18869
| 01/09 19:00:00 | 4.9 | 40.82 | 0.41264 | 58204.0432 | 59576.9556 | 3.2951 | 3.6339 | 24758.6965 | Rated | Heat Pump | 0.41558 |  | 1.9969 | 0 | 0 | 0 | 1.9969 | TRUE | Winter | Winter | 19 | Off Peak | 0 | 0.099922 | 359.498 | 717.8664 | 0.19953 | 0 | 0.19953
| 01/09 20:00:00 | 5 | 41 | 0.4252 | 58204.0432 | 59576.9556 | 3.2951 | 3.6339 | 25512.022 | Rated | Heat Pump | 0.42822 |  | 2.0576 | 0 | 0 | 0 | 2.0576 | TRUE | Winter | Winter | 20 | Off Peak | 0 | 0.099922 | 354.5372 | 729.5013 | 0.2056 | 0 | 0.2056
| 01/09 21:00:00 | 5 | 41 | 0.4551 | 58204.0432 | 59576.9556 | 3.2951 | 3.6339 | 27306.2825 | Rated | Heat Pump | 0.45834 |  | 2.2023 | 0 | 0 | 0 | 2.2023 | TRUE | Winter | Winter | 21 | Off Peak | 0 | 0.099922 | 347.0536 | 764.3258 | 0.22006 | 0 | 0.22006
| 01/09 22:00:00 | 4 | 39.2 | 0.47293 | 57484.3869 | 59139.9572 | 3.1675 | 3.5322 | 28375.9442 | Rated | Heat Pump | 0.47981 |  | 2.3545 | 0 | 0 | 0 | 2.3545 | TRUE | Winter | Winter | 22 | Off Peak | 0 | 0.099922 | 332.4366 | 782.7191 | 0.23527 | 0 | 0.23527
| 01/09 23:00:00 | 4 | 39.2 | 0.48706 | 57484.3869 | 59139.9572 | 3.1675 | 3.5322 | 29223.6524 | Rated | Heat Pump | 0.49414 |  | 2.4248 | 0 | 0 | 0 | 2.4248 | TRUE | Winter | Winter | 23 | Off Peak | 0 | 0.099922 | 311.7137 | 755.8527 | 0.24229 | 0 | 0.24229
| 01/09 24:00:00 | 4 | 39.2 | 0.49351 | 57484.3869 | 59139.9572 | 3.1675 | 3.5322 | 29610.36 | Rated | Heat Pump | 0.50068 |  | 2.4569 | 0 | 0 | 0 | 2.4569 | TRUE | Winter | Winter | 24 | Off Peak | 0 | 0.099922 | 295.0107 | 724.8168 | 0.2455 | 0 | 0.2455
| 01/10 01:00:00 | 3.4 | 38.12 | 0.50567 | 57101.8707 | 58865.9654 | 3.126 | 3.5041 | 30339.9185 | Rated | Heat Pump | 0.51541 |  | 2.5376 | 0 | 0 | 0 | 2.5376 | FALSE | Winter | Winter | 1 | Off Peak | 0 | 0.099922 | 281.4332 | 714.1687 | 0.25356 | 0 | 0.25356
| 01/10 02:00:00 | 3 | 37.4 | 0.50594 | 56704.2293 | 58554.9786 | 3.0851 | 3.4757 | 30356.5573 | Rated | Heat Pump | 0.51843 |  | 2.5597 | 0 | 0 | 0 | 2.5597 | FALSE | Winter | Winter | 2 | Off Peak | 0 | 0.099922 | 274.9115 | 703.7014 | 0.25577 | 0 | 0.25577
| 01/10 03:00:00 | 3 | 37.4 | 0.52332 | 56704.2293 | 58554.9786 | 3.0851 | 3.4757 | 31399.4037 | Rated | Heat Pump | 0.53624 |  | 2.6477 | 0 | 0 | 0 | 2.6477 | FALSE | Winter | Winter | 3 | Off Peak | 0 | 0.099922 | 274.4602 | 726.681 | 0.26456 | 0 | 0.26456
| 01/10 04:00:00 | 3 | 37.4 | 0.54663 | 56704.2293 | 58554.9786 | 3.0851 | 3.4757 | 32797.687 | Rated | Heat Pump | 0.56012 |  | 2.7656 | 0 | 0 | 0 | 2.7656 | FALSE | Winter | Winter | 4 | Off Peak | 0 | 0.099922 | 279.1238 | 771.9392 | 0.27634 | 0 | 0.27634
| 01/10 05:00:00 | 5 | 41 | 0.53946 | 58204.0432 | 59576.9556 | 3.2951 | 3.6339 | 32367.3233 | Rated | Heat Pump | 0.54329 |  | 2.6105 | 0 | 0 | 0 | 2.6105 | FALSE | Winter | Winter | 5 | Off Peak | 0 | 0.099922 | 292.8531 | 764.4974 | 0.26085 | 0 | 0.26085
| 01/10 06:00:00 | 5 | 41 | 0.53471 | 58204.0432 | 59576.9556 | 3.2951 | 3.6339 | 32082.46 | Rated | Heat Pump | 0.5385 |  | 2.5875 | 0 | 0 | 0 | 2.5875 | FALSE | Winter | Winter | 6 | Off Peak | 0 | 0.099922 | 313.1402 | 810.2627 | 0.25855 | 0 | 0.25855
| 01/10 07:00:00 | 5.4 | 41.72 | 0.54905 | 58541.1833 | 59739.9622 | 3.3374 | 3.6592 | 32942.8642 | Rated | Heat Pump | 0.55144 |  | 2.6386 | 0 | 0 | 0 | 2.6386 | FALSE | Winter | Winter | 7 | Off Peak | 1 | 0.099922 | 330.22 | 871.3098 | 0.26365 | 0 | 0.26365
| 01/10 08:00:00 | 1 | 33.8 | 0.55515 | 55420.5529 | 57400.0479 | 2.966 | 3.388 | 33309.2759 | Rated | Heat Pump | 0.5803 |  | 2.8814 | 0 | 0 | 0 | 2.8814 | FALSE | Winter | Winter | 8 | On Peak | 1 | 0.17792 | 334.5508 | 963.9884 | 0.51268 | 0 | 0.51268
| 01/10 09:00:00 | -1 | 30.2 | 0.43616 | 53497.2298 | 55342.2098 | 2.8136 | 3.2627 | 26169.3116 | Rated | Heat Pump | 0.47286 |  | 2.3507 | 0 | 0 | 0 | 2.3507 | FALSE | Winter | Winter | 9 | On Peak | 1 | 0.17792 | 334.8197 | 787.0729 | 0.41825 | 0 | 0.41825
| 01/10 10:00:00 | -2 | 28.4 | 0.33814 | 52444.8163 | 54091.3205 | 2.7392 | 3.1954 | 20288.6141 | Rated | Heat Pump | 0.37508 |  | 1.8609 | 0 | 0 | 0 | 1.8609 | FALSE | Winter | Winter | 10 | On Peak | 0 | 0.17792 | 334.5688 | 622.5833 | 0.33109 | 0 | 0.33109
| 01/10 11:00:00 | -2 | 28.4 | 0.27646 | 52444.8163 | 54091.3205 | 2.7392 | 3.1954 | 16587.7641 | Rated | Heat Pump | 0.30666 |  | 1.5214 | 0 | 0 | 0 | 1.5214 | FALSE | Winter | Winter | 11 | Mid Peak | 0 | 0.12829 | 334.8223 | 509.4034 | 0.19518 | 0 | 0.19518
| 01/10 12:00:00 | -3 | 26.6 | 0.22893 | 51895.9215 | 53410.3833 | 2.7023 | 3.1605 | 13735.8403 | Rated | Heat Pump | 0.25718 |  | 1.2738 | 0 | 0 | 0 | 1.2738 | FALSE | Winter | Winter | 12 | Mid Peak | 0 | 0.12829 | 331.1997 | 421.8755 | 0.16341 | 0 | 0.16341
| 01/10 13:00:00 | -2.3 | 27.86 | 0.22526 | 52444.8163 | 54091.3205 | 2.7392 | 3.1954 | 13515.3701 | Rated | Heat Pump | 0.24986 |  | 1.2396 | 0 | 0 | 0 | 1.2396 | FALSE | Winter | Winter | 13 | Mid Peak | 0 | 0.12829 | 330.384 | 409.5497 | 0.15903 | 0 | 0.15903
| 01/10 14:00:00 | -3 | 26.6 | 0.19123 | 51895.9215 | 53410.3833 | 2.7023 | 3.1605 | 11473.7277 | Rated | Heat Pump | 0.21482 |  | 1.064 | 0 | 0 | 0 | 1.064 | FALSE | Winter | Winter | 14 | Mid Peak | 0 | 0.12829 | 332.648 | 353.9391 | 0.1365 | 0 | 0.1365
| 01/10 15:00:00 | -3 | 26.6 | 0.18035 | 51895.9215 | 53410.3833 | 2.7023 | 3.1605 | 10821.2677 | Rated | Heat Pump | 0.20261 |  | 1.0035 | 0 | 0 | 0 | 1.0035 | FALSE | Winter | Winter | 15 | Mid Peak | 0 | 0.12829 | 341.3574 | 342.552 | 0.12874 | 0 | 0.12874
| 01/10 16:00:00 | -3 | 26.6 | 0.19081 | 51895.9215 | 53410.3833 | 2.7023 | 3.1605 | 11448.8875 | Rated | Heat Pump | 0.21436 |  | 1.0617 | 0 | 0 | 0 | 1.0617 | FALSE | Winter | Winter | 16 | Mid Peak | 0 | 0.12829 | 356.3279 | 378.3138 | 0.1362 | 0 | 0.1362
| 01/10 17:00:00 | -5 | 23 | 0.2556 | 49549.0893 | 50316.684 | 2.5557 | 3.0106 | 15336.0236 | Rated | Heat Pump | 0.30479 |  | 1.493 | 0 | 0 | 0 | 1.493 | FALSE | Winter | Winter | 17 | On Peak | 0 | 0.17792 | 366.7395 | 547.5315 | 0.26563 | 0 | 0.26563
| 01/10 18:00:00 | -5 | 23 | 0.32577 | 49549.0893 | 50316.684 | 2.5557 | 3.0106 | 19546.0352 | Rated | Heat Pump | 0.38846 |  | 1.9028 | 0 | 0 | 0 | 1.9028 | FALSE | Winter | Winter | 18 | On Peak | 0 | 0.17792 | 365.063 | 694.6485 | 0.33856 | 0 | 0.33856
| 01/10 19:00:00 | -5.5 | 22.1 | 0.33065 | 48924.5679 | 49450.7716 | 2.5192 | 2.9704 | 19838.7466 | Rated | Heat Pump | 0.40118 |  | 1.9574 | 0 | 0 | 0 | 1.9574 | FALSE | Winter | Winter | 19 | Off Peak | 0 | 0.099922 | 359.498 | 703.6914 | 0.19559 | 0 | 0.19559
| 01/10 20:00:00 | -6 | 21.2 | 0.38868 | 48284.9212 | 48547.8642 | 2.4826 | 2.9291 | 23320.9732 | Rated | Heat Pump | 0.48037 |  | 2.3335 | 0 | 0 | 0 | 2.3335 | FALSE | Winter | Winter | 20 | Off Peak | 0 | 0.099922 | 354.5372 | 827.299 | 0.23316 | 0 | 0.23316
| 01/10 21:00:00 | -7 | 19.4 | 0.43504 | 46960.2518 | 46631.0642 | 2.4094 | 2.8429 | 26102.4699 | Rated | Heat Pump | 0.55977 |  | 2.6909 | 0 | 0 | 0 | 2.6909 | FALSE | Winter | Winter | 21 | Off Peak | 0 | 0.099922 | 347.0536 | 933.9023 | 0.26889 | 0 | 0.26889
| 01/10 22:00:00 | -7 | 19.4 | 0.43374 | 46960.2518 | 46631.0642 | 2.4094 | 2.8429 | 26024.6024 | Rated | Heat Pump | 0.5581 |  | 2.6829 | 0 | 0 | 0 | 2.6829 | FALSE | Winter | Winter | 22 | Off Peak | 0 | 0.099922 | 332.4366 | 891.9001 | 0.26808 | 0 | 0.26808
| 01/10 23:00:00 | -7 | 19.4 | 0.44316 | 46960.2518 | 46631.0642 | 2.4094 | 2.8429 | 26589.8072 | Rated | Heat Pump | 0.57022 |  | 2.7412 | 0 | 0 | 0 | 2.7412 | FALSE | Winter | Winter | 23 | Off Peak | 0 | 0.099922 | 311.7137 | 854.4652 | 0.27391 | 0 | 0.27391
| 01/10 24:00:00 | -7 | 19.4 | 0.51592 | 46960.2518 | 46631.0642 | 2.4094 | 2.8429 | 30955.3337 | Rated | Heat Pump | 0.66384 |  | 3.1912 | 0 | 0 | 0 | 3.1912 | FALSE | Winter | Winter | 24 | Off Peak | 0 | 0.099922 | 295.0107 | 941.4484 | 0.31888 | 0 | 0.31888
| 01/11 01:00:00 | -7.4 | 18.68 | 0.47499 | 46960.2518 | 46631.0642 | 2.4094 | 2.8429 | 28499.3035 | Rated | Heat Pump | 0.61117 |  | 2.938 | 0 | 0 | 0 | 2.938 | TRUE | Winter | Winter | 1 | Off Peak | 0 | 0.099922 | 281.4332 | 826.8617 | 0.29358 | 0 | 0.29358
| 01/11 02:00:00 | -8 | 17.6 | 0.52957 | 46275.2291 | 45617.1716 | 2.3726 | 2.798 | 31774.4116 | Rated | Heat Pump | 0.69654 |  | 3.3283 | 0 | 0 | 0 | 3.3283 | TRUE | Winter | Winter | 2 | Off Peak | 0 | 0.099922 | 274.9115 | 914.9761 | 0.33257 | 0 | 0.33257
| 01/11 03:00:00 | -10 | 14 | 0.49902 | 43383.885 | 41191.6509 | 2.2244 | 2.6058 | 29941.3159 | Rated | Heat Pump | 0.72688 |  | 3.3676 | 0 | 0 | 0 | 3.3676 | TRUE | Winter | Winter | 3 | Off Peak | 0 | 0.099922 | 274.4602 | 924.2674 | 0.3365 | 0 | 0.3365
| 01/11 04:00:00 | -11 | 12.2 | 0.49837 | 41847.461 | 38756.9203 | 2.1494 | 2.5021 | 29902.4952 | Rated | Heat Pump | 0.77154 |  | 3.5027 | 0 | 0 | 0 | 3.5027 | TRUE | Winter | Winter | 4 | Off Peak | 0 | 0.099922 | 279.1238 | 977.6771 | 0.34999 | 0 | 0.34999
| 01/11 05:00:00 | -11 | 12.2 | 0.45248 | 41847.461 | 38756.9203 | 2.1494 | 2.5021 | 27148.7371 | Rated | Heat Pump | 0.70049 |  | 3.1801 | 0 | 0 | 0 | 3.1801 | TRUE | Winter | Winter | 5 | Off Peak | 0 | 0.099922 | 292.8531 | 931.3022 | 0.31776 | 0 | 0.31776
| 01/11 06:00:00 | -11 | 12.2 | 0.40278 | 41847.461 | 38756.9203 | 2.1494 | 2.5021 | 24166.5491 | Rated | Heat Pump | 0.62354 |  | 2.8308 | 0 | 0 | 0 | 2.8308 | TRUE | Winter | Winter | 6 | Off Peak | 0 | 0.099922 | 313.1402 | 886.4303 | 0.28286 | 0 | 0.28286
| 01/11 07:00:00 | -11.9 | 10.58 | 0.43113 | 41056.561 | 37484.0625 | 2.1116 | 2.4483 | 25867.971 | Rated | Heat Pump | 0.69011 |  | 3.0966 | 0 | 0 | 0 | 3.0966 | TRUE | Winter | Winter | 7 | Off Peak | 0 | 0.099922 | 330.22 | 1022.5704 | 0.30942 | 0 | 0.30942
| 01/11 08:00:00 | -12 | 10.4 | 0.4033 | 40250.5356 | 36174.2096 | 2.0736 | 2.3933 | 24197.7 | Rated | Heat Pump | 0.66892 |  | 2.9633 | 0 | 0 | 0 | 2.9633 | TRUE | Winter | Winter | 8 | Off Peak | 0 | 0.099922 | 334.5508 | 991.3747 | 0.2961 | 0 | 0.2961
| 01/11 09:00:00 | -11 | 12.2 | 0.35897 | 41847.461 | 38756.9203 | 2.1494 | 2.5021 | 21538.3088 | Rated | Heat Pump | 0.55573 |  | 2.5229 | 0 | 0 | 0 | 2.5229 | TRUE | Winter | Winter | 9 | Off Peak | 0 | 0.099922 | 334.8197 | 844.7219 | 0.2521 | 0 | 0.2521
| 01/11 10:00:00 | -11 | 12.2 | 0.2948 | 41847.461 | 38756.9203 | 2.1494 | 2.5021 | 17687.9256 | Rated | Heat Pump | 0.45638 |  | 2.0719 | 0 | 0 | 0 | 2.0719 | TRUE | Winter | Winter | 10 | Off Peak | 0 | 0.099922 | 334.5688 | 693.1919 | 0.20703 | 0 | 0.20703
| 01/11 11:00:00 | -11 | 12.2 | 0.29087 | 41847.461 | 38756.9203 | 2.1494 | 2.5021 | 17452.2876 | Rated | Heat Pump | 0.4503 |  | 2.0443 | 0 | 0 | 0 | 2.0443 | TRUE | Winter | Winter | 11 | Off Peak | 0 | 0.099922 | 334.8223 | 684.4755 | 0.20427 | 0 | 0.20427
| 01/11 12:00:00 | -10 | 14 | 0.2972 | 43383.885 | 41191.6509 | 2.2244 | 2.6058 | 17832.12 | Rated | Heat Pump | 0.43291 |  | 2.0056 | 0 | 0 | 0 | 2.0056 | TRUE | Winter | Winter | 12 | Off Peak | 0 | 0.099922 | 331.1997 | 664.2633 | 0.20041 | 0 | 0.20041
| 01/11 13:00:00 | -9.5 | 14.9 | 0.26602 | 44129.409 | 42353.5236 | 2.2617 | 2.6558 | 15961.4047 | Rated | Heat Pump | 0.37686 |  | 1.7615 | 0 | 0 | 0 | 1.7615 | TRUE | Winter | Winter | 13 | Off Peak | 0 | 0.099922 | 330.384 | 581.9562 | 0.17601 | 0 | 0.17601
| 01/11 14:00:00 | -9 | 15.8 | 0.24566 | 44859.8077 | 43478.4013 | 2.2988 | 2.7045 | 14739.394 | Rated | Heat Pump | 0.339 |  | 1.5973 | 0 | 0 | 0 | 1.5973 | TRUE | Winter | Winter | 14 | Off Peak | 0 | 0.099922 | 332.648 | 531.3442 | 0.15961 | 0 | 0.15961
| 01/11 15:00:00 | -10 | 14 | 0.27257 | 43383.885 | 41191.6509 | 2.2244 | 2.6058 | 16354.2112 | Rated | Heat Pump | 0.39703 |  | 1.8394 | 0 | 0 | 0 | 1.8394 | TRUE | Winter | Winter | 15 | Off Peak | 0 | 0.099922 | 341.3574 | 627.8939 | 0.1838 | 0 | 0.1838
| 01/11 16:00:00 | -9 | 15.8 | 0.28 | 44859.8077 | 43478.4013 | 2.2988 | 2.7045 | 16800.2492 | Rated | Heat Pump | 0.3864 |  | 1.8207 | 0 | 0 | 0 | 1.8207 | TRUE | Winter | Winter | 16 | Off Peak | 0 | 0.099922 | 356.3279 | 648.7493 | 0.18192 | 0 | 0.18192
| 01/11 17:00:00 | -10 | 14 | 0.2863 | 43383.885 | 41191.6509 | 2.2244 | 2.6058 | 17178.0222 | Rated | Heat Pump | 0.41703 |  | 1.9321 | 0 | 0 | 0 | 1.9321 | TRUE | Winter | Winter | 17 | Off Peak | 0 | 0.099922 | 366.7395 | 708.5626 | 0.19306 | 0 | 0.19306
| 01/11 18:00:00 | -10 | 14 | 0.28549 | 43383.885 | 41191.6509 | 2.2244 | 2.6058 | 17129.6496 | Rated | Heat Pump | 0.41585 |  | 1.9266 | 0 | 0 | 0 | 1.9266 | TRUE | Winter | Winter | 18 | Off Peak | 0 | 0.099922 | 365.063 | 703.3373 | 0.19251 | 0 | 0.19251
| 01/11 19:00:00 | -10.2 | 13.64 | 0.27392 | 43383.885 | 41191.6509 | 2.2244 | 2.6058 | 16435.1405 | Rated | Heat Pump | 0.39899 |  | 1.8485 | 0 | 0 | 0 | 1.8485 | TRUE | Winter | Winter | 19 | Off Peak | 0 | 0.099922 | 359.498 | 664.5341 | 0.18471 | 0 | 0.18471
| 01/11 20:00:00 | -9 | 15.8 | 0.30017 | 44859.8077 | 43478.4013 | 2.2988 | 2.7045 | 18010.023 | Rated | Heat Pump | 0.41423 |  | 1.9518 | 0 | 0 | 0 | 1.9518 | TRUE | Winter | Winter | 20 | Off Peak | 0 | 0.099922 | 354.5372 | 691.9703 | 0.19502 | 0 | 0.19502
| 01/11 21:00:00 | -8 | 17.6 | 0.33865 | 46275.2291 | 45617.1716 | 2.3726 | 2.798 | 20318.8826 | Rated | Heat Pump | 0.44542 |  | 2.1283 | 0 | 0 | 0 | 2.1283 | TRUE | Winter | Winter | 21 | Off Peak | 0 | 0.099922 | 347.0536 | 738.6449 | 0.21267 | 0 | 0.21267
| 01/11 22:00:00 | -8 | 17.6 | 0.34923 | 46275.2291 | 45617.1716 | 2.3726 | 2.798 | 20953.7648 | Rated | Heat Pump | 0.45934 |  | 2.1948 | 0 | 0 | 0 | 2.1948 | TRUE | Winter | Winter | 22 | Off Peak | 0 | 0.099922 | 332.4366 | 729.6426 | 0.21931 | 0 | 0.21931
| 01/11 23:00:00 | -7 | 19.4 | 0.3499 | 46960.2518 | 46631.0642 | 2.4094 | 2.8429 | 20993.8241 | Rated | Heat Pump | 0.45021 |  | 2.1643 | 0 | 0 | 0 | 2.1643 | TRUE | Winter | Winter | 23 | Off Peak | 0 | 0.099922 | 311.7137 | 674.6379 | 0.21626 | 0 | 0.21626
| 01/11 24:00:00 | -7 | 19.4 | 0.36214 | 46960.2518 | 46631.0642 | 2.4094 | 2.8429 | 21728.6722 | Rated | Heat Pump | 0.46597 |  | 2.24 | 0 | 0 | 0 | 2.24 | TRUE | Winter | Winter | 24 | Off Peak | 0 | 0.099922 | 295.0107 | 660.8368 | 0.22383 | 0 | 0.22383
| 01/12 01:00:00 | -5.8 | 21.56 | 0.38549 | 48924.5679 | 49450.7716 | 2.5192 | 2.9704 | 23129.4253 | Rated | Heat Pump | 0.46773 |  | 2.2821 | 0 | 0 | 0 | 2.2821 | TRUE | Winter | Winter | 1 | Off Peak | 0 | 0.099922 | 281.4332 | 642.2613 | 0.22803 | 0 | 0.22803
| 01/12 02:00:00 | -5 | 23 | 0.40808 | 49549.0893 | 50316.684 | 2.5557 | 3.0106 | 24484.623 | Rated | Heat Pump | 0.48661 |  | 2.3836 | 0 | 0 | 0 | 2.3836 | TRUE | Winter | Winter | 2 | Off Peak | 0 | 0.099922 | 274.9115 | 655.2771 | 0.23817 | 0 | 0.23817
| 01/12 03:00:00 | -4 | 24.8 | 0.45431 | 50752.7561 | 51937.5237 | 2.6289 | 3.0876 | 27258.4359 | Rated | Heat Pump | 0.52483 |  | 2.5874 | 0 | 0 | 0 | 2.5874 | TRUE | Winter | Winter | 3 | Off Peak | 0 | 0.099922 | 274.4602 | 710.147 | 0.25854 | 0 | 0.25854
| 01/12 04:00:00 | -3 | 26.6 | 0.47959 | 51895.9215 | 53410.3833 | 2.7023 | 3.1605 | 28775.6313 | Rated | Heat Pump | 0.53876 |  | 2.6685 | 0 | 0 | 0 | 2.6685 | TRUE | Winter | Winter | 4 | Off Peak | 0 | 0.099922 | 279.1238 | 744.8363 | 0.26664 | 0 | 0.26664
| 01/12 05:00:00 | -3 | 26.6 | 0.52059 | 51895.9215 | 53410.3833 | 2.7023 | 3.1605 | 31235.1361 | Rated | Heat Pump | 0.58481 |  | 2.8966 | 0 | 0 | 0 | 2.8966 | TRUE | Winter | Winter | 5 | Off Peak | 0 | 0.099922 | 292.8531 | 848.2665 | 0.28943 | 0 | 0.28943
| 01/12 06:00:00 | -3 | 26.6 | 0.46339 | 51895.9215 | 53410.3833 | 2.7023 | 3.1605 | 27803.5142 | Rated | Heat Pump | 0.52056 |  | 2.5783 | 0 | 0 | 0 | 2.5783 | TRUE | Winter | Winter | 6 | Off Peak | 0 | 0.099922 | 313.1402 | 807.3793 | 0.25763 | 0 | 0.25763
| 01/12 07:00:00 | -3.3 | 26.06 | 0.48861 | 51331.9015 | 52692.451 | 2.6655 | 3.1245 | 29316.3274 | Rated | Heat Pump | 0.55637 |  | 2.7499 | 0 | 0 | 0 | 2.7499 | TRUE | Winter | Winter | 7 | Off Peak | 0 | 0.099922 | 330.22 | 908.0661 | 0.27477 | 0 | 0.27477
| 01/12 08:00:00 | -5 | 23 | 0.45231 | 49549.0893 | 50316.684 | 2.5557 | 3.0106 | 27138.4712 | Rated | Heat Pump | 0.53935 |  | 2.6419 | 0 | 0 | 0 | 2.6419 | TRUE | Winter | Winter | 8 | Off Peak | 0 | 0.099922 | 334.5508 | 883.8653 | 0.26399 | 0 | 0.26399
| 01/12 09:00:00 | -5 | 23 | 0.41902 | 49549.0893 | 50316.684 | 2.5557 | 3.0106 | 25141.3297 | Rated | Heat Pump | 0.49966 |  | 2.4475 | 0 | 0 | 0 | 2.4475 | TRUE | Winter | Winter | 9 | Off Peak | 0 | 0.099922 | 334.8197 | 819.4791 | 0.24456 | 0 | 0.24456
| 01/12 10:00:00 | -6 | 21.2 | 0.3761 | 48284.9212 | 48547.8642 | 2.4826 | 2.9291 | 22565.8536 | Rated | Heat Pump | 0.46482 |  | 2.2579 | 0 | 0 | 0 | 2.2579 | TRUE | Winter | Winter | 10 | Off Peak | 0 | 0.099922 | 334.5688 | 755.4247 | 0.22562 | 0 | 0.22562
| 01/12 11:00:00 | -6 | 21.2 | 0.33842 | 48284.9212 | 48547.8642 | 2.4826 | 2.9291 | 20305.1578 | Rated | Heat Pump | 0.41825 |  | 2.0317 | 0 | 0 | 0 | 2.0317 | TRUE | Winter | Winter | 11 | Off Peak | 0 | 0.099922 | 334.8223 | 680.2597 | 0.20301 | 0 | 0.20301
| 01/12 12:00:00 | -7 | 19.4 | 0.39284 | 46960.2518 | 46631.0642 | 2.4094 | 2.8429 | 23570.378 | Rated | Heat Pump | 0.50547 |  | 2.4299 | 0 | 0 | 0 | 2.4299 | TRUE | Winter | Winter | 12 | Off Peak | 0 | 0.099922 | 331.1997 | 804.7848 | 0.2428 | 0 | 0.2428
| 01/12 13:00:00 | -7.6 | 18.32 | 0.39491 | 46275.2291 | 45617.1716 | 2.3726 | 2.798 | 23694.5103 | Rated | Heat Pump | 0.51942 |  | 2.4819 | 0 | 0 | 0 | 2.4819 | TRUE | Winter | Winter | 13 | Off Peak | 0 | 0.099922 | 330.384 | 819.9853 | 0.248 | 0 | 0.248
| 01/12 14:00:00 | -7 | 19.4 | 0.29554 | 46960.2518 | 46631.0642 | 2.4094 | 2.8429 | 17732.3538 | Rated | Heat Pump | 0.38027 |  | 1.8281 | 0 | 0 | 0 | 1.8281 | TRUE | Winter | Winter | 14 | Off Peak | 0 | 0.099922 | 332.648 | 608.0994 | 0.18266 | 0 | 0.18266
| 01/12 15:00:00 | -7 | 19.4 | 0.23776 | 46960.2518 | 46631.0642 | 2.4094 | 2.8429 | 14265.3086 | Rated | Heat Pump | 0.30592 |  | 1.4706 | 0 | 0 | 0 | 1.4706 | TRUE | Winter | Winter | 15 | Off Peak | 0 | 0.099922 | 341.3574 | 502.0116 | 0.14695 | 0 | 0.14695
| 01/12 16:00:00 | -6 | 21.2 | 0.23058 | 48284.9212 | 48547.8642 | 2.4826 | 2.9291 | 13834.6787 | Rated | Heat Pump | 0.28497 |  | 1.3843 | 0 | 0 | 0 | 1.3843 | TRUE | Winter | Winter | 16 | Off Peak | 0 | 0.099922 | 356.3279 | 493.2566 | 0.13832 | 0 | 0.13832
| 01/12 17:00:00 | -6 | 21.2 | 0.27576 | 48284.9212 | 48547.8642 | 2.4826 | 2.9291 | 16545.7506 | Rated | Heat Pump | 0.34081 |  | 1.6555 | 0 | 0 | 0 | 1.6555 | TRUE | Winter | Winter | 17 | Off Peak | 0 | 0.099922 | 366.7395 | 607.153 | 0.16543 | 0 | 0.16543
| 01/12 18:00:00 | -7 | 19.4 | 0.33151 | 46960.2518 | 46631.0642 | 2.4094 | 2.8429 | 19890.4554 | Rated | Heat Pump | 0.42655 |  | 2.0505 | 0 | 0 | 0 | 2.0505 | TRUE | Winter | Winter | 18 | Off Peak | 0 | 0.099922 | 365.063 | 748.5759 | 0.20489 | 0 | 0.20489
| 01/12 19:00:00 | -7 | 19.4 | 0.29637 | 46960.2518 | 46631.0642 | 2.4094 | 2.8429 | 17781.9696 | Rated | Heat Pump | 0.38133 |  | 1.8332 | 0 | 0 | 0 | 1.8332 | TRUE | Winter | Winter | 19 | Off Peak | 0 | 0.099922 | 359.498 | 659.0216 | 0.18317 | 0 | 0.18317
| 01/12 20:00:00 | -7 | 19.4 | 0.32817 | 46960.2518 | 46631.0642 | 2.4094 | 2.8429 | 19690.052 | Rated | Heat Pump | 0.42225 |  | 2.0299 | 0 | 0 | 0 | 2.0299 | TRUE | Winter | Winter | 20 | Off Peak | 0 | 0.099922 | 354.5372 | 719.6676 | 0.20283 | 0 | 0.20283
| 01/12 21:00:00 | -8 | 17.6 | 0.32629 | 46275.2291 | 45617.1716 | 2.3726 | 2.798 | 19577.1948 | Rated | Heat Pump | 0.42916 |  | 2.0506 | 0 | 0 | 0 | 2.0506 | TRUE | Winter | Winter | 21 | Off Peak | 0 | 0.099922 | 347.0536 | 711.6826 | 0.2049 | 0 | 0.2049
| 01/12 22:00:00 | -9 | 15.8 | 0.3504 | 44859.8077 | 43478.4013 | 2.2988 | 2.7045 | 21023.9512 | Rated | Heat Pump | 0.48355 |  | 2.2784 | 0 | 0 | 0 | 2.2784 | TRUE | Winter | Winter | 22 | Off Peak | 0 | 0.099922 | 332.4366 | 757.4161 | 0.22766 | 0 | 0.22766
| 01/12 23:00:00 | -9 | 15.8 | 0.35936 | 44859.8077 | 43478.4013 | 2.2988 | 2.7045 | 21561.4477 | Rated | Heat Pump | 0.49591 |  | 2.3366 | 0 | 0 | 0 | 2.3366 | TRUE | Winter | Winter | 23 | Off Peak | 0 | 0.099922 | 311.7137 | 728.3585 | 0.23348 | 0 | 0.23348
| 01/12 24:00:00 | -9 | 15.8 | 0.36493 | 44859.8077 | 43478.4013 | 2.2988 | 2.7045 | 21895.9598 | Rated | Heat Pump | 0.50361 |  | 2.3729 | 0 | 0 | 0 | 2.3729 | TRUE | Winter | Winter | 24 | Off Peak | 0 | 0.099922 | 295.0107 | 700.0243 | 0.2371 | 0 | 0.2371
| 01/13 01:00:00 | -9.5 | 14.9 | 0.37894 | 44129.409 | 42353.5236 | 2.2617 | 2.6558 | 22736.2052 | Rated | Heat Pump | 0.53682 |  | 2.5091 | 0 | 0 | 0 | 2.5091 | FALSE | Winter | Winter | 1 | Off Peak | 0 | 0.099922 | 281.4332 | 706.1444 | 0.25072 | 0 | 0.25072
| 01/13 02:00:00 | -10 | 14 | 0.39604 | 43383.885 | 41191.6509 | 2.2244 | 2.6058 | 23762.6235 | Rated | Heat Pump | 0.57688 |  | 2.6726 | 0 | 0 | 0 | 2.6726 | FALSE | Winter | Winter | 2 | Off Peak | 0 | 0.099922 | 274.9115 | 734.7416 | 0.26706 | 0 | 0.26706
| 01/13 03:00:00 | -9 | 15.8 | 0.38532 | 44859.8077 | 43478.4013 | 2.2988 | 2.7045 | 23119.4613 | Rated | Heat Pump | 0.53175 |  | 2.5055 | 0 | 0 | 0 | 2.5055 | FALSE | Winter | Winter | 3 | Off Peak | 0 | 0.099922 | 274.4602 | 687.6516 | 0.25035 | 0 | 0.25035
| 01/13 04:00:00 | -9 | 15.8 | 0.38545 | 44859.8077 | 43478.4013 | 2.2988 | 2.7045 | 23127.1218 | Rated | Heat Pump | 0.53192 |  | 2.5063 | 0 | 0 | 0 | 2.5063 | FALSE | Winter | Winter | 4 | Off Peak | 0 | 0.099922 | 279.1238 | 699.5678 | 0.25044 | 0 | 0.25044
| 01/13 05:00:00 | -10 | 14 | 0.41839 | 43383.885 | 41191.6509 | 2.2244 | 2.6058 | 25103.243 | Rated | Heat Pump | 0.60943 |  | 2.8234 | 0 | 0 | 0 | 2.8234 | FALSE | Winter | Winter | 5 | Off Peak | 0 | 0.099922 | 292.8531 | 826.8505 | 0.28212 | 0 | 0.28212
| 01/13 06:00:00 | -10 | 14 | 0.38813 | 43383.885 | 41191.6509 | 2.2244 | 2.6058 | 23287.8691 | Rated | Heat Pump | 0.56535 |  | 2.6193 | 0 | 0 | 0 | 2.6193 | FALSE | Winter | Winter | 6 | Off Peak | 0 | 0.099922 | 313.1402 | 820.1928 | 0.26172 | 0 | 0.26172
| 01/13 07:00:00 | -11.2 | 11.84 | 0.43171 | 41847.461 | 38756.9203 | 2.1494 | 2.5021 | 25902.6784 | Rated | Heat Pump | 0.66834 |  | 3.0341 | 0 | 0 | 0 | 3.0341 | FALSE | Winter | Winter | 7 | Off Peak | 1 | 0.099922 | 330.22 | 1001.9342 | 0.30318 | 0 | 0.30318
| 01/13 08:00:00 | -11 | 12.2 | 0.43847 | 41847.461 | 38756.9203 | 2.1494 | 2.5021 | 26308.1118 | Rated | Heat Pump | 0.6788 |  | 3.0816 | 0 | 0 | 0 | 3.0816 | FALSE | Winter | Winter | 8 | On Peak | 1 | 0.17792 | 334.5508 | 1030.9626 | 0.54829 | 0 | 0.54829
| 01/13 09:00:00 | -11 | 12.2 | 0.41013 | 41847.461 | 38756.9203 | 2.1494 | 2.5021 | 24607.7311 | Rated | Heat Pump | 0.63492 |  | 2.8825 | 0 | 0 | 0 | 2.8825 | FALSE | Winter | Winter | 9 | On Peak | 1 | 0.17792 | 334.8197 | 965.1031 | 0.51286 | 0 | 0.51286
| 01/13 10:00:00 | -11 | 12.2 | 0.37507 | 41847.461 | 38756.9203 | 2.1494 | 2.5021 | 22504.1143 | Rated | Heat Pump | 0.58065 |  | 2.636 | 0 | 0 | 0 | 2.636 | FALSE | Winter | Winter | 10 | On Peak | 0 | 0.17792 | 334.5688 | 881.9389 | 0.46901 | 0 | 0.46901
| 01/13 11:00:00 | -10 | 14 | 0.28 | 43383.885 | 41191.6509 | 2.2244 | 2.6058 | 16800.0508 | Rated | Heat Pump | 0.40785 |  | 1.8895 | 0 | 0 | 0 | 1.8895 | FALSE | Winter | Winter | 11 | Mid Peak | 0 | 0.12829 | 334.8223 | 632.6629 | 0.2424 | 0 | 0.2424
| 01/13 12:00:00 | -9 | 15.8 | 0.25492 | 44859.8077 | 43478.4013 | 2.2988 | 2.7045 | 15295.2395 | Rated | Heat Pump | 0.35179 |  | 1.6576 | 0 | 0 | 0 | 1.6576 | FALSE | Winter | Winter | 12 | Mid Peak | 0 | 0.12829 | 331.1997 | 548.9813 | 0.21264 | 0 | 0.21264
| 01/13 13:00:00 | -8.5 | 16.7 | 0.24465 | 45575.081 | 44566.284 | 2.3358 | 2.7519 | 14679.2713 | Rated | Heat Pump | 0.32938 |  | 1.5634 | 0 | 0 | 0 | 1.5634 | FALSE | Winter | Winter | 13 | Mid Peak | 0 | 0.12829 | 330.384 | 516.5196 | 0.20056 | 0 | 0.20056
| 01/13 14:00:00 | -9 | 15.8 | 0.18251 | 44859.8077 | 43478.4013 | 2.2988 | 2.7045 | 10950.5551 | Rated | Heat Pump | 0.25186 |  | 1.1867 | 0 | 0 | 0 | 1.1867 | FALSE | Winter | Winter | 14 | Mid Peak | 0 | 0.12829 | 332.648 | 394.7593 | 0.15224 | 0 | 0.15224
| 01/13 15:00:00 | -9 | 15.8 | 0.21974 | 44859.8077 | 43478.4013 | 2.2988 | 2.7045 | 13184.5396 | Rated | Heat Pump | 0.30324 |  | 1.4288 | 0 | 0 | 0 | 1.4288 | FALSE | Winter | Winter | 15 | Mid Peak | 0 | 0.12829 | 341.3574 | 487.7369 | 0.1833 | 0 | 0.1833
| 01/13 16:00:00 | -10 | 14 | 0.16538 | 43383.885 | 41191.6509 | 2.2244 | 2.6058 | 9922.7022 | Rated | Heat Pump | 0.24089 |  | 1.116 | 0 | 0 | 0 | 1.116 | FALSE | Winter | Winter | 16 | Mid Peak | 0 | 0.12829 | 356.3279 | 397.674 | 0.14317 | 0 | 0.14317
| 01/13 17:00:00 | -9 | 15.8 | 0.21407 | 44859.8077 | 43478.4013 | 2.2988 | 2.7045 | 12844.3681 | Rated | Heat Pump | 0.29542 |  | 1.392 | 0 | 0 | 0 | 1.392 | FALSE | Winter | Winter | 17 | On Peak | 0 | 0.17792 | 366.7395 | 510.4836 | 0.24766 | 0 | 0.24766
| 01/13 18:00:00 | -10 | 14 | 0.24581 | 43383.885 | 41191.6509 | 2.2244 | 2.6058 | 14748.5886 | Rated | Heat Pump | 0.35805 |  | 1.6588 | 0 | 0 | 0 | 1.6588 | FALSE | Winter | Winter | 18 | On Peak | 0 | 0.17792 | 365.063 | 605.5718 | 0.29514 | 0 | 0.29514
| 01/13 19:00:00 | -10 | 14 | 0.25981 | 43383.885 | 41191.6509 | 2.2244 | 2.6058 | 15588.3291 | Rated | Heat Pump | 0.37843 |  | 1.7533 | 0 | 0 | 0 | 1.7533 | FALSE | Winter | Winter | 19 | Off Peak | 0 | 0.099922 | 359.498 | 630.2943 | 0.17519 | 0 | 0.17519
| 01/13 20:00:00 | -10 | 14 | 0.22665 | 43383.885 | 41191.6509 | 2.2244 | 2.6058 | 13599.0926 | Rated | Heat Pump | 0.33014 |  | 1.5295 | 0 | 0 | 0 | 1.5295 | FALSE | Winter | Winter | 20 | Off Peak | 0 | 0.099922 | 354.5372 | 542.2744 | 0.15283 | 0 | 0.15283
| 01/13 21:00:00 | -9 | 15.8 | 0.23928 | 44859.8077 | 43478.4013 | 2.2988 | 2.7045 | 14356.9127 | Rated | Heat Pump | 0.33021 |  | 1.5559 | 0 | 0 | 0 | 1.5559 | FALSE | Winter | Winter | 21 | Off Peak | 0 | 0.099922 | 347.0536 | 539.9692 | 0.15547 | 0 | 0.15547
| 01/13 22:00:00 | -9 | 15.8 | 0.23553 | 44859.8077 | 43478.4013 | 2.2988 | 2.7045 | 14131.7654 | Rated | Heat Pump | 0.32503 |  | 1.5315 | 0 | 0 | 0 | 1.5315 | FALSE | Winter | Winter | 22 | Off Peak | 0 | 0.099922 | 332.4366 | 509.1158 | 0.15303 | 0 | 0.15303
| 01/13 23:00:00 | -9 | 15.8 | 0.26154 | 44859.8077 | 43478.4013 | 2.2988 | 2.7045 | 15692.63 | Rated | Heat Pump | 0.36093 |  | 1.7006 | 0 | 0 | 0 | 1.7006 | FALSE | Winter | Winter | 23 | Off Peak | 0 | 0.099922 | 311.7137 | 530.1063 | 0.16993 | 0 | 0.16993
| 01/13 24:00:00 | -8 | 17.6 | 0.30193 | 46275.2291 | 45617.1716 | 2.3726 | 2.798 | 18115.8107 | Rated | Heat Pump | 0.39713 |  | 1.8976 | 0 | 0 | 0 | 1.8976 | FALSE | Winter | Winter | 24 | Off Peak | 0 | 0.099922 | 295.0107 | 559.8025 | 0.18961 | 0 | 0.18961
| 01/14 01:00:00 | -7.6 | 18.32 | 0.32409 | 46275.2291 | 45617.1716 | 2.3726 | 2.798 | 19445.648 | Rated | Heat Pump | 0.42628 |  | 2.0369 | 0 | 0 | 0 | 2.0369 | FALSE | Winter | Winter | 1 | Off Peak | 0 | 0.099922 | 281.4332 | 573.2408 | 0.20353 | 0 | 0.20353
| 01/14 02:00:00 | -7 | 19.4 | 0.31766 | 46960.2518 | 46631.0642 | 2.4094 | 2.8429 | 19059.6378 | Rated | Heat Pump | 0.40873 |  | 1.9649 | 0 | 0 | 0 | 1.9649 | FALSE | Winter | Winter | 2 | Off Peak | 0 | 0.099922 | 274.9115 | 540.1705 | 0.19634 | 0 | 0.19634
| 01/14 03:00:00 | -6 | 21.2 | 0.32516 | 48284.9212 | 48547.8642 | 2.4826 | 2.9291 | 19509.506 | Rated | Heat Pump | 0.40186 |  | 1.9521 | 0 | 0 | 0 | 1.9521 | FALSE | Winter | Winter | 3 | Off Peak | 0 | 0.099922 | 274.4602 | 535.7715 | 0.19506 | 0 | 0.19506
| 01/14 04:00:00 | -6 | 21.2 | 0.32357 | 48284.9212 | 48547.8642 | 2.4826 | 2.9291 | 19414.3073 | Rated | Heat Pump | 0.3999 |  | 1.9426 | 0 | 0 | 0 | 1.9426 | FALSE | Winter | Winter | 4 | Off Peak | 0 | 0.099922 | 279.1238 | 542.2165 | 0.19411 | 0 | 0.19411
| 01/14 05:00:00 | -6 | 21.2 | 0.33876 | 48284.9212 | 48547.8642 | 2.4826 | 2.9291 | 20325.4127 | Rated | Heat Pump | 0.41867 |  | 2.0337 | 0 | 0 | 0 | 2.0337 | FALSE | Winter | Winter | 5 | Off Peak | 0 | 0.099922 | 292.8531 | 595.5842 | 0.20322 | 0 | 0.20322
| 01/14 06:00:00 | -5 | 23 | 0.34238 | 49549.0893 | 50316.684 | 2.5557 | 3.0106 | 20543.045 | Rated | Heat Pump | 0.40828 |  | 1.9999 | 0 | 0 | 0 | 1.9999 | FALSE | Winter | Winter | 6 | Off Peak | 0 | 0.099922 | 313.1402 | 626.2421 | 0.19983 | 0 | 0.19983
| 01/14 07:00:00 | -5.1 | 22.82 | 0.34467 | 49549.0893 | 50316.684 | 2.5557 | 3.0106 | 20680.4659 | Rated | Heat Pump | 0.41101 |  | 2.0133 | 0 | 0 | 0 | 2.0133 | FALSE | Winter | Winter | 7 | Off Peak | 1 | 0.099922 | 330.22 | 664.8173 | 0.20117 | 0 | 0.20117
| 01/14 08:00:00 | -5 | 23 | 0.33859 | 49549.0893 | 50316.684 | 2.5557 | 3.0106 | 20315.5038 | Rated | Heat Pump | 0.40375 |  | 1.9777 | 0 | 0 | 0 | 1.9777 | FALSE | Winter | Winter | 8 | On Peak | 1 | 0.17792 | 334.5508 | 661.65 | 0.35188 | 0 | 0.35188
| 01/14 09:00:00 | -5 | 23 | 0.27281 | 49549.0893 | 50316.684 | 2.5557 | 3.0106 | 16368.3615 | Rated | Heat Pump | 0.32531 |  | 1.5935 | 0 | 0 | 0 | 1.5935 | FALSE | Winter | Winter | 9 | On Peak | 1 | 0.17792 | 334.8197 | 533.5251 | 0.28352 | 0 | 0.28352
| 01/14 10:00:00 | -4 | 24.8 | 0.20284 | 50752.7561 | 51937.5237 | 2.6289 | 3.0876 | 12170.6984 | Rated | Heat Pump | 0.23433 |  | 1.1553 | 0 | 0 | 0 | 1.1553 | FALSE | Winter | Winter | 10 | On Peak | 0 | 0.17792 | 334.5688 | 386.5173 | 0.20555 | 0 | 0.20555
| 01/14 11:00:00 | -2 | 28.4 | 0.15616 | 52444.8163 | 54091.3205 | 2.7392 | 3.1954 | 9369.4684 | Rated | Heat Pump | 0.17322 |  | 0.85936 | 0 | 0 | 0 | 0.85936 | FALSE | Winter | Winter | 11 | Mid Peak | 0 | 0.12829 | 334.8223 | 287.7325 | 0.11024 | 0 | 0.11024
| 01/14 12:00:00 | -1 | 30.2 | 0.16217 | 53497.2298 | 55342.2098 | 2.8136 | 3.2627 | 9730.0729 | Rated | Heat Pump | 0.17582 |  | 0.87403 | 0 | 0 | 0 | 0.87403 | FALSE | Winter | Winter | 12 | Mid Peak | 0 | 0.12829 | 331.1997 | 289.4794 | 0.11213 | 0 | 0.11213
| 01/14 13:00:00 | -0.7 | 30.74 | 0.11318 | 54000.7486 | 55912.1619 | 2.8512 | 3.2951 | 6790.6255 | Rated | Heat Pump | 0.12145 |  | 0.60399 | 0 | 0 | 0 | 0.60399 | FALSE | Winter | Winter | 13 | Mid Peak | 0 | 0.12829 | 330.384 | 199.5488 | 0.077484 | 0 | 0.077484
| 01/14 14:00:00 | 0 | 32 | 0.067622 | 54489.142 | 56445.1189 | 2.8891 | 3.3268 | 4057.3114 | Rated | Heat Pump | 0.071881 |  | 0.35744 | 0 | 0 | 0 | 0.35744 | FALSE | Winter | Winter | 14 | Mid Peak | 0 | 0.12829 | 332.648 | 118.9029 | 0.045855 | 0 | 0.045855
| 01/14 15:00:00 | 0 | 32 | 0.033634 | 54489.142 | 56445.1189 | 2.8891 | 3.3268 | 2018.0659 | Rated | Heat Pump | 0.035753 |  | 0.17779 | 0 | 0 | 0 | 0.17779 | FALSE | Winter | Winter | 15 | Mid Peak | 0 | 0.12829 | 341.3574 | 60.6896 | 0.022808 | 0 | 0.022808
| 01/14 16:00:00 | 1 | 33.8 | 0.041865 | 55420.5529 | 57400.0479 | 2.966 | 3.388 | 2511.9055 | Rated | Heat Pump | 0.043761 |  | 0.21729 | 0 | 0 | 0 | 0.21729 | FALSE | Winter | Winter | 16 | Mid Peak | 0 | 0.12829 | 356.3279 | 77.4279 | 0.027876 | 0 | 0.027876
| 01/14 17:00:00 | 0 | 32 | 0.11522 | 54489.142 | 56445.1189 | 2.8891 | 3.3268 | 6913.4183 | Rated | Heat Pump | 0.12248 |  | 0.60906 | 0 | 0 | 0 | 0.60906 | FALSE | Winter | Winter | 17 | On Peak | 0 | 0.17792 | 366.7395 | 223.3674 | 0.10837 | 0 | 0.10837
| 01/14 18:00:00 | -2 | 28.4 | 0.13772 | 52444.8163 | 54091.3205 | 2.7392 | 3.1954 | 8262.9679 | Rated | Heat Pump | 0.15276 |  | 0.75787 | 0 | 0 | 0 | 0.75787 | FALSE | Winter | Winter | 18 | On Peak | 0 | 0.17792 | 365.063 | 276.6709 | 0.13484 | 0 | 0.13484
| 01/14 19:00:00 | -1.9 | 28.58 | 0.16839 | 52978.5857 | 54735.2627 | 2.7763 | 3.2295 | 10103.4074 | Rated | Heat Pump | 0.18459 |  | 0.9169 | 0 | 0 | 0 | 0.9169 | FALSE | Winter | Winter | 19 | Off Peak | 0 | 0.099922 | 359.498 | 329.6239 | 0.091619 | 0 | 0.091619
| 01/14 20:00:00 | -2 | 28.4 | 0.17686 | 52444.8163 | 54091.3205 | 2.7392 | 3.1954 | 10611.3482 | Rated | Heat Pump | 0.19617 |  | 0.97326 | 0 | 0 | 0 | 0.97326 | FALSE | Winter | Winter | 20 | Off Peak | 0 | 0.099922 | 354.5372 | 345.0579 | 0.097251 | 0 | 0.097251
| 01/14 21:00:00 | -1 | 30.2 | 0.17964 | 53497.2298 | 55342.2098 | 2.8136 | 3.2627 | 10778.6828 | Rated | Heat Pump | 0.19476 |  | 0.96823 | 0 | 0 | 0 | 0.96823 | FALSE | Winter | Winter | 21 | Off Peak | 0 | 0.099922 | 347.0536 | 336.0268 | 0.096748 | 0 | 0.096748
| 01/14 22:00:00 | -1 | 30.2 | 0.14717 | 53497.2298 | 55342.2098 | 2.8136 | 3.2627 | 8829.9185 | Rated | Heat Pump | 0.15955 |  | 0.79317 | 0 | 0 | 0 | 0.79317 | FALSE | Winter | Winter | 22 | Off Peak | 0 | 0.099922 | 332.4366 | 263.68 | 0.079256 | 0 | 0.079256
| 01/14 23:00:00 | -1 | 30.2 | 0.16586 | 53497.2298 | 55342.2098 | 2.8136 | 3.2627 | 9951.3238 | Rated | Heat Pump | 0.17981 |  | 0.89391 | 0 | 0 | 0 | 0.89391 | FALSE | Winter | Winter | 23 | Off Peak | 0 | 0.099922 | 311.7137 | 278.6432 | 0.089321 | 0 | 0.089321
| 01/14 24:00:00 | -3 | 26.6 | 0.24185 | 51895.9215 | 53410.3833 | 2.7023 | 3.1605 | 14510.7171 | Rated | Heat Pump | 0.27168 |  | 1.3456 | 0 | 0 | 0 | 1.3456 | FALSE | Winter | Winter | 24 | Off Peak | 0 | 0.099922 | 295.0107 | 396.9774 | 0.13446 | 0 | 0.13446
| 01/15 01:00:00 | -5 | 23 | 0.22015 | 49549.0893 | 50316.684 | 2.5557 | 3.0106 | 13208.73 | Rated | Heat Pump | 0.26251 |  | 1.2859 | 0 | 0 | 0 | 1.2859 | FALSE | Winter | Winter | 1 | Off Peak | 0 | 0.099922 | 281.4332 | 361.8887 | 0.12849 | 0 | 0.12849
| 01/15 02:00:00 | -5 | 23 | 0.22726 | 49549.0893 | 50316.684 | 2.5557 | 3.0106 | 13635.4694 | Rated | Heat Pump | 0.27099 |  | 1.3274 | 0 | 0 | 0 | 1.3274 | FALSE | Winter | Winter | 2 | Off Peak | 0 | 0.099922 | 274.9115 | 364.9233 | 0.13264 | 0 | 0.13264
| 01/15 03:00:00 | -3 | 26.6 | 0.23284 | 51895.9215 | 53410.3833 | 2.7023 | 3.1605 | 13970.4113 | Rated | Heat Pump | 0.26157 |  | 1.2955 | 0 | 0 | 0 | 1.2955 | FALSE | Winter | Winter | 3 | Off Peak | 0 | 0.099922 | 274.4602 | 355.5721 | 0.12945 | 0 | 0.12945
| 01/15 04:00:00 | 2 | 35.6 | 0.23236 | 56291.4625 | 58206.9967 | 3.0448 | 3.447 | 13941.7484 | Rated | Heat Pump | 0.23952 |  | 1.1854 | 0 | 0 | 0 | 1.1854 | FALSE | Winter | Winter | 4 | Off Peak | 0 | 0.099922 | 279.1238 | 330.877 | 0.11845 | 0 | 0.11845
| 01/15 05:00:00 | 3 | 37.4 | 0.26405 | 56704.2293 | 58554.9786 | 3.0851 | 3.4757 | 15842.7391 | Rated | Heat Pump | 0.27056 |  | 1.3359 | 0 | 0 | 0 | 1.3359 | FALSE | Winter | Winter | 5 | Off Peak | 0 | 0.099922 | 292.8531 | 391.2218 | 0.13349 | 0 | 0.13349
| 01/15 06:00:00 | 3 | 37.4 | 0.25841 | 56704.2293 | 58554.9786 | 3.0851 | 3.4757 | 15504.6115 | Rated | Heat Pump | 0.26479 |  | 1.3074 | 0 | 0 | 0 | 1.3074 | FALSE | Winter | Winter | 6 | Off Peak | 0 | 0.099922 | 313.1402 | 409.3952 | 0.13064 | 0 | 0.13064
| 01/15 07:00:00 | 3.1 | 37.58 | 0.24512 | 57101.8707 | 58865.9654 | 3.126 | 3.5041 | 14707.2403 | Rated | Heat Pump | 0.24984 |  | 1.2301 | 0 | 0 | 0 | 1.2301 | FALSE | Winter | Winter | 7 | Off Peak | 1 | 0.099922 | 330.22 | 406.2053 | 0.12291 | 0 | 0.12291
| 01/15 08:00:00 | 3 | 37.4 | 0.23338 | 56704.2293 | 58554.9786 | 3.0851 | 3.4757 | 14002.692 | Rated | Heat Pump | 0.23914 |  | 1.1807 | 0 | 0 | 0 | 1.1807 | FALSE | Winter | Winter | 8 | On Peak | 1 | 0.17792 | 334.5508 | 395.0178 | 0.21008 | 0 | 0.21008
| 01/15 09:00:00 | 4 | 39.2 | 0.23411 | 57484.3869 | 59139.9572 | 3.1675 | 3.5322 | 14046.3637 | Rated | Heat Pump | 0.23751 |  | 1.1655 | 0 | 0 | 0 | 1.1655 | FALSE | Winter | Winter | 9 | On Peak | 1 | 0.17792 | 334.8197 | 390.2309 | 0.20737 | 0 | 0.20737
| 01/15 10:00:00 | 4 | 39.2 | 0.22254 | 57484.3869 | 59139.9572 | 3.1675 | 3.5322 | 13352.596 | Rated | Heat Pump | 0.22578 |  | 1.1079 | 0 | 0 | 0 | 1.1079 | FALSE | Winter | Winter | 10 | On Peak | 0 | 0.17792 | 334.5688 | 370.679 | 0.19713 | 0 | 0.19713
| 01/15 11:00:00 | 4 | 39.2 | 0.19923 | 57484.3869 | 59139.9572 | 3.1675 | 3.5322 | 11954.0705 | Rated | Heat Pump | 0.20213 |  | 0.99189 | 0 | 0 | 0 | 0.99189 | FALSE | Winter | Winter | 11 | Mid Peak | 0 | 0.12829 | 334.8223 | 332.1062 | 0.12725 | 0 | 0.12725
| 01/15 12:00:00 | 4 | 39.2 | 0.17638 | 57484.3869 | 59139.9572 | 3.1675 | 3.5322 | 10583.0534 | Rated | Heat Pump | 0.17895 |  | 0.87813 | 0 | 0 | 0 | 0.87813 | FALSE | Winter | Winter | 12 | Mid Peak | 0 | 0.12829 | 331.1997 | 290.8357 | 0.11265 | 0 | 0.11265
| 01/15 13:00:00 | 3.8 | 38.84 | 0.18676 | 57484.3869 | 59139.9572 | 3.1675 | 3.5322 | 11205.451 | Rated | Heat Pump | 0.18947 |  | 0.92977 | 0 | 0 | 0 | 0.92977 | FALSE | Winter | Winter | 13 | Mid Peak | 0 | 0.12829 | 330.384 | 307.1816 | 0.11928 | 0 | 0.11928
| 01/15 14:00:00 | 4 | 39.2 | 0.181 | 57484.3869 | 59139.9572 | 3.1675 | 3.5322 | 10859.8206 | Rated | Heat Pump | 0.18363 |  | 0.90109 | 0 | 0 | 0 | 0.90109 | FALSE | Winter | Winter | 14 | Mid Peak | 0 | 0.12829 | 332.648 | 299.7467 | 0.1156 | 0 | 0.1156
| 01/15 15:00:00 | 4 | 39.2 | 0.19359 | 57484.3869 | 59139.9572 | 3.1675 | 3.5322 | 11615.4163 | Rated | Heat Pump | 0.19641 |  | 0.96379 | 0 | 0 | 0 | 0.96379 | FALSE | Winter | Winter | 15 | Mid Peak | 0 | 0.12829 | 341.3574 | 328.9962 | 0.12364 | 0 | 0.12364
| 01/15 16:00:00 | 3 | 37.4 | 0.20151 | 56704.2293 | 58554.9786 | 3.0851 | 3.4757 | 12090.6457 | Rated | Heat Pump | 0.20648 |  | 1.0195 | 0 | 0 | 0 | 1.0195 | FALSE | Winter | Winter | 16 | Mid Peak | 0 | 0.12829 | 356.3279 | 363.2807 | 0.13079 | 0 | 0.13079
| 01/15 17:00:00 | 3 | 37.4 | 0.17689 | 56704.2293 | 58554.9786 | 3.0851 | 3.4757 | 10613.1677 | Rated | Heat Pump | 0.18125 |  | 0.89493 | 0 | 0 | 0 | 0.89493 | FALSE | Winter | Winter | 17 | On Peak | 0 | 0.17792 | 366.7395 | 328.2054 | 0.15923 | 0 | 0.15923
| 01/15 18:00:00 | 3 | 37.4 | 0.18666 | 56704.2293 | 58554.9786 | 3.0851 | 3.4757 | 11199.8068 | Rated | Heat Pump | 0.19127 |  | 0.94439 | 0 | 0 | 0 | 0.94439 | FALSE | Winter | Winter | 18 | On Peak | 0 | 0.17792 | 365.063 | 344.7636 | 0.16803 | 0 | 0.16803
| 01/15 19:00:00 | 2.8 | 37.04 | 0.18779 | 56704.2293 | 58554.9786 | 3.0851 | 3.4757 | 11267.1055 | Rated | Heat Pump | 0.19242 |  | 0.95007 | 0 | 0 | 0 | 0.95007 | FALSE | Winter | Winter | 19 | Off Peak | 0 | 0.099922 | 359.498 | 341.5481 | 0.094933 | 0 | 0.094933
| 01/15 20:00:00 | 3 | 37.4 | 0.18015 | 56704.2293 | 58554.9786 | 3.0851 | 3.4757 | 10809.0446 | Rated | Heat Pump | 0.1846 |  | 0.91144 | 0 | 0 | 0 | 0.91144 | FALSE | Winter | Winter | 20 | Off Peak | 0 | 0.099922 | 354.5372 | 323.141 | 0.091074 | 0 | 0.091074
| 01/15 21:00:00 | 3 | 37.4 | 0.19281 | 56704.2293 | 58554.9786 | 3.0851 | 3.4757 | 11568.7201 | Rated | Heat Pump | 0.19757 |  | 0.9755 | 0 | 0 | 0 | 0.9755 | FALSE | Winter | Winter | 21 | Off Peak | 0 | 0.099922 | 347.0536 | 338.5516 | 0.097474 | 0 | 0.097474
| 01/15 22:00:00 | 2 | 35.6 | 0.19809 | 56291.4625 | 58206.9967 | 3.0448 | 3.447 | 11885.1045 | Rated | Heat Pump | 0.20419 |  | 1.0105 | 0 | 0 | 0 | 1.0105 | FALSE | Winter | Winter | 22 | Off Peak | 0 | 0.099922 | 332.4366 | 335.942 | 0.10098 | 0 | 0.10098
| 01/15 23:00:00 | 3 | 37.4 | 0.20424 | 56704.2293 | 58554.9786 | 3.0851 | 3.4757 | 12254.3159 | Rated | Heat Pump | 0.20928 |  | 1.0333 | 0 | 0 | 0 | 1.0333 | FALSE | Winter | Winter | 23 | Off Peak | 0 | 0.099922 | 311.7137 | 322.098 | 0.10325 | 0 | 0.10325
| 01/15 24:00:00 | 3 | 37.4 | 0.23446 | 56704.2293 | 58554.9786 | 3.0851 | 3.4757 | 14067.5918 | Rated | Heat Pump | 0.24025 |  | 1.1862 | 0 | 0 | 0 | 1.1862 | FALSE | Winter | Winter | 24 | Off Peak | 0 | 0.099922 | 295.0107 | 349.9456 | 0.11853 | 0 | 0.11853
| 01/16 01:00:00 | 2.5 | 36.5 | 0.26103 | 56704.2293 | 58554.9786 | 3.0851 | 3.4757 | 15661.5202 | Rated | Heat Pump | 0.26747 |  | 1.3206 | 0 | 0 | 0 | 1.3206 | FALSE | Winter | Winter | 1 | Off Peak | 0 | 0.099922 | 281.4332 | 371.6655 | 0.13196 | 0 | 0.13196
| 01/16 02:00:00 | 2 | 35.6 | 0.27628 | 56291.4625 | 58206.9967 | 3.0448 | 3.447 | 16576.5045 | Rated | Heat Pump | 0.28479 |  | 1.4094 | 0 | 0 | 0 | 1.4094 | FALSE | Winter | Winter | 2 | Off Peak | 0 | 0.099922 | 274.9115 | 387.4703 | 0.14083 | 0 | 0.14083
| 01/16 03:00:00 | 1 | 33.8 | 0.28156 | 55420.5529 | 57400.0479 | 2.966 | 3.388 | 16893.5043 | Rated | Heat Pump | 0.29431 |  | 1.4614 | 0 | 0 | 0 | 1.4614 | FALSE | Winter | Winter | 3 | Off Peak | 0 | 0.099922 | 274.4602 | 401.0917 | 0.14602 | 0 | 0.14602
| 01/16 04:00:00 | 1 | 33.8 | 0.31349 | 55420.5529 | 57400.0479 | 2.966 | 3.388 | 18809.2421 | Rated | Heat Pump | 0.32769 |  | 1.6271 | 0 | 0 | 0 | 1.6271 | FALSE | Winter | Winter | 4 | Off Peak | 0 | 0.099922 | 279.1238 | 454.164 | 0.16258 | 0 | 0.16258
| 01/16 05:00:00 | 1 | 33.8 | 0.28394 | 55420.5529 | 57400.0479 | 2.966 | 3.388 | 17036.4297 | Rated | Heat Pump | 0.2968 |  | 1.4737 | 0 | 0 | 0 | 1.4737 | FALSE | Winter | Winter | 5 | Off Peak | 0 | 0.099922 | 292.8531 | 431.5916 | 0.14726 | 0 | 0.14726
| 01/16 06:00:00 | 0 | 32 | 0.26967 | 54489.142 | 56445.1189 | 2.8891 | 3.3268 | 16180.1438 | Rated | Heat Pump | 0.28665 |  | 1.4254 | 0 | 0 | 0 | 1.4254 | FALSE | Winter | Winter | 6 | Off Peak | 0 | 0.099922 | 313.1402 | 446.3654 | 0.14243 | 0 | 0.14243
| 01/16 07:00:00 | -0.2 | 31.64 | 0.27056 | 54489.142 | 56445.1189 | 2.8891 | 3.3268 | 16233.8785 | Rated | Heat Pump | 0.2876 |  | 1.4302 | 0 | 0 | 0 | 1.4302 | FALSE | Winter | Winter | 7 | Off Peak | 1 | 0.099922 | 330.22 | 472.275 | 0.14291 | 0 | 0.14291
| 01/16 08:00:00 | -1 | 30.2 | 0.30442 | 53497.2298 | 55342.2098 | 2.8136 | 3.2627 | 18265.1453 | Rated | Heat Pump | 0.33004 |  | 1.6407 | 0 | 0 | 0 | 1.6407 | FALSE | Winter | Winter | 8 | On Peak | 1 | 0.17792 | 334.5508 | 548.9046 | 0.29192 | 0 | 0.29192
| 01/16 09:00:00 | -1 | 30.2 | 0.23556 | 53497.2298 | 55342.2098 | 2.8136 | 3.2627 | 14133.7909 | Rated | Heat Pump | 0.25539 |  | 1.2696 | 0 | 0 | 0 | 1.2696 | FALSE | Winter | Winter | 9 | On Peak | 1 | 0.17792 | 334.8197 | 425.0904 | 0.22589 | 0 | 0.22589
| 01/16 10:00:00 | 0 | 32 | 0.23544 | 54489.142 | 56445.1189 | 2.8891 | 3.3268 | 14126.4825 | Rated | Heat Pump | 0.25027 |  | 1.2445 | 0 | 0 | 0 | 1.2445 | FALSE | Winter | Winter | 10 | On Peak | 0 | 0.17792 | 334.5688 | 416.3789 | 0.22143 | 0 | 0.22143
| 01/16 11:00:00 | 0 | 32 | 0.15881 | 54489.142 | 56445.1189 | 2.8891 | 3.3268 | 9528.8772 | Rated | Heat Pump | 0.16882 |  | 0.83948 | 0 | 0 | 0 | 0.83948 | FALSE | Winter | Winter | 11 | Mid Peak | 0 | 0.12829 | 334.8223 | 281.077 | 0.10769 | 0 | 0.10769
| 01/16 12:00:00 | 0 | 32 | 0.11847 | 54489.142 | 56445.1189 | 2.8891 | 3.3268 | 7107.9768 | Rated | Heat Pump | 0.12593 |  | 0.6262 | 0 | 0 | 0 | 0.6262 | FALSE | Winter | Winter | 12 | Mid Peak | 0 | 0.12829 | 331.1997 | 207.3983 | 0.080333 | 0 | 0.080333
| 01/16 13:00:00 | -0.5 | 31.1 | 0.084284 | 54000.7486 | 55912.1619 | 2.8512 | 3.2951 | 5057.0167 | Rated | Heat Pump | 0.090446 |  | 0.4498 | 0 | 0 | 0 | 0.4498 | FALSE | Winter | Winter | 13 | Mid Peak | 0 | 0.12829 | 330.384 | 148.6051 | 0.057703 | 0 | 0.057703
| 01/16 14:00:00 | -1 | 30.2 | 0.076401 | 53497.2298 | 55342.2098 | 2.8136 | 3.2627 | 4584.0727 | Rated | Heat Pump | 0.082831 |  | 0.41178 | 0 | 0 | 0 | 0.41178 | FALSE | Winter | Winter | 14 | Mid Peak | 0 | 0.12829 | 332.648 | 136.9771 | 0.052825 | 0 | 0.052825
| 01/16 15:00:00 | -1 | 30.2 | 0.048523 | 53497.2298 | 55342.2098 | 2.8136 | 3.2627 | 2911.3689 | Rated | Heat Pump | 0.052607 |  | 0.26152 | 0 | 0 | 0 | 0.26152 | FALSE | Winter | Winter | 15 | Mid Peak | 0 | 0.12829 | 341.3574 | 89.2726 | 0.03355 | 0 | 0.03355
| 01/16 16:00:00 | -1 | 30.2 | 0.028215 | 53497.2298 | 55342.2098 | 2.8136 | 3.2627 | 1692.9228 | Rated | Heat Pump | 0.03059 |  | 0.15207 | 0 | 0 | 0 | 0.15207 | FALSE | Winter | Winter | 16 | Mid Peak | 0 | 0.12829 | 356.3279 | 54.1874 | 0.019509 | 0 | 0.019509
| 01/16 17:00:00 | -1 | 30.2 | 0.084223 | 53497.2298 | 55342.2098 | 2.8136 | 3.2627 | 5053.3656 | Rated | Heat Pump | 0.091311 |  | 0.45393 | 0 | 0 | 0 | 0.45393 | FALSE | Winter | Winter | 17 | On Peak | 0 | 0.17792 | 366.7395 | 166.4754 | 0.080765 | 0 | 0.080765
| 01/16 18:00:00 | -1 | 30.2 | 0.13647 | 53497.2298 | 55342.2098 | 2.8136 | 3.2627 | 8188.3947 | Rated | Heat Pump | 0.14796 |  | 0.73555 | 0 | 0 | 0 | 0.73555 | FALSE | Winter | Winter | 18 | On Peak | 0 | 0.17792 | 365.063 | 268.521 | 0.13087 | 0 | 0.13087
| 01/16 19:00:00 | -1.1 | 30.02 | 0.14132 | 53497.2298 | 55342.2098 | 2.8136 | 3.2627 | 8479.1733 | Rated | Heat Pump | 0.15321 |  | 0.76167 | 0 | 0 | 0 | 0.76167 | FALSE | Winter | Winter | 19 | Off Peak | 0 | 0.099922 | 359.498 | 273.8178 | 0.076108 | 0 | 0.076108
| 01/16 20:00:00 | -1 | 30.2 | 0.17661 | 53497.2298 | 55342.2098 | 2.8136 | 3.2627 | 10596.3019 | Rated | Heat Pump | 0.19147 |  | 0.95184 | 0 | 0 | 0 | 0.95184 | FALSE | Winter | Winter | 20 | Off Peak | 0 | 0.099922 | 354.5372 | 337.4643 | 0.095111 | 0 | 0.095111
| 01/16 21:00:00 | -1 | 30.2 | 0.17634 | 53497.2298 | 55342.2098 | 2.8136 | 3.2627 | 10580.2559 | Rated | Heat Pump | 0.19118 |  | 0.9504 | 0 | 0 | 0 | 0.9504 | FALSE | Winter | Winter | 21 | Off Peak | 0 | 0.099922 | 347.0536 | 329.8408 | 0.094966 | 0 | 0.094966
| 01/16 22:00:00 | -1 | 30.2 | 0.20595 | 53497.2298 | 55342.2098 | 2.8136 | 3.2627 | 12356.9939 | Rated | Heat Pump | 0.22328 |  | 1.11 | 0 | 0 | 0 | 1.11 | FALSE | Winter | Winter | 22 | Off Peak | 0 | 0.099922 | 332.4366 | 369.0059 | 0.11091 | 0 | 0.11091
| 01/16 23:00:00 | -1 | 30.2 | 0.25175 | 53497.2298 | 55342.2098 | 2.8136 | 3.2627 | 15104.758 | Rated | Heat Pump | 0.27293 |  | 1.3568 | 0 | 0 | 0 | 1.3568 | FALSE | Winter | Winter | 23 | Off Peak | 0 | 0.099922 | 311.7137 | 422.9425 | 0.13558 | 0 | 0.13558
| 01/16 24:00:00 | -1 | 30.2 | 0.28596 | 53497.2298 | 55342.2098 | 2.8136 | 3.2627 | 17157.7526 | Rated | Heat Pump | 0.31003 |  | 1.5412 | 0 | 0 | 0 | 1.5412 | FALSE | Winter | Winter | 24 | Off Peak | 0 | 0.099922 | 295.0107 | 454.6842 | 0.154 | 0 | 0.154
| 01/17 01:00:00 | -1.5 | 29.3 | 0.26998 | 52978.5857 | 54735.2627 | 2.7763 | 3.2295 | 16198.611 | Rated | Heat Pump | 0.29594 |  | 1.47 | 0 | 0 | 0 | 1.47 | FALSE | Winter | Winter | 1 | Off Peak | 0 | 0.099922 | 281.4332 | 413.7209 | 0.14689 | 0 | 0.14689
| 01/17 02:00:00 | -2 | 28.4 | 0.28347 | 52444.8163 | 54091.3205 | 2.7392 | 3.1954 | 17008.1757 | Rated | Heat Pump | 0.31443 |  | 1.56 | 0 | 0 | 0 | 1.56 | FALSE | Winter | Winter | 2 | Off Peak | 0 | 0.099922 | 274.9115 | 428.8548 | 0.15588 | 0 | 0.15588
| 01/17 03:00:00 | -3 | 26.6 | 0.29407 | 51895.9215 | 53410.3833 | 2.7023 | 3.1605 | 17644.4953 | Rated | Heat Pump | 0.33036 |  | 1.6362 | 0 | 0 | 0 | 1.6362 | FALSE | Winter | Winter | 3 | Off Peak | 0 | 0.099922 | 274.4602 | 449.0841 | 0.1635 | 0 | 0.1635
| 01/17 04:00:00 | -3 | 26.6 | 0.27659 | 51895.9215 | 53410.3833 | 2.7023 | 3.1605 | 16595.6404 | Rated | Heat Pump | 0.31072 |  | 1.539 | 0 | 0 | 0 | 1.539 | FALSE | Winter | Winter | 4 | Off Peak | 0 | 0.099922 | 279.1238 | 429.5661 | 0.15378 | 0 | 0.15378
| 01/17 05:00:00 | -3 | 26.6 | 0.28967 | 51895.9215 | 53410.3833 | 2.7023 | 3.1605 | 17380.4399 | Rated | Heat Pump | 0.32541 |  | 1.6118 | 0 | 0 | 0 | 1.6118 | FALSE | Winter | Winter | 5 | Off Peak | 0 | 0.099922 | 292.8531 | 472.0084 | 0.16105 | 0 | 0.16105
| 01/17 06:00:00 | -3 | 26.6 | 0.26425 | 51895.9215 | 53410.3833 | 2.7023 | 3.1605 | 15854.9197 | Rated | Heat Pump | 0.29685 |  | 1.4703 | 0 | 0 | 0 | 1.4703 | FALSE | Winter | Winter | 6 | Off Peak | 0 | 0.099922 | 313.1402 | 460.407 | 0.14691 | 0 | 0.14691
| 01/17 07:00:00 | -4.3 | 24.26 | 0.2629 | 50158.4853 | 51145.6014 | 2.5923 | 3.0496 | 15773.9231 | Rated | Heat Pump | 0.30841 |  | 1.5159 | 0 | 0 | 0 | 1.5159 | FALSE | Winter | Winter | 7 | Off Peak | 1 | 0.099922 | 330.22 | 500.5931 | 0.15148 | 0 | 0.15148
| 01/17 08:00:00 | -5 | 23 | 0.25513 | 49549.0893 | 50316.684 | 2.5557 | 3.0106 | 15307.5343 | Rated | Heat Pump | 0.30422 |  | 1.4902 | 0 | 0 | 0 | 1.4902 | FALSE | Winter | Winter | 8 | On Peak | 1 | 0.17792 | 334.5508 | 498.5468 | 0.26514 | 0 | 0.26514
| 01/17 09:00:00 | -6 | 21.2 | 0.21548 | 48284.9212 | 48547.8642 | 2.4826 | 2.9291 | 12928.5888 | Rated | Heat Pump | 0.26631 |  | 1.2936 | 0 | 0 | 0 | 1.2936 | FALSE | Winter | Winter | 9 | On Peak | 1 | 0.17792 | 334.8197 | 433.1279 | 0.23016 | 0 | 0.23016
| 01/17 10:00:00 | -7 | 19.4 | 0.20794 | 46960.2518 | 46631.0642 | 2.4094 | 2.8429 | 12476.4292 | Rated | Heat Pump | 0.26756 |  | 1.2862 | 0 | 0 | 0 | 1.2862 | FALSE | Winter | Winter | 10 | On Peak | 0 | 0.17792 | 334.5688 | 430.3274 | 0.22885 | 0 | 0.22885
| 01/17 11:00:00 | -7 | 19.4 | 0.17669 | 46960.2518 | 46631.0642 | 2.4094 | 2.8429 | 10601.6792 | Rated | Heat Pump | 0.22735 |  | 1.0929 | 0 | 0 | 0 | 1.0929 | FALSE | Winter | Winter | 11 | Mid Peak | 0 | 0.12829 | 334.8223 | 365.942 | 0.14021 | 0 | 0.14021
| 01/17 12:00:00 | -8 | 17.6 | 0.16423 | 46275.2291 | 45617.1716 | 2.3726 | 2.798 | 9853.8526 | Rated | Heat Pump | 0.21601 |  | 1.0322 | 0 | 0 | 0 | 1.0322 | FALSE | Winter | Winter | 12 | Mid Peak | 0 | 0.12829 | 331.1997 | 341.8498 | 0.13241 | 0 | 0.13241
| 01/17 13:00:00 | -8.4 | 16.88 | 0.12254 | 45575.081 | 44566.284 | 2.3358 | 2.7519 | 7352.3881 | Rated | Heat Pump | 0.16498 |  | 0.78305 | 0 | 0 | 0 | 0.78305 | FALSE | Winter | Winter | 13 | Mid Peak | 0 | 0.12829 | 330.384 | 258.7085 | 0.10046 | 0 | 0.10046
| 01/17 14:00:00 | -9 | 15.8 | 0.10623 | 44859.8077 | 43478.4013 | 2.2988 | 2.7045 | 6373.5545 | Rated | Heat Pump | 0.14659 |  | 0.69071 | 0 | 0 | 0 | 0.69071 | FALSE | Winter | Winter | 14 | Mid Peak | 0 | 0.12829 | 332.648 | 229.7619 | 0.088608 | 0 | 0.088608
| 01/17 15:00:00 | -9 | 15.8 | 0.10416 | 44859.8077 | 43478.4013 | 2.2988 | 2.7045 | 6249.4665 | Rated | Heat Pump | 0.14374 |  | 0.67726 | 0 | 0 | 0 | 0.67726 | FALSE | Winter | Winter | 15 | Mid Peak | 0 | 0.12829 | 341.3574 | 231.1871 | 0.086883 | 0 | 0.086883
| 01/17 16:00:00 | -10 | 14 | 0.11604 | 43383.885 | 41191.6509 | 2.2244 | 2.6058 | 6962.1953 | Rated | Heat Pump | 0.16902 |  | 0.78306 | 0 | 0 | 0 | 0.78306 | FALSE | Winter | Winter | 16 | Mid Peak | 0 | 0.12829 | 356.3279 | 279.0252 | 0.10046 | 0 | 0.10046
| 01/17 17:00:00 | -10 | 14 | 0.14933 | 43383.885 | 41191.6509 | 2.2244 | 2.6058 | 8959.5354 | Rated | Heat Pump | 0.21751 |  | 1.0077 | 0 | 0 | 0 | 1.0077 | FALSE | Winter | Winter | 17 | On Peak | 0 | 0.17792 | 366.7395 | 369.5648 | 0.17929 | 0 | 0.17929
| 01/17 18:00:00 | -11 | 12.2 | 0.1446 | 41847.461 | 38756.9203 | 2.1494 | 2.5021 | 8676.1304 | Rated | Heat Pump | 0.22386 |  | 1.0163 | 0 | 0 | 0 | 1.0163 | FALSE | Winter | Winter | 18 | On Peak | 0 | 0.17792 | 365.063 | 371.0095 | 0.18082 | 0 | 0.18082
| 01/17 19:00:00 | -11 | 12.2 | 0.14803 | 41847.461 | 38756.9203 | 2.1494 | 2.5021 | 8881.5636 | Rated | Heat Pump | 0.22916 |  | 1.0404 | 0 | 0 | 0 | 1.0404 | FALSE | Winter | Winter | 19 | Off Peak | 0 | 0.099922 | 359.498 | 374.0047 | 0.10395 | 0 | 0.10395
| 01/17 20:00:00 | -11 | 12.2 | 0.15112 | 41847.461 | 38756.9203 | 2.1494 | 2.5021 | 9067.0817 | Rated | Heat Pump | 0.23395 |  | 1.0621 | 0 | 0 | 0 | 1.0621 | FALSE | Winter | Winter | 20 | Off Peak | 0 | 0.099922 | 354.5372 | 376.5481 | 0.10613 | 0 | 0.10613
| 01/17 21:00:00 | -11 | 12.2 | 0.14867 | 41847.461 | 38756.9203 | 2.1494 | 2.5021 | 8920.4004 | Rated | Heat Pump | 0.23016 |  | 1.0449 | 0 | 0 | 0 | 1.0449 | FALSE | Winter | Winter | 21 | Off Peak | 0 | 0.099922 | 347.0536 | 362.6369 | 0.10441 | 0 | 0.10441
| 01/17 22:00:00 | -12 | 10.4 | 0.1591 | 40250.5356 | 36174.2096 | 2.0736 | 2.3933 | 9545.852 | Rated | Heat Pump | 0.26389 |  | 1.169 | 0 | 0 | 0 | 1.169 | FALSE | Winter | Winter | 22 | Off Peak | 0 | 0.099922 | 332.4366 | 388.6201 | 0.11681 | 0 | 0.11681
| 01/17 23:00:00 | -12 | 10.4 | 0.17728 | 40250.5356 | 36174.2096 | 2.0736 | 2.3933 | 10636.6815 | Rated | Heat Pump | 0.29404 |  | 1.3026 | 0 | 0 | 0 | 1.3026 | FALSE | Winter | Winter | 23 | Off Peak | 0 | 0.099922 | 311.7137 | 406.0352 | 0.13016 | 0 | 0.13016
| 01/17 24:00:00 | -12 | 10.4 | 0.19629 | 40250.5356 | 36174.2096 | 2.0736 | 2.3933 | 11777.3095 | Rated | Heat Pump | 0.32557 |  | 1.4423 | 0 | 0 | 0 | 1.4423 | FALSE | Winter | Winter | 24 | Off Peak | 0 | 0.099922 | 295.0107 | 425.4863 | 0.14412 | 0 | 0.14412
| 01/18 01:00:00 | -11.7 | 10.94 | 0.22276 | 41056.561 | 37484.0625 | 2.1116 | 2.4483 | 13365.4233 | Rated | Heat Pump | 0.35656 |  | 1.6 | 0 | 0 | 0 | 1.6 | TRUE | Winter | Winter | 1 | Off Peak | 0 | 0.099922 | 281.4332 | 450.283 | 0.15987 | 0 | 0.15987
| 01/18 02:00:00 | -12 | 10.4 | 0.24607 | 40250.5356 | 36174.2096 | 2.0736 | 2.3933 | 14763.9471 | Rated | Heat Pump | 0.40813 |  | 1.808 | 0 | 0 | 0 | 1.808 | TRUE | Winter | Winter | 2 | Off Peak | 0 | 0.099922 | 274.9115 | 497.0466 | 0.18066 | 0 | 0.18066
| 01/18 03:00:00 | -12 | 10.4 | 0.26547 | 40250.5356 | 36174.2096 | 2.0736 | 2.3933 | 15927.9259 | Rated | Heat Pump | 0.44031 |  | 1.9506 | 0 | 0 | 0 | 1.9506 | TRUE | Winter | Winter | 3 | Off Peak | 0 | 0.099922 | 274.4602 | 535.3531 | 0.19491 | 0 | 0.19491
| 01/18 04:00:00 | -12 | 10.4 | 0.26264 | 40250.5356 | 36174.2096 | 2.0736 | 2.3933 | 15758.6716 | Rated | Heat Pump | 0.43563 |  | 1.9298 | 0 | 0 | 0 | 1.9298 | TRUE | Winter | Winter | 4 | Off Peak | 0 | 0.099922 | 279.1238 | 538.6643 | 0.19283 | 0 | 0.19283
| 01/18 05:00:00 | -12 | 10.4 | 0.27369 | 40250.5356 | 36174.2096 | 2.0736 | 2.3933 | 16421.5267 | Rated | Heat Pump | 0.45396 |  | 2.011 | 0 | 0 | 0 | 2.011 | TRUE | Winter | Winter | 5 | Off Peak | 0 | 0.099922 | 292.8531 | 588.9319 | 0.20095 | 0 | 0.20095
| 01/18 06:00:00 | -12 | 10.4 | 0.26127 | 40250.5356 | 36174.2096 | 2.0736 | 2.3933 | 15676.2598 | Rated | Heat Pump | 0.43335 |  | 1.9197 | 0 | 0 | 0 | 1.9197 | TRUE | Winter | Winter | 6 | Off Peak | 0 | 0.099922 | 313.1402 | 601.1502 | 0.19183 | 0 | 0.19183
| 01/18 07:00:00 | -12 | 10.4 | 0.25583 | 40250.5356 | 36174.2096 | 2.0736 | 2.3933 | 15349.972 | Rated | Heat Pump | 0.42433 |  | 1.8798 | 0 | 0 | 0 | 1.8798 | TRUE | Winter | Winter | 7 | Off Peak | 0 | 0.099922 | 330.22 | 620.7442 | 0.18783 | 0 | 0.18783
| 01/18 08:00:00 | -12 | 10.4 | 0.26423 | 40250.5356 | 36174.2096 | 2.0736 | 2.3933 | 15853.502 | Rated | Heat Pump | 0.43825 |  | 1.9415 | 0 | 0 | 0 | 1.9415 | TRUE | Winter | Winter | 8 | Off Peak | 0 | 0.099922 | 334.5508 | 649.5147 | 0.19399 | 0 | 0.19399
| 01/18 09:00:00 | -12 | 10.4 | 0.23275 | 40250.5356 | 36174.2096 | 2.0736 | 2.3933 | 13965.2409 | Rated | Heat Pump | 0.38606 |  | 1.7102 | 0 | 0 | 0 | 1.7102 | TRUE | Winter | Winter | 9 | Off Peak | 0 | 0.099922 | 334.8197 | 572.6129 | 0.17089 | 0 | 0.17089
| 01/18 10:00:00 | -12 | 10.4 | 0.21388 | 40250.5356 | 36174.2096 | 2.0736 | 2.3933 | 12832.6852 | Rated | Heat Pump | 0.35475 |  | 1.5715 | 0 | 0 | 0 | 1.5715 | TRUE | Winter | Winter | 10 | Off Peak | 0 | 0.099922 | 334.5688 | 525.7807 | 0.15703 | 0 | 0.15703
| 01/18 11:00:00 | -10 | 14 | 0.17801 | 43383.885 | 41191.6509 | 2.2244 | 2.6058 | 10680.4121 | Rated | Heat Pump | 0.25929 |  | 1.2013 | 0 | 0 | 0 | 1.2013 | TRUE | Winter | Winter | 11 | Off Peak | 0 | 0.099922 | 334.8223 | 402.2071 | 0.12003 | 0 | 0.12003
| 01/18 12:00:00 | -9 | 15.8 | 0.1969 | 44859.8077 | 43478.4013 | 2.2988 | 2.7045 | 11814.2818 | Rated | Heat Pump | 0.27173 |  | 1.2803 | 0 | 0 | 0 | 1.2803 | TRUE | Winter | Winter | 12 | Off Peak | 0 | 0.099922 | 331.1997 | 424.0418 | 0.12793 | 0 | 0.12793
| 01/18 13:00:00 | -8.3 | 17.06 | 0.15661 | 45575.081 | 44566.284 | 2.3358 | 2.7519 | 9396.5743 | Rated | Heat Pump | 0.21084 |  | 1.0008 | 0 | 0 | 0 | 1.0008 | TRUE | Winter | Winter | 13 | Off Peak | 0 | 0.099922 | 330.384 | 330.6373 | 0.099999 | 0 | 0.099999
| 01/18 14:00:00 | -9 | 15.8 | 0.14983 | 44859.8077 | 43478.4013 | 2.2988 | 2.7045 | 8989.8713 | Rated | Heat Pump | 0.20677 |  | 0.97424 | 0 | 0 | 0 | 0.97424 | TRUE | Winter | Winter | 14 | Off Peak | 0 | 0.099922 | 332.648 | 324.0782 | 0.097348 | 0 | 0.097348
| 01/18 15:00:00 | -9 | 15.8 | 0.16369 | 44859.8077 | 43478.4013 | 2.2988 | 2.7045 | 9821.25 | Rated | Heat Pump | 0.22589 |  | 1.0643 | 0 | 0 | 0 | 1.0643 | TRUE | Winter | Winter | 15 | Off Peak | 0 | 0.099922 | 341.3574 | 363.3184 | 0.10635 | 0 | 0.10635
| 01/18 16:00:00 | -10 | 14 | 0.19978 | 43383.885 | 41191.6509 | 2.2244 | 2.6058 | 11986.9022 | Rated | Heat Pump | 0.291 |  | 1.3482 | 0 | 0 | 0 | 1.3482 | TRUE | Winter | Winter | 16 | Off Peak | 0 | 0.099922 | 356.3279 | 480.4013 | 0.13472 | 0 | 0.13472
| 01/18 17:00:00 | -10 | 14 | 0.19962 | 43383.885 | 41191.6509 | 2.2244 | 2.6058 | 11977.21 | Rated | Heat Pump | 0.29077 |  | 1.3471 | 0 | 0 | 0 | 1.3471 | TRUE | Winter | Winter | 17 | Off Peak | 0 | 0.099922 | 366.7395 | 494.0384 | 0.13461 | 0 | 0.13461
| 01/18 18:00:00 | -10 | 14 | 0.2066 | 43383.885 | 41191.6509 | 2.2244 | 2.6058 | 12395.7399 | Rated | Heat Pump | 0.30093 |  | 1.3942 | 0 | 0 | 0 | 1.3942 | TRUE | Winter | Winter | 18 | Off Peak | 0 | 0.099922 | 365.063 | 508.9647 | 0.13931 | 0 | 0.13931
| 01/18 19:00:00 | -10 | 14 | 0.18676 | 43383.885 | 41191.6509 | 2.2244 | 2.6058 | 11205.3027 | Rated | Heat Pump | 0.27203 |  | 1.2603 | 0 | 0 | 0 | 1.2603 | TRUE | Winter | Winter | 19 | Off Peak | 0 | 0.099922 | 359.498 | 453.0722 | 0.12593 | 0 | 0.12593
| 01/18 20:00:00 | -11 | 12.2 | 0.19532 | 41847.461 | 38756.9203 | 2.1494 | 2.5021 | 11718.963 | Rated | Heat Pump | 0.30237 |  | 1.3727 | 0 | 0 | 0 | 1.3727 | TRUE | Winter | Winter | 20 | Off Peak | 0 | 0.099922 | 354.5372 | 486.6785 | 0.13716 | 0 | 0.13716
| 01/18 21:00:00 | -11 | 12.2 | 0.22854 | 41847.461 | 38756.9203 | 2.1494 | 2.5021 | 13712.418 | Rated | Heat Pump | 0.35381 |  | 1.6062 | 0 | 0 | 0 | 1.6062 | TRUE | Winter | Winter | 21 | Off Peak | 0 | 0.099922 | 347.0536 | 557.4446 | 0.1605 | 0 | 0.1605
| 01/18 22:00:00 | -12 | 10.4 | 0.22527 | 40250.5356 | 36174.2096 | 2.0736 | 2.3933 | 13516.2663 | Rated | Heat Pump | 0.37364 |  | 1.6552 | 0 | 0 | 0 | 1.6552 | TRUE | Winter | Winter | 22 | Off Peak | 0 | 0.099922 | 332.4366 | 550.2591 | 0.16539 | 0 | 0.16539
| 01/18 23:00:00 | -11 | 12.2 | 0.23601 | 41847.461 | 38756.9203 | 2.1494 | 2.5021 | 14160.7279 | Rated | Heat Pump | 0.36537 |  | 1.6587 | 0 | 0 | 0 | 1.6587 | TRUE | Winter | Winter | 23 | Off Peak | 0 | 0.099922 | 311.7137 | 517.0501 | 0.16574 | 0 | 0.16574
| 01/18 24:00:00 | -12 | 10.4 | 0.24447 | 40250.5356 | 36174.2096 | 2.0736 | 2.3933 | 14668.2447 | Rated | Heat Pump | 0.40549 |  | 1.7963 | 0 | 0 | 0 | 1.7963 | TRUE | Winter | Winter | 24 | Off Peak | 0 | 0.099922 | 295.0107 | 529.9289 | 0.17949 | 0 | 0.17949
| 01/19 01:00:00 | -12 | 10.4 | 0.2795 | 40250.5356 | 36174.2096 | 2.0736 | 2.3933 | 16769.7505 | Rated | Heat Pump | 0.46358 |  | 2.0537 | 0 | 0 | 0 | 2.0537 | TRUE | Winter | Winter | 1 | Off Peak | 0 | 0.099922 | 281.4332 | 577.9678 | 0.20521 | 0 | 0.20521
| 01/19 02:00:00 | -12 | 10.4 | 0.27748 | 40250.5356 | 36174.2096 | 2.0736 | 2.3933 | 16648.6331 | Rated | Heat Pump | 0.46023 |  | 2.0388 | 0 | 0 | 0 | 2.0388 | TRUE | Winter | Winter | 2 | Off Peak | 0 | 0.099922 | 274.9115 | 560.4969 | 0.20372 | 0 | 0.20372
| 01/19 03:00:00 | -12 | 10.4 | 0.30344 | 40250.5356 | 36174.2096 | 2.0736 | 2.3933 | 18206.5624 | Rated | Heat Pump | 0.5033 |  | 2.2296 | 0 | 0 | 0 | 2.2296 | TRUE | Winter | Winter | 3 | Off Peak | 0 | 0.099922 | 274.4602 | 611.9402 | 0.22279 | 0 | 0.22279
| 01/19 04:00:00 | -12 | 10.4 | 0.31034 | 40250.5356 | 36174.2096 | 2.0736 | 2.3933 | 18620.6479 | Rated | Heat Pump | 0.51475 |  | 2.2803 | 0 | 0 | 0 | 2.2803 | TRUE | Winter | Winter | 4 | Off Peak | 0 | 0.099922 | 279.1238 | 636.4926 | 0.22786 | 0 | 0.22786
| 01/19 05:00:00 | -12 | 10.4 | 0.31346 | 40250.5356 | 36174.2096 | 2.0736 | 2.3933 | 18807.3973 | Rated | Heat Pump | 0.51991 |  | 2.3032 | 0 | 0 | 0 | 2.3032 | TRUE | Winter | Winter | 5 | Off Peak | 0 | 0.099922 | 292.8531 | 674.4973 | 0.23014 | 0 | 0.23014
| 01/19 06:00:00 | -12 | 10.4 | 0.31841 | 40250.5356 | 36174.2096 | 2.0736 | 2.3933 | 19104.8145 | Rated | Heat Pump | 0.52813 |  | 2.3396 | 0 | 0 | 0 | 2.3396 | TRUE | Winter | Winter | 6 | Off Peak | 0 | 0.099922 | 313.1402 | 732.6277 | 0.23378 | 0 | 0.23378
| 01/19 07:00:00 | -12.4 | 9.68 | 0.30421 | 40250.5356 | 36174.2096 | 2.0736 | 2.3933 | 18252.8896 | Rated | Heat Pump | 0.50458 |  | 2.2353 | 0 | 0 | 0 | 2.2353 | TRUE | Winter | Winter | 7 | Off Peak | 0 | 0.099922 | 330.22 | 738.1365 | 0.22336 | 0 | 0.22336
| 01/19 08:00:00 | -13 | 8.6 | 0.30549 | 39429.385 | 34827.3617 | 2.0354 | 2.337 | 18329.3105 | Rated | Heat Pump | 0.52629 |  | 2.2987 | 0 | 0 | 0 | 2.2987 | TRUE | Winter | Winter | 8 | Off Peak | 0 | 0.099922 | 334.5508 | 769.0327 | 0.22969 | 0 | 0.22969
| 01/19 09:00:00 | -11 | 12.2 | 0.26536 | 41847.461 | 38756.9203 | 2.1494 | 2.5021 | 15921.6345 | Rated | Heat Pump | 0.41081 |  | 1.865 | 0 | 0 | 0 | 1.865 | TRUE | Winter | Winter | 9 | Off Peak | 0 | 0.099922 | 334.8197 | 624.4387 | 0.18636 | 0 | 0.18636
| 01/19 10:00:00 | -10 | 14 | 0.25387 | 43383.885 | 41191.6509 | 2.2244 | 2.6058 | 15232.1876 | Rated | Heat Pump | 0.36979 |  | 1.7132 | 0 | 0 | 0 | 1.7132 | TRUE | Winter | Winter | 10 | Off Peak | 0 | 0.099922 | 334.5688 | 573.1854 | 0.17119 | 0 | 0.17119
| 01/19 11:00:00 | -9 | 15.8 | 0.22708 | 44859.8077 | 43478.4013 | 2.2988 | 2.7045 | 13624.852 | Rated | Heat Pump | 0.31337 |  | 1.4765 | 0 | 0 | 0 | 1.4765 | TRUE | Winter | Winter | 11 | Off Peak | 0 | 0.099922 | 334.8223 | 494.3762 | 0.14754 | 0 | 0.14754
| 01/19 12:00:00 | -7 | 19.4 | 0.2147 | 46960.2518 | 46631.0642 | 2.4094 | 2.8429 | 12881.8394 | Rated | Heat Pump | 0.27625 |  | 1.328 | 0 | 0 | 0 | 1.328 | TRUE | Winter | Winter | 12 | Off Peak | 0 | 0.099922 | 331.1997 | 439.8363 | 0.1327 | 0 | 0.1327
| 01/19 13:00:00 | -6.5 | 20.3 | 0.18211 | 47630.1491 | 47607.9617 | 2.446 | 2.8866 | 10926.5613 | Rated | Heat Pump | 0.22951 |  | 1.1094 | 0 | 0 | 0 | 1.1094 | TRUE | Winter | Winter | 13 | Off Peak | 0 | 0.099922 | 330.384 | 366.5239 | 0.11085 | 0 | 0.11085
| 01/19 14:00:00 | -6 | 21.2 | 0.16139 | 48284.9212 | 48547.8642 | 2.4826 | 2.9291 | 9683.3059 | Rated | Heat Pump | 0.19946 |  | 0.9689 | 0 | 0 | 0 | 0.9689 | TRUE | Winter | Winter | 14 | Off Peak | 0 | 0.099922 | 332.648 | 322.3017 | 0.096814 | 0 | 0.096814
| 01/19 15:00:00 | -6 | 21.2 | 0.13945 | 48284.9212 | 48547.8642 | 2.4826 | 2.9291 | 8367.1738 | Rated | Heat Pump | 0.17235 |  | 0.83721 | 0 | 0 | 0 | 0.83721 | TRUE | Winter | Winter | 15 | Off Peak | 0 | 0.099922 | 341.3574 | 285.7868 | 0.083656 | 0 | 0.083656
| 01/19 16:00:00 | -6 | 21.2 | 0.17877 | 48284.9212 | 48547.8642 | 2.4826 | 2.9291 | 10726.2202 | Rated | Heat Pump | 0.22094 |  | 1.0732 | 0 | 0 | 0 | 1.0732 | TRUE | Winter | Winter | 16 | Off Peak | 0 | 0.099922 | 356.3279 | 382.4287 | 0.10724 | 0 | 0.10724
| 01/19 17:00:00 | -6 | 21.2 | 0.18355 | 48284.9212 | 48547.8642 | 2.4826 | 2.9291 | 11013.0589 | Rated | Heat Pump | 0.22685 |  | 1.102 | 0 | 0 | 0 | 1.102 | TRUE | Winter | Winter | 17 | Off Peak | 0 | 0.099922 | 366.7395 | 404.1287 | 0.11011 | 0 | 0.11011
| 01/19 18:00:00 | -7 | 19.4 | 0.19639 | 46960.2518 | 46631.0642 | 2.4094 | 2.8429 | 11783.6763 | Rated | Heat Pump | 0.2527 |  | 1.2148 | 0 | 0 | 0 | 1.2148 | TRUE | Winter | Winter | 18 | Off Peak | 0 | 0.099922 | 365.063 | 443.4778 | 0.12139 | 0 | 0.12139
| 01/19 19:00:00 | -8.4 | 16.88 | 0.17865 | 45575.081 | 44566.284 | 2.3358 | 2.7519 | 10719.173 | Rated | Heat Pump | 0.24052 |  | 1.1416 | 0 | 0 | 0 | 1.1416 | TRUE | Winter | Winter | 19 | Off Peak | 0 | 0.099922 | 359.498 | 410.413 | 0.11407 | 0 | 0.11407
| 01/19 20:00:00 | -9 | 15.8 | 0.19999 | 44859.8077 | 43478.4013 | 2.2988 | 2.7045 | 11999.6786 | Rated | Heat Pump | 0.27599 |  | 1.3004 | 0 | 0 | 0 | 1.3004 | TRUE | Winter | Winter | 20 | Off Peak | 0 | 0.099922 | 354.5372 | 461.0444 | 0.12994 | 0 | 0.12994
| 01/19 21:00:00 | -9 | 15.8 | 0.18628 | 44859.8077 | 43478.4013 | 2.2988 | 2.7045 | 11176.6301 | Rated | Heat Pump | 0.25706 |  | 1.2112 | 0 | 0 | 0 | 1.2112 | TRUE | Winter | Winter | 21 | Off Peak | 0 | 0.099922 | 347.0536 | 420.3575 | 0.12103 | 0 | 0.12103
| 01/19 22:00:00 | -9 | 15.8 | 0.25352 | 44859.8077 | 43478.4013 | 2.2988 | 2.7045 | 15210.9773 | Rated | Heat Pump | 0.34985 |  | 1.6484 | 0 | 0 | 0 | 1.6484 | TRUE | Winter | Winter | 22 | Off Peak | 0 | 0.099922 | 332.4366 | 547.9959 | 0.16471 | 0 | 0.16471
| 01/19 23:00:00 | -10 | 14 | 0.28137 | 43383.885 | 41191.6509 | 2.2244 | 2.6058 | 16882.1393 | Rated | Heat Pump | 0.40984 |  | 1.8988 | 0 | 0 | 0 | 1.8988 | TRUE | Winter | Winter | 23 | Off Peak | 0 | 0.099922 | 311.7137 | 591.876 | 0.18973 | 0 | 0.18973
| 01/19 24:00:00 | -10 | 14 | 0.27748 | 43383.885 | 41191.6509 | 2.2244 | 2.6058 | 16648.7349 | Rated | Heat Pump | 0.40418 |  | 1.8725 | 0 | 0 | 0 | 1.8725 | TRUE | Winter | Winter | 24 | Off Peak | 0 | 0.099922 | 295.0107 | 552.4162 | 0.18711 | 0 | 0.18711
| 01/20 01:00:00 | -9.8 | 14.36 | 0.33394 | 43383.885 | 41191.6509 | 2.2244 | 2.6058 | 20036.4735 | Rated | Heat Pump | 0.48642 |  | 2.2536 | 0 | 0 | 0 | 2.2536 | FALSE | Winter | Winter | 1 | Off Peak | 0 | 0.099922 | 281.4332 | 634.2259 | 0.22518 | 0 | 0.22518
| 01/20 02:00:00 | -10 | 14 | 0.35629 | 43383.885 | 41191.6509 | 2.2244 | 2.6058 | 21377.5687 | Rated | Heat Pump | 0.51898 |  | 2.4044 | 0 | 0 | 0 | 2.4044 | FALSE | Winter | Winter | 2 | Off Peak | 0 | 0.099922 | 274.9115 | 660.9956 | 0.24025 | 0 | 0.24025
| 01/20 03:00:00 | -9 | 15.8 | 0.33699 | 44859.8077 | 43478.4013 | 2.2988 | 2.7045 | 20219.6935 | Rated | Heat Pump | 0.46505 |  | 2.1912 | 0 | 0 | 0 | 2.1912 | FALSE | Winter | Winter | 3 | Off Peak | 0 | 0.099922 | 274.4602 | 601.4026 | 0.21895 | 0 | 0.21895
| 01/20 04:00:00 | -10 | 14 | 0.41434 | 43383.885 | 41191.6509 | 2.2244 | 2.6058 | 24860.1426 | Rated | Heat Pump | 0.60352 |  | 2.7961 | 0 | 0 | 0 | 2.7961 | FALSE | Winter | Winter | 4 | Off Peak | 0 | 0.099922 | 279.1238 | 780.455 | 0.27939 | 0 | 0.27939
| 01/20 05:00:00 | -10 | 14 | 0.42603 | 43383.885 | 41191.6509 | 2.2244 | 2.6058 | 25561.5561 | Rated | Heat Pump | 0.62055 |  | 2.875 | 0 | 0 | 0 | 2.875 | FALSE | Winter | Winter | 5 | Off Peak | 0 | 0.099922 | 292.8531 | 841.9465 | 0.28727 | 0 | 0.28727
| 01/20 06:00:00 | -10 | 14 | 0.38256 | 43383.885 | 41191.6509 | 2.2244 | 2.6058 | 22953.7931 | Rated | Heat Pump | 0.55724 |  | 2.5817 | 0 | 0 | 0 | 2.5817 | FALSE | Winter | Winter | 6 | Off Peak | 0 | 0.099922 | 313.1402 | 808.4267 | 0.25797 | 0 | 0.25797
| 01/20 07:00:00 | -9.4 | 15.08 | 0.43411 | 44129.409 | 42353.5236 | 2.2617 | 2.6558 | 26046.7251 | Rated | Heat Pump | 0.61498 |  | 2.8744 | 0 | 0 | 0 | 2.8744 | FALSE | Winter | Winter | 7 | Off Peak | 1 | 0.099922 | 330.22 | 949.1977 | 0.28722 | 0 | 0.28722
| 01/20 08:00:00 | -9 | 15.8 | 0.43043 | 44859.8077 | 43478.4013 | 2.2988 | 2.7045 | 25825.8612 | Rated | Heat Pump | 0.59399 |  | 2.7988 | 0 | 0 | 0 | 2.7988 | FALSE | Winter | Winter | 8 | On Peak | 1 | 0.17792 | 334.5508 | 936.3285 | 0.49797 | 0 | 0.49797
| 01/20 09:00:00 | -9 | 15.8 | 0.39263 | 44859.8077 | 43478.4013 | 2.2988 | 2.7045 | 23557.5581 | Rated | Heat Pump | 0.54182 |  | 2.5529 | 0 | 0 | 0 | 2.5529 | FALSE | Winter | Winter | 9 | On Peak | 1 | 0.17792 | 334.8197 | 854.7766 | 0.45423 | 0 | 0.45423
| 01/20 10:00:00 | -9 | 15.8 | 0.3573 | 44859.8077 | 43478.4013 | 2.2988 | 2.7045 | 21437.9009 | Rated | Heat Pump | 0.49307 |  | 2.3232 | 0 | 0 | 0 | 2.3232 | FALSE | Winter | Winter | 10 | On Peak | 0 | 0.17792 | 334.5688 | 777.2828 | 0.41336 | 0 | 0.41336
| 01/20 11:00:00 | -8 | 17.6 | 0.29635 | 46275.2291 | 45617.1716 | 2.3726 | 2.798 | 17780.902 | Rated | Heat Pump | 0.38979 |  | 1.8625 | 0 | 0 | 0 | 1.8625 | FALSE | Winter | Winter | 11 | Mid Peak | 0 | 0.12829 | 334.8223 | 623.602 | 0.23893 | 0 | 0.23893
| 01/20 12:00:00 | -8 | 17.6 | 0.30235 | 46275.2291 | 45617.1716 | 2.3726 | 2.798 | 18141.063 | Rated | Heat Pump | 0.39768 |  | 1.9002 | 0 | 0 | 0 | 1.9002 | FALSE | Winter | Winter | 12 | Mid Peak | 0 | 0.12829 | 331.1997 | 629.3496 | 0.24377 | 0 | 0.24377
| 01/20 13:00:00 | -7.3 | 18.86 | 0.25761 | 46960.2518 | 46631.0642 | 2.4094 | 2.8429 | 15456.304 | Rated | Heat Pump | 0.33146 |  | 1.5934 | 0 | 0 | 0 | 1.5934 | FALSE | Winter | Winter | 13 | Mid Peak | 0 | 0.12829 | 330.384 | 526.4389 | 0.20441 | 0 | 0.20441
| 01/20 14:00:00 | -7 | 19.4 | 0.19079 | 46960.2518 | 46631.0642 | 2.4094 | 2.8429 | 11447.415 | Rated | Heat Pump | 0.24549 |  | 1.1801 | 0 | 0 | 0 | 1.1801 | FALSE | Winter | Winter | 14 | Mid Peak | 0 | 0.12829 | 332.648 | 392.5687 | 0.15139 | 0 | 0.15139
| 01/20 15:00:00 | -7 | 19.4 | 0.15616 | 46960.2518 | 46631.0642 | 2.4094 | 2.8429 | 9369.7596 | Rated | Heat Pump | 0.20093 |  | 0.96594 | 0 | 0 | 0 | 0.96594 | FALSE | Winter | Winter | 15 | Mid Peak | 0 | 0.12829 | 341.3574 | 329.732 | 0.12392 | 0 | 0.12392
| 01/20 16:00:00 | -7 | 19.4 | 0.12255 | 46960.2518 | 46631.0642 | 2.4094 | 2.8429 | 7353.2408 | Rated | Heat Pump | 0.15769 |  | 0.75806 | 0 | 0 | 0 | 0.75806 | FALSE | Winter | Winter | 16 | Mid Peak | 0 | 0.12829 | 356.3279 | 270.117 | 0.097248 | 0 | 0.097248
| 01/20 17:00:00 | -7 | 19.4 | 0.18915 | 46960.2518 | 46631.0642 | 2.4094 | 2.8429 | 11348.816 | Rated | Heat Pump | 0.24337 |  | 1.17 | 0 | 0 | 0 | 1.17 | FALSE | Winter | Winter | 17 | On Peak | 0 | 0.17792 | 366.7395 | 429.0733 | 0.20816 | 0 | 0.20816
| 01/20 18:00:00 | -7 | 19.4 | 0.25937 | 46960.2518 | 46631.0642 | 2.4094 | 2.8429 | 15562.4565 | Rated | Heat Pump | 0.33374 |  | 1.6044 | 0 | 0 | 0 | 1.6044 | FALSE | Winter | Winter | 18 | On Peak | 0 | 0.17792 | 365.063 | 585.6919 | 0.28545 | 0 | 0.28545
| 01/20 19:00:00 | -7.2 | 19.04 | 0.25859 | 46960.2518 | 46631.0642 | 2.4094 | 2.8429 | 15515.126 | Rated | Heat Pump | 0.33272 |  | 1.5995 | 0 | 0 | 0 | 1.5995 | FALSE | Winter | Winter | 19 | Off Peak | 0 | 0.099922 | 359.498 | 575.0096 | 0.15982 | 0 | 0.15982
| 01/20 20:00:00 | -8 | 17.6 | 0.357 | 46275.2291 | 45617.1716 | 2.3726 | 2.798 | 21420.1414 | Rated | Heat Pump | 0.46956 |  | 2.2437 | 0 | 0 | 0 | 2.2437 | FALSE | Winter | Winter | 20 | Off Peak | 0 | 0.099922 | 354.5372 | 795.4694 | 0.22419 | 0 | 0.22419
| 01/20 21:00:00 | -9 | 15.8 | 0.29907 | 44859.8077 | 43478.4013 | 2.2988 | 2.7045 | 17944.4709 | Rated | Heat Pump | 0.41272 |  | 1.9447 | 0 | 0 | 0 | 1.9447 | FALSE | Winter | Winter | 21 | Off Peak | 0 | 0.099922 | 347.0536 | 674.8987 | 0.19431 | 0 | 0.19431
| 01/20 22:00:00 | -10 | 14 | 0.28912 | 43383.885 | 41191.6509 | 2.2244 | 2.6058 | 17346.9993 | Rated | Heat Pump | 0.42113 |  | 1.9511 | 0 | 0 | 0 | 1.9511 | FALSE | Winter | Winter | 22 | Off Peak | 0 | 0.099922 | 332.4366 | 648.6054 | 0.19495 | 0 | 0.19495
| 01/20 23:00:00 | -10 | 14 | 0.34224 | 43383.885 | 41191.6509 | 2.2244 | 2.6058 | 20534.5108 | Rated | Heat Pump | 0.49851 |  | 2.3096 | 0 | 0 | 0 | 2.3096 | FALSE | Winter | Winter | 23 | Off Peak | 0 | 0.099922 | 311.7137 | 719.9256 | 0.23078 | 0 | 0.23078
| 01/20 24:00:00 | -13 | 8.6 | 0.38898 | 39429.385 | 34827.3617 | 2.0354 | 2.337 | 23338.8644 | Rated | Heat Pump | 0.67013 |  | 2.927 | 0 | 0 | 0 | 2.927 | FALSE | Winter | Winter | 24 | Off Peak | 0 | 0.099922 | 295.0107 | 863.4837 | 0.29247 | 0 | 0.29247
| 01/21 01:00:00 | -11.1 | 12.02 | 0.41828 | 41847.461 | 38756.9203 | 2.1494 | 2.5021 | 25096.9316 | Rated | Heat Pump | 0.64755 |  | 2.9398 | 0 | 0 | 0 | 2.9398 | TRUE | Winter | Winter | 1 | Off Peak | 0 | 0.099922 | 281.4332 | 827.3459 | 0.29375 | 0 | 0.29375
| 01/21 02:00:00 | -10 | 14 | 0.41906 | 43383.885 | 41191.6509 | 2.2244 | 2.6058 | 25143.3411 | Rated | Heat Pump | 0.6104 |  | 2.8279 | 0 | 0 | 0 | 2.8279 | TRUE | Winter | Winter | 2 | Off Peak | 0 | 0.099922 | 274.9115 | 777.4335 | 0.28257 | 0 | 0.28257
| 01/21 03:00:00 | -8 | 17.6 | 0.39463 | 46275.2291 | 45617.1716 | 2.3726 | 2.798 | 23677.6437 | Rated | Heat Pump | 0.51905 |  | 2.4801 | 0 | 0 | 0 | 2.4801 | TRUE | Winter | Winter | 3 | Off Peak | 0 | 0.099922 | 274.4602 | 680.7022 | 0.24782 | 0 | 0.24782
| 01/21 04:00:00 | -8 | 17.6 | 0.42196 | 46275.2291 | 45617.1716 | 2.3726 | 2.798 | 25317.8198 | Rated | Heat Pump | 0.55501 |  | 2.652 | 0 | 0 | 0 | 2.652 | TRUE | Winter | Winter | 4 | Off Peak | 0 | 0.099922 | 279.1238 | 740.2228 | 0.26499 | 0 | 0.26499
| 01/21 05:00:00 | -7 | 19.4 | 0.41147 | 46960.2518 | 46631.0642 | 2.4094 | 2.8429 | 24688.1724 | Rated | Heat Pump | 0.52944 |  | 2.5451 | 0 | 0 | 0 | 2.5451 | TRUE | Winter | Winter | 5 | Off Peak | 0 | 0.099922 | 292.8531 | 745.3531 | 0.25432 | 0 | 0.25432
| 01/21 06:00:00 | -6 | 21.2 | 0.41665 | 48284.9212 | 48547.8642 | 2.4826 | 2.9291 | 24999.023 | Rated | Heat Pump | 0.51494 |  | 2.5014 | 0 | 0 | 0 | 2.5014 | TRUE | Winter | Winter | 6 | Off Peak | 0 | 0.099922 | 313.1402 | 783.2779 | 0.24994 | 0 | 0.24994
| 01/21 07:00:00 | -7.8 | 17.96 | 0.41436 | 46275.2291 | 45617.1716 | 2.3726 | 2.798 | 24861.8054 | Rated | Heat Pump | 0.54501 |  | 2.6042 | 0 | 0 | 0 | 2.6042 | TRUE | Winter | Winter | 7 | Off Peak | 0 | 0.099922 | 330.22 | 859.9543 | 0.26022 | 0 | 0.26022
| 01/21 08:00:00 | -9 | 15.8 | 0.37119 | 44859.8077 | 43478.4013 | 2.2988 | 2.7045 | 22271.2931 | Rated | Heat Pump | 0.51224 |  | 2.4136 | 0 | 0 | 0 | 2.4136 | TRUE | Winter | Winter | 8 | Off Peak | 0 | 0.099922 | 334.5508 | 807.456 | 0.24117 | 0 | 0.24117
| 01/21 09:00:00 | -7 | 19.4 | 0.32324 | 46960.2518 | 46631.0642 | 2.4094 | 2.8429 | 19394.573 | Rated | Heat Pump | 0.41592 |  | 1.9994 | 0 | 0 | 0 | 1.9994 | TRUE | Winter | Winter | 9 | Off Peak | 0 | 0.099922 | 334.8197 | 669.4444 | 0.19979 | 0 | 0.19979
| 01/21 10:00:00 | -6 | 21.2 | 0.29011 | 48284.9212 | 48547.8642 | 2.4826 | 2.9291 | 17406.8834 | Rated | Heat Pump | 0.35855 |  | 1.7417 | 0 | 0 | 0 | 1.7417 | TRUE | Winter | Winter | 10 | Off Peak | 0 | 0.099922 | 334.5688 | 582.7207 | 0.17404 | 0 | 0.17404
| 01/21 11:00:00 | -5 | 23 | 0.19841 | 49549.0893 | 50316.684 | 2.5557 | 3.0106 | 11904.4506 | Rated | Heat Pump | 0.23659 |  | 1.1589 | 0 | 0 | 0 | 1.1589 | TRUE | Winter | Winter | 11 | Off Peak | 0 | 0.099922 | 334.8223 | 388.0274 | 0.1158 | 0 | 0.1158
| 01/21 12:00:00 | -5 | 23 | 0.13667 | 49549.0893 | 50316.684 | 2.5557 | 3.0106 | 8199.986 | Rated | Heat Pump | 0.16297 |  | 0.79827 | 0 | 0 | 0 | 0.79827 | TRUE | Winter | Winter | 12 | Off Peak | 0 | 0.099922 | 331.1997 | 264.388 | 0.079765 | 0 | 0.079765
| 01/21 13:00:00 | -4.7 | 23.54 | 0.13387 | 50158.4853 | 51145.6014 | 2.5923 | 3.0496 | 8032.3634 | Rated | Heat Pump | 0.15705 |  | 0.77194 | 0 | 0 | 0 | 0.77194 | TRUE | Winter | Winter | 13 | Off Peak | 0 | 0.099922 | 330.384 | 255.0376 | 0.077134 | 0 | 0.077134
| 01/21 14:00:00 | -4 | 24.8 | 0.11775 | 50752.7561 | 51937.5237 | 2.6289 | 3.0876 | 7064.8799 | Rated | Heat Pump | 0.13603 |  | 0.67061 | 0 | 0 | 0 | 0.67061 | TRUE | Winter | Winter | 14 | Off Peak | 0 | 0.099922 | 332.648 | 223.0785 | 0.067009 | 0 | 0.067009
| 01/21 15:00:00 | -4 | 24.8 | 0.10495 | 50752.7561 | 51937.5237 | 2.6289 | 3.0876 | 6297.2845 | Rated | Heat Pump | 0.12125 |  | 0.59775 | 0 | 0 | 0 | 0.59775 | TRUE | Winter | Winter | 15 | Off Peak | 0 | 0.099922 | 341.3574 | 204.0472 | 0.059729 | 0 | 0.059729
| 01/21 16:00:00 | -4 | 24.8 | 0.11371 | 50752.7561 | 51937.5237 | 2.6289 | 3.0876 | 6822.3829 | Rated | Heat Pump | 0.13136 |  | 0.6476 | 0 | 0 | 0 | 0.6476 | TRUE | Winter | Winter | 16 | Off Peak | 0 | 0.099922 | 356.3279 | 230.7565 | 0.064709 | 0 | 0.064709
| 01/21 17:00:00 | -4 | 24.8 | 0.13938 | 50752.7561 | 51937.5237 | 2.6289 | 3.0876 | 8362.9953 | Rated | Heat Pump | 0.16102 |  | 0.79383 | 0 | 0 | 0 | 0.79383 | TRUE | Winter | Winter | 17 | Off Peak | 0 | 0.099922 | 366.7395 | 291.1304 | 0.079322 | 0 | 0.079322
| 01/21 18:00:00 | -4 | 24.8 | 0.14582 | 50752.7561 | 51937.5237 | 2.6289 | 3.0876 | 8749.0866 | Rated | Heat Pump | 0.16845 |  | 0.83048 | 0 | 0 | 0 | 0.83048 | TRUE | Winter | Winter | 18 | Off Peak | 0 | 0.099922 | 365.063 | 303.1786 | 0.082984 | 0 | 0.082984
| 01/21 19:00:00 | -3.8 | 25.16 | 0.19006 | 50752.7561 | 51937.5237 | 2.6289 | 3.0876 | 11403.314 | Rated | Heat Pump | 0.21956 |  | 1.0824 | 0 | 0 | 0 | 1.0824 | TRUE | Winter | Winter | 19 | Off Peak | 0 | 0.099922 | 359.498 | 389.1307 | 0.10816 | 0 | 0.10816
| 01/21 20:00:00 | -4 | 24.8 | 0.20085 | 50752.7561 | 51937.5237 | 2.6289 | 3.0876 | 12051.1424 | Rated | Heat Pump | 0.23203 |  | 1.1439 | 0 | 0 | 0 | 1.1439 | TRUE | Winter | Winter | 20 | Off Peak | 0 | 0.099922 | 354.5372 | 405.5627 | 0.1143 | 0 | 0.1143
| 01/21 21:00:00 | -4 | 24.8 | 0.23206 | 50752.7561 | 51937.5237 | 2.6289 | 3.0876 | 13923.8594 | Rated | Heat Pump | 0.26809 |  | 1.3217 | 0 | 0 | 0 | 1.3217 | TRUE | Winter | Winter | 21 | Off Peak | 0 | 0.099922 | 347.0536 | 458.6952 | 0.13207 | 0 | 0.13207
| 01/21 22:00:00 | -4 | 24.8 | 0.24338 | 50752.7561 | 51937.5237 | 2.6289 | 3.0876 | 14603.085 | Rated | Heat Pump | 0.28117 |  | 1.3862 | 0 | 0 | 0 | 1.3862 | TRUE | Winter | Winter | 22 | Off Peak | 0 | 0.099922 | 332.4366 | 460.8095 | 0.13851 | 0 | 0.13851
| 01/21 23:00:00 | -4 | 24.8 | 0.2507 | 50752.7561 | 51937.5237 | 2.6289 | 3.0876 | 15042.0285 | Rated | Heat Pump | 0.28962 |  | 1.4278 | 0 | 0 | 0 | 1.4278 | TRUE | Winter | Winter | 23 | Off Peak | 0 | 0.099922 | 311.7137 | 445.072 | 0.14267 | 0 | 0.14267
| 01/21 24:00:00 | -4 | 24.8 | 0.27443 | 50752.7561 | 51937.5237 | 2.6289 | 3.0876 | 16465.8798 | Rated | Heat Pump | 0.31703 |  | 1.563 | 0 | 0 | 0 | 1.563 | TRUE | Winter | Winter | 24 | Off Peak | 0 | 0.099922 | 295.0107 | 461.0953 | 0.15618 | 0 | 0.15618
| 01/22 01:00:00 | -4 | 24.8 | 0.27992 | 50752.7561 | 51937.5237 | 2.6289 | 3.0876 | 16795.0891 | Rated | Heat Pump | 0.32337 |  | 1.5942 | 0 | 0 | 0 | 1.5942 | TRUE | Winter | Winter | 1 | Off Peak | 0 | 0.099922 | 281.4332 | 448.6685 | 0.1593 | 0 | 0.1593
| 01/22 02:00:00 | -4 | 24.8 | 0.29361 | 50752.7561 | 51937.5237 | 2.6289 | 3.0876 | 17616.8945 | Rated | Heat Pump | 0.33919 |  | 1.6722 | 0 | 0 | 0 | 1.6722 | TRUE | Winter | Winter | 2 | Off Peak | 0 | 0.099922 | 274.9115 | 459.7166 | 0.16709 | 0 | 0.16709
| 01/22 03:00:00 | -4 | 24.8 | 0.29574 | 50752.7561 | 51937.5237 | 2.6289 | 3.0876 | 17744.5191 | Rated | Heat Pump | 0.34165 |  | 1.6843 | 0 | 0 | 0 | 1.6843 | TRUE | Winter | Winter | 3 | Off Peak | 0 | 0.099922 | 274.4602 | 462.2869 | 0.1683 | 0 | 0.1683
| 01/22 04:00:00 | -4 | 24.8 | 0.31647 | 50752.7561 | 51937.5237 | 2.6289 | 3.0876 | 18987.9824 | Rated | Heat Pump | 0.36559 |  | 1.8024 | 0 | 0 | 0 | 1.8024 | TRUE | Winter | Winter | 4 | Off Peak | 0 | 0.099922 | 279.1238 | 503.0877 | 0.1801 | 0 | 0.1801
| 01/22 05:00:00 | -4 | 24.8 | 0.31404 | 50752.7561 | 51937.5237 | 2.6289 | 3.0876 | 18842.2946 | Rated | Heat Pump | 0.36279 |  | 1.7886 | 0 | 0 | 0 | 1.7886 | TRUE | Winter | Winter | 5 | Off Peak | 0 | 0.099922 | 292.8531 | 523.7832 | 0.17872 | 0 | 0.17872
| 01/22 06:00:00 | -4 | 24.8 | 0.32788 | 50752.7561 | 51937.5237 | 2.6289 | 3.0876 | 19673.0194 | Rated | Heat Pump | 0.37878 |  | 1.8674 | 0 | 0 | 0 | 1.8674 | TRUE | Winter | Winter | 6 | Off Peak | 0 | 0.099922 | 313.1402 | 584.7602 | 0.1866 | 0 | 0.1866
| 01/22 07:00:00 | -5.4 | 22.28 | 0.33482 | 48924.5679 | 49450.7716 | 2.5192 | 2.9704 | 20089.3046 | Rated | Heat Pump | 0.40625 |  | 1.9821 | 0 | 0 | 0 | 1.9821 | TRUE | Winter | Winter | 7 | Off Peak | 0 | 0.099922 | 330.22 | 654.5455 | 0.19806 | 0 | 0.19806
| 01/22 08:00:00 | -6 | 21.2 | 0.34059 | 48284.9212 | 48547.8642 | 2.4826 | 2.9291 | 20435.365 | Rated | Heat Pump | 0.42093 |  | 2.0447 | 0 | 0 | 0 | 2.0447 | TRUE | Winter | Winter | 8 | Off Peak | 0 | 0.099922 | 334.5508 | 684.0667 | 0.20431 | 0 | 0.20431
| 01/22 09:00:00 | -6 | 21.2 | 0.22686 | 48284.9212 | 48547.8642 | 2.4826 | 2.9291 | 13611.507 | Rated | Heat Pump | 0.28037 |  | 1.3619 | 0 | 0 | 0 | 1.3619 | TRUE | Winter | Winter | 9 | Off Peak | 0 | 0.099922 | 334.8197 | 456.0067 | 0.13609 | 0 | 0.13609
| 01/22 10:00:00 | -5 | 23 | 0.18738 | 49549.0893 | 50316.684 | 2.5557 | 3.0106 | 11242.9951 | Rated | Heat Pump | 0.22344 |  | 1.0945 | 0 | 0 | 0 | 1.0945 | TRUE | Winter | Winter | 10 | Off Peak | 0 | 0.099922 | 334.5688 | 366.1897 | 0.10937 | 0 | 0.10937
| 01/22 11:00:00 | -5 | 23 | 0.10172 | 49549.0893 | 50316.684 | 2.5557 | 3.0106 | 6103.2193 | Rated | Heat Pump | 0.1213 |  | 0.59415 | 0 | 0 | 0 | 0.59415 | TRUE | Winter | Winter | 11 | Off Peak | 0 | 0.099922 | 334.8223 | 198.9354 | 0.059369 | 0 | 0.059369
| 01/22 12:00:00 | -4 | 24.8 | 0.087402 | 50752.7561 | 51937.5237 | 2.6289 | 3.0876 | 5244.1297 | Rated | Heat Pump | 0.10097 |  | 0.49778 | 0 | 0 | 0 | 0.49778 | TRUE | Winter | Winter | 12 | Off Peak | 0 | 0.099922 | 331.1997 | 164.8661 | 0.04974 | 0 | 0.04974
| 01/22 13:00:00 | -3.5 | 25.7 | 0.049241 | 51331.9015 | 52692.451 | 2.6655 | 3.1245 | 2954.4454 | Rated | Heat Pump | 0.05607 |  | 0.27713 | 0 | 0 | 0 | 0.27713 | TRUE | Winter | Winter | 13 | Off Peak | 0 | 0.099922 | 330.384 | 91.5587 | 0.027691 | 0 | 0.027691
| 01/22 14:00:00 | -3 | 26.6 | 0.0535 | 51895.9215 | 53410.3833 | 2.7023 | 3.1605 | 3210.0053 | Rated | Heat Pump | 0.060101 |  | 0.29768 | 0 | 0 | 0 | 0.29768 | TRUE | Winter | Winter | 14 | Off Peak | 0 | 0.099922 | 332.648 | 99.0216 | 0.029745 | 0 | 0.029745
| 01/22 15:00:00 | -3 | 26.6 | 0.030145 | 51895.9215 | 53410.3833 | 2.7023 | 3.1605 | 1808.6876 | Rated | Heat Pump | 0.033864 |  | 0.16773 | 0 | 0 | 0 | 0.16773 | TRUE | Winter | Winter | 15 | Off Peak | 0 | 0.099922 | 341.3574 | 57.2548 | 0.01676 | 0 | 0.01676
| 01/22 16:00:00 | -3 | 26.6 | 0 |  |  | 2.7023 | 3.1605 | 0 | Rated | Off | #VALUE! |  | 0 | 0 | 0 | 0 | 0 | TRUE | Winter | Winter | 16 | Off Peak | 0 | 0.099922 | 356.3279 | 0 | 0 | 0 | 0
| 01/22 17:00:00 | -4 | 24.8 | 0.073469 | 50752.7561 | 51937.5237 | 2.6289 | 3.0876 | 4408.115 | Rated | Heat Pump | 0.084873 |  | 0.41843 | 0 | 0 | 0 | 0.41843 | TRUE | Winter | Winter | 17 | Off Peak | 0 | 0.099922 | 366.7395 | 153.4541 | 0.04181 | 0 | 0.04181
| 01/22 18:00:00 | -5 | 23 | 0.1088 | 49549.0893 | 50316.684 | 2.5557 | 3.0106 | 6528.0649 | Rated | Heat Pump | 0.12974 |  | 0.63551 | 0 | 0 | 0 | 0.63551 | TRUE | Winter | Winter | 18 | Off Peak | 0 | 0.099922 | 365.063 | 232.0016 | 0.063502 | 0 | 0.063502
| 01/22 19:00:00 | -4.9 | 23.18 | 0.10804 | 49549.0893 | 50316.684 | 2.5557 | 3.0106 | 6482.4438 | Rated | Heat Pump | 0.12883 |  | 0.63107 | 0 | 0 | 0 | 0.63107 | TRUE | Winter | Winter | 19 | Off Peak | 0 | 0.099922 | 359.498 | 226.8683 | 0.063058 | 0 | 0.063058
| 01/22 20:00:00 | -5 | 23 | 0.18116 | 49549.0893 | 50316.684 | 2.5557 | 3.0106 | 10869.7679 | Rated | Heat Pump | 0.21603 |  | 1.0582 | 0 | 0 | 0 | 1.0582 | TRUE | Winter | Winter | 20 | Off Peak | 0 | 0.099922 | 354.5372 | 375.1636 | 0.10574 | 0 | 0.10574
| 01/22 21:00:00 | -5 | 23 | 0.17733 | 49549.0893 | 50316.684 | 2.5557 | 3.0106 | 10640.0192 | Rated | Heat Pump | 0.21146 |  | 1.0358 | 0 | 0 | 0 | 1.0358 | TRUE | Winter | Winter | 21 | Off Peak | 0 | 0.099922 | 347.0536 | 359.4824 | 0.1035 | 0 | 0.1035
| 01/22 22:00:00 | -6 | 21.2 | 0.17472 | 48284.9212 | 48547.8642 | 2.4826 | 2.9291 | 10482.9586 | Rated | Heat Pump | 0.21593 |  | 1.0489 | 0 | 0 | 0 | 1.0489 | TRUE | Winter | Winter | 22 | Off Peak | 0 | 0.099922 | 332.4366 | 348.6958 | 0.10481 | 0 | 0.10481
| 01/22 23:00:00 | -6 | 21.2 | 0.2112 | 48284.9212 | 48547.8642 | 2.4826 | 2.9291 | 12671.7247 | Rated | Heat Pump | 0.26102 |  | 1.2679 | 0 | 0 | 0 | 1.2679 | TRUE | Winter | Winter | 23 | Off Peak | 0 | 0.099922 | 311.7137 | 395.2261 | 0.12669 | 0 | 0.12669
| 01/22 24:00:00 | -5 | 23 | 0.2421 | 49549.0893 | 50316.684 | 2.5557 | 3.0106 | 14525.7754 | Rated | Heat Pump | 0.28869 |  | 1.4141 | 0 | 0 | 0 | 1.4141 | TRUE | Winter | Winter | 24 | Off Peak | 0 | 0.099922 | 295.0107 | 417.1725 | 0.1413 | 0 | 0.1413
| 01/23 01:00:00 | -4.9 | 23.18 | 0.27406 | 49549.0893 | 50316.684 | 2.5557 | 3.0106 | 16443.8746 | Rated | Heat Pump | 0.32681 |  | 1.6008 | 0 | 0 | 0 | 1.6008 | FALSE | Winter | Winter | 1 | Off Peak | 0 | 0.099922 | 281.4332 | 450.5242 | 0.15996 | 0 | 0.15996
| 01/23 02:00:00 | -5 | 23 | 0.29165 | 49549.0893 | 50316.684 | 2.5557 | 3.0106 | 17499.1967 | Rated | Heat Pump | 0.34778 |  | 1.7036 | 0 | 0 | 0 | 1.7036 | FALSE | Winter | Winter | 2 | Off Peak | 0 | 0.099922 | 274.9115 | 468.3275 | 0.17022 | 0 | 0.17022
| 01/23 03:00:00 | -4 | 24.8 | 0.3116 | 50752.7561 | 51937.5237 | 2.6289 | 3.0876 | 18695.874 | Rated | Heat Pump | 0.35997 |  | 1.7747 | 0 | 0 | 0 | 1.7747 | FALSE | Winter | Winter | 3 | Off Peak | 0 | 0.099922 | 274.4602 | 487.0719 | 0.17733 | 0 | 0.17733
| 01/23 04:00:00 | -5.4 | 22.28 | 0.33361 | 48924.5679 | 49450.7716 | 2.5192 | 2.9704 | 20016.3982 | Rated | Heat Pump | 0.40477 |  | 1.975 | 0 | 0 | 0 | 1.975 | FALSE | Winter | Winter | 4 | Off Peak | 0 | 0.099922 | 279.1238 | 551.2573 | 0.19734 | 0 | 0.19734
| 01/23 05:00:00 | -6 | 21.2 | 0.33351 | 48284.9212 | 48547.8642 | 2.4826 | 2.9291 | 20010.6317 | Rated | Heat Pump | 0.41218 |  | 2.0022 | 0 | 0 | 0 | 2.0022 | FALSE | Winter | Winter | 5 | Off Peak | 0 | 0.099922 | 292.8531 | 586.3604 | 0.20007 | 0 | 0.20007
| 01/23 06:00:00 | -6 | 21.2 | 0.33117 | 48284.9212 | 48547.8642 | 2.4826 | 2.9291 | 19870.2912 | Rated | Heat Pump | 0.40929 |  | 1.9882 | 0 | 0 | 0 | 1.9882 | FALSE | Winter | Winter | 6 | Off Peak | 0 | 0.099922 | 313.1402 | 622.5827 | 0.19866 | 0 | 0.19866
| 01/23 07:00:00 | -6.2 | 20.84 | 0.31826 | 48284.9212 | 48547.8642 | 2.4826 | 2.9291 | 19095.7376 | Rated | Heat Pump | 0.39334 |  | 1.9107 | 0 | 0 | 0 | 1.9107 | FALSE | Winter | Winter | 7 | Off Peak | 1 | 0.099922 | 330.22 | 630.9483 | 0.19092 | 0 | 0.19092
| 01/23 08:00:00 | -6 | 21.2 | 0.32906 | 48284.9212 | 48547.8642 | 2.4826 | 2.9291 | 19743.6847 | Rated | Heat Pump | 0.40668 |  | 1.9755 | 0 | 0 | 0 | 1.9755 | FALSE | Winter | Winter | 8 | On Peak | 1 | 0.17792 | 334.5508 | 660.913 | 0.35149 | 0 | 0.35149
| 01/23 09:00:00 | -6 | 21.2 | 0.25264 | 48284.9212 | 48547.8642 | 2.4826 | 2.9291 | 15158.2523 | Rated | Heat Pump | 0.31223 |  | 1.5167 | 0 | 0 | 0 | 1.5167 | FALSE | Winter | Winter | 9 | On Peak | 1 | 0.17792 | 334.8197 | 507.8251 | 0.26986 | 0 | 0.26986
| 01/23 10:00:00 | -4 | 24.8 | 0.17561 | 50752.7561 | 51937.5237 | 2.6289 | 3.0876 | 10536.3797 | Rated | Heat Pump | 0.20287 |  | 1.0001 | 0 | 0 | 0 | 1.0001 | FALSE | Winter | Winter | 10 | On Peak | 0 | 0.17792 | 334.5688 | 334.6145 | 0.17795 | 0 | 0.17795
| 01/23 11:00:00 | -4 | 24.8 | 0.11576 | 50752.7561 | 51937.5237 | 2.6289 | 3.0876 | 6945.4733 | Rated | Heat Pump | 0.13373 |  | 0.65928 | 0 | 0 | 0 | 0.65928 | FALSE | Winter | Winter | 11 | Mid Peak | 0 | 0.12829 | 334.8223 | 220.7416 | 0.084577 | 0 | 0.084577
| 01/23 12:00:00 | -3 | 26.6 | 0.11326 | 51895.9215 | 53410.3833 | 2.7023 | 3.1605 | 6795.3927 | Rated | Heat Pump | 0.12723 |  | 0.63016 | 0 | 0 | 0 | 0.63016 | FALSE | Winter | Winter | 12 | Mid Peak | 0 | 0.12829 | 331.1997 | 208.7102 | 0.080841 | 0 | 0.080841
| 01/23 13:00:00 | -1.7 | 28.94 | 0.086395 | 52978.5857 | 54735.2627 | 2.7763 | 3.2295 | 5183.7094 | Rated | Heat Pump | 0.094705 |  | 0.47043 | 0 | 0 | 0 | 0.47043 | FALSE | Winter | Winter | 13 | Mid Peak | 0 | 0.12829 | 330.384 | 155.4225 | 0.06035 | 0 | 0.06035
| 01/23 14:00:00 | -1 | 30.2 | 0.07413 | 53497.2298 | 55342.2098 | 2.8136 | 3.2627 | 4447.7996 | Rated | Heat Pump | 0.080369 |  | 0.39954 | 0 | 0 | 0 | 0.39954 | FALSE | Winter | Winter | 14 | Mid Peak | 0 | 0.12829 | 332.648 | 132.9051 | 0.051255 | 0 | 0.051255
| 01/23 15:00:00 | -1 | 30.2 | 0.045719 | 53497.2298 | 55342.2098 | 2.8136 | 3.2627 | 2743.1429 | Rated | Heat Pump | 0.049567 |  | 0.24641 | 0 | 0 | 0 | 0.24641 | FALSE | Winter | Winter | 15 | Mid Peak | 0 | 0.12829 | 341.3574 | 84.1142 | 0.031611 | 0 | 0.031611
| 01/23 16:00:00 | -1 | 30.2 | 0.059044 | 53497.2298 | 55342.2098 | 2.8136 | 3.2627 | 3542.634 | Rated | Heat Pump | 0.064013 |  | 0.31823 | 0 | 0 | 0 | 0.31823 | FALSE | Winter | Winter | 16 | Mid Peak | 0 | 0.12829 | 356.3279 | 113.3934 | 0.040824 | 0 | 0.040824
| 01/23 17:00:00 | -2 | 28.4 | 0.10218 | 52444.8163 | 54091.3205 | 2.7392 | 3.1954 | 6130.8505 | Rated | Heat Pump | 0.11334 |  | 0.56232 | 0 | 0 | 0 | 0.56232 | FALSE | Winter | Winter | 17 | On Peak | 0 | 0.17792 | 366.7395 | 206.2234 | 0.10005 | 0 | 0.10005
| 01/23 18:00:00 | -4 | 24.8 | 0.15266 | 50752.7561 | 51937.5237 | 2.6289 | 3.0876 | 9159.8026 | Rated | Heat Pump | 0.17636 |  | 0.86947 | 0 | 0 | 0 | 0.86947 | FALSE | Winter | Winter | 18 | On Peak | 0 | 0.17792 | 365.063 | 317.4109 | 0.1547 | 0 | 0.1547
| 01/23 19:00:00 | -4.3 | 24.26 | 0.14245 | 50158.4853 | 51145.6014 | 2.5923 | 3.0496 | 8547.2705 | Rated | Heat Pump | 0.16712 |  | 0.82143 | 0 | 0 | 0 | 0.82143 | FALSE | Winter | Winter | 19 | Off Peak | 0 | 0.099922 | 359.498 | 295.3015 | 0.082079 | 0 | 0.082079
| 01/23 20:00:00 | -5 | 23 | 0.15754 | 49549.0893 | 50316.684 | 2.5557 | 3.0106 | 9452.1626 | Rated | Heat Pump | 0.18785 |  | 0.92017 | 0 | 0 | 0 | 0.92017 | FALSE | Winter | Winter | 20 | Off Peak | 0 | 0.099922 | 354.5372 | 326.2358 | 0.091946 | 0 | 0.091946
| 01/23 21:00:00 | -6 | 21.2 | 0.17175 | 48284.9212 | 48547.8642 | 2.4826 | 2.9291 | 10304.9125 | Rated | Heat Pump | 0.21226 |  | 1.0311 | 0 | 0 | 0 | 1.0311 | FALSE | Winter | Winter | 21 | Off Peak | 0 | 0.099922 | 347.0536 | 357.8449 | 0.10303 | 0 | 0.10303
| 01/23 22:00:00 | -7 | 19.4 | 0.18669 | 46960.2518 | 46631.0642 | 2.4094 | 2.8429 | 11201.2917 | Rated | Heat Pump | 0.24021 |  | 1.1548 | 0 | 0 | 0 | 1.1548 | FALSE | Winter | Winter | 22 | Off Peak | 0 | 0.099922 | 332.4366 | 383.8842 | 0.11539 | 0 | 0.11539
| 01/23 23:00:00 | -7 | 19.4 | 0.20826 | 46960.2518 | 46631.0642 | 2.4094 | 2.8429 | 12495.6155 | Rated | Heat Pump | 0.26797 |  | 1.2882 | 0 | 0 | 0 | 1.2882 | FALSE | Winter | Winter | 23 | Off Peak | 0 | 0.099922 | 311.7137 | 401.5474 | 0.12872 | 0 | 0.12872
| 01/23 24:00:00 | -7 | 19.4 | 0.21106 | 46960.2518 | 46631.0642 | 2.4094 | 2.8429 | 12663.3536 | Rated | Heat Pump | 0.27156 |  | 1.3055 | 0 | 0 | 0 | 1.3055 | FALSE | Winter | Winter | 24 | Off Peak | 0 | 0.099922 | 295.0107 | 385.1322 | 0.13045 | 0 | 0.13045
| 01/24 01:00:00 | -7.7 | 18.14 | 0.22772 | 46275.2291 | 45617.1716 | 2.3726 | 2.798 | 13663.1877 | Rated | Heat Pump | 0.29952 |  | 1.4312 | 0 | 0 | 0 | 1.4312 | FALSE | Winter | Winter | 1 | Off Peak | 0 | 0.099922 | 281.4332 | 402.7789 | 0.14301 | 0 | 0.14301
| 01/24 02:00:00 | -7 | 19.4 | 0.24116 | 46960.2518 | 46631.0642 | 2.4094 | 2.8429 | 14469.6968 | Rated | Heat Pump | 0.3103 |  | 1.4917 | 0 | 0 | 0 | 1.4917 | FALSE | Winter | Winter | 2 | Off Peak | 0 | 0.099922 | 274.9115 | 410.0866 | 0.14905 | 0 | 0.14905
| 01/24 03:00:00 | -6 | 21.2 | 0.26305 | 48284.9212 | 48547.8642 | 2.4826 | 2.9291 | 15782.9192 | Rated | Heat Pump | 0.3251 |  | 1.5792 | 0 | 0 | 0 | 1.5792 | FALSE | Winter | Winter | 3 | Off Peak | 0 | 0.099922 | 274.4602 | 433.4317 | 0.1578 | 0 | 0.1578
| 01/24 04:00:00 | -7 | 19.4 | 0.25547 | 46960.2518 | 46631.0642 | 2.4094 | 2.8429 | 15328.2918 | Rated | Heat Pump | 0.32871 |  | 1.5802 | 0 | 0 | 0 | 1.5802 | FALSE | Winter | Winter | 4 | Off Peak | 0 | 0.099922 | 279.1238 | 441.0765 | 0.1579 | 0 | 0.1579
| 01/24 05:00:00 | -7 | 19.4 | 0.25877 | 46960.2518 | 46631.0642 | 2.4094 | 2.8429 | 15526.0231 | Rated | Heat Pump | 0.33295 |  | 1.6006 | 0 | 0 | 0 | 1.6006 | FALSE | Winter | Winter | 5 | Off Peak | 0 | 0.099922 | 292.8531 | 468.7414 | 0.15994 | 0 | 0.15994
| 01/24 06:00:00 | -6 | 21.2 | 0.2454 | 48284.9212 | 48547.8642 | 2.4826 | 2.9291 | 14723.9142 | Rated | Heat Pump | 0.30329 |  | 1.4733 | 0 | 0 | 0 | 1.4733 | FALSE | Winter | Winter | 6 | Off Peak | 0 | 0.099922 | 313.1402 | 461.3347 | 0.14721 | 0 | 0.14721
| 01/24 07:00:00 | -6.7 | 19.94 | 0.24327 | 47630.1491 | 47607.9617 | 2.446 | 2.8866 | 14596.103 | Rated | Heat Pump | 0.30659 |  | 1.482 | 0 | 0 | 0 | 1.482 | FALSE | Winter | Winter | 7 | Off Peak | 1 | 0.099922 | 330.22 | 489.3731 | 0.14808 | 0 | 0.14808
| 01/24 08:00:00 | -6 | 21.2 | 0.24043 | 48284.9212 | 48547.8642 | 2.4826 | 2.9291 | 14425.6828 | Rated | Heat Pump | 0.29714 |  | 1.4434 | 0 | 0 | 0 | 1.4434 | FALSE | Winter | Winter | 8 | On Peak | 1 | 0.17792 | 334.5508 | 482.8947 | 0.25682 | 0 | 0.25682
| 01/24 09:00:00 | -5 | 23 | 0.1999 | 49549.0893 | 50316.684 | 2.5557 | 3.0106 | 11994.0036 | Rated | Heat Pump | 0.23837 |  | 1.1676 | 0 | 0 | 0 | 1.1676 | FALSE | Winter | Winter | 9 | On Peak | 1 | 0.17792 | 334.8197 | 390.9433 | 0.20775 | 0 | 0.20775
| 01/24 10:00:00 | -3 | 26.6 | 0.1904 | 51895.9215 | 53410.3833 | 2.7023 | 3.1605 | 11424.1966 | Rated | Heat Pump | 0.21389 |  | 1.0594 | 0 | 0 | 0 | 1.0594 | FALSE | Winter | Winter | 10 | On Peak | 0 | 0.17792 | 334.5688 | 354.4461 | 0.18849 | 0 | 0.18849
| 01/24 11:00:00 | -2 | 28.4 | 0.19595 | 52444.8163 | 54091.3205 | 2.7392 | 3.1954 | 11756.9983 | Rated | Heat Pump | 0.21735 |  | 1.0783 | 0 | 0 | 0 | 1.0783 | FALSE | Winter | Winter | 11 | Mid Peak | 0 | 0.12829 | 334.8223 | 361.0526 | 0.13834 | 0 | 0.13834
| 01/24 12:00:00 | -1 | 30.2 | 0.14481 | 53497.2298 | 55342.2098 | 2.8136 | 3.2627 | 8688.315 | Rated | Heat Pump | 0.15699 |  | 0.78045 | 0 | 0 | 0 | 0.78045 | FALSE | Winter | Winter | 12 | Mid Peak | 0 | 0.12829 | 331.1997 | 258.4861 | 0.10012 | 0 | 0.10012
| 01/24 13:00:00 | -0.3 | 31.46 | 0.16362 | 54000.7486 | 55912.1619 | 2.8512 | 3.2951 | 9816.9568 | Rated | Heat Pump | 0.17558 |  | 0.87317 | 0 | 0 | 0 | 0.87317 | FALSE | Winter | Winter | 13 | Mid Peak | 0 | 0.12829 | 330.384 | 288.4803 | 0.11202 | 0 | 0.11202
| 01/24 14:00:00 | 1 | 33.8 | 0.16817 | 55420.5529 | 57400.0479 | 2.966 | 3.388 | 10089.9269 | Rated | Heat Pump | 0.17578 |  | 0.87284 | 0 | 0 | 0 | 0.87284 | FALSE | Winter | Winter | 14 | Mid Peak | 0 | 0.12829 | 332.648 | 290.3471 | 0.11197 | 0 | 0.11197
| 01/24 15:00:00 | 1 | 33.8 | 0.20252 | 55420.5529 | 57400.0479 | 2.966 | 3.388 | 12151.4446 | Rated | Heat Pump | 0.2117 |  | 1.0512 | 0 | 0 | 0 | 1.0512 | FALSE | Winter | Winter | 15 | Mid Peak | 0 | 0.12829 | 341.3574 | 358.8242 | 0.13485 | 0 | 0.13485
| 01/24 16:00:00 | 0 | 32 | 0.21569 | 54489.142 | 56445.1189 | 2.8891 | 3.3268 | 12941.2873 | Rated | Heat Pump | 0.22927 |  | 1.1401 | 0 | 0 | 0 | 1.1401 | FALSE | Winter | Winter | 16 | Mid Peak | 0 | 0.12829 | 356.3279 | 406.253 | 0.14626 | 0 | 0.14626
| 01/24 17:00:00 | 0 | 32 | 0.20214 | 54489.142 | 56445.1189 | 2.8891 | 3.3268 | 12128.6256 | Rated | Heat Pump | 0.21487 |  | 1.0685 | 0 | 0 | 0 | 1.0685 | FALSE | Winter | Winter | 17 | On Peak | 0 | 0.17792 | 366.7395 | 391.8669 | 0.19011 | 0 | 0.19011
| 01/24 18:00:00 | 0 | 32 | 0.18079 | 54489.142 | 56445.1189 | 2.8891 | 3.3268 | 10847.309 | Rated | Heat Pump | 0.19217 |  | 0.95563 | 0 | 0 | 0 | 0.95563 | FALSE | Winter | Winter | 18 | On Peak | 0 | 0.17792 | 365.063 | 348.8664 | 0.17003 | 0 | 0.17003
| 01/24 19:00:00 | 0.4 | 32.72 | 0.15949 | 54962.4101 | 56941.0809 | 2.9274 | 3.3577 | 9569.1428 | Rated | Heat Pump | 0.16805 |  | 0.83526 | 0 | 0 | 0 | 0.83526 | FALSE | Winter | Winter | 19 | Off Peak | 0 | 0.099922 | 359.498 | 300.2736 | 0.083461 | 0 | 0.083461
| 01/24 20:00:00 | 0 | 32 | 0.15898 | 54489.142 | 56445.1189 | 2.8891 | 3.3268 | 9538.541 | Rated | Heat Pump | 0.16899 |  | 0.84033 | 0 | 0 | 0 | 0.84033 | FALSE | Winter | Winter | 20 | Off Peak | 0 | 0.099922 | 354.5372 | 297.9292 | 0.083968 | 0 | 0.083968
| 01/24 21:00:00 | 0 | 32 | 0.15419 | 54489.142 | 56445.1189 | 2.8891 | 3.3268 | 9251.6192 | Rated | Heat Pump | 0.1639 |  | 0.81506 | 0 | 0 | 0 | 0.81506 | FALSE | Winter | Winter | 21 | Off Peak | 0 | 0.099922 | 347.0536 | 282.8678 | 0.081442 | 0 | 0.081442
| 01/24 22:00:00 | 0 | 32 | 0.15415 | 54489.142 | 56445.1189 | 2.8891 | 3.3268 | 9248.7391 | Rated | Heat Pump | 0.16385 |  | 0.8148 | 0 | 0 | 0 | 0.8148 | FALSE | Winter | Winter | 22 | Off Peak | 0 | 0.099922 | 332.4366 | 270.8698 | 0.081417 | 0 | 0.081417
| 01/24 23:00:00 | 0 | 32 | 0.15985 | 54489.142 | 56445.1189 | 2.8891 | 3.3268 | 9591.1084 | Rated | Heat Pump | 0.16992 |  | 0.84496 | 0 | 0 | 0 | 0.84496 | FALSE | Winter | Winter | 23 | Off Peak | 0 | 0.099922 | 311.7137 | 263.3868 | 0.084431 | 0 | 0.084431
| 01/24 24:00:00 | 0 | 32 | 0.1668 | 54489.142 | 56445.1189 | 2.8891 | 3.3268 | 10007.9395 | Rated | Heat Pump | 0.1773 |  | 0.88169 | 0 | 0 | 0 | 0.88169 | FALSE | Winter | Winter | 24 | Off Peak | 0 | 0.099922 | 295.0107 | 260.1068 | 0.0881 | 0 | 0.0881
| 01/25 01:00:00 | -1.1 | 30.02 | 0.17117 | 53497.2298 | 55342.2098 | 2.8136 | 3.2627 | 10270.4182 | Rated | Heat Pump | 0.18558 |  | 0.92257 | 0 | 0 | 0 | 0.92257 | FALSE | Winter | Winter | 1 | Off Peak | 0 | 0.099922 | 281.4332 | 259.6421 | 0.092185 | 0 | 0.092185
| 01/25 02:00:00 | -2 | 28.4 | 0.17921 | 52444.8163 | 54091.3205 | 2.7392 | 3.1954 | 10752.5315 | Rated | Heat Pump | 0.19878 |  | 0.98621 | 0 | 0 | 0 | 0.98621 | FALSE | Winter | Winter | 2 | Off Peak | 0 | 0.099922 | 274.9115 | 271.1211 | 0.098545 | 0 | 0.098545
| 01/25 03:00:00 | -3 | 26.6 | 0.17919 | 51895.9215 | 53410.3833 | 2.7023 | 3.1605 | 10751.3201 | Rated | Heat Pump | 0.2013 |  | 0.99701 | 0 | 0 | 0 | 0.99701 | FALSE | Winter | Winter | 3 | Off Peak | 0 | 0.099922 | 274.4602 | 273.6404 | 0.099624 | 0 | 0.099624
| 01/25 04:00:00 | -3 | 26.6 | 0.18217 | 51895.9215 | 53410.3833 | 2.7023 | 3.1605 | 10930.192 | Rated | Heat Pump | 0.20465 |  | 1.0136 | 0 | 0 | 0 | 1.0136 | FALSE | Winter | Winter | 4 | Off Peak | 0 | 0.099922 | 279.1238 | 282.9201 | 0.10128 | 0 | 0.10128
| 01/25 05:00:00 | -3 | 26.6 | 0.17695 | 51895.9215 | 53410.3833 | 2.7023 | 3.1605 | 10617.0974 | Rated | Heat Pump | 0.19878 |  | 0.98457 | 0 | 0 | 0 | 0.98457 | FALSE | Winter | Winter | 5 | Off Peak | 0 | 0.099922 | 292.8531 | 288.3332 | 0.09838 | 0 | 0.09838
| 01/25 06:00:00 | -3 | 26.6 | 0.17338 | 51895.9215 | 53410.3833 | 2.7023 | 3.1605 | 10403.0348 | Rated | Heat Pump | 0.19478 |  | 0.96472 | 0 | 0 | 0 | 0.96472 | FALSE | Winter | Winter | 6 | Off Peak | 0 | 0.099922 | 313.1402 | 302.0911 | 0.096397 | 0 | 0.096397
| 01/25 07:00:00 | -2.9 | 26.78 | 0.15742 | 51895.9215 | 53410.3833 | 2.7023 | 3.1605 | 9444.938 | Rated | Heat Pump | 0.17684 |  | 0.87587 | 0 | 0 | 0 | 0.87587 | FALSE | Winter | Winter | 7 | Off Peak | 1 | 0.099922 | 330.22 | 289.2288 | 0.087519 | 0 | 0.087519
| 01/25 08:00:00 | -3 | 26.6 | 0.16279 | 51895.9215 | 53410.3833 | 2.7023 | 3.1605 | 9767.1813 | Rated | Heat Pump | 0.18287 |  | 0.90575 | 0 | 0 | 0 | 0.90575 | FALSE | Winter | Winter | 8 | On Peak | 1 | 0.17792 | 334.5508 | 303.0194 | 0.16115 | 0 | 0.16115
| 01/25 09:00:00 | -3 | 26.6 | 0.16489 | 51895.9215 | 53410.3833 | 2.7023 | 3.1605 | 9893.4582 | Rated | Heat Pump | 0.18523 |  | 0.91746 | 0 | 0 | 0 | 0.91746 | FALSE | Winter | Winter | 9 | On Peak | 1 | 0.17792 | 334.8197 | 307.1837 | 0.16324 | 0 | 0.16324
| 01/25 10:00:00 | -1 | 30.2 | 0.17537 | 53497.2298 | 55342.2098 | 2.8136 | 3.2627 | 10522.4668 | Rated | Heat Pump | 0.19013 |  | 0.94521 | 0 | 0 | 0 | 0.94521 | FALSE | Winter | Winter | 10 | On Peak | 0 | 0.17792 | 334.5688 | 316.2384 | 0.16818 | 0 | 0.16818
| 01/25 11:00:00 | 1 | 33.8 | 0.17305 | 55420.5529 | 57400.0479 | 2.966 | 3.388 | 10382.9007 | Rated | Heat Pump | 0.18089 |  | 0.89818 | 0 | 0 | 0 | 0.89818 | FALSE | Winter | Winter | 11 | Mid Peak | 0 | 0.12829 | 334.8223 | 300.7306 | 0.11522 | 0 | 0.11522
| 01/25 12:00:00 | 2 | 35.6 | 0.17494 | 56291.4625 | 58206.9967 | 3.0448 | 3.447 | 10496.5484 | Rated | Heat Pump | 0.18033 |  | 0.89248 | 0 | 0 | 0 | 0.89248 | FALSE | Winter | Winter | 12 | Mid Peak | 0 | 0.12829 | 331.1997 | 295.5895 | 0.11449 | 0 | 0.11449
| 01/25 13:00:00 | 3 | 37.4 | 0.20759 | 56704.2293 | 58554.9786 | 3.0851 | 3.4757 | 12455.5735 | Rated | Heat Pump | 0.21272 |  | 1.0503 | 0 | 0 | 0 | 1.0503 | FALSE | Winter | Winter | 13 | Mid Peak | 0 | 0.12829 | 330.384 | 346.997 | 0.13474 | 0 | 0.13474
| 01/25 14:00:00 | 4 | 39.2 | 0.20889 | 57484.3869 | 59139.9572 | 3.1675 | 3.5322 | 12533.3004 | Rated | Heat Pump | 0.21193 |  | 1.0399 | 0 | 0 | 0 | 1.0399 | FALSE | Winter | Winter | 14 | Mid Peak | 0 | 0.12829 | 332.648 | 345.9371 | 0.13341 | 0 | 0.13341
| 01/25 15:00:00 | 5 | 41 | 0.21141 | 58204.0432 | 59576.9556 | 3.2951 | 3.6339 | 12684.5326 | Rated | Heat Pump | 0.21291 |  | 1.023 | 0 | 0 | 0 | 1.023 | FALSE | Winter | Winter | 15 | Mid Peak | 0 | 0.12829 | 341.3574 | 349.2233 | 0.13124 | 0 | 0.13124
| 01/25 16:00:00 | 4 | 39.2 | 0.22317 | 57484.3869 | 59139.9572 | 3.1675 | 3.5322 | 13389.9131 | Rated | Heat Pump | 0.22641 |  | 1.111 | 0 | 0 | 0 | 1.111 | FALSE | Winter | Winter | 16 | Mid Peak | 0 | 0.12829 | 356.3279 | 395.8899 | 0.14253 | 0 | 0.14253
| 01/25 17:00:00 | 4 | 39.2 | 0.23924 | 57484.3869 | 59139.9572 | 3.1675 | 3.5322 | 14354.3362 | Rated | Heat Pump | 0.24272 |  | 1.191 | 0 | 0 | 0 | 1.191 | FALSE | Winter | Winter | 17 | On Peak | 0 | 0.17792 | 366.7395 | 436.805 | 0.21192 | 0 | 0.21192
| 01/25 18:00:00 | 4 | 39.2 | 0.25584 | 57484.3869 | 59139.9572 | 3.1675 | 3.5322 | 15350.3665 | Rated | Heat Pump | 0.25956 |  | 1.2737 | 0 | 0 | 0 | 1.2737 | FALSE | Winter | Winter | 18 | On Peak | 0 | 0.17792 | 365.063 | 464.979 | 0.22662 | 0 | 0.22662
| 01/25 19:00:00 | 3.8 | 38.84 | 0.26603 | 57484.3869 | 59139.9572 | 3.1675 | 3.5322 | 15961.5579 | Rated | Heat Pump | 0.26989 |  | 1.3244 | 0 | 0 | 0 | 1.3244 | FALSE | Winter | Winter | 19 | Off Peak | 0 | 0.099922 | 359.498 | 476.1223 | 0.13234 | 0 | 0.13234
| 01/25 20:00:00 | 3 | 37.4 | 0.27212 | 56704.2293 | 58554.9786 | 3.0851 | 3.4757 | 16327.2902 | Rated | Heat Pump | 0.27884 |  | 1.3768 | 0 | 0 | 0 | 1.3768 | FALSE | Winter | Winter | 20 | Off Peak | 0 | 0.099922 | 354.5372 | 488.1114 | 0.13757 | 0 | 0.13757
| 01/25 21:00:00 | 3 | 37.4 | 0.28513 | 56704.2293 | 58554.9786 | 3.0851 | 3.4757 | 17107.62 | Rated | Heat Pump | 0.29216 |  | 1.4426 | 0 | 0 | 0 | 1.4426 | FALSE | Winter | Winter | 21 | Off Peak | 0 | 0.099922 | 347.0536 | 500.6442 | 0.14414 | 0 | 0.14414
| 01/25 22:00:00 | 3 | 37.4 | 0.2552 | 56704.2293 | 58554.9786 | 3.0851 | 3.4757 | 15311.8734 | Rated | Heat Pump | 0.2615 |  | 1.2911 | 0 | 0 | 0 | 1.2911 | FALSE | Winter | Winter | 22 | Off Peak | 0 | 0.099922 | 332.4366 | 429.2202 | 0.12901 | 0 | 0.12901
| 01/25 23:00:00 | 3 | 37.4 | 0.27194 | 56704.2293 | 58554.9786 | 3.0851 | 3.4757 | 16316.5037 | Rated | Heat Pump | 0.27865 |  | 1.3758 | 0 | 0 | 0 | 1.3758 | FALSE | Winter | Winter | 23 | Off Peak | 0 | 0.099922 | 311.7137 | 428.8703 | 0.13748 | 0 | 0.13748
| 01/25 24:00:00 | 5 | 41 | 0.28365 | 58204.0432 | 59576.9556 | 3.2951 | 3.6339 | 17019.2834 | Rated | Heat Pump | 0.28567 |  | 1.3727 | 0 | 0 | 0 | 1.3727 | FALSE | Winter | Winter | 24 | Off Peak | 0 | 0.099922 | 295.0107 | 404.9472 | 0.13716 | 0 | 0.13716
| 01/26 01:00:00 | 5.1 | 41.18 | 0.29326 | 58204.0432 | 59576.9556 | 3.2951 | 3.6339 | 17595.8773 | Rated | Heat Pump | 0.29535 |  | 1.4192 | 0 | 0 | 0 | 1.4192 | FALSE | Winter | Winter | 1 | Off Peak | 0 | 0.099922 | 281.4332 | 399.3978 | 0.14181 | 0 | 0.14181
| 01/26 02:00:00 | 5 | 41 | 0.31164 | 58204.0432 | 59576.9556 | 3.2951 | 3.6339 | 18698.4604 | Rated | Heat Pump | 0.31385 |  | 1.5081 | 0 | 0 | 0 | 1.5081 | FALSE | Winter | Winter | 2 | Off Peak | 0 | 0.099922 | 274.9115 | 414.5893 | 0.15069 | 0 | 0.15069
| 01/26 03:00:00 | 5 | 41 | 0.30948 | 58204.0432 | 59576.9556 | 3.2951 | 3.6339 | 18568.5818 | Rated | Heat Pump | 0.31167 |  | 1.4976 | 0 | 0 | 0 | 1.4976 | FALSE | Winter | Winter | 3 | Off Peak | 0 | 0.099922 | 274.4602 | 411.0338 | 0.14964 | 0 | 0.14964
| 01/26 04:00:00 | 5 | 41 | 0.32743 | 58204.0432 | 59576.9556 | 3.2951 | 3.6339 | 19645.8897 | Rated | Heat Pump | 0.32976 |  | 1.5845 | 0 | 0 | 0 | 1.5845 | FALSE | Winter | Winter | 4 | Off Peak | 0 | 0.099922 | 279.1238 | 442.2705 | 0.15833 | 0 | 0.15833
| 01/26 05:00:00 | 5 | 41 | 0.34913 | 58204.0432 | 59576.9556 | 3.2951 | 3.6339 | 20947.7303 | Rated | Heat Pump | 0.35161 |  | 1.6895 | 0 | 0 | 0 | 1.6895 | FALSE | Winter | Winter | 5 | Off Peak | 0 | 0.099922 | 292.8531 | 494.7732 | 0.16882 | 0 | 0.16882
| 01/26 06:00:00 | 7 | 44.6 | 0.3283 | 59461.8518 | 60007.0119 | 3.4665 | 3.7306 | 19697.9754 | Rated | Heat Pump | 0.32826 |  | 1.5475 | 0 | 0 | 0 | 1.5475 | FALSE | Winter | Winter | 6 | Off Peak | 0 | 0.099922 | 313.1402 | 484.5944 | 0.15463 | 0 | 0.15463
| 01/26 07:00:00 | 4.8 | 40.64 | 0.33714 | 58204.0432 | 59576.9556 | 3.2951 | 3.6339 | 20228.2699 | Rated | Heat Pump | 0.33953 |  | 1.6315 | 0 | 0 | 0 | 1.6315 | FALSE | Winter | Winter | 7 | Off Peak | 1 | 0.099922 | 330.22 | 538.7428 | 0.16302 | 0 | 0.16302
| 01/26 08:00:00 | 4 | 39.2 | 0.33742 | 57484.3869 | 59139.9572 | 3.1675 | 3.5322 | 20245.4417 | Rated | Heat Pump | 0.34233 |  | 1.6799 | 0 | 0 | 0 | 1.6799 | FALSE | Winter | Winter | 8 | On Peak | 1 | 0.17792 | 334.5508 | 561.9997 | 0.29889 | 0 | 0.29889
| 01/26 09:00:00 | 2 | 35.6 | 0.27273 | 56291.4625 | 58206.9967 | 3.0448 | 3.447 | 16364.0177 | Rated | Heat Pump | 0.28113 |  | 1.3914 | 0 | 0 | 0 | 1.3914 | FALSE | Winter | Winter | 9 | On Peak | 1 | 0.17792 | 334.8197 | 465.8579 | 0.24756 | 0 | 0.24756
| 01/26 10:00:00 | 2 | 35.6 | 0.27077 | 56291.4625 | 58206.9967 | 3.0448 | 3.447 | 16246.0862 | Rated | Heat Pump | 0.27911 |  | 1.3813 | 0 | 0 | 0 | 1.3813 | FALSE | Winter | Winter | 10 | On Peak | 0 | 0.17792 | 334.5688 | 462.154 | 0.24577 | 0 | 0.24577
| 01/26 11:00:00 | 2 | 35.6 | 0.25854 | 56291.4625 | 58206.9967 | 3.0448 | 3.447 | 15512.5534 | Rated | Heat Pump | 0.26651 |  | 1.319 | 0 | 0 | 0 | 1.319 | FALSE | Winter | Winter | 11 | Mid Peak | 0 | 0.12829 | 334.8223 | 441.6215 | 0.16921 | 0 | 0.16921
| 01/26 12:00:00 | 1 | 33.8 | 0.25619 | 55420.5529 | 57400.0479 | 2.966 | 3.388 | 15371.4825 | Rated | Heat Pump | 0.2678 |  | 1.3297 | 0 | 0 | 0 | 1.3297 | FALSE | Winter | Winter | 12 | Mid Peak | 0 | 0.12829 | 331.1997 | 440.403 | 0.17058 | 0 | 0.17058
| 01/26 13:00:00 | 1.4 | 34.52 | 0.2432 | 55863.5703 | 57822.0198 | 3.0052 | 3.4178 | 14592.249 | Rated | Heat Pump | 0.25236 |  | 1.2513 | 0 | 0 | 0 | 1.2513 | FALSE | Winter | Winter | 13 | Mid Peak | 0 | 0.12829 | 330.384 | 413.4194 | 0.16053 | 0 | 0.16053
| 01/26 14:00:00 | 1 | 33.8 | 0.22989 | 55420.5529 | 57400.0479 | 2.966 | 3.388 | 13793.3038 | Rated | Heat Pump | 0.2403 |  | 1.1932 | 0 | 0 | 0 | 1.1932 | FALSE | Winter | Winter | 14 | Mid Peak | 0 | 0.12829 | 332.648 | 396.9152 | 0.15307 | 0 | 0.15307
| 01/26 15:00:00 | 1 | 33.8 | 0.29626 | 55420.5529 | 57400.0479 | 2.966 | 3.388 | 17775.7013 | Rated | Heat Pump | 0.30968 |  | 1.5377 | 0 | 0 | 0 | 1.5377 | FALSE | Winter | Winter | 15 | Mid Peak | 0 | 0.12829 | 341.3574 | 524.9049 | 0.19727 | 0 | 0.19727
| 01/26 16:00:00 | 1 | 33.8 | 0.29452 | 55420.5529 | 57400.0479 | 2.966 | 3.388 | 17671.0967 | Rated | Heat Pump | 0.30786 |  | 1.5286 | 0 | 0 | 0 | 1.5286 | FALSE | Winter | Winter | 16 | Mid Peak | 0 | 0.12829 | 356.3279 | 544.7006 | 0.1961 | 0 | 0.1961
| 01/26 17:00:00 | 1 | 33.8 | 0.29944 | 55420.5529 | 57400.0479 | 2.966 | 3.388 | 17966.2436 | Rated | Heat Pump | 0.313 |  | 1.5542 | 0 | 0 | 0 | 1.5542 | FALSE | Winter | Winter | 17 | On Peak | 0 | 0.17792 | 366.7395 | 569.9799 | 0.27653 | 0 | 0.27653
| 01/26 18:00:00 | 1 | 33.8 | 0.35413 | 55420.5529 | 57400.0479 | 2.966 | 3.388 | 21247.5966 | Rated | Heat Pump | 0.37017 |  | 1.838 | 0 | 0 | 0 | 1.838 | FALSE | Winter | Winter | 18 | On Peak | 0 | 0.17792 | 365.063 | 670.9995 | 0.32703 | 0 | 0.32703
| 01/26 19:00:00 | 1.3 | 34.34 | 0.30645 | 55420.5529 | 57400.0479 | 2.966 | 3.388 | 18386.7802 | Rated | Heat Pump | 0.32033 |  | 1.5906 | 0 | 0 | 0 | 1.5906 | FALSE | Winter | Winter | 19 | Off Peak | 0 | 0.099922 | 359.498 | 571.8034 | 0.15893 | 0 | 0.15893
| 01/26 20:00:00 | 1 | 33.8 | 0.31332 | 55420.5529 | 57400.0479 | 2.966 | 3.388 | 18799.0397 | Rated | Heat Pump | 0.32751 |  | 1.6262 | 0 | 0 | 0 | 1.6262 | FALSE | Winter | Winter | 20 | Off Peak | 0 | 0.099922 | 354.5372 | 576.5567 | 0.1625 | 0 | 0.1625
| 01/26 21:00:00 | 0 | 32 | 0.26327 | 54489.142 | 56445.1189 | 2.8891 | 3.3268 | 15796.2078 | Rated | Heat Pump | 0.27985 |  | 1.3916 | 0 | 0 | 0 | 1.3916 | FALSE | Winter | Winter | 21 | Off Peak | 0 | 0.099922 | 347.0536 | 482.9683 | 0.13905 | 0 | 0.13905
| 01/26 22:00:00 | 0 | 32 | 0.28237 | 54489.142 | 56445.1189 | 2.8891 | 3.3268 | 16942.4688 | Rated | Heat Pump | 0.30016 |  | 1.4926 | 0 | 0 | 0 | 1.4926 | FALSE | Winter | Winter | 22 | Off Peak | 0 | 0.099922 | 332.4366 | 496.1978 | 0.14914 | 0 | 0.14914
| 01/26 23:00:00 | 0 | 32 | 0.28283 | 54489.142 | 56445.1189 | 2.8891 | 3.3268 | 16969.5389 | Rated | Heat Pump | 0.30064 |  | 1.495 | 0 | 0 | 0 | 1.495 | FALSE | Winter | Winter | 23 | Off Peak | 0 | 0.099922 | 311.7137 | 466.01 | 0.14938 | 0 | 0.14938
| 01/26 24:00:00 | 0 | 32 | 0.34931 | 54489.142 | 56445.1189 | 2.8891 | 3.3268 | 20958.712 | Rated | Heat Pump | 0.37131 |  | 1.8464 | 0 | 0 | 0 | 1.8464 | FALSE | Winter | Winter | 24 | Off Peak | 0 | 0.099922 | 295.0107 | 544.7179 | 0.1845 | 0 | 0.1845
| 01/27 01:00:00 | -0.4 | 31.28 | 0.34565 | 54000.7486 | 55912.1619 | 2.8512 | 3.2951 | 20738.9945 | Rated | Heat Pump | 0.37092 |  | 1.8446 | 0 | 0 | 0 | 1.8446 | FALSE | Winter | Winter | 1 | Off Peak | 0 | 0.099922 | 281.4332 | 519.1387 | 0.18432 | 0 | 0.18432
| 01/27 02:00:00 | -1 | 30.2 | 0.3781 | 53497.2298 | 55342.2098 | 2.8136 | 3.2627 | 22685.7982 | Rated | Heat Pump | 0.40992 |  | 2.0378 | 0 | 0 | 0 | 2.0378 | FALSE | Winter | Winter | 2 | Off Peak | 0 | 0.099922 | 274.9115 | 560.22 | 0.20362 | 0 | 0.20362
| 01/27 03:00:00 | -2 | 28.4 | 0.35913 | 52444.8163 | 54091.3205 | 2.7392 | 3.1954 | 21547.8379 | Rated | Heat Pump | 0.39836 |  | 1.9763 | 0 | 0 | 0 | 1.9763 | FALSE | Winter | Winter | 3 | Off Peak | 0 | 0.099922 | 274.4602 | 542.4287 | 0.19748 | 0 | 0.19748
| 01/27 04:00:00 | -2 | 28.4 | 0.35378 | 52444.8163 | 54091.3205 | 2.7392 | 3.1954 | 21226.8113 | Rated | Heat Pump | 0.39243 |  | 1.9469 | 0 | 0 | 0 | 1.9469 | FALSE | Winter | Winter | 4 | Off Peak | 0 | 0.099922 | 279.1238 | 543.427 | 0.19454 | 0 | 0.19454
| 01/27 05:00:00 | -1 | 30.2 | 0.37262 | 53497.2298 | 55342.2098 | 2.8136 | 3.2627 | 22356.9182 | Rated | Heat Pump | 0.40398 |  | 2.0083 | 0 | 0 | 0 | 2.0083 | FALSE | Winter | Winter | 5 | Off Peak | 0 | 0.099922 | 292.8531 | 588.1301 | 0.20067 | 0 | 0.20067
| 01/27 06:00:00 | -1 | 30.2 | 0.33833 | 53497.2298 | 55342.2098 | 2.8136 | 3.2627 | 20299.7466 | Rated | Heat Pump | 0.3668 |  | 1.8235 | 0 | 0 | 0 | 1.8235 | FALSE | Winter | Winter | 6 | Off Peak | 0 | 0.099922 | 313.1402 | 571.0066 | 0.18221 | 0 | 0.18221
| 01/27 07:00:00 | -0.9 | 30.38 | 0.33115 | 53497.2298 | 55342.2098 | 2.8136 | 3.2627 | 19868.7663 | Rated | Heat Pump | 0.35902 |  | 1.7848 | 0 | 0 | 0 | 1.7848 | FALSE | Winter | Winter | 7 | Off Peak | 1 | 0.099922 | 330.22 | 589.3672 | 0.17834 | 0 | 0.17834
| 01/27 08:00:00 | -1 | 30.2 | 0.38532 | 53497.2298 | 55342.2098 | 2.8136 | 3.2627 | 23119.004 | Rated | Heat Pump | 0.41775 |  | 2.0767 | 0 | 0 | 0 | 2.0767 | FALSE | Winter | Winter | 8 | On Peak | 1 | 0.17792 | 334.5508 | 694.7729 | 0.3695 | 0 | 0.3695
| 01/27 09:00:00 | 0 | 32 | 0.3156 | 54489.142 | 56445.1189 | 2.8891 | 3.3268 | 18936.2633 | Rated | Heat Pump | 0.33548 |  | 1.6683 | 0 | 0 | 0 | 1.6683 | FALSE | Winter | Winter | 9 | On Peak | 1 | 0.17792 | 334.8197 | 558.5661 | 0.29682 | 0 | 0.29682
| 01/27 10:00:00 | 0 | 32 | 0.32997 | 54489.142 | 56445.1189 | 2.8891 | 3.3268 | 19798.0183 | Rated | Heat Pump | 0.35075 |  | 1.7442 | 0 | 0 | 0 | 1.7442 | FALSE | Winter | Winter | 10 | On Peak | 0 | 0.17792 | 334.5688 | 583.5478 | 0.31033 | 0 | 0.31033
| 01/27 11:00:00 | 1 | 33.8 | 0.36801 | 55420.5529 | 57400.0479 | 2.966 | 3.388 | 22080.4352 | Rated | Heat Pump | 0.38468 |  | 1.9101 | 0 | 0 | 0 | 1.9101 | FALSE | Winter | Winter | 11 | Mid Peak | 0 | 0.12829 | 334.8223 | 639.5383 | 0.24504 | 0 | 0.24504
| 01/27 12:00:00 | 1 | 33.8 | 0.32315 | 55420.5529 | 57400.0479 | 2.966 | 3.388 | 19388.8513 | Rated | Heat Pump | 0.33778 |  | 1.6772 | 0 | 0 | 0 | 1.6772 | FALSE | Winter | Winter | 12 | Mid Peak | 0 | 0.12829 | 331.1997 | 555.5032 | 0.21517 | 0 | 0.21517
| 01/27 13:00:00 | 0.7 | 33.26 | 0.31328 | 54962.4101 | 56941.0809 | 2.9274 | 3.3577 | 18796.6607 | Rated | Heat Pump | 0.33011 |  | 1.6407 | 0 | 0 | 0 | 1.6407 | FALSE | Winter | Winter | 13 | Mid Peak | 0 | 0.12829 | 330.384 | 542.0599 | 0.21048 | 0 | 0.21048
| 01/27 14:00:00 | 1 | 33.8 | 0.34395 | 55420.5529 | 57400.0479 | 2.966 | 3.388 | 20637.1811 | Rated | Heat Pump | 0.35953 |  | 1.7852 | 0 | 0 | 0 | 1.7852 | FALSE | Winter | Winter | 14 | Mid Peak | 0 | 0.12829 | 332.648 | 593.8542 | 0.22902 | 0 | 0.22902
| 01/27 15:00:00 | 0 | 32 | 0.35074 | 54489.142 | 56445.1189 | 2.8891 | 3.3268 | 21044.2719 | Rated | Heat Pump | 0.37283 |  | 1.854 | 0 | 0 | 0 | 1.854 | FALSE | Winter | Winter | 15 | Mid Peak | 0 | 0.12829 | 341.3574 | 632.8671 | 0.23784 | 0 | 0.23784
| 01/27 16:00:00 | -1 | 30.2 | 0.33296 | 53497.2298 | 55342.2098 | 2.8136 | 3.2627 | 19977.5703 | Rated | Heat Pump | 0.36098 |  | 1.7945 | 0 | 0 | 0 | 1.7945 | FALSE | Winter | Winter | 16 | Mid Peak | 0 | 0.12829 | 356.3279 | 639.4464 | 0.23022 | 0 | 0.23022
| 01/27 17:00:00 | -1 | 30.2 | 0.34496 | 53497.2298 | 55342.2098 | 2.8136 | 3.2627 | 20697.8278 | Rated | Heat Pump | 0.374 |  | 1.8592 | 0 | 0 | 0 | 1.8592 | FALSE | Winter | Winter | 17 | On Peak | 0 | 0.17792 | 366.7395 | 681.8583 | 0.3308 | 0 | 0.3308
| 01/27 18:00:00 | -2 | 28.4 | 0.32676 | 52444.8163 | 54091.3205 | 2.7392 | 3.1954 | 19605.4901 | Rated | Heat Pump | 0.36245 |  | 1.7982 | 0 | 0 | 0 | 1.7982 | FALSE | Winter | Winter | 18 | On Peak | 0 | 0.17792 | 365.063 | 656.4553 | 0.31994 | 0 | 0.31994
| 01/27 19:00:00 | -2.2 | 28.04 | 0.32274 | 52444.8163 | 54091.3205 | 2.7392 | 3.1954 | 19364.179 | Rated | Heat Pump | 0.35799 |  | 1.7761 | 0 | 0 | 0 | 1.7761 | FALSE | Winter | Winter | 19 | Off Peak | 0 | 0.099922 | 359.498 | 638.4916 | 0.17747 | 0 | 0.17747
| 01/27 20:00:00 | -2 | 28.4 | 0.32878 | 52444.8163 | 54091.3205 | 2.7392 | 3.1954 | 19726.8098 | Rated | Heat Pump | 0.36469 |  | 1.8093 | 0 | 0 | 0 | 1.8093 | FALSE | Winter | Winter | 20 | Off Peak | 0 | 0.099922 | 354.5372 | 641.4729 | 0.18079 | 0 | 0.18079
| 01/27 21:00:00 | -3 | 26.6 | 0.32494 | 51895.9215 | 53410.3833 | 2.7023 | 3.1605 | 19496.2253 | Rated | Heat Pump | 0.36503 |  | 1.808 | 0 | 0 | 0 | 1.808 | FALSE | Winter | Winter | 21 | Off Peak | 0 | 0.099922 | 347.0536 | 627.4602 | 0.18066 | 0 | 0.18066
| 01/27 22:00:00 | -2 | 28.4 | 0.31887 | 52444.8163 | 54091.3205 | 2.7392 | 3.1954 | 19132.3291 | Rated | Heat Pump | 0.3537 |  | 1.7548 | 0 | 0 | 0 | 1.7548 | FALSE | Winter | Winter | 22 | Off Peak | 0 | 0.099922 | 332.4366 | 583.3595 | 0.17534 | 0 | 0.17534
| 01/27 23:00:00 | -3 | 26.6 | 0.35438 | 51895.9215 | 53410.3833 | 2.7023 | 3.1605 | 21262.8355 | Rated | Heat Pump | 0.3981 |  | 1.9718 | 0 | 0 | 0 | 1.9718 | FALSE | Winter | Winter | 23 | Off Peak | 0 | 0.099922 | 311.7137 | 614.6334 | 0.19703 | 0 | 0.19703
| 01/27 24:00:00 | -2 | 28.4 | 0.3569 | 52444.8163 | 54091.3205 | 2.7392 | 3.1954 | 21414.0956 | Rated | Heat Pump | 0.39589 |  | 1.9641 | 0 | 0 | 0 | 1.9641 | FALSE | Winter | Winter | 24 | Off Peak | 0 | 0.099922 | 295.0107 | 579.4249 | 0.19626 | 0 | 0.19626
| 01/28 01:00:00 | -2 | 28.4 | 0.45132 | 52444.8163 | 54091.3205 | 2.7392 | 3.1954 | 27079.0575 | Rated | Heat Pump | 0.50062 |  | 2.4837 | 0 | 0 | 0 | 2.4837 | TRUE | Winter | Winter | 1 | Off Peak | 0 | 0.099922 | 281.4332 | 698.986 | 0.24817 | 0 | 0.24817
| 01/28 02:00:00 | -2 | 28.4 | 0.44012 | 52444.8163 | 54091.3205 | 2.7392 | 3.1954 | 26407.3292 | Rated | Heat Pump | 0.4882 |  | 2.4221 | 0 | 0 | 0 | 2.4221 | TRUE | Winter | Winter | 2 | Off Peak | 0 | 0.099922 | 274.9115 | 665.8509 | 0.24202 | 0 | 0.24202
| 01/28 03:00:00 | -2 | 28.4 | 0.44016 | 52444.8163 | 54091.3205 | 2.7392 | 3.1954 | 26409.8455 | Rated | Heat Pump | 0.48825 |  | 2.4223 | 0 | 0 | 0 | 2.4223 | TRUE | Winter | Winter | 3 | Off Peak | 0 | 0.099922 | 274.4602 | 664.8212 | 0.24204 | 0 | 0.24204
| 01/28 04:00:00 | -2 | 28.4 | 0.43286 | 52444.8163 | 54091.3205 | 2.7392 | 3.1954 | 25971.8391 | Rated | Heat Pump | 0.48015 |  | 2.3821 | 0 | 0 | 0 | 2.3821 | TRUE | Winter | Winter | 4 | Off Peak | 0 | 0.099922 | 279.1238 | 664.9044 | 0.23803 | 0 | 0.23803
| 01/28 05:00:00 | -2 | 28.4 | 0.42023 | 52444.8163 | 54091.3205 | 2.7392 | 3.1954 | 25213.9383 | Rated | Heat Pump | 0.46614 |  | 2.3126 | 0 | 0 | 0 | 2.3126 | TRUE | Winter | Winter | 5 | Off Peak | 0 | 0.099922 | 292.8531 | 677.2517 | 0.23108 | 0 | 0.23108
| 01/28 06:00:00 | -1 | 30.2 | 0.3986 | 53497.2298 | 55342.2098 | 2.8136 | 3.2627 | 23915.9581 | Rated | Heat Pump | 0.43215 |  | 2.1483 | 0 | 0 | 0 | 2.1483 | TRUE | Winter | Winter | 6 | Off Peak | 0 | 0.099922 | 313.1402 | 672.7261 | 0.21467 | 0 | 0.21467
| 01/28 07:00:00 | -1.2 | 29.84 | 0.44057 | 53497.2298 | 55342.2098 | 2.8136 | 3.2627 | 26433.9461 | Rated | Heat Pump | 0.47765 |  | 2.3745 | 0 | 0 | 0 | 2.3745 | TRUE | Winter | Winter | 7 | Off Peak | 0 | 0.099922 | 330.22 | 784.1101 | 0.23727 | 0 | 0.23727
| 01/28 08:00:00 | -1 | 30.2 | 0.41932 | 53497.2298 | 55342.2098 | 2.8136 | 3.2627 | 25159.4985 | Rated | Heat Pump | 0.45462 |  | 2.26 | 0 | 0 | 0 | 2.26 | TRUE | Winter | Winter | 8 | Off Peak | 0 | 0.099922 | 334.5508 | 756.0939 | 0.22583 | 0 | 0.22583
| 01/28 09:00:00 | 0 | 32 | 0.48098 | 54489.142 | 56445.1189 | 2.8891 | 3.3268 | 28858.9921 | Rated | Heat Pump | 0.51128 |  | 2.5424 | 0 | 0 | 0 | 2.5424 | TRUE | Winter | Winter | 9 | Off Peak | 0 | 0.099922 | 334.8197 | 851.2585 | 0.25405 | 0 | 0.25405
| 01/28 10:00:00 | 1 | 33.8 | 0.37564 | 55420.5529 | 57400.0479 | 2.966 | 3.388 | 22538.3996 | Rated | Heat Pump | 0.39265 |  | 1.9497 | 0 | 0 | 0 | 1.9497 | TRUE | Winter | Winter | 10 | Off Peak | 0 | 0.099922 | 334.5688 | 652.3085 | 0.19482 | 0 | 0.19482
| 01/28 11:00:00 | 2 | 35.6 | 0.39271 | 56291.4625 | 58206.9967 | 3.0448 | 3.447 | 23562.7896 | Rated | Heat Pump | 0.40481 |  | 2.0035 | 0 | 0 | 0 | 2.0035 | TRUE | Winter | Winter | 11 | Off Peak | 0 | 0.099922 | 334.8223 | 670.8009 | 0.20019 | 0 | 0.20019
| 01/28 12:00:00 | 2 | 35.6 | 0.48053 | 56291.4625 | 58206.9967 | 3.0448 | 3.447 | 28831.904 | Rated | Heat Pump | 0.49533 |  | 2.4515 | 0 | 0 | 0 | 2.4515 | TRUE | Winter | Winter | 12 | Off Peak | 0 | 0.099922 | 331.1997 | 811.9248 | 0.24496 | 0 | 0.24496
| 01/28 13:00:00 | 3.2 | 37.76 | 0.44986 | 57101.8707 | 58865.9654 | 3.126 | 3.5041 | 26991.3104 | Rated | Heat Pump | 0.45852 |  | 2.2575 | 0 | 0 | 0 | 2.2575 | TRUE | Winter | Winter | 13 | Off Peak | 0 | 0.099922 | 330.384 | 745.8543 | 0.22558 | 0 | 0.22558
| 01/28 14:00:00 | 3 | 37.4 | 0.37984 | 56704.2293 | 58554.9786 | 3.0851 | 3.4757 | 22790.3676 | Rated | Heat Pump | 0.38921 |  | 1.9217 | 0 | 0 | 0 | 1.9217 | TRUE | Winter | Winter | 14 | Off Peak | 0 | 0.099922 | 332.648 | 639.2625 | 0.19202 | 0 | 0.19202
| 01/28 15:00:00 | 3 | 37.4 | 0.47222 | 56704.2293 | 58554.9786 | 3.0851 | 3.4757 | 28333.2494 | Rated | Heat Pump | 0.48387 |  | 2.3891 | 0 | 0 | 0 | 2.3891 | TRUE | Winter | Winter | 15 | Off Peak | 0 | 0.099922 | 341.3574 | 815.5465 | 0.23873 | 0 | 0.23873
| 01/28 16:00:00 | 2 | 35.6 | 0.43665 | 56291.4625 | 58206.9967 | 3.0448 | 3.447 | 26199.035 | Rated | Heat Pump | 0.4501 |  | 2.2276 | 0 | 0 | 0 | 2.2276 | TRUE | Winter | Winter | 16 | Off Peak | 0 | 0.099922 | 356.3279 | 793.7571 | 0.22259 | 0 | 0.22259
| 01/28 17:00:00 | 2 | 35.6 | 0.46699 | 56291.4625 | 58206.9967 | 3.0448 | 3.447 | 28019.2041 | Rated | Heat Pump | 0.48137 |  | 2.3824 | 0 | 0 | 0 | 2.3824 | TRUE | Winter | Winter | 17 | Off Peak | 0 | 0.099922 | 366.7395 | 873.7074 | 0.23805 | 0 | 0.23805
| 01/28 18:00:00 | 1 | 33.8 | 0.40271 | 55420.5529 | 57400.0479 | 2.966 | 3.388 | 24162.3561 | Rated | Heat Pump | 0.42095 |  | 2.0902 | 0 | 0 | 0 | 2.0902 | TRUE | Winter | Winter | 18 | Off Peak | 0 | 0.099922 | 365.063 | 763.0476 | 0.20886 | 0 | 0.20886
| 01/28 19:00:00 | 1 | 33.8 | 0.39886 | 55420.5529 | 57400.0479 | 2.966 | 3.388 | 23931.8071 | Rated | Heat Pump | 0.41693 |  | 2.0702 | 0 | 0 | 0 | 2.0702 | TRUE | Winter | Winter | 19 | Off Peak | 0 | 0.099922 | 359.498 | 744.246 | 0.20686 | 0 | 0.20686
| 01/28 20:00:00 | 1 | 33.8 | 0.51289 | 55420.5529 | 57400.0479 | 2.966 | 3.388 | 30773.6536 | Rated | Heat Pump | 0.53613 |  | 2.6621 | 0 | 0 | 0 | 2.6621 | TRUE | Winter | Winter | 20 | Off Peak | 0 | 0.099922 | 354.5372 | 943.8118 | 0.266 | 0 | 0.266
| 01/28 21:00:00 | 1 | 33.8 | 0.63275 | 55420.5529 | 57400.0479 | 2.966 | 3.388 | 37965.0108 | Rated | Heat Pump | 0.66141 |  | 3.2842 | 0 | 0 | 0 | 3.2842 | TRUE | Winter | Winter | 21 | Off Peak | 0 | 0.099922 | 347.0536 | 1139.7894 | 0.32816 | 0 | 0.32816
| 01/28 22:00:00 | 0 | 32 | 0.5688 | 54489.142 | 56445.1189 | 2.8891 | 3.3268 | 34128.2829 | Rated | Heat Pump | 0.60463 |  | 3.0067 | 0 | 0 | 0 | 3.0067 | TRUE | Winter | Winter | 22 | Off Peak | 0 | 0.099922 | 332.4366 | 999.5224 | 0.30043 | 0 | 0.30043
| 01/28 23:00:00 | 0 | 32 | 0.59491 | 54489.142 | 56445.1189 | 2.8891 | 3.3268 | 35694.543 | Rated | Heat Pump | 0.63238 |  | 3.1446 | 0 | 0 | 0 | 3.1446 | TRUE | Winter | Winter | 23 | Off Peak | 0 | 0.099922 | 311.7137 | 980.2278 | 0.31422 | 0 | 0.31422
| 01/28 24:00:00 | -1 | 30.2 | 0.52211 | 53497.2298 | 55342.2098 | 2.8136 | 3.2627 | 31326.8824 | Rated | Heat Pump | 0.56606 |  | 2.814 | 0 | 0 | 0 | 2.814 | TRUE | Winter | Winter | 24 | Off Peak | 0 | 0.099922 | 295.0107 | 830.1692 | 0.28118 | 0 | 0.28118
| 01/29 01:00:00 | -1.4 | 29.48 | 0.56464 | 52978.5857 | 54735.2627 | 2.7763 | 3.2295 | 33878.1303 | Rated | Heat Pump | 0.61895 |  | 3.0745 | 0 | 0 | 0 | 3.0745 | TRUE | Winter | Winter | 1 | Off Peak | 0 | 0.099922 | 281.4332 | 865.2649 | 0.30721 | 0 | 0.30721
| 01/29 02:00:00 | -2 | 28.4 | 0.51191 | 52444.8163 | 54091.3205 | 2.7392 | 3.1954 | 30714.571 | Rated | Heat Pump | 0.56783 |  | 2.8171 | 0 | 0 | 0 | 2.8171 | TRUE | Winter | Winter | 2 | Off Peak | 0 | 0.099922 | 274.9115 | 774.4564 | 0.28149 | 0 | 0.28149
| 01/29 03:00:00 | -3 | 26.6 | 0.53572 | 51895.9215 | 53410.3833 | 2.7023 | 3.1605 | 32143.1655 | Rated | Heat Pump | 0.60181 |  | 2.9808 | 0 | 0 | 0 | 2.9808 | TRUE | Winter | Winter | 3 | Off Peak | 0 | 0.099922 | 274.4602 | 818.1014 | 0.29784 | 0 | 0.29784
| 01/29 04:00:00 | -3 | 26.6 | 0.5476 | 51895.9215 | 53410.3833 | 2.7023 | 3.1605 | 32855.762 | Rated | Heat Pump | 0.61516 |  | 3.0468 | 0 | 0 | 0 | 3.0468 | TRUE | Winter | Winter | 4 | Off Peak | 0 | 0.099922 | 279.1238 | 850.4475 | 0.30445 | 0 | 0.30445
| 01/29 05:00:00 | -3 | 26.6 | 0.55373 | 51895.9215 | 53410.3833 | 2.7023 | 3.1605 | 33223.6998 | Rated | Heat Pump | 0.62205 |  | 3.081 | 0 | 0 | 0 | 3.081 | TRUE | Winter | Winter | 5 | Off Peak | 0 | 0.099922 | 292.8531 | 902.2708 | 0.30786 | 0 | 0.30786
| 01/29 06:00:00 | -3 | 26.6 | 0.52729 | 51895.9215 | 53410.3833 | 2.7023 | 3.1605 | 31637.5208 | Rated | Heat Pump | 0.59235 |  | 2.9339 | 0 | 0 | 0 | 2.9339 | TRUE | Winter | Winter | 6 | Off Peak | 0 | 0.099922 | 313.1402 | 918.7141 | 0.29316 | 0 | 0.29316
| 01/29 07:00:00 | -3.5 | 25.7 | 0.52604 | 51331.9015 | 52692.451 | 2.6655 | 3.1245 | 31562.5605 | Rated | Heat Pump | 0.599 |  | 2.9606 | 0 | 0 | 0 | 2.9606 | TRUE | Winter | Winter | 7 | Off Peak | 0 | 0.099922 | 330.22 | 977.6426 | 0.29583 | 0 | 0.29583
| 01/29 08:00:00 | -5 | 23 | 0.54544 | 49549.0893 | 50316.684 | 2.5557 | 3.0106 | 32726.4625 | Rated | Heat Pump | 0.65041 |  | 3.1859 | 0 | 0 | 0 | 3.1859 | TRUE | Winter | Winter | 8 | Off Peak | 0 | 0.099922 | 334.5508 | 1065.859 | 0.31835 | 0 | 0.31835
| 01/29 09:00:00 | -4 | 24.8 | 0.47911 | 50752.7561 | 51937.5237 | 2.6289 | 3.0876 | 28746.5265 | Rated | Heat Pump | 0.55348 |  | 2.7287 | 0 | 0 | 0 | 2.7287 | TRUE | Winter | Winter | 9 | Off Peak | 0 | 0.099922 | 334.8197 | 913.6174 | 0.27266 | 0 | 0.27266
| 01/29 10:00:00 | -4 | 24.8 | 0.47047 | 50752.7561 | 51937.5237 | 2.6289 | 3.0876 | 28228.0004 | Rated | Heat Pump | 0.5435 |  | 2.6795 | 0 | 0 | 0 | 2.6795 | TRUE | Winter | Winter | 10 | Off Peak | 0 | 0.099922 | 334.5688 | 896.4654 | 0.26774 | 0 | 0.26774
| 01/29 11:00:00 | -3 | 26.6 | 0.35691 | 51895.9215 | 53410.3833 | 2.7023 | 3.1605 | 21414.7358 | Rated | Heat Pump | 0.40095 |  | 1.9859 | 0 | 0 | 0 | 1.9859 | TRUE | Winter | Winter | 11 | Off Peak | 0 | 0.099922 | 334.8223 | 664.9151 | 0.19843 | 0 | 0.19843
| 01/29 12:00:00 | -3 | 26.6 | 0.32758 | 51895.9215 | 53410.3833 | 2.7023 | 3.1605 | 19654.8564 | Rated | Heat Pump | 0.368 |  | 1.8227 | 0 | 0 | 0 | 1.8227 | TRUE | Winter | Winter | 12 | Off Peak | 0 | 0.099922 | 331.1997 | 603.669 | 0.18213 | 0 | 0.18213
| 01/29 13:00:00 | -2.3 | 27.86 | 0.27399 | 52444.8163 | 54091.3205 | 2.7392 | 3.1954 | 16439.6553 | Rated | Heat Pump | 0.30392 |  | 1.5078 | 0 | 0 | 0 | 1.5078 | TRUE | Winter | Winter | 13 | Off Peak | 0 | 0.099922 | 330.384 | 498.1628 | 0.15067 | 0 | 0.15067
| 01/29 14:00:00 | -2 | 28.4 | 0.26323 | 52444.8163 | 54091.3205 | 2.7392 | 3.1954 | 15794.0842 | Rated | Heat Pump | 0.29199 |  | 1.4486 | 0 | 0 | 0 | 1.4486 | TRUE | Winter | Winter | 14 | Off Peak | 0 | 0.099922 | 332.648 | 481.8801 | 0.14475 | 0 | 0.14475
| 01/29 15:00:00 | -1 | 30.2 | 0.27396 | 53497.2298 | 55342.2098 | 2.8136 | 3.2627 | 16437.6995 | Rated | Heat Pump | 0.29702 |  | 1.4766 | 0 | 0 | 0 | 1.4766 | TRUE | Winter | Winter | 15 | Off Peak | 0 | 0.099922 | 341.3574 | 504.0365 | 0.14754 | 0 | 0.14754
| 01/29 16:00:00 | -1 | 30.2 | 0.3728 | 53497.2298 | 55342.2098 | 2.8136 | 3.2627 | 22367.7869 | Rated | Heat Pump | 0.40417 |  | 2.0093 | 0 | 0 | 0 | 2.0093 | TRUE | Winter | Winter | 16 | Off Peak | 0 | 0.099922 | 356.3279 | 715.953 | 0.20077 | 0 | 0.20077
| 01/29 17:00:00 | -2 | 28.4 | 0.44129 | 52444.8163 | 54091.3205 | 2.7392 | 3.1954 | 26477.3792 | Rated | Heat Pump | 0.48949 |  | 2.4285 | 0 | 0 | 0 | 2.4285 | TRUE | Winter | Winter | 17 | Off Peak | 0 | 0.099922 | 366.7395 | 890.6197 | 0.24266 | 0 | 0.24266
| 01/29 18:00:00 | -3 | 26.6 | 0.55908 | 51895.9215 | 53410.3833 | 2.7023 | 3.1605 | 33544.5665 | Rated | Heat Pump | 0.62805 |  | 3.1107 | 0 | 0 | 0 | 3.1107 | TRUE | Winter | Winter | 18 | Off Peak | 0 | 0.099922 | 365.063 | 1135.6097 | 0.31083 | 0 | 0.31083
| 01/29 19:00:00 | -3.5 | 25.7 | 0.47734 | 51331.9015 | 52692.451 | 2.6655 | 3.1245 | 28640.2575 | Rated | Heat Pump | 0.54354 |  | 2.6865 | 0 | 0 | 0 | 2.6865 | TRUE | Winter | Winter | 19 | Off Peak | 0 | 0.099922 | 359.498 | 965.7794 | 0.26844 | 0 | 0.26844
| 01/29 20:00:00 | -5 | 23 | 0.48938 | 49549.0893 | 50316.684 | 2.5557 | 3.0106 | 29363.0427 | Rated | Heat Pump | 0.58356 |  | 2.8585 | 0 | 0 | 0 | 2.8585 | TRUE | Winter | Winter | 20 | Off Peak | 0 | 0.099922 | 354.5372 | 1013.4481 | 0.28563 | 0 | 0.28563
| 01/29 21:00:00 | -5 | 23 | 0.4627 | 49549.0893 | 50316.684 | 2.5557 | 3.0106 | 27762.0268 | Rated | Heat Pump | 0.55175 |  | 2.7026 | 0 | 0 | 0 | 2.7026 | TRUE | Winter | Winter | 21 | Off Peak | 0 | 0.099922 | 347.0536 | 937.9644 | 0.27006 | 0 | 0.27006
| 01/29 22:00:00 | -5 | 23 | 0.54132 | 49549.0893 | 50316.684 | 2.5557 | 3.0106 | 32479.1143 | Rated | Heat Pump | 0.64549 |  | 3.1619 | 0 | 0 | 0 | 3.1619 | TRUE | Winter | Winter | 22 | Off Peak | 0 | 0.099922 | 332.4366 | 1051.1184 | 0.31594 | 0 | 0.31594
| 01/29 23:00:00 | -4 | 24.8 | 0.57402 | 50752.7561 | 51937.5237 | 2.6289 | 3.0876 | 34441.4373 | Rated | Heat Pump | 0.66313 |  | 3.2693 | 0 | 0 | 0 | 3.2693 | TRUE | Winter | Winter | 23 | Off Peak | 0 | 0.099922 | 311.7137 | 1019.0726 | 0.32667 | 0 | 0.32667
| 01/29 24:00:00 | -3 | 26.6 | 0.69748 | 51895.9215 | 53410.3833 | 2.7023 | 3.1605 | 41848.8586 | Rated | Heat Pump | 0.78353 |  | 3.8808 | 0 | 0 | 0 | 3.8808 | TRUE | Winter | Winter | 24 | Off Peak | 0 | 0.099922 | 295.0107 | 1144.8813 | 0.38778 | 0 | 0.38778
| 01/30 01:00:00 | -1.8 | 28.76 | 0.6236 | 52978.5857 | 54735.2627 | 2.7763 | 3.2295 | 37416.2295 | Rated | Heat Pump | 0.68359 |  | 3.3956 | 0 | 0 | 0 | 3.3956 | FALSE | Winter | Winter | 1 | Off Peak | 0 | 0.099922 | 281.4332 | 955.6298 | 0.33929 | 0 | 0.33929
| 01/30 02:00:00 | -2 | 28.4 | 0.65157 | 52444.8163 | 54091.3205 | 2.7392 | 3.1954 | 39094.3409 | Rated | Heat Pump | 0.72275 |  | 3.5857 | 0 | 0 | 0 | 3.5857 | FALSE | Winter | Winter | 2 | Off Peak | 0 | 0.099922 | 274.9115 | 985.7492 | 0.35829 | 0 | 0.35829
| 01/30 03:00:00 | -2 | 28.4 | 0.68314 | 52444.8163 | 54091.3205 | 2.7392 | 3.1954 | 40988.4843 | Rated | Heat Pump | 0.75776 |  | 3.7594 | 0 | 0 | 0 | 3.7594 | FALSE | Winter | Winter | 3 | Off Peak | 0 | 0.099922 | 274.4602 | 1031.8127 | 0.37565 | 0 | 0.37565
| 01/30 04:00:00 | -3 | 26.6 | 0.66224 | 51895.9215 | 53410.3833 | 2.7023 | 3.1605 | 39734.5062 | Rated | Heat Pump | 0.74395 |  | 3.6847 | 0 | 0 | 0 | 3.6847 | FALSE | Winter | Winter | 4 | Off Peak | 0 | 0.099922 | 279.1238 | 1028.4988 | 0.36819 | 0 | 0.36819
| 01/30 05:00:00 | -2 | 28.4 | 0.63726 | 52444.8163 | 54091.3205 | 2.7392 | 3.1954 | 38235.8789 | Rated | Heat Pump | 0.70688 |  | 3.507 | 0 | 0 | 0 | 3.507 | FALSE | Winter | Winter | 5 | Off Peak | 0 | 0.099922 | 292.8531 | 1027.0238 | 0.35042 | 0 | 0.35042
| 01/30 06:00:00 | -1 | 30.2 | 0.66465 | 53497.2298 | 55342.2098 | 2.8136 | 3.2627 | 39879.2636 | Rated | Heat Pump | 0.72059 |  | 3.5823 | 0 | 0 | 0 | 3.5823 | FALSE | Winter | Winter | 6 | Off Peak | 0 | 0.099922 | 313.1402 | 1121.754 | 0.35795 | 0 | 0.35795
| 01/30 07:00:00 | -0.5 | 31.1 | 0.66568 | 54000.7486 | 55912.1619 | 2.8512 | 3.2951 | 39940.9948 | Rated | Heat Pump | 0.71435 |  | 3.5525 | 0 | 0 | 0 | 3.5525 | FALSE | Winter | Winter | 7 | Off Peak | 1 | 0.099922 | 330.22 | 1173.1204 | 0.35498 | 0 | 0.35498
| 01/30 08:00:00 | 0 | 32 | 0.68938 | 54489.142 | 56445.1189 | 2.8891 | 3.3268 | 41362.7001 | Rated | Heat Pump | 0.73279 |  | 3.644 | 0 | 0 | 0 | 3.644 | FALSE | Winter | Winter | 8 | On Peak | 1 | 0.17792 | 334.5508 | 1219.1025 | 0.64835 | 0 | 0.64835
| 01/30 09:00:00 | 1 | 33.8 | 0.53223 | 55420.5529 | 57400.0479 | 2.966 | 3.388 | 31933.5608 | Rated | Heat Pump | 0.55633 |  | 2.7624 | 0 | 0 | 0 | 2.7624 | FALSE | Winter | Winter | 9 | On Peak | 1 | 0.17792 | 334.8197 | 924.9173 | 0.4915 | 0 | 0.4915
| 01/30 10:00:00 | 2 | 35.6 | 0.43425 | 56291.4625 | 58206.9967 | 3.0448 | 3.447 | 26054.9719 | Rated | Heat Pump | 0.44763 |  | 2.2154 | 0 | 0 | 0 | 2.2154 | FALSE | Winter | Winter | 10 | On Peak | 0 | 0.17792 | 334.5688 | 741.1883 | 0.39416 | 0 | 0.39416
| 01/30 11:00:00 | 4 | 39.2 | 0.37479 | 57484.3869 | 59139.9572 | 3.1675 | 3.5322 | 22487.6345 | Rated | Heat Pump | 0.38024 |  | 1.8659 | 0 | 0 | 0 | 1.8659 | FALSE | Winter | Winter | 11 | Mid Peak | 0 | 0.12829 | 334.8223 | 624.7481 | 0.23937 | 0 | 0.23937
| 01/30 12:00:00 | 5 | 41 | 0.32485 | 58204.0432 | 59576.9556 | 3.2951 | 3.6339 | 19491.0353 | Rated | Heat Pump | 0.32716 |  | 1.572 | 0 | 0 | 0 | 1.572 | FALSE | Winter | Winter | 12 | Mid Peak | 0 | 0.12829 | 331.1997 | 520.648 | 0.20167 | 0 | 0.20167
| 01/30 13:00:00 | 6.5 | 43.7 | 0.28634 | 59170.0877 | 59954.9904 | 3.4231 | 3.7075 | 17180.1635 | Rated | Heat Pump | 0.28655 |  | 1.3581 | 0 | 0 | 0 | 1.3581 | FALSE | Winter | Winter | 13 | Mid Peak | 0 | 0.12829 | 330.384 | 448.6994 | 0.17423 | 0 | 0.17423
| 01/30 14:00:00 | 9 | 48.2 | 0.22361 | 60246.3924 | 59941.1063 | 3.5986 | 3.7952 | 13416.8576 | Rated | Heat Pump | 0.22383 |  | 1.0361 | 0 | 0 | 0 | 1.0361 | FALSE | Winter | Winter | 14 | Mid Peak | 0 | 0.12829 | 332.648 | 344.6602 | 0.13292 | 0 | 0.13292
| 01/30 15:00:00 | 9 | 48.2 | 0.19382 | 60246.3924 | 59941.1063 | 3.5986 | 3.7952 | 11629.1794 | Rated | Heat Pump | 0.19401 |  | 0.89806 | 0 | 0 | 0 | 0.89806 | FALSE | Winter | Winter | 15 | Mid Peak | 0 | 0.12829 | 341.3574 | 306.5588 | 0.11521 | 0 | 0.11521
| 01/30 16:00:00 | 9 | 48.2 | 0.16014 | 60246.3924 | 59941.1063 | 3.5986 | 3.7952 | 9608.6992 | Rated | Heat Pump | 0.1603 |  | 0.74203 | 0 | 0 | 0 | 0.74203 | FALSE | Winter | Winter | 16 | Mid Peak | 0 | 0.12829 | 356.3279 | 264.4051 | 0.095192 | 0 | 0.095192
| 01/30 17:00:00 | 7 | 44.6 | 0.26049 | 59461.8518 | 60007.0119 | 3.4665 | 3.7306 | 15629.6743 | Rated | Heat Pump | 0.26046 |  | 1.2279 | 0 | 0 | 0 | 1.2279 | FALSE | Winter | Winter | 17 | On Peak | 0 | 0.17792 | 366.7395 | 450.3245 | 0.21847 | 0 | 0.21847
| 01/30 18:00:00 | 4 | 39.2 | 0.28209 | 57484.3869 | 59139.9572 | 3.1675 | 3.5322 | 16925.6366 | Rated | Heat Pump | 0.2862 |  | 1.4044 | 0 | 0 | 0 | 1.4044 | FALSE | Winter | Winter | 18 | On Peak | 0 | 0.17792 | 365.063 | 512.6956 | 0.24988 | 0 | 0.24988
| 01/30 19:00:00 | 2.5 | 36.5 | 0.32899 | 56704.2293 | 58554.9786 | 3.0851 | 3.4757 | 19739.5971 | Rated | Heat Pump | 0.33711 |  | 1.6645 | 0 | 0 | 0 | 1.6645 | FALSE | Winter | Winter | 19 | Off Peak | 0 | 0.099922 | 359.498 | 598.381 | 0.16632 | 0 | 0.16632
| 01/30 20:00:00 | 2 | 35.6 | 0.31899 | 56291.4625 | 58206.9967 | 3.0448 | 3.447 | 19139.5967 | Rated | Heat Pump | 0.32882 |  | 1.6274 | 0 | 0 | 0 | 1.6274 | FALSE | Winter | Winter | 20 | Off Peak | 0 | 0.099922 | 354.5372 | 576.9619 | 0.16261 | 0 | 0.16261
| 01/30 21:00:00 | 3 | 37.4 | 0.34971 | 56704.2293 | 58554.9786 | 3.0851 | 3.4757 | 20982.8582 | Rated | Heat Pump | 0.35834 |  | 1.7693 | 0 | 0 | 0 | 1.7693 | FALSE | Winter | Winter | 21 | Off Peak | 0 | 0.099922 | 347.0536 | 614.0507 | 0.1768 | 0 | 0.1768
| 01/30 22:00:00 | 2 | 35.6 | 0.39348 | 56291.4625 | 58206.9967 | 3.0448 | 3.447 | 23608.9042 | Rated | Heat Pump | 0.4056 |  | 2.0074 | 0 | 0 | 0 | 2.0074 | FALSE | Winter | Winter | 22 | Off Peak | 0 | 0.099922 | 332.4366 | 667.3247 | 0.20058 | 0 | 0.20058
| 01/30 23:00:00 | 1 | 33.8 | 0.4167 | 55420.5529 | 57400.0479 | 2.966 | 3.388 | 25001.8189 | Rated | Heat Pump | 0.43557 |  | 2.1628 | 0 | 0 | 0 | 2.1628 | FALSE | Winter | Winter | 23 | Off Peak | 0 | 0.099922 | 311.7137 | 674.1741 | 0.21611 | 0 | 0.21611
| 01/30 24:00:00 | 3 | 37.4 | 0.46105 | 56704.2293 | 58554.9786 | 3.0851 | 3.4757 | 27663.2763 | Rated | Heat Pump | 0.47243 |  | 2.3326 | 0 | 0 | 0 | 2.3326 | FALSE | Winter | Winter | 24 | Off Peak | 0 | 0.099922 | 295.0107 | 688.152 | 0.23308 | 0 | 0.23308
| 01/31 01:00:00 | 3 | 37.4 | 0.48723 | 56704.2293 | 58554.9786 | 3.0851 | 3.4757 | 29233.5295 | Rated | Heat Pump | 0.49925 |  | 2.465 | 0 | 0 | 0 | 2.465 | TRUE | Winter | Winter | 1 | Off Peak | 0 | 0.099922 | 281.4332 | 693.7446 | 0.24631 | 0 | 0.24631
| 01/31 02:00:00 | 4 | 39.2 | 0.49211 | 57484.3869 | 59139.9572 | 3.1675 | 3.5322 | 29526.6877 | Rated | Heat Pump | 0.49927 |  | 2.45 | 0 | 0 | 0 | 2.45 | TRUE | Winter | Winter | 2 | Off Peak | 0 | 0.099922 | 274.9115 | 673.5261 | 0.24481 | 0 | 0.24481
| 01/31 03:00:00 | 4 | 39.2 | 0.50456 | 57484.3869 | 59139.9572 | 3.1675 | 3.5322 | 30273.3176 | Rated | Heat Pump | 0.51189 |  | 2.5119 | 0 | 0 | 0 | 2.5119 | TRUE | Winter | Winter | 3 | Off Peak | 0 | 0.099922 | 274.4602 | 689.4236 | 0.251 | 0 | 0.251
| 01/31 04:00:00 | 4 | 39.2 | 0.5424 | 57484.3869 | 59139.9572 | 3.1675 | 3.5322 | 32544.1559 | Rated | Heat Pump | 0.55029 |  | 2.7003 | 0 | 0 | 0 | 2.7003 | TRUE | Winter | Winter | 4 | Off Peak | 0 | 0.099922 | 279.1238 | 753.7315 | 0.26983 | 0 | 0.26983
| 01/31 05:00:00 | 3 | 37.4 | 0.53431 | 56704.2293 | 58554.9786 | 3.0851 | 3.4757 | 32058.3957 | Rated | Heat Pump | 0.54749 |  | 2.7032 | 0 | 0 | 0 | 2.7032 | TRUE | Winter | Winter | 5 | Off Peak | 0 | 0.099922 | 292.8531 | 791.6525 | 0.27011 | 0 | 0.27011
| 01/31 06:00:00 | 4 | 39.2 | 0.54326 | 57484.3869 | 59139.9572 | 3.1675 | 3.5322 | 32595.8458 | Rated | Heat Pump | 0.55116 |  | 2.7046 | 0 | 0 | 0 | 2.7046 | TRUE | Winter | Winter | 6 | Off Peak | 0 | 0.099922 | 313.1402 | 846.9307 | 0.27025 | 0 | 0.27025
| 01/31 07:00:00 | 3.6 | 38.48 | 0.51157 | 57101.8707 | 58865.9654 | 3.126 | 3.5041 | 30694.1434 | Rated | Heat Pump | 0.52142 |  | 2.5672 | 0 | 0 | 0 | 2.5672 | TRUE | Winter | Winter | 7 | Off Peak | 0 | 0.099922 | 330.22 | 847.7542 | 0.25652 | 0 | 0.25652
| 01/31 08:00:00 | 2 | 35.6 | 0.52898 | 56291.4625 | 58206.9967 | 3.0448 | 3.447 | 31738.5489 | Rated | Heat Pump | 0.54527 |  | 2.6986 | 0 | 0 | 0 | 2.6986 | TRUE | Winter | Winter | 8 | Off Peak | 0 | 0.099922 | 334.5508 | 902.821 | 0.26965 | 0 | 0.26965
| 01/31 09:00:00 | 3 | 37.4 | 0.41286 | 56704.2293 | 58554.9786 | 3.0851 | 3.4757 | 24771.6723 | Rated | Heat Pump | 0.42305 |  | 2.0888 | 0 | 0 | 0 | 2.0888 | TRUE | Winter | Winter | 9 | Off Peak | 0 | 0.099922 | 334.8197 | 699.3738 | 0.20872 | 0 | 0.20872
| 01/31 10:00:00 | 4 | 39.2 | 0.40956 | 57484.3869 | 59139.9572 | 3.1675 | 3.5322 | 24573.5195 | Rated | Heat Pump | 0.41551 |  | 2.039 | 0 | 0 | 0 | 2.039 | TRUE | Winter | Winter | 10 | Off Peak | 0 | 0.099922 | 334.5688 | 682.1809 | 0.20374 | 0 | 0.20374
| 01/31 11:00:00 | 5 | 41 | 0.31119 | 58204.0432 | 59576.9556 | 3.2951 | 3.6339 | 18671.6417 | Rated | Heat Pump | 0.3134 |  | 1.5059 | 0 | 0 | 0 | 1.5059 | TRUE | Winter | Winter | 11 | Off Peak | 0 | 0.099922 | 334.8223 | 504.2156 | 0.15048 | 0 | 0.15048
| 01/31 12:00:00 | 6 | 42.8 | 0.26512 | 58863.1981 | 59865.9738 | 3.3801 | 3.6837 | 15907.0896 | Rated | Heat Pump | 0.26571 |  | 1.2656 | 0 | 0 | 0 | 1.2656 | TRUE | Winter | Winter | 12 | Off Peak | 0 | 0.099922 | 331.1997 | 419.1658 | 0.12646 | 0 | 0.12646
| 01/31 13:00:00 | 7.8 | 46.04 | 0.27855 | 59738.4907 | 60022.0384 | 3.5102 | 3.7529 | 16713.1975 | Rated | Heat Pump | 0.27845 |  | 1.3052 | 0 | 0 | 0 | 1.3052 | TRUE | Winter | Winter | 13 | Off Peak | 0 | 0.099922 | 330.384 | 431.2293 | 0.13042 | 0 | 0.13042
| 01/31 14:00:00 | 9 | 48.2 | 0.30241 | 60246.3924 | 59941.1063 | 3.5986 | 3.7952 | 18144.4994 | Rated | Heat Pump | 0.30271 |  | 1.4012 | 0 | 0 | 0 | 1.4012 | TRUE | Winter | Winter | 14 | Off Peak | 0 | 0.099922 | 332.648 | 466.1066 | 0.14001 | 0 | 0.14001
| 01/31 15:00:00 | 9 | 48.2 | 0.28043 | 60246.3924 | 59941.1063 | 3.5986 | 3.7952 | 16826.0067 | Rated | Heat Pump | 0.28071 |  | 1.2994 | 0 | 0 | 0 | 1.2994 | TRUE | Winter | Winter | 15 | Off Peak | 0 | 0.099922 | 341.3574 | 443.5532 | 0.12984 | 0 | 0.12984
| 01/31 16:00:00 | 9 | 48.2 | 0.35044 | 60246.3924 | 59941.1063 | 3.5986 | 3.7952 | 21026.2522 | Rated | Heat Pump | 0.35078 |  | 1.6237 | 0 | 0 | 0 | 1.6237 | TRUE | Winter | Winter | 16 | Off Peak | 0 | 0.099922 | 356.3279 | 578.5849 | 0.16225 | 0 | 0.16225
| 01/31 17:00:00 | 9 | 48.2 | 0.4033 | 60246.3924 | 59941.1063 | 3.5986 | 3.7952 | 24198.1271 | Rated | Heat Pump | 0.4037 |  | 1.8687 | 0 | 0 | 0 | 1.8687 | TRUE | Winter | Winter | 17 | Off Peak | 0 | 0.099922 | 366.7395 | 685.3222 | 0.18672 | 0 | 0.18672
| 01/31 18:00:00 | 8 | 46.4 | 0.36163 | 59738.4907 | 60022.0384 | 3.5102 | 3.7529 | 21697.9212 | Rated | Heat Pump | 0.3615 |  | 1.6945 | 0 | 0 | 0 | 1.6945 | TRUE | Winter | Winter | 18 | Off Peak | 0 | 0.099922 | 365.063 | 618.6082 | 0.16932 | 0 | 0.16932
| 01/31 19:00:00 | 9.1 | 48.38 | 0.35496 | 60246.3924 | 59941.1063 | 3.5986 | 3.7952 | 21297.8273 | Rated | Heat Pump | 0.35531 |  | 1.6447 | 0 | 0 | 0 | 1.6447 | TRUE | Winter | Winter | 19 | Off Peak | 0 | 0.099922 | 359.498 | 591.2718 | 0.16434 | 0 | 0.16434
| 01/31 20:00:00 | 9.2 | 48.56 | 0.34579 | 60477.6552 | 59845.1477 | 3.6433 | 3.8153 | 20747.2436 | Rated | Heat Pump | 0.34668 |  | 1.5938 | 0 | 0 | 0 | 1.5938 | TRUE | Winter | Winter | 20 | Off Peak | 0 | 0.099922 | 354.5372 | 565.0518 | 0.15925 | 0 | 0.15925
| 01/31 21:00:00 | 9 | 48.2 | 0.34357 | 60246.3924 | 59941.1063 | 3.5986 | 3.7952 | 20614.0964 | Rated | Heat Pump | 0.34391 |  | 1.5919 | 0 | 0 | 0 | 1.5919 | TRUE | Winter | Winter | 21 | Off Peak | 0 | 0.099922 | 347.0536 | 552.4796 | 0.15907 | 0 | 0.15907
| 01/31 22:00:00 | 4.6 | 40.28 | 0.41947 | 57851.7777 | 59376.9539 | 3.2531 | 3.6079 | 25168.3321 | Rated | Heat Pump | 0.42387 |  | 2.0445 | 0 | 0 | 0 | 2.0445 | TRUE | Winter | Winter | 22 | Off Peak | 0 | 0.099922 | 332.4366 | 679.6809 | 0.2043 | 0 | 0.2043
| 01/31 23:00:00 | -0.2 | 31.64 | 0.46953 | 54489.142 | 56445.1189 | 2.8891 | 3.3268 | 28171.6583 | Rated | Heat Pump | 0.4991 |  | 2.4819 | 0 | 0 | 0 | 2.4819 | TRUE | Winter | Winter | 23 | Off Peak | 0 | 0.099922 | 311.7137 | 773.6376 | 0.248 | 0 | 0.248
| 01/31 24:00:00 | -4.7 | 23.54 | 0.46994 | 50158.4853 | 51145.6014 | 2.5923 | 3.0496 | 28196.1583 | Rated | Heat Pump | 0.55129 |  | 2.7098 | 0 | 0 | 0 | 2.7098 | TRUE | Winter | Winter | 24 | Off Peak | 0 | 0.099922 | 295.0107 | 799.4098 | 0.27077 | 0 | 0.27077
| 02/01 01:00:00 | -8.9 | 15.98 | 0.56959 | 44859.8077 | 43478.4013 | 2.2988 | 2.7045 | 34175.4306 | Rated | Heat Pump | 0.78603 |  | 3.7036 | 0 | 0 | 0 | 3.7036 | FALSE | Winter | Winter | 1 | Off Peak | 0 | 0.099922 | 281.4332 | 1042.3191 | 0.37007 | 0 | 0.37007
| 02/01 02:00:00 | -9 | 15.8 | 0.58236 | 44859.8077 | 43478.4013 | 2.2988 | 2.7045 | 34941.3028 | Rated | Heat Pump | 0.80365 |  | 3.7866 | 0 | 0 | 0 | 3.7866 | FALSE | Winter | Winter | 2 | Off Peak | 0 | 0.099922 | 274.9115 | 1040.9823 | 0.37837 | 0 | 0.37837
| 02/01 03:00:00 | -9 | 15.8 | 0.59052 | 44859.8077 | 43478.4013 | 2.2988 | 2.7045 | 35431.0201 | Rated | Heat Pump | 0.81491 |  | 3.8397 | 0 | 0 | 0 | 3.8397 | FALSE | Winter | Winter | 3 | Off Peak | 0 | 0.099922 | 274.4602 | 1053.8393 | 0.38367 | 0 | 0.38367
| 02/01 04:00:00 | -9.1 | 15.62 | 0.58611 | 44859.8077 | 43478.4013 | 2.2988 | 2.7045 | 35166.7491 | Rated | Heat Pump | 0.80883 |  | 3.811 | 0 | 0 | 0 | 3.811 | FALSE | Winter | Winter | 4 | Off Peak | 0 | 0.099922 | 279.1238 | 1063.7522 | 0.38081 | 0 | 0.38081
| 02/01 05:00:00 | -9.3 | 15.26 | 0.57005 | 44129.409 | 42353.5236 | 2.2617 | 2.6558 | 34202.8794 | Rated | Heat Pump | 0.80756 |  | 3.7745 | 0 | 0 | 0 | 3.7745 | FALSE | Winter | Winter | 5 | Off Peak | 0 | 0.099922 | 292.8531 | 1105.3828 | 0.37716 | 0 | 0.37716
| 02/01 06:00:00 | -9.3 | 15.26 | 0.57536 | 44129.409 | 42353.5236 | 2.2617 | 2.6558 | 34521.5856 | Rated | Heat Pump | 0.81508 |  | 3.8097 | 0 | 0 | 0 | 3.8097 | FALSE | Winter | Winter | 6 | Off Peak | 0 | 0.099922 | 313.1402 | 1192.9706 | 0.38067 | 0 | 0.38067
| 02/01 07:00:00 | -9.2 | 15.44 | 0.54916 | 44129.409 | 42353.5236 | 2.2617 | 2.6558 | 32949.3757 | Rated | Heat Pump | 0.77796 |  | 3.6362 | 0 | 0 | 0 | 3.6362 | FALSE | Winter | Winter | 7 | Off Peak | 1 | 0.099922 | 330.22 | 1200.7449 | 0.36334 | 0 | 0.36334
| 02/01 08:00:00 | -10 | 14 | 0.54697 | 43383.885 | 41191.6509 | 2.2244 | 2.6058 | 32818.2073 | Rated | Heat Pump | 0.79672 |  | 3.6912 | 0 | 0 | 0 | 3.6912 | FALSE | Winter | Winter | 8 | On Peak | 1 | 0.17792 | 334.5508 | 1234.8787 | 0.65674 | 0 | 0.65674
| 02/01 09:00:00 | -9 | 15.8 | 0.61431 | 44859.8077 | 43478.4013 | 2.2988 | 2.7045 | 36858.4846 | Rated | Heat Pump | 0.84774 |  | 3.9944 | 0 | 0 | 0 | 3.9944 | FALSE | Winter | Winter | 9 | On Peak | 1 | 0.17792 | 334.8197 | 1337.3954 | 0.71069 | 0 | 0.71069
| 02/01 10:00:00 | -8 | 17.6 | 0.56821 | 46275.2291 | 45617.1716 | 2.3726 | 2.798 | 34092.5956 | Rated | Heat Pump | 0.74736 |  | 3.5711 | 0 | 0 | 0 | 3.5711 | FALSE | Winter | Winter | 10 | On Peak | 0 | 0.17792 | 334.5688 | 1194.7714 | 0.63538 | 0 | 0.63538
| 02/01 11:00:00 | -8 | 17.6 | 0.49084 | 46275.2291 | 45617.1716 | 2.3726 | 2.798 | 29450.3221 | Rated | Heat Pump | 0.6456 |  | 3.0848 | 0 | 0 | 0 | 3.0848 | FALSE | Winter | Winter | 11 | Mid Peak | 0 | 0.12829 | 334.8223 | 1032.8654 | 0.39574 | 0 | 0.39574
| 02/01 12:00:00 | -8 | 17.6 | 0.48284 | 46275.2291 | 45617.1716 | 2.3726 | 2.798 | 28970.4844 | Rated | Heat Pump | 0.63508 |  | 3.0346 | 0 | 0 | 0 | 3.0346 | FALSE | Winter | Winter | 12 | Mid Peak | 0 | 0.12829 | 331.1997 | 1005.0438 | 0.38929 | 0 | 0.38929
| 02/01 13:00:00 | -7.8 | 17.96 | 0.44101 | 46275.2291 | 45617.1716 | 2.3726 | 2.798 | 26460.871 | Rated | Heat Pump | 0.58006 |  | 2.7717 | 0 | 0 | 0 | 2.7717 | FALSE | Winter | Winter | 13 | Mid Peak | 0 | 0.12829 | 330.384 | 915.7195 | 0.35557 | 0 | 0.35557
| 02/01 14:00:00 | -8 | 17.6 | 0.37993 | 46275.2291 | 45617.1716 | 2.3726 | 2.798 | 22795.5308 | Rated | Heat Pump | 0.49971 |  | 2.3878 | 0 | 0 | 0 | 2.3878 | FALSE | Winter | Winter | 14 | Mid Peak | 0 | 0.12829 | 332.648 | 794.2806 | 0.30632 | 0 | 0.30632
| 02/01 15:00:00 | -8 | 17.6 | 0.4618 | 46275.2291 | 45617.1716 | 2.3726 | 2.798 | 27707.7978 | Rated | Heat Pump | 0.6074 |  | 2.9023 | 0 | 0 | 0 | 2.9023 | FALSE | Winter | Winter | 15 | Mid Peak | 0 | 0.12829 | 341.3574 | 990.7193 | 0.37232 | 0 | 0.37232
| 02/01 16:00:00 | -8 | 17.6 | 0.39377 | 46275.2291 | 45617.1716 | 2.3726 | 2.798 | 23626.3231 | Rated | Heat Pump | 0.51793 |  | 2.4748 | 0 | 0 | 0 | 2.4748 | FALSE | Winter | Winter | 16 | Mid Peak | 0 | 0.12829 | 356.3279 | 881.8308 | 0.31748 | 0 | 0.31748
| 02/01 17:00:00 | -8 | 17.6 | 0.37241 | 46275.2291 | 45617.1716 | 2.3726 | 2.798 | 22344.3484 | Rated | Heat Pump | 0.48982 |  | 2.3405 | 0 | 0 | 0 | 2.3405 | FALSE | Winter | Winter | 17 | On Peak | 0 | 0.17792 | 366.7395 | 858.3506 | 0.41643 | 0 | 0.41643
| 02/01 18:00:00 | -9 | 15.8 | 0.40927 | 44859.8077 | 43478.4013 | 2.2988 | 2.7045 | 24556.1829 | Rated | Heat Pump | 0.56479 |  | 2.6612 | 0 | 0 | 0 | 2.6612 | FALSE | Winter | Winter | 18 | On Peak | 0 | 0.17792 | 365.063 | 971.4938 | 0.47348 | 0 | 0.47348
| 02/01 19:00:00 | -9.8 | 14.36 | 0.39664 | 43383.885 | 41191.6509 | 2.2244 | 2.6058 | 23798.4397 | Rated | Heat Pump | 0.57775 |  | 2.6767 | 0 | 0 | 0 | 2.6767 | FALSE | Winter | Winter | 19 | Off Peak | 0 | 0.099922 | 359.498 | 962.2598 | 0.26746 | 0 | 0.26746
| 02/01 20:00:00 | -11 | 12.2 | 0.3825 | 41847.461 | 38756.9203 | 2.1494 | 2.5021 | 22949.7283 | Rated | Heat Pump | 0.59215 |  | 2.6882 | 0 | 0 | 0 | 2.6882 | FALSE | Winter | Winter | 20 | Off Peak | 0 | 0.099922 | 354.5372 | 953.0825 | 0.26862 | 0 | 0.26862
| 02/01 21:00:00 | -11 | 12.2 | 0.38787 | 41847.461 | 38756.9203 | 2.1494 | 2.5021 | 23271.92 | Rated | Heat Pump | 0.60046 |  | 2.726 | 0 | 0 | 0 | 2.726 | FALSE | Winter | Winter | 21 | Off Peak | 0 | 0.099922 | 347.0536 | 946.0627 | 0.27239 | 0 | 0.27239
| 02/01 22:00:00 | -12 | 10.4 | 0.42593 | 40250.5356 | 36174.2096 | 2.0736 | 2.3933 | 25556.0293 | Rated | Heat Pump | 0.70647 |  | 3.1296 | 0 | 0 | 0 | 3.1296 | FALSE | Winter | Winter | 22 | Off Peak | 0 | 0.099922 | 332.4366 | 1040.4085 | 0.31272 | 0 | 0.31272
| 02/01 23:00:00 | -11 | 12.2 | 0.42268 | 41847.461 | 38756.9203 | 2.1494 | 2.5021 | 25361.0883 | Rated | Heat Pump | 0.65436 |  | 2.9707 | 0 | 0 | 0 | 2.9707 | FALSE | Winter | Winter | 23 | Off Peak | 0 | 0.099922 | 311.7137 | 926.0084 | 0.29684 | 0 | 0.29684
| 02/01 24:00:00 | -10 | 14 | 0.43997 | 43383.885 | 41191.6509 | 2.2244 | 2.6058 | 26398.3581 | Rated | Heat Pump | 0.64087 |  | 2.9691 | 0 | 0 | 0 | 2.9691 | FALSE | Winter | Winter | 24 | Off Peak | 0 | 0.099922 | 295.0107 | 875.9152 | 0.29668 | 0 | 0.29668
| 02/02 01:00:00 | -9.9 | 14.18 | 0.44271 | 43383.885 | 41191.6509 | 2.2244 | 2.6058 | 26562.6994 | Rated | Heat Pump | 0.64486 |  | 2.9876 | 0 | 0 | 0 | 2.9876 | FALSE | Winter | Winter | 1 | Off Peak | 0 | 0.099922 | 281.4332 | 840.8043 | 0.29853 | 0 | 0.29853
| 02/02 02:00:00 | -9 | 15.8 | 0.50258 | 44859.8077 | 43478.4013 | 2.2988 | 2.7045 | 30155.0533 | Rated | Heat Pump | 0.69356 |  | 3.2679 | 0 | 0 | 0 | 3.2679 | FALSE | Winter | Winter | 2 | Off Peak | 0 | 0.099922 | 274.9115 | 898.3889 | 0.32654 | 0 | 0.32654
| 02/02 03:00:00 | -9 | 15.8 | 0.51486 | 44859.8077 | 43478.4013 | 2.2988 | 2.7045 | 30891.7543 | Rated | Heat Pump | 0.71051 |  | 3.3478 | 0 | 0 | 0 | 3.3478 | FALSE | Winter | Winter | 3 | Off Peak | 0 | 0.099922 | 274.4602 | 918.8261 | 0.33452 | 0 | 0.33452
| 02/02 04:00:00 | -9 | 15.8 | 0.55341 | 44859.8077 | 43478.4013 | 2.2988 | 2.7045 | 33204.8141 | Rated | Heat Pump | 0.76371 |  | 3.5984 | 0 | 0 | 0 | 3.5984 | FALSE | Winter | Winter | 4 | Off Peak | 0 | 0.099922 | 279.1238 | 1004.406 | 0.35956 | 0 | 0.35956
| 02/02 05:00:00 | -9 | 15.8 | 0.61956 | 44859.8077 | 43478.4013 | 2.2988 | 2.7045 | 37173.8543 | Rated | Heat Pump | 0.855 |  | 4.0286 | 0 | 0 | 0 | 4.0286 | FALSE | Winter | Winter | 5 | Off Peak | 0 | 0.099922 | 292.8531 | 1179.7739 | 0.40254 | 0 | 0.40254
| 02/02 06:00:00 | -10 | 14 | 0.61153 | 43383.885 | 41191.6509 | 2.2244 | 2.6058 | 36692.0405 | Rated | Heat Pump | 0.89076 |  | 4.1269 | 0 | 0 | 0 | 4.1269 | FALSE | Winter | Winter | 6 | Off Peak | 0 | 0.099922 | 313.1402 | 1292.2843 | 0.41236 | 0 | 0.41236
| 02/02 07:00:00 | -9.2 | 15.44 | 0.55477 | 44129.409 | 42353.5236 | 2.2617 | 2.6558 | 33285.9659 | Rated | Heat Pump | 0.78591 |  | 3.6733 | 0 | 0 | 0 | 3.6733 | FALSE | Winter | Winter | 7 | Off Peak | 1 | 0.099922 | 330.22 | 1213.011 | 0.36705 | 0 | 0.36705
| 02/02 08:00:00 | -8 | 17.6 | 0.51608 | 46275.2291 | 45617.1716 | 2.3726 | 2.798 | 30964.9879 | Rated | Heat Pump | 0.6788 |  | 3.2435 | 0 | 0 | 0 | 3.2435 | FALSE | Winter | Winter | 8 | On Peak | 1 | 0.17792 | 334.5508 | 1085.1063 | 0.57709 | 0 | 0.57709
| 02/02 09:00:00 | -8 | 17.6 | 0.52547 | 46275.2291 | 45617.1716 | 2.3726 | 2.798 | 31528.4552 | Rated | Heat Pump | 0.69115 |  | 3.3025 | 0 | 0 | 0 | 3.3025 | FALSE | Winter | Winter | 9 | On Peak | 1 | 0.17792 | 334.8197 | 1105.74 | 0.58759 | 0 | 0.58759
| 02/02 10:00:00 | -7 | 19.4 | 0.50967 | 46960.2518 | 46631.0642 | 2.4094 | 2.8429 | 30580.2428 | Rated | Heat Pump | 0.65579 |  | 3.1526 | 0 | 0 | 0 | 3.1526 | FALSE | Winter | Winter | 10 | On Peak | 0 | 0.17792 | 334.5688 | 1054.7503 | 0.56092 | 0 | 0.56092
| 02/02 11:00:00 | -7 | 19.4 | 0.54038 | 46960.2518 | 46631.0642 | 2.4094 | 2.8429 | 32422.7868 | Rated | Heat Pump | 0.6953 |  | 3.3425 | 0 | 0 | 0 | 3.3425 | FALSE | Winter | Winter | 11 | Mid Peak | 0 | 0.12829 | 334.8223 | 1119.1492 | 0.4288 | 0 | 0.4288
| 02/02 12:00:00 | -7 | 19.4 | 0.46418 | 46960.2518 | 46631.0642 | 2.4094 | 2.8429 | 27851.0709 | Rated | Heat Pump | 0.59726 |  | 2.8712 | 0 | 0 | 0 | 2.8712 | FALSE | Winter | Winter | 12 | Mid Peak | 0 | 0.12829 | 331.1997 | 950.9444 | 0.36834 | 0 | 0.36834
| 02/02 13:00:00 | -6.3 | 20.66 | 0.46876 | 48284.9212 | 48547.8642 | 2.4826 | 2.9291 | 28125.8293 | Rated | Heat Pump | 0.57934 |  | 2.8142 | 0 | 0 | 0 | 2.8142 | FALSE | Winter | Winter | 13 | Mid Peak | 0 | 0.12829 | 330.384 | 929.776 | 0.36103 | 0 | 0.36103
| 02/02 14:00:00 | -6 | 21.2 | 0.48902 | 48284.9212 | 48547.8642 | 2.4826 | 2.9291 | 29341.1148 | Rated | Heat Pump | 0.60437 |  | 2.9358 | 0 | 0 | 0 | 2.9358 | FALSE | Winter | Winter | 14 | Mid Peak | 0 | 0.12829 | 332.648 | 976.5973 | 0.37663 | 0 | 0.37663
| 02/02 15:00:00 | -6 | 21.2 | 0.44732 | 48284.9212 | 48547.8642 | 2.4826 | 2.9291 | 26839.4266 | Rated | Heat Pump | 0.55284 |  | 2.6855 | 0 | 0 | 0 | 2.6855 | FALSE | Winter | Winter | 15 | Mid Peak | 0 | 0.12829 | 341.3574 | 916.7197 | 0.34451 | 0 | 0.34451
| 02/02 16:00:00 | -5 | 23 | 0.4844 | 49549.0893 | 50316.684 | 2.5557 | 3.0106 | 29064.053 | Rated | Heat Pump | 0.57762 |  | 2.8294 | 0 | 0 | 0 | 2.8294 | FALSE | Winter | Winter | 16 | Mid Peak | 0 | 0.12829 | 356.3279 | 1008.1952 | 0.36297 | 0 | 0.36297
| 02/02 17:00:00 | -5 | 23 | 0.50584 | 49549.0893 | 50316.684 | 2.5557 | 3.0106 | 30350.2622 | Rated | Heat Pump | 0.60318 |  | 2.9546 | 0 | 0 | 0 | 2.9546 | FALSE | Winter | Winter | 17 | On Peak | 0 | 0.17792 | 366.7395 | 1083.5745 | 0.5257 | 0 | 0.5257
| 02/02 18:00:00 | -5 | 23 | 0.49601 | 49549.0893 | 50316.684 | 2.5557 | 3.0106 | 29760.5194 | Rated | Heat Pump | 0.59146 |  | 2.8972 | 0 | 0 | 0 | 2.8972 | FALSE | Winter | Winter | 18 | On Peak | 0 | 0.17792 | 365.063 | 1057.6621 | 0.51548 | 0 | 0.51548
| 02/02 19:00:00 | -7 | 19.4 | 0.43101 | 46960.2518 | 46631.0642 | 2.4094 | 2.8429 | 25860.4442 | Rated | Heat Pump | 0.55458 |  | 2.666 | 0 | 0 | 0 | 2.666 | FALSE | Winter | Winter | 19 | Off Peak | 0 | 0.099922 | 359.498 | 958.4197 | 0.26639 | 0 | 0.26639
| 02/02 20:00:00 | -7 | 19.4 | 0.43029 | 46960.2518 | 46631.0642 | 2.4094 | 2.8429 | 25817.1176 | Rated | Heat Pump | 0.55365 |  | 2.6615 | 0 | 0 | 0 | 2.6615 | FALSE | Winter | Winter | 20 | Off Peak | 0 | 0.099922 | 354.5372 | 943.6107 | 0.26595 | 0 | 0.26595
| 02/02 21:00:00 | -9 | 15.8 | 0.47744 | 44859.8077 | 43478.4013 | 2.2988 | 2.7045 | 28646.4279 | Rated | Heat Pump | 0.65887 |  | 3.1044 | 0 | 0 | 0 | 3.1044 | FALSE | Winter | Winter | 21 | Off Peak | 0 | 0.099922 | 347.0536 | 1077.4035 | 0.3102 | 0 | 0.3102
| 02/02 22:00:00 | -10 | 14 | 0.50427 | 43383.885 | 41191.6509 | 2.2244 | 2.6058 | 30256.1701 | Rated | Heat Pump | 0.73452 |  | 3.403 | 0 | 0 | 0 | 3.403 | FALSE | Winter | Winter | 22 | Off Peak | 0 | 0.099922 | 332.4366 | 1131.2801 | 0.34004 | 0 | 0.34004
| 02/02 23:00:00 | -10 | 14 | 0.49763 | 43383.885 | 41191.6509 | 2.2244 | 2.6058 | 29858.0025 | Rated | Heat Pump | 0.72486 |  | 3.3582 | 0 | 0 | 0 | 3.3582 | FALSE | Winter | Winter | 23 | Off Peak | 0 | 0.099922 | 311.7137 | 1046.8007 | 0.33556 | 0 | 0.33556
| 02/02 24:00:00 | -10 | 14 | 0.49461 | 43383.885 | 41191.6509 | 2.2244 | 2.6058 | 29676.6132 | Rated | Heat Pump | 0.72045 |  | 3.3378 | 0 | 0 | 0 | 3.3378 | FALSE | Winter | Winter | 24 | Off Peak | 0 | 0.099922 | 295.0107 | 984.6899 | 0.33352 | 0 | 0.33352
| 02/03 01:00:00 | -10.2 | 13.64 | 0.52566 | 43383.885 | 41191.6509 | 2.2244 | 2.6058 | 31539.8507 | Rated | Heat Pump | 0.76569 |  | 3.5474 | 0 | 0 | 0 | 3.5474 | FALSE | Winter | Winter | 1 | Off Peak | 0 | 0.099922 | 281.4332 | 998.3489 | 0.35446 | 0 | 0.35446
| 02/03 02:00:00 | -10.6 | 12.92 | 0.51841 | 42623.2356 | 39992.7831 | 2.187 | 2.5546 | 31104.8428 | Rated | Heat Pump | 0.77776 |  | 3.5686 | 0 | 0 | 0 | 3.5686 | FALSE | Winter | Winter | 2 | Off Peak | 0 | 0.099922 | 274.9115 | 981.0523 | 0.35658 | 0 | 0.35658
| 02/03 03:00:00 | -11 | 12.2 | 0.58755 | 41847.461 | 38756.9203 | 2.1494 | 2.5021 | 35252.8462 | Rated | Heat Pump | 0.90959 |  | 4.1294 | 0 | 0 | 0 | 4.1294 | FALSE | Winter | Winter | 3 | Off Peak | 0 | 0.099922 | 274.4602 | 1133.3517 | 0.41262 | 0 | 0.41262
| 02/03 04:00:00 | -11 | 12.2 | 0.58028 | 41847.461 | 38756.9203 | 2.1494 | 2.5021 | 34816.8612 | Rated | Heat Pump | 0.89834 |  | 4.0783 | 0 | 0 | 0 | 4.0783 | FALSE | Winter | Winter | 4 | Off Peak | 0 | 0.099922 | 279.1238 | 1138.3548 | 0.40751 | 0 | 0.40751
| 02/03 05:00:00 | -11 | 12.2 | 0.54842 | 41847.461 | 38756.9203 | 2.1494 | 2.5021 | 32905.3858 | Rated | Heat Pump | 0.84902 |  | 3.8544 | 0 | 0 | 0 | 3.8544 | FALSE | Winter | Winter | 5 | Off Peak | 0 | 0.099922 | 292.8531 | 1128.7765 | 0.38514 | 0 | 0.38514
| 02/03 06:00:00 | -11 | 12.2 | 0.59551 | 41847.461 | 38756.9203 | 2.1494 | 2.5021 | 35730.7637 | Rated | Heat Pump | 0.92192 |  | 4.1854 | 0 | 0 | 0 | 4.1854 | FALSE | Winter | Winter | 6 | Off Peak | 0 | 0.099922 | 313.1402 | 1310.6064 | 0.41821 | 0 | 0.41821
| 02/03 07:00:00 | -10.8 | 12.56 | 0.57471 | 42623.2356 | 39992.7831 | 2.187 | 2.5546 | 34482.5435 | Rated | Heat Pump | 0.86222 |  | 3.9561 | 0 | 0 | 0 | 3.9561 | FALSE | Winter | Winter | 7 | Off Peak | 1 | 0.099922 | 330.22 | 1306.3932 | 0.39531 | 0 | 0.39531
| 02/03 08:00:00 | -11 | 12.2 | 0.59442 | 41847.461 | 38756.9203 | 2.1494 | 2.5021 | 35664.9284 | Rated | Heat Pump | 0.92022 |  | 4.1777 | 0 | 0 | 0 | 4.1777 | FALSE | Winter | Winter | 8 | On Peak | 1 | 0.17792 | 334.5508 | 1397.6376 | 0.7433 | 0 | 0.7433
| 02/03 09:00:00 | -11 | 12.2 | 0.40855 | 41847.461 | 38756.9203 | 2.1494 | 2.5021 | 24512.7129 | Rated | Heat Pump | 0.63247 |  | 2.8713 | 0 | 0 | 0 | 2.8713 | FALSE | Winter | Winter | 9 | On Peak | 1 | 0.17792 | 334.8197 | 961.3766 | 0.51088 | 0 | 0.51088
| 02/03 10:00:00 | -10 | 14 | 0.33209 | 43383.885 | 41191.6509 | 2.2244 | 2.6058 | 19925.5986 | Rated | Heat Pump | 0.48373 |  | 2.2411 | 0 | 0 | 0 | 2.2411 | FALSE | Winter | Winter | 10 | On Peak | 0 | 0.17792 | 334.5688 | 749.7978 | 0.39874 | 0 | 0.39874
| 02/03 11:00:00 | -9 | 15.8 | 0.25222 | 44859.8077 | 43478.4013 | 2.2988 | 2.7045 | 15133.4763 | Rated | Heat Pump | 0.34807 |  | 1.64 | 0 | 0 | 0 | 1.64 | FALSE | Winter | Winter | 11 | Mid Peak | 0 | 0.12829 | 334.8223 | 549.1164 | 0.21039 | 0 | 0.21039
| 02/03 12:00:00 | -8 | 17.6 | 0.21499 | 46275.2291 | 45617.1716 | 2.3726 | 2.798 | 12899.4874 | Rated | Heat Pump | 0.28278 |  | 1.3512 | 0 | 0 | 0 | 1.3512 | FALSE | Winter | Winter | 12 | Mid Peak | 0 | 0.12829 | 331.1997 | 447.5089 | 0.17334 | 0 | 0.17334
| 02/03 13:00:00 | -7.5 | 18.5 | 0.18944 | 46960.2518 | 46631.0642 | 2.4094 | 2.8429 | 11366.4956 | Rated | Heat Pump | 0.24375 |  | 1.1718 | 0 | 0 | 0 | 1.1718 | FALSE | Winter | Winter | 13 | Mid Peak | 0 | 0.12829 | 330.384 | 387.1407 | 0.15032 | 0 | 0.15032
| 02/03 14:00:00 | -6 | 21.2 | 0.18612 | 48284.9212 | 48547.8642 | 2.4826 | 2.9291 | 11167.2149 | Rated | Heat Pump | 0.23002 |  | 1.1174 | 0 | 0 | 0 | 1.1174 | FALSE | Winter | Winter | 14 | Mid Peak | 0 | 0.12829 | 332.648 | 371.6925 | 0.14334 | 0 | 0.14334
| 02/03 15:00:00 | -6 | 21.2 | 0.21779 | 48284.9212 | 48547.8642 | 2.4826 | 2.9291 | 13067.6335 | Rated | Heat Pump | 0.26917 |  | 1.3075 | 0 | 0 | 0 | 1.3075 | FALSE | Winter | Winter | 15 | Mid Peak | 0 | 0.12829 | 341.3574 | 446.3343 | 0.16774 | 0 | 0.16774
| 02/03 16:00:00 | -6 | 21.2 | 0.16181 | 48284.9212 | 48547.8642 | 2.4826 | 2.9291 | 9708.5023 | Rated | Heat Pump | 0.19998 |  | 0.97142 | 0 | 0 | 0 | 0.97142 | FALSE | Winter | Winter | 16 | Mid Peak | 0 | 0.12829 | 356.3279 | 346.1434 | 0.12462 | 0 | 0.12462
| 02/03 17:00:00 | -7 | 19.4 | 0.24438 | 46960.2518 | 46631.0642 | 2.4094 | 2.8429 | 14662.688 | Rated | Heat Pump | 0.31444 |  | 1.5116 | 0 | 0 | 0 | 1.5116 | FALSE | Winter | Winter | 17 | On Peak | 0 | 0.17792 | 366.7395 | 554.3634 | 0.26895 | 0 | 0.26895
| 02/03 18:00:00 | -6 | 21.2 | 0.26573 | 48284.9212 | 48547.8642 | 2.4826 | 2.9291 | 15943.7372 | Rated | Heat Pump | 0.32841 |  | 1.5953 | 0 | 0 | 0 | 1.5953 | FALSE | Winter | Winter | 18 | On Peak | 0 | 0.17792 | 365.063 | 582.3874 | 0.28384 | 0 | 0.28384
| 02/03 19:00:00 | -6.4 | 20.48 | 0.277 | 47630.1491 | 47607.9617 | 2.446 | 2.8866 | 16620.2289 | Rated | Heat Pump | 0.34911 |  | 1.6875 | 0 | 0 | 0 | 1.6875 | FALSE | Winter | Winter | 19 | Off Peak | 0 | 0.099922 | 359.498 | 606.6431 | 0.16862 | 0 | 0.16862
| 02/03 20:00:00 | -7 | 19.4 | 0.34673 | 46960.2518 | 46631.0642 | 2.4094 | 2.8429 | 20804.0084 | Rated | Heat Pump | 0.44614 |  | 2.1447 | 0 | 0 | 0 | 2.1447 | FALSE | Winter | Winter | 20 | Off Peak | 0 | 0.099922 | 354.5372 | 760.3825 | 0.21431 | 0 | 0.21431
| 02/03 21:00:00 | -7 | 19.4 | 0.35002 | 46960.2518 | 46631.0642 | 2.4094 | 2.8429 | 21001.0444 | Rated | Heat Pump | 0.45037 |  | 2.165 | 0 | 0 | 0 | 2.165 | FALSE | Winter | Winter | 21 | Off Peak | 0 | 0.099922 | 347.0536 | 751.3819 | 0.21633 | 0 | 0.21633
| 02/03 22:00:00 | -8 | 17.6 | 0.38369 | 46275.2291 | 45617.1716 | 2.3726 | 2.798 | 23021.3322 | Rated | Heat Pump | 0.50466 |  | 2.4114 | 0 | 0 | 0 | 2.4114 | FALSE | Winter | Winter | 22 | Off Peak | 0 | 0.099922 | 332.4366 | 801.6386 | 0.24095 | 0 | 0.24095
| 02/03 23:00:00 | -8 | 17.6 | 0.40204 | 46275.2291 | 45617.1716 | 2.3726 | 2.798 | 24122.536 | Rated | Heat Pump | 0.5288 |  | 2.5268 | 0 | 0 | 0 | 2.5268 | FALSE | Winter | Winter | 23 | Off Peak | 0 | 0.099922 | 311.7137 | 787.6226 | 0.25248 | 0 | 0.25248
| 02/03 24:00:00 | -8 | 17.6 | 0.45069 | 46275.2291 | 45617.1716 | 2.3726 | 2.798 | 27041.4492 | Rated | Heat Pump | 0.59279 |  | 2.8325 | 0 | 0 | 0 | 2.8325 | FALSE | Winter | Winter | 24 | Off Peak | 0 | 0.099922 | 295.0107 | 835.6166 | 0.28303 | 0 | 0.28303
| 02/04 01:00:00 | -7.9 | 17.78 | 0.58977 | 46275.2291 | 45617.1716 | 2.3726 | 2.798 | 35386.1078 | Rated | Heat Pump | 0.77572 |  | 3.7066 | 0 | 0 | 0 | 3.7066 | FALSE | Winter | Winter | 1 | Off Peak | 0 | 0.099922 | 281.4332 | 1043.1516 | 0.37037 | 0 | 0.37037
| 02/04 02:00:00 | -8 | 17.6 | 0.57461 | 46275.2291 | 45617.1716 | 2.3726 | 2.798 | 34476.5627 | Rated | Heat Pump | 0.75578 |  | 3.6113 | 0 | 0 | 0 | 3.6113 | FALSE | Winter | Winter | 2 | Off Peak | 0 | 0.099922 | 274.9115 | 992.7872 | 0.36085 | 0 | 0.36085
| 02/04 03:00:00 | -8 | 17.6 | 0.62105 | 46275.2291 | 45617.1716 | 2.3726 | 2.798 | 37263.1582 | Rated | Heat Pump | 0.81687 |  | 3.9032 | 0 | 0 | 0 | 3.9032 | FALSE | Winter | Winter | 3 | Off Peak | 0 | 0.099922 | 274.4602 | 1071.2685 | 0.39002 | 0 | 0.39002
| 02/04 04:00:00 | -8 | 17.6 | 0.5425 | 46275.2291 | 45617.1716 | 2.3726 | 2.798 | 32549.9532 | Rated | Heat Pump | 0.71355 |  | 3.4095 | 0 | 0 | 0 | 3.4095 | FALSE | Winter | Winter | 4 | Off Peak | 0 | 0.099922 | 279.1238 | 951.6704 | 0.34068 | 0 | 0.34068
| 02/04 05:00:00 | -8 | 17.6 | 0.49011 | 46275.2291 | 45617.1716 | 2.3726 | 2.798 | 29406.4325 | Rated | Heat Pump | 0.64464 |  | 3.0802 | 0 | 0 | 0 | 3.0802 | FALSE | Winter | Winter | 5 | Off Peak | 0 | 0.099922 | 292.8531 | 902.0518 | 0.30778 | 0 | 0.30778
| 02/04 06:00:00 | -8 | 17.6 | 0.4842 | 46275.2291 | 45617.1716 | 2.3726 | 2.798 | 29052.0307 | Rated | Heat Pump | 0.63687 |  | 3.0431 | 0 | 0 | 0 | 3.0431 | FALSE | Winter | Winter | 6 | Off Peak | 0 | 0.099922 | 313.1402 | 952.916 | 0.30407 | 0 | 0.30407
| 02/04 07:00:00 | -7.8 | 17.96 | 0.53022 | 46275.2291 | 45617.1716 | 2.3726 | 2.798 | 31813.461 | Rated | Heat Pump | 0.6974 |  | 3.3323 | 0 | 0 | 0 | 3.3323 | FALSE | Winter | Winter | 7 | Off Peak | 1 | 0.099922 | 330.22 | 1100.4077 | 0.33298 | 0 | 0.33298
| 02/04 08:00:00 | -8 | 17.6 | 0.60464 | 46275.2291 | 45617.1716 | 2.3726 | 2.798 | 36278.5361 | Rated | Heat Pump | 0.79528 |  | 3.8 | 0 | 0 | 0 | 3.8 | FALSE | Winter | Winter | 8 | On Peak | 1 | 0.17792 | 334.5508 | 1271.3091 | 0.67612 | 0 | 0.67612
| 02/04 09:00:00 | -8 | 17.6 | 0.54908 | 46275.2291 | 45617.1716 | 2.3726 | 2.798 | 32945.0982 | Rated | Heat Pump | 0.72221 |  | 3.4509 | 0 | 0 | 0 | 3.4509 | FALSE | Winter | Winter | 9 | On Peak | 1 | 0.17792 | 334.8197 | 1155.4233 | 0.61399 | 0 | 0.61399
| 02/04 10:00:00 | -8 | 17.6 | 0.42221 | 46275.2291 | 45617.1716 | 2.3726 | 2.798 | 25332.3318 | Rated | Heat Pump | 0.55532 |  | 2.6535 | 0 | 0 | 0 | 2.6535 | FALSE | Winter | Winter | 10 | On Peak | 0 | 0.17792 | 334.5688 | 887.7689 | 0.47211 | 0 | 0.47211
| 02/04 11:00:00 | -7 | 19.4 | 0.2772 | 46960.2518 | 46631.0642 | 2.4094 | 2.8429 | 16631.8988 | Rated | Heat Pump | 0.35667 |  | 1.7146 | 0 | 0 | 0 | 1.7146 | FALSE | Winter | Winter | 11 | Mid Peak | 0 | 0.12829 | 334.8223 | 574.0893 | 0.21996 | 0 | 0.21996
| 02/04 12:00:00 | -7 | 19.4 | 0.31207 | 46960.2518 | 46631.0642 | 2.4094 | 2.8429 | 18724.3865 | Rated | Heat Pump | 0.40154 |  | 1.9303 | 0 | 0 | 0 | 1.9303 | FALSE | Winter | Winter | 12 | Mid Peak | 0 | 0.12829 | 331.1997 | 639.3237 | 0.24763 | 0 | 0.24763
| 02/04 13:00:00 | -6.8 | 19.76 | 0.27149 | 47630.1491 | 47607.9617 | 2.446 | 2.8866 | 16289.1113 | Rated | Heat Pump | 0.34215 |  | 1.6539 | 0 | 0 | 0 | 1.6539 | FALSE | Winter | Winter | 13 | Mid Peak | 0 | 0.12829 | 330.384 | 546.4069 | 0.21217 | 0 | 0.21217
| 02/04 14:00:00 | -6 | 21.2 | 0.21559 | 48284.9212 | 48547.8642 | 2.4826 | 2.9291 | 12935.6313 | Rated | Heat Pump | 0.26645 |  | 1.2943 | 0 | 0 | 0 | 1.2943 | FALSE | Winter | Winter | 14 | Mid Peak | 0 | 0.12829 | 332.648 | 430.5529 | 0.16604 | 0 | 0.16604
| 02/04 15:00:00 | -6 | 21.2 | 0.20301 | 48284.9212 | 48547.8642 | 2.4826 | 2.9291 | 12180.3747 | Rated | Heat Pump | 0.25089 |  | 1.2188 | 0 | 0 | 0 | 1.2188 | FALSE | Winter | Winter | 15 | Mid Peak | 0 | 0.12829 | 341.3574 | 416.0293 | 0.15635 | 0 | 0.15635
| 02/04 16:00:00 | -7 | 19.4 | 0.16969 | 46960.2518 | 46631.0642 | 2.4094 | 2.8429 | 10181.3141 | Rated | Heat Pump | 0.21834 |  | 1.0496 | 0 | 0 | 0 | 1.0496 | FALSE | Winter | Winter | 16 | Mid Peak | 0 | 0.12829 | 356.3279 | 374.0046 | 0.13465 | 0 | 0.13465
| 02/04 17:00:00 | -7 | 19.4 | 0.21802 | 46960.2518 | 46631.0642 | 2.4094 | 2.8429 | 13081.3483 | Rated | Heat Pump | 0.28053 |  | 1.3486 | 0 | 0 | 0 | 1.3486 | FALSE | Winter | Winter | 17 | On Peak | 0 | 0.17792 | 366.7395 | 494.5765 | 0.23994 | 0 | 0.23994
| 02/04 18:00:00 | -7 | 19.4 | 0.20905 | 46960.2518 | 46631.0642 | 2.4094 | 2.8429 | 12543.2914 | Rated | Heat Pump | 0.26899 |  | 1.2931 | 0 | 0 | 0 | 1.2931 | FALSE | Winter | Winter | 18 | On Peak | 0 | 0.17792 | 365.063 | 472.0659 | 0.23007 | 0 | 0.23007
| 02/04 19:00:00 | -7.7 | 18.14 | 0.27374 | 46275.2291 | 45617.1716 | 2.3726 | 2.798 | 16424.5366 | Rated | Heat Pump | 0.36005 |  | 1.7204 | 0 | 0 | 0 | 1.7204 | FALSE | Winter | Winter | 19 | Off Peak | 0 | 0.099922 | 359.498 | 618.4846 | 0.17191 | 0 | 0.17191
| 02/04 20:00:00 | -8 | 17.6 | 0.29323 | 46275.2291 | 45617.1716 | 2.3726 | 2.798 | 17594.0715 | Rated | Heat Pump | 0.38569 |  | 1.8429 | 0 | 0 | 0 | 1.8429 | FALSE | Winter | Winter | 20 | Off Peak | 0 | 0.099922 | 354.5372 | 653.3825 | 0.18415 | 0 | 0.18415
| 02/04 21:00:00 | -8 | 17.6 | 0.31485 | 46275.2291 | 45617.1716 | 2.3726 | 2.798 | 18890.9453 | Rated | Heat Pump | 0.41412 |  | 1.9788 | 0 | 0 | 0 | 1.9788 | FALSE | Winter | Winter | 21 | Off Peak | 0 | 0.099922 | 347.0536 | 686.7356 | 0.19772 | 0 | 0.19772
| 02/04 22:00:00 | -8 | 17.6 | 0.36961 | 46275.2291 | 45617.1716 | 2.3726 | 2.798 | 22176.7273 | Rated | Heat Pump | 0.48615 |  | 2.3229 | 0 | 0 | 0 | 2.3229 | FALSE | Winter | Winter | 22 | Off Peak | 0 | 0.099922 | 332.4366 | 772.2281 | 0.23211 | 0 | 0.23211
| 02/04 23:00:00 | -9 | 15.8 | 0.35426 | 44859.8077 | 43478.4013 | 2.2988 | 2.7045 | 21255.6272 | Rated | Heat Pump | 0.48888 |  | 2.3035 | 0 | 0 | 0 | 2.3035 | FALSE | Winter | Winter | 23 | Off Peak | 0 | 0.099922 | 311.7137 | 718.0277 | 0.23017 | 0 | 0.23017
| 02/04 24:00:00 | -9 | 15.8 | 0.38354 | 44859.8077 | 43478.4013 | 2.2988 | 2.7045 | 23012.3029 | Rated | Heat Pump | 0.52928 |  | 2.4939 | 0 | 0 | 0 | 2.4939 | FALSE | Winter | Winter | 24 | Off Peak | 0 | 0.099922 | 295.0107 | 735.7143 | 0.24919 | 0 | 0.24919
| 02/05 01:00:00 | -8.7 | 16.34 | 0.3921 | 44859.8077 | 43478.4013 | 2.2988 | 2.7045 | 23525.7523 | Rated | Heat Pump | 0.54109 |  | 2.5495 | 0 | 0 | 0 | 2.5495 | TRUE | Winter | Winter | 1 | Off Peak | 0 | 0.099922 | 281.4332 | 717.5137 | 0.25475 | 0 | 0.25475
| 02/05 02:00:00 | -9 | 15.8 | 0.39996 | 44859.8077 | 43478.4013 | 2.2988 | 2.7045 | 23997.3113 | Rated | Heat Pump | 0.55194 |  | 2.6006 | 0 | 0 | 0 | 2.6006 | TRUE | Winter | Winter | 2 | Off Peak | 0 | 0.099922 | 274.9115 | 714.9355 | 0.25986 | 0 | 0.25986
| 02/05 03:00:00 | -10 | 14 | 0.40924 | 43383.885 | 41191.6509 | 2.2244 | 2.6058 | 24554.4785 | Rated | Heat Pump | 0.5961 |  | 2.7617 | 0 | 0 | 0 | 2.7617 | TRUE | Winter | Winter | 3 | Off Peak | 0 | 0.099922 | 274.4602 | 757.9795 | 0.27596 | 0 | 0.27596
| 02/05 04:00:00 | -9 | 15.8 | 0.41237 | 44859.8077 | 43478.4013 | 2.2988 | 2.7045 | 24741.9697 | Rated | Heat Pump | 0.56906 |  | 2.6813 | 0 | 0 | 0 | 2.6813 | TRUE | Winter | Winter | 4 | Off Peak | 0 | 0.099922 | 279.1238 | 748.415 | 0.26792 | 0 | 0.26792
| 02/05 05:00:00 | -10 | 14 | 0.39823 | 43383.885 | 41191.6509 | 2.2244 | 2.6058 | 23894.0979 | Rated | Heat Pump | 0.58007 |  | 2.6874 | 0 | 0 | 0 | 2.6874 | TRUE | Winter | Winter | 5 | Off Peak | 0 | 0.099922 | 292.8531 | 787.0237 | 0.26853 | 0 | 0.26853
| 02/05 06:00:00 | -10 | 14 | 0.43356 | 43383.885 | 41191.6509 | 2.2244 | 2.6058 | 26013.3691 | Rated | Heat Pump | 0.63152 |  | 2.9258 | 0 | 0 | 0 | 2.9258 | TRUE | Winter | Winter | 6 | Off Peak | 0 | 0.099922 | 313.1402 | 916.1842 | 0.29235 | 0 | 0.29235
| 02/05 07:00:00 | -9.4 | 15.08 | 0.41272 | 44129.409 | 42353.5236 | 2.2617 | 2.6558 | 24763.0485 | Rated | Heat Pump | 0.58468 |  | 2.7328 | 0 | 0 | 0 | 2.7328 | TRUE | Winter | Winter | 7 | Off Peak | 0 | 0.099922 | 330.22 | 902.4179 | 0.27307 | 0 | 0.27307
| 02/05 08:00:00 | -9 | 15.8 | 0.39653 | 44859.8077 | 43478.4013 | 2.2988 | 2.7045 | 23791.5783 | Rated | Heat Pump | 0.5472 |  | 2.5783 | 0 | 0 | 0 | 2.5783 | TRUE | Winter | Winter | 8 | Off Peak | 0 | 0.099922 | 334.5508 | 862.5746 | 0.25763 | 0 | 0.25763
| 02/05 09:00:00 | -8 | 17.6 | 0.28986 | 46275.2291 | 45617.1716 | 2.3726 | 2.798 | 17391.3351 | Rated | Heat Pump | 0.38125 |  | 1.8217 | 0 | 0 | 0 | 1.8217 | TRUE | Winter | Winter | 9 | Off Peak | 0 | 0.099922 | 334.8197 | 609.9346 | 0.18203 | 0 | 0.18203
| 02/05 10:00:00 | -8 | 17.6 | 0.2135 | 46275.2291 | 45617.1716 | 2.3726 | 2.798 | 12810.0965 | Rated | Heat Pump | 0.28082 |  | 1.3418 | 0 | 0 | 0 | 1.3418 | TRUE | Winter | Winter | 10 | Off Peak | 0 | 0.099922 | 334.5688 | 448.9285 | 0.13408 | 0 | 0.13408
| 02/05 11:00:00 | -7 | 19.4 | 0.1355 | 46960.2518 | 46631.0642 | 2.4094 | 2.8429 | 8130.0142 | Rated | Heat Pump | 0.17435 |  | 0.83814 | 0 | 0 | 0 | 0.83814 | TRUE | Winter | Winter | 11 | Off Peak | 0 | 0.099922 | 334.8223 | 280.6267 | 0.083749 | 0 | 0.083749
| 02/05 12:00:00 | -6 | 21.2 | 0.13444 | 48284.9212 | 48547.8642 | 2.4826 | 2.9291 | 8066.1013 | Rated | Heat Pump | 0.16615 |  | 0.80708 | 0 | 0 | 0 | 0.80708 | TRUE | Winter | Winter | 12 | Off Peak | 0 | 0.099922 | 331.1997 | 267.3053 | 0.080646 | 0 | 0.080646
| 02/05 13:00:00 | -5.4 | 22.28 | 0.1322 | 48924.5679 | 49450.7716 | 2.5192 | 2.9704 | 7931.7541 | Rated | Heat Pump | 0.1604 |  | 0.7826 | 0 | 0 | 0 | 0.7826 | TRUE | Winter | Winter | 13 | Off Peak | 0 | 0.099922 | 330.384 | 258.5591 | 0.078199 | 0 | 0.078199
| 02/05 14:00:00 | -4 | 24.8 | 0.13401 | 50752.7561 | 51937.5237 | 2.6289 | 3.0876 | 8040.6202 | Rated | Heat Pump | 0.15481 |  | 0.76323 | 0 | 0 | 0 | 0.76323 | TRUE | Winter | Winter | 14 | Off Peak | 0 | 0.099922 | 332.648 | 253.8882 | 0.076264 | 0 | 0.076264
| 02/05 15:00:00 | -4 | 24.8 | 0.13262 | 50752.7561 | 51937.5237 | 2.6289 | 3.0876 | 7957.0881 | Rated | Heat Pump | 0.1532 |  | 0.7553 | 0 | 0 | 0 | 0.7553 | TRUE | Winter | Winter | 15 | Off Peak | 0 | 0.099922 | 341.3574 | 257.8288 | 0.075472 | 0 | 0.075472
| 02/05 16:00:00 | -4 | 24.8 | 0.17312 | 50752.7561 | 51937.5237 | 2.6289 | 3.0876 | 10387.4879 | Rated | Heat Pump | 0.2 |  | 0.986 | 0 | 0 | 0 | 0.986 | TRUE | Winter | Winter | 16 | Off Peak | 0 | 0.099922 | 356.3279 | 351.3406 | 0.098524 | 0 | 0.098524
| 02/05 17:00:00 | -4 | 24.8 | 0.17283 | 50752.7561 | 51937.5237 | 2.6289 | 3.0876 | 10369.6743 | Rated | Heat Pump | 0.19966 |  | 0.98431 | 0 | 0 | 0 | 0.98431 | TRUE | Winter | Winter | 17 | Off Peak | 0 | 0.099922 | 366.7395 | 360.9863 | 0.098355 | 0 | 0.098355
| 02/05 18:00:00 | -4 | 24.8 | 0.2062 | 50752.7561 | 51937.5237 | 2.6289 | 3.0876 | 12372.1165 | Rated | Heat Pump | 0.23821 |  | 1.1744 | 0 | 0 | 0 | 1.1744 | TRUE | Winter | Winter | 18 | Off Peak | 0 | 0.099922 | 365.063 | 428.726 | 0.11735 | 0 | 0.11735
| 02/05 19:00:00 | -4 | 24.8 | 0.26597 | 50752.7561 | 51937.5237 | 2.6289 | 3.0876 | 15958.1276 | Rated | Heat Pump | 0.30726 |  | 1.5148 | 0 | 0 | 0 | 1.5148 | TRUE | Winter | Winter | 19 | Off Peak | 0 | 0.099922 | 359.498 | 544.5608 | 0.15136 | 0 | 0.15136
| 02/05 20:00:00 | -4 | 24.8 | 0.29335 | 50752.7561 | 51937.5237 | 2.6289 | 3.0876 | 17600.7742 | Rated | Heat Pump | 0.33888 |  | 1.6707 | 0 | 0 | 0 | 1.6707 | TRUE | Winter | Winter | 20 | Off Peak | 0 | 0.099922 | 354.5372 | 592.327 | 0.16694 | 0 | 0.16694
| 02/05 21:00:00 | -3 | 26.6 | 0.30079 | 51895.9215 | 53410.3833 | 2.7023 | 3.1605 | 18047.651 | Rated | Heat Pump | 0.33791 |  | 1.6736 | 0 | 0 | 0 | 1.6736 | TRUE | Winter | Winter | 21 | Off Peak | 0 | 0.099922 | 347.0536 | 580.8398 | 0.16723 | 0 | 0.16723
| 02/05 22:00:00 | -3 | 26.6 | 0.31044 | 51895.9215 | 53410.3833 | 2.7023 | 3.1605 | 18626.6223 | Rated | Heat Pump | 0.34875 |  | 1.7273 | 0 | 0 | 0 | 1.7273 | TRUE | Winter | Winter | 22 | Off Peak | 0 | 0.099922 | 332.4366 | 574.2249 | 0.1726 | 0 | 0.1726
| 02/05 23:00:00 | -3 | 26.6 | 0.2893 | 51895.9215 | 53410.3833 | 2.7023 | 3.1605 | 17358.0505 | Rated | Heat Pump | 0.32499 |  | 1.6097 | 0 | 0 | 0 | 1.6097 | TRUE | Winter | Winter | 23 | Off Peak | 0 | 0.099922 | 311.7137 | 501.7599 | 0.16084 | 0 | 0.16084
| 02/05 24:00:00 | -2 | 28.4 | 0.29158 | 52444.8163 | 54091.3205 | 2.7392 | 3.1954 | 17494.9287 | Rated | Heat Pump | 0.32343 |  | 1.6046 | 0 | 0 | 0 | 1.6046 | TRUE | Winter | Winter | 24 | Off Peak | 0 | 0.099922 | 295.0107 | 473.3796 | 0.16034 | 0 | 0.16034
| 02/06 01:00:00 | -2.1 | 28.22 | 0.32346 | 52444.8163 | 54091.3205 | 2.7392 | 3.1954 | 19407.8902 | Rated | Heat Pump | 0.3588 |  | 1.7801 | 0 | 0 | 0 | 1.7801 | TRUE | Winter | Winter | 1 | Off Peak | 0 | 0.099922 | 281.4332 | 500.9718 | 0.17787 | 0 | 0.17787
| 02/06 02:00:00 | -3 | 26.6 | 0.33133 | 51895.9215 | 53410.3833 | 2.7023 | 3.1605 | 19880.0609 | Rated | Heat Pump | 0.37221 |  | 1.8436 | 0 | 0 | 0 | 1.8436 | TRUE | Winter | Winter | 2 | Off Peak | 0 | 0.099922 | 274.9115 | 506.8153 | 0.18421 | 0 | 0.18421
| 02/06 03:00:00 | -4 | 24.8 | 0.34076 | 50752.7561 | 51937.5237 | 2.6289 | 3.0876 | 20445.5887 | Rated | Heat Pump | 0.39366 |  | 1.9407 | 0 | 0 | 0 | 1.9407 | TRUE | Winter | Winter | 3 | Off Peak | 0 | 0.099922 | 274.4602 | 532.6562 | 0.19392 | 0 | 0.19392
| 02/06 04:00:00 | -5 | 23 | 0.35415 | 49549.0893 | 50316.684 | 2.5557 | 3.0106 | 21249.2014 | Rated | Heat Pump | 0.42231 |  | 2.0686 | 0 | 0 | 0 | 2.0686 | TRUE | Winter | Winter | 4 | Off Peak | 0 | 0.099922 | 279.1238 | 577.4018 | 0.2067 | 0 | 0.2067
| 02/06 05:00:00 | -7 | 19.4 | 0.35685 | 46960.2518 | 46631.0642 | 2.4094 | 2.8429 | 21410.8735 | Rated | Heat Pump | 0.45915 |  | 2.2073 | 0 | 0 | 0 | 2.2073 | TRUE | Winter | Winter | 5 | Off Peak | 0 | 0.099922 | 292.8531 | 646.4091 | 0.22056 | 0 | 0.22056
| 02/06 06:00:00 | -8 | 17.6 | 0.34573 | 46275.2291 | 45617.1716 | 2.3726 | 2.798 | 20743.85 | Rated | Heat Pump | 0.45474 |  | 2.1728 | 0 | 0 | 0 | 2.1728 | TRUE | Winter | Winter | 6 | Off Peak | 0 | 0.099922 | 313.1402 | 680.405 | 0.21712 | 0 | 0.21712
| 02/06 07:00:00 | -8.5 | 16.7 | 0.34548 | 45575.081 | 44566.284 | 2.3358 | 2.7519 | 20728.5817 | Rated | Heat Pump | 0.46512 |  | 2.2077 | 0 | 0 | 0 | 2.2077 | TRUE | Winter | Winter | 7 | Off Peak | 0 | 0.099922 | 330.22 | 729.0147 | 0.22059 | 0 | 0.22059
| 02/06 08:00:00 | -8 | 17.6 | 0.31957 | 46275.2291 | 45617.1716 | 2.3726 | 2.798 | 19174.0408 | Rated | Heat Pump | 0.42033 |  | 2.0084 | 0 | 0 | 0 | 2.0084 | TRUE | Winter | Winter | 8 | Off Peak | 0 | 0.099922 | 334.5508 | 671.9161 | 0.20069 | 0 | 0.20069
| 02/06 09:00:00 | -7 | 19.4 | 0.24226 | 46960.2518 | 46631.0642 | 2.4094 | 2.8429 | 14535.6275 | Rated | Heat Pump | 0.31172 |  | 1.4985 | 0 | 0 | 0 | 1.4985 | TRUE | Winter | Winter | 9 | Off Peak | 0 | 0.099922 | 334.8197 | 501.7277 | 0.14973 | 0 | 0.14973
| 02/06 10:00:00 | -4 | 24.8 | 0.22148 | 50752.7561 | 51937.5237 | 2.6289 | 3.0876 | 13289.045 | Rated | Heat Pump | 0.25587 |  | 1.2614 | 0 | 0 | 0 | 1.2614 | TRUE | Winter | Winter | 10 | Off Peak | 0 | 0.099922 | 334.5688 | 422.0337 | 0.12604 | 0 | 0.12604
| 02/06 11:00:00 | -4 | 24.8 | 0.18194 | 50752.7561 | 51937.5237 | 2.6289 | 3.0876 | 10916.3408 | Rated | Heat Pump | 0.21018 |  | 1.0362 | 0 | 0 | 0 | 1.0362 | TRUE | Winter | Winter | 11 | Off Peak | 0 | 0.099922 | 334.8223 | 346.944 | 0.10354 | 0 | 0.10354
| 02/06 12:00:00 | -4 | 24.8 | 0.13847 | 50752.7561 | 51937.5237 | 2.6289 | 3.0876 | 8308.4286 | Rated | Heat Pump | 0.15997 |  | 0.78865 | 0 | 0 | 0 | 0.78865 | TRUE | Winter | Winter | 12 | Off Peak | 0 | 0.099922 | 331.1997 | 261.2022 | 0.078804 | 0 | 0.078804
| 02/06 13:00:00 | -3.6 | 25.52 | 0.13566 | 51331.9015 | 52692.451 | 2.6655 | 3.1245 | 8139.6913 | Rated | Heat Pump | 0.15448 |  | 0.76351 | 0 | 0 | 0 | 0.76351 | TRUE | Winter | Winter | 13 | Off Peak | 0 | 0.099922 | 330.384 | 252.2502 | 0.076291 | 0 | 0.076291
| 02/06 14:00:00 | -3 | 26.6 | 0.099992 | 51895.9215 | 53410.3833 | 2.7023 | 3.1605 | 5999.5195 | Rated | Heat Pump | 0.11233 |  | 0.55636 | 0 | 0 | 0 | 0.55636 | TRUE | Winter | Winter | 14 | Off Peak | 0 | 0.099922 | 332.648 | 185.0719 | 0.055593 | 0 | 0.055593
| 02/06 15:00:00 | -3 | 26.6 | 0.097841 | 51895.9215 | 53410.3833 | 2.7023 | 3.1605 | 5870.4615 | Rated | Heat Pump | 0.10991 |  | 0.54439 | 0 | 0 | 0 | 0.54439 | TRUE | Winter | Winter | 15 | Off Peak | 0 | 0.099922 | 341.3574 | 185.8321 | 0.054397 | 0 | 0.054397
| 02/06 16:00:00 | -3 | 26.6 | 0.14828 | 51895.9215 | 53410.3833 | 2.7023 | 3.1605 | 8896.7521 | Rated | Heat Pump | 0.16657 |  | 0.82503 | 0 | 0 | 0 | 0.82503 | TRUE | Winter | Winter | 16 | Off Peak | 0 | 0.099922 | 356.3279 | 293.9818 | 0.082439 | 0 | 0.082439
| 02/06 17:00:00 | -4 | 24.8 | 0.15077 | 50752.7561 | 51937.5237 | 2.6289 | 3.0876 | 9045.9091 | Rated | Heat Pump | 0.17417 |  | 0.85866 | 0 | 0 | 0 | 0.85866 | TRUE | Winter | Winter | 17 | Off Peak | 0 | 0.099922 | 366.7395 | 314.9038 | 0.085799 | 0 | 0.085799
| 02/06 18:00:00 | -5 | 23 | 0.16138 | 49549.0893 | 50316.684 | 2.5557 | 3.0106 | 9682.7542 | Rated | Heat Pump | 0.19244 |  | 0.94262 | 0 | 0 | 0 | 0.94262 | TRUE | Winter | Winter | 18 | Off Peak | 0 | 0.099922 | 365.063 | 344.1164 | 0.094189 | 0 | 0.094189
| 02/06 19:00:00 | -6.5 | 20.3 | 0.21396 | 47630.1491 | 47607.9617 | 2.446 | 2.8866 | 12837.3866 | Rated | Heat Pump | 0.26965 |  | 1.3034 | 0 | 0 | 0 | 1.3034 | TRUE | Winter | Winter | 19 | Off Peak | 0 | 0.099922 | 359.498 | 468.5683 | 0.13024 | 0 | 0.13024
| 02/06 20:00:00 | -8 | 17.6 | 0.18143 | 46275.2291 | 45617.1716 | 2.3726 | 2.798 | 10885.6263 | Rated | Heat Pump | 0.23863 |  | 1.1402 | 0 | 0 | 0 | 1.1402 | TRUE | Winter | Winter | 20 | Off Peak | 0 | 0.099922 | 354.5372 | 404.2542 | 0.11393 | 0 | 0.11393
| 02/06 21:00:00 | -8 | 17.6 | 0.19322 | 46275.2291 | 45617.1716 | 2.3726 | 2.798 | 11593.4624 | Rated | Heat Pump | 0.25415 |  | 1.2144 | 0 | 0 | 0 | 1.2144 | TRUE | Winter | Winter | 21 | Off Peak | 0 | 0.099922 | 347.0536 | 421.4529 | 0.12134 | 0 | 0.12134
| 02/06 22:00:00 | -7 | 19.4 | 0.23881 | 46960.2518 | 46631.0642 | 2.4094 | 2.8429 | 14328.7918 | Rated | Heat Pump | 0.30728 |  | 1.4772 | 0 | 0 | 0 | 1.4772 | TRUE | Winter | Winter | 22 | Off Peak | 0 | 0.099922 | 332.4366 | 491.0681 | 0.1476 | 0 | 0.1476
| 02/06 23:00:00 | -8 | 17.6 | 0.23536 | 46275.2291 | 45617.1716 | 2.3726 | 2.798 | 14121.6297 | Rated | Heat Pump | 0.30957 |  | 1.4792 | 0 | 0 | 0 | 1.4792 | TRUE | Winter | Winter | 23 | Off Peak | 0 | 0.099922 | 311.7137 | 461.084 | 0.1478 | 0 | 0.1478
| 02/06 24:00:00 | -6 | 21.2 | 0.25861 | 48284.9212 | 48547.8642 | 2.4826 | 2.9291 | 15516.7284 | Rated | Heat Pump | 0.31962 |  | 1.5526 | 0 | 0 | 0 | 1.5526 | TRUE | Winter | Winter | 24 | Off Peak | 0 | 0.099922 | 295.0107 | 458.0279 | 0.15514 | 0 | 0.15514
| 02/07 01:00:00 | -4.7 | 23.54 | 0.29063 | 50158.4853 | 51145.6014 | 2.5923 | 3.0496 | 17437.994 | Rated | Heat Pump | 0.34095 |  | 1.6759 | 0 | 0 | 0 | 1.6759 | FALSE | Winter | Winter | 1 | Off Peak | 0 | 0.099922 | 281.4332 | 471.6433 | 0.16746 | 0 | 0.16746
| 02/07 02:00:00 | -5 | 23 | 0.29582 | 49549.0893 | 50316.684 | 2.5557 | 3.0106 | 17749.1822 | Rated | Heat Pump | 0.35275 |  | 1.7279 | 0 | 0 | 0 | 1.7279 | FALSE | Winter | Winter | 2 | Off Peak | 0 | 0.099922 | 274.9115 | 475.0178 | 0.17266 | 0 | 0.17266
| 02/07 03:00:00 | -4 | 24.8 | 0.30619 | 50752.7561 | 51937.5237 | 2.6289 | 3.0876 | 18371.5706 | Rated | Heat Pump | 0.35372 |  | 1.7439 | 0 | 0 | 0 | 1.7439 | FALSE | Winter | Winter | 3 | Off Peak | 0 | 0.099922 | 274.4602 | 478.6231 | 0.17425 | 0 | 0.17425
| 02/07 04:00:00 | -4 | 24.8 | 0.31662 | 50752.7561 | 51937.5237 | 2.6289 | 3.0876 | 18996.9456 | Rated | Heat Pump | 0.36577 |  | 1.8032 | 0 | 0 | 0 | 1.8032 | FALSE | Winter | Winter | 4 | Off Peak | 0 | 0.099922 | 279.1238 | 503.3251 | 0.18018 | 0 | 0.18018
| 02/07 05:00:00 | -3 | 26.6 | 0.31952 | 51895.9215 | 53410.3833 | 2.7023 | 3.1605 | 19171.0167 | Rated | Heat Pump | 0.35894 |  | 1.7778 | 0 | 0 | 0 | 1.7778 | FALSE | Winter | Winter | 5 | Off Peak | 0 | 0.099922 | 292.8531 | 520.6358 | 0.17764 | 0 | 0.17764
| 02/07 06:00:00 | -3 | 26.6 | 0.30219 | 51895.9215 | 53410.3833 | 2.7023 | 3.1605 | 18131.376 | Rated | Heat Pump | 0.33947 |  | 1.6814 | 0 | 0 | 0 | 1.6814 | FALSE | Winter | Winter | 6 | Off Peak | 0 | 0.099922 | 313.1402 | 526.5125 | 0.16801 | 0 | 0.16801
| 02/07 07:00:00 | -2.6 | 27.32 | 0.28597 | 51895.9215 | 53410.3833 | 2.7023 | 3.1605 | 17158.1423 | Rated | Heat Pump | 0.32125 |  | 1.5911 | 0 | 0 | 0 | 1.5911 | FALSE | Winter | Winter | 7 | Off Peak | 1 | 0.099922 | 330.22 | 525.4274 | 0.15899 | 0 | 0.15899
| 02/07 08:00:00 | -2 | 28.4 | 0.28522 | 52444.8163 | 54091.3205 | 2.7392 | 3.1954 | 17113.0738 | Rated | Heat Pump | 0.31637 |  | 1.5696 | 0 | 0 | 0 | 1.5696 | FALSE | Winter | Winter | 8 | On Peak | 1 | 0.17792 | 334.5508 | 525.1093 | 0.27927 | 0 | 0.27927
| 02/07 09:00:00 | -2 | 28.4 | 0.2466 | 52444.8163 | 54091.3205 | 2.7392 | 3.1954 | 14795.8981 | Rated | Heat Pump | 0.27354 |  | 1.3571 | 0 | 0 | 0 | 1.3571 | FALSE | Winter | Winter | 9 | On Peak | 1 | 0.17792 | 334.8197 | 454.3724 | 0.24145 | 0 | 0.24145
| 02/07 10:00:00 | -1 | 30.2 | 0.21478 | 53497.2298 | 55342.2098 | 2.8136 | 3.2627 | 12886.8278 | Rated | Heat Pump | 0.23286 |  | 1.1576 | 0 | 0 | 0 | 1.1576 | FALSE | Winter | Winter | 10 | On Peak | 0 | 0.17792 | 334.5688 | 387.2961 | 0.20596 | 0 | 0.20596
| 02/07 11:00:00 | 0 | 32 | 0.17692 | 54489.142 | 56445.1189 | 2.8891 | 3.3268 | 10614.9372 | Rated | Heat Pump | 0.18806 |  | 0.93516 | 0 | 0 | 0 | 0.93516 | FALSE | Winter | Winter | 11 | Mid Peak | 0 | 0.12829 | 334.8223 | 313.113 | 0.11997 | 0 | 0.11997
| 02/07 12:00:00 | 1 | 33.8 | 0.14966 | 55420.5529 | 57400.0479 | 2.966 | 3.388 | 8979.8214 | Rated | Heat Pump | 0.15644 |  | 0.77681 | 0 | 0 | 0 | 0.77681 | FALSE | Winter | Winter | 12 | Mid Peak | 0 | 0.12829 | 331.1997 | 257.2777 | 0.099654 | 0 | 0.099654
| 02/07 13:00:00 | 1.2 | 34.16 | 0.15093 | 55420.5529 | 57400.0479 | 2.966 | 3.388 | 9055.9615 | Rated | Heat Pump | 0.15777 |  | 0.78339 | 0 | 0 | 0 | 0.78339 | FALSE | Winter | Winter | 13 | Mid Peak | 0 | 0.12829 | 330.384 | 258.8202 | 0.1005 | 0 | 0.1005
| 02/07 14:00:00 | 1 | 33.8 | 0.1471 | 55420.5529 | 57400.0479 | 2.966 | 3.388 | 8826.0501 | Rated | Heat Pump | 0.15376 |  | 0.7635 | 0 | 0 | 0 | 0.7635 | FALSE | Winter | Winter | 14 | Mid Peak | 0 | 0.12829 | 332.648 | 253.9779 | 0.097947 | 0 | 0.097947
| 02/07 15:00:00 | 1 | 33.8 | 0.14638 | 55420.5529 | 57400.0479 | 2.966 | 3.388 | 8782.6517 | Rated | Heat Pump | 0.15301 |  | 0.75975 | 0 | 0 | 0 | 0.75975 | FALSE | Winter | Winter | 15 | Mid Peak | 0 | 0.12829 | 341.3574 | 259.346 | 0.097465 | 0 | 0.097465
| 02/07 16:00:00 | 1 | 33.8 | 0.24016 | 55420.5529 | 57400.0479 | 2.966 | 3.388 | 14409.365 | Rated | Heat Pump | 0.25103 |  | 1.2465 | 0 | 0 | 0 | 1.2465 | FALSE | Winter | Winter | 16 | Mid Peak | 0 | 0.12829 | 356.3279 | 444.1598 | 0.15991 | 0 | 0.15991
| 02/07 17:00:00 | 0 | 32 | 0.31626 | 54489.142 | 56445.1189 | 2.8891 | 3.3268 | 18975.4544 | Rated | Heat Pump | 0.33618 |  | 1.6717 | 0 | 0 | 0 | 1.6717 | FALSE | Winter | Winter | 17 | On Peak | 0 | 0.17792 | 366.7395 | 613.0828 | 0.29744 | 0 | 0.29744
| 02/07 18:00:00 | -1 | 30.2 | 0.39425 | 53497.2298 | 55342.2098 | 2.8136 | 3.2627 | 23654.992 | Rated | Heat Pump | 0.42743 |  | 2.1249 | 0 | 0 | 0 | 2.1249 | FALSE | Winter | Winter | 18 | On Peak | 0 | 0.17792 | 365.063 | 775.7152 | 0.37807 | 0 | 0.37807
| 02/07 19:00:00 | -0.7 | 30.74 | 0.37722 | 54000.7486 | 55912.1619 | 2.8512 | 3.2951 | 22633.3884 | Rated | Heat Pump | 0.4048 |  | 2.0131 | 0 | 0 | 0 | 2.0131 | FALSE | Winter | Winter | 19 | Off Peak | 0 | 0.099922 | 359.498 | 723.713 | 0.20116 | 0 | 0.20116
| 02/07 20:00:00 | -1 | 30.2 | 0.42486 | 53497.2298 | 55342.2098 | 2.8136 | 3.2627 | 25491.8392 | Rated | Heat Pump | 0.46062 |  | 2.2899 | 0 | 0 | 0 | 2.2899 | FALSE | Winter | Winter | 20 | Off Peak | 0 | 0.099922 | 354.5372 | 811.8478 | 0.22881 | 0 | 0.22881
| 02/07 21:00:00 | -1 | 30.2 | 0.45721 | 53497.2298 | 55342.2098 | 2.8136 | 3.2627 | 27432.5655 | Rated | Heat Pump | 0.49569 |  | 2.4642 | 0 | 0 | 0 | 2.4642 | FALSE | Winter | Winter | 21 | Off Peak | 0 | 0.099922 | 347.0536 | 855.2137 | 0.24623 | 0 | 0.24623
| 02/07 22:00:00 | -1 | 30.2 | 0.49199 | 53497.2298 | 55342.2098 | 2.8136 | 3.2627 | 29519.2077 | Rated | Heat Pump | 0.53339 |  | 2.6517 | 0 | 0 | 0 | 2.6517 | FALSE | Winter | Winter | 22 | Off Peak | 0 | 0.099922 | 332.4366 | 881.5058 | 0.26496 | 0 | 0.26496
| 02/07 23:00:00 | -1 | 30.2 | 0.53329 | 53497.2298 | 55342.2098 | 2.8136 | 3.2627 | 31997.6643 | Rated | Heat Pump | 0.57818 |  | 2.8743 | 0 | 0 | 0 | 2.8743 | FALSE | Winter | Winter | 23 | Off Peak | 0 | 0.099922 | 311.7137 | 895.9542 | 0.28721 | 0 | 0.28721
| 02/07 24:00:00 | -1 | 30.2 | 0.52494 | 53497.2298 | 55342.2098 | 2.8136 | 3.2627 | 31496.2596 | Rated | Heat Pump | 0.56912 |  | 2.8292 | 0 | 0 | 0 | 2.8292 | FALSE | Winter | Winter | 24 | Off Peak | 0 | 0.099922 | 295.0107 | 834.6577 | 0.2827 | 0 | 0.2827
| 02/08 01:00:00 | -1.5 | 29.3 | 0.50204 | 52978.5857 | 54735.2627 | 2.7763 | 3.2295 | 30122.5474 | Rated | Heat Pump | 0.55033 |  | 2.7337 | 0 | 0 | 0 | 2.7337 | FALSE | Winter | Winter | 1 | Off Peak | 0 | 0.099922 | 281.4332 | 769.3454 | 0.27315 | 0 | 0.27315
| 02/08 02:00:00 | -1 | 30.2 | 0.56854 | 53497.2298 | 55342.2098 | 2.8136 | 3.2627 | 34112.4428 | Rated | Heat Pump | 0.61639 |  | 3.0643 | 0 | 0 | 0 | 3.0643 | FALSE | Winter | Winter | 2 | Off Peak | 0 | 0.099922 | 274.9115 | 842.3981 | 0.30619 | 0 | 0.30619
| 02/08 03:00:00 | 0 | 32 | 0.68501 | 54489.142 | 56445.1189 | 2.8891 | 3.3268 | 41100.328 | Rated | Heat Pump | 0.72815 |  | 3.6209 | 0 | 0 | 0 | 3.6209 | FALSE | Winter | Winter | 3 | Off Peak | 0 | 0.099922 | 274.4602 | 993.7884 | 0.36181 | 0 | 0.36181
| 02/08 04:00:00 | 0 | 32 | 0.62027 | 54489.142 | 56445.1189 | 2.8891 | 3.3268 | 37216.0119 | Rated | Heat Pump | 0.65933 |  | 3.2787 | 0 | 0 | 0 | 3.2787 | FALSE | Winter | Winter | 4 | Off Peak | 0 | 0.099922 | 279.1238 | 915.1578 | 0.32761 | 0 | 0.32761
| 02/08 05:00:00 | 0 | 32 | 0.79421 | 54489.142 | 56445.1189 | 2.8891 | 3.3268 | 47652.4668 | Rated | Heat Pump | 0.84423 |  | 4.1981 | 0 | 0 | 0 | 4.1981 | FALSE | Winter | Winter | 5 | Off Peak | 0 | 0.099922 | 292.8531 | 1229.4319 | 0.41949 | 0 | 0.41949
| 02/08 06:00:00 | -1 | 30.2 | 0.73498 | 53497.2298 | 55342.2098 | 2.8136 | 3.2627 | 44099.0673 | Rated | Heat Pump | 0.79684 |  | 3.9613 | 0 | 0 | 0 | 3.9613 | FALSE | Winter | Winter | 6 | Off Peak | 0 | 0.099922 | 313.1402 | 1240.4518 | 0.39583 | 0 | 0.39583
| 02/08 07:00:00 | -1.3 | 29.66 | 0.68492 | 53497.2298 | 55342.2098 | 2.8136 | 3.2627 | 41095.4402 | Rated | Heat Pump | 0.74257 |  | 3.6915 | 0 | 0 | 0 | 3.6915 | FALSE | Winter | Winter | 7 | Off Peak | 1 | 0.099922 | 330.22 | 1219.0139 | 0.36887 | 0 | 0.36887
| 02/08 08:00:00 | -1 | 30.2 | 0.71301 | 53497.2298 | 55342.2098 | 2.8136 | 3.2627 | 42780.7942 | Rated | Heat Pump | 0.77302 |  | 3.8429 | 0 | 0 | 0 | 3.8429 | FALSE | Winter | Winter | 8 | On Peak | 1 | 0.17792 | 334.5508 | 1285.6495 | 0.68374 | 0 | 0.68374
| 02/08 09:00:00 | -2 | 28.4 | 0.62857 | 52444.8163 | 54091.3205 | 2.7392 | 3.1954 | 37714.479 | Rated | Heat Pump | 0.69724 |  | 3.4591 | 0 | 0 | 0 | 3.4591 | FALSE | Winter | Winter | 9 | On Peak | 1 | 0.17792 | 334.8197 | 1158.1871 | 0.61546 | 0 | 0.61546
| 02/08 10:00:00 | -3 | 26.6 | 0.57081 | 51895.9215 | 53410.3833 | 2.7023 | 3.1605 | 34248.7418 | Rated | Heat Pump | 0.64124 |  | 3.176 | 0 | 0 | 0 | 3.176 | FALSE | Winter | Winter | 10 | On Peak | 0 | 0.17792 | 334.5688 | 1062.5984 | 0.56509 | 0 | 0.56509
| 02/08 11:00:00 | -2 | 28.4 | 0.42837 | 52444.8163 | 54091.3205 | 2.7392 | 3.1954 | 25702.0445 | Rated | Heat Pump | 0.47516 |  | 2.3574 | 0 | 0 | 0 | 2.3574 | FALSE | Winter | Winter | 11 | Mid Peak | 0 | 0.12829 | 334.8223 | 789.2992 | 0.30242 | 0 | 0.30242
| 02/08 12:00:00 | -2 | 28.4 | 0.38399 | 52444.8163 | 54091.3205 | 2.7392 | 3.1954 | 23039.3243 | Rated | Heat Pump | 0.42593 |  | 2.1131 | 0 | 0 | 0 | 2.1131 | FALSE | Winter | Winter | 12 | Mid Peak | 0 | 0.12829 | 331.1997 | 699.8731 | 0.27109 | 0 | 0.27109
| 02/08 13:00:00 | -2.2 | 28.04 | 0.35637 | 52444.8163 | 54091.3205 | 2.7392 | 3.1954 | 21382.1687 | Rated | Heat Pump | 0.3953 |  | 1.9612 | 0 | 0 | 0 | 1.9612 | FALSE | Winter | Winter | 13 | Mid Peak | 0 | 0.12829 | 330.384 | 647.9334 | 0.25159 | 0 | 0.25159
| 02/08 14:00:00 | -3 | 26.6 | 0.32489 | 51895.9215 | 53410.3833 | 2.7023 | 3.1605 | 19493.4261 | Rated | Heat Pump | 0.36497 |  | 1.8077 | 0 | 0 | 0 | 1.8077 | FALSE | Winter | Winter | 14 | Mid Peak | 0 | 0.12829 | 332.648 | 601.329 | 0.2319 | 0 | 0.2319
| 02/08 15:00:00 | -3 | 26.6 | 0.37232 | 51895.9215 | 53410.3833 | 2.7023 | 3.1605 | 22339.2622 | Rated | Heat Pump | 0.41826 |  | 2.0716 | 0 | 0 | 0 | 2.0716 | FALSE | Winter | Winter | 15 | Mid Peak | 0 | 0.12829 | 341.3574 | 707.1593 | 0.26576 | 0 | 0.26576
| 02/08 16:00:00 | -3 | 26.6 | 0.37877 | 51895.9215 | 53410.3833 | 2.7023 | 3.1605 | 22726.3563 | Rated | Heat Pump | 0.4255 |  | 2.1075 | 0 | 0 | 0 | 2.1075 | FALSE | Winter | Winter | 16 | Mid Peak | 0 | 0.12829 | 356.3279 | 750.9633 | 0.27036 | 0 | 0.27036
| 02/08 17:00:00 | -3 | 26.6 | 0.44747 | 51895.9215 | 53410.3833 | 2.7023 | 3.1605 | 26848.2042 | Rated | Heat Pump | 0.50268 |  | 2.4897 | 0 | 0 | 0 | 2.4897 | FALSE | Winter | Winter | 17 | On Peak | 0 | 0.17792 | 366.7395 | 913.0867 | 0.44298 | 0 | 0.44298
| 02/08 18:00:00 | -4 | 24.8 | 0.48729 | 50752.7561 | 51937.5237 | 2.6289 | 3.0876 | 29237.5374 | Rated | Heat Pump | 0.56294 |  | 2.7753 | 0 | 0 | 0 | 2.7753 | FALSE | Winter | Winter | 18 | On Peak | 0 | 0.17792 | 365.063 | 1013.1566 | 0.49379 | 0 | 0.49379
| 02/08 19:00:00 | -3.6 | 25.52 | 0.40831 | 51331.9015 | 52692.451 | 2.6655 | 3.1245 | 24498.7853 | Rated | Heat Pump | 0.46494 |  | 2.298 | 0 | 0 | 0 | 2.298 | FALSE | Winter | Winter | 19 | Off Peak | 0 | 0.099922 | 359.498 | 826.1246 | 0.22962 | 0 | 0.22962
| 02/08 20:00:00 | -4 | 24.8 | 0.42983 | 50752.7561 | 51937.5237 | 2.6289 | 3.0876 | 25789.5434 | Rated | Heat Pump | 0.49655 |  | 2.448 | 0 | 0 | 0 | 2.448 | FALSE | Winter | Winter | 20 | Off Peak | 0 | 0.099922 | 354.5372 | 867.9075 | 0.24461 | 0 | 0.24461
| 02/08 21:00:00 | -4 | 24.8 | 0.45119 | 50752.7561 | 51937.5237 | 2.6289 | 3.0876 | 27071.6185 | Rated | Heat Pump | 0.52123 |  | 2.5697 | 0 | 0 | 0 | 2.5697 | FALSE | Winter | Winter | 21 | Off Peak | 0 | 0.099922 | 347.0536 | 891.8232 | 0.25677 | 0 | 0.25677
| 02/08 22:00:00 | -4 | 24.8 | 0.47067 | 50752.7561 | 51937.5237 | 2.6289 | 3.0876 | 28239.9503 | Rated | Heat Pump | 0.54373 |  | 2.6806 | 0 | 0 | 0 | 2.6806 | FALSE | Winter | Winter | 22 | Off Peak | 0 | 0.099922 | 332.4366 | 891.1293 | 0.26785 | 0 | 0.26785
| 02/08 23:00:00 | -4 | 24.8 | 0.4929 | 50752.7561 | 51937.5237 | 2.6289 | 3.0876 | 29573.8418 | Rated | Heat Pump | 0.56941 |  | 2.8072 | 0 | 0 | 0 | 2.8072 | FALSE | Winter | Winter | 23 | Off Peak | 0 | 0.099922 | 311.7137 | 875.0474 | 0.2805 | 0 | 0.2805
| 02/08 24:00:00 | -4 | 24.8 | 0.50662 | 50752.7561 | 51937.5237 | 2.6289 | 3.0876 | 30397.1742 | Rated | Heat Pump | 0.58526 |  | 2.8854 | 0 | 0 | 0 | 2.8854 | FALSE | Winter | Winter | 24 | Off Peak | 0 | 0.099922 | 295.0107 | 851.2144 | 0.28831 | 0 | 0.28831
| 02/09 01:00:00 | -4 | 24.8 | 0.71927 | 50752.7561 | 51937.5237 | 2.6289 | 3.0876 | 43156.4232 | Rated | Heat Pump | 0.83093 |  | 4.0965 | 0 | 0 | 0 | 4.0965 | FALSE | Winter | Winter | 1 | Off Peak | 0 | 0.099922 | 281.4332 | 1152.8923 | 0.40933 | 0 | 0.40933
| 02/09 02:00:00 | -5 | 23 | 0.6035 | 49549.0893 | 50316.684 | 2.5557 | 3.0106 | 36209.873 | Rated | Heat Pump | 0.71964 |  | 3.5251 | 0 | 0 | 0 | 3.5251 | FALSE | Winter | Winter | 2 | Off Peak | 0 | 0.099922 | 274.9115 | 969.0776 | 0.35223 | 0 | 0.35223
| 02/09 03:00:00 | -6 | 21.2 | 0.59485 | 48284.9212 | 48547.8642 | 2.4826 | 2.9291 | 35690.9009 | Rated | Heat Pump | 0.73517 |  | 3.5712 | 0 | 0 | 0 | 3.5712 | FALSE | Winter | Winter | 3 | Off Peak | 0 | 0.099922 | 274.4602 | 980.1462 | 0.35684 | 0 | 0.35684
| 02/09 04:00:00 | -7 | 19.4 | 0.60181 | 46960.2518 | 46631.0642 | 2.4094 | 2.8429 | 36108.3785 | Rated | Heat Pump | 0.77434 |  | 3.7225 | 0 | 0 | 0 | 3.7225 | FALSE | Winter | Winter | 4 | Off Peak | 0 | 0.099922 | 279.1238 | 1039.0301 | 0.37196 | 0 | 0.37196
| 02/09 05:00:00 | -8 | 17.6 | 0.60162 | 46275.2291 | 45617.1716 | 2.3726 | 2.798 | 36097.0981 | Rated | Heat Pump | 0.79131 |  | 3.781 | 0 | 0 | 0 | 3.781 | FALSE | Winter | Winter | 5 | Off Peak | 0 | 0.099922 | 292.8531 | 1107.2901 | 0.37781 | 0 | 0.37781
| 02/09 06:00:00 | -8 | 17.6 | 0.59795 | 46275.2291 | 45617.1716 | 2.3726 | 2.798 | 35877.1505 | Rated | Heat Pump | 0.78648 |  | 3.758 | 0 | 0 | 0 | 3.758 | FALSE | Winter | Winter | 6 | Off Peak | 0 | 0.099922 | 313.1402 | 1176.7822 | 0.37551 | 0 | 0.37551
| 02/09 07:00:00 | -9.4 | 15.08 | 0.5725 | 44129.409 | 42353.5236 | 2.2617 | 2.6558 | 34350.0526 | Rated | Heat Pump | 0.81103 |  | 3.7908 | 0 | 0 | 0 | 3.7908 | FALSE | Winter | Winter | 7 | Off Peak | 1 | 0.099922 | 330.22 | 1251.7886 | 0.37878 | 0 | 0.37878
| 02/09 08:00:00 | -9 | 15.8 | 0.58416 | 44859.8077 | 43478.4013 | 2.2988 | 2.7045 | 35049.4769 | Rated | Heat Pump | 0.80614 |  | 3.7983 | 0 | 0 | 0 | 3.7983 | FALSE | Winter | Winter | 8 | On Peak | 1 | 0.17792 | 334.5508 | 1270.7349 | 0.67581 | 0 | 0.67581
| 02/09 09:00:00 | -8 | 17.6 | 0.48465 | 46275.2291 | 45617.1716 | 2.3726 | 2.798 | 29079.2639 | Rated | Heat Pump | 0.63746 |  | 3.0459 | 0 | 0 | 0 | 3.0459 | FALSE | Winter | Winter | 9 | On Peak | 1 | 0.17792 | 334.8197 | 1019.844 | 0.54195 | 0 | 0.54195
| 02/09 10:00:00 | -5 | 23 | 0.35616 | 49549.0893 | 50316.684 | 2.5557 | 3.0106 | 21369.4884 | Rated | Heat Pump | 0.4247 |  | 2.0803 | 0 | 0 | 0 | 2.0803 | FALSE | Winter | Winter | 10 | On Peak | 0 | 0.17792 | 334.5688 | 696.0144 | 0.37014 | 0 | 0.37014
| 02/09 11:00:00 | -4 | 24.8 | 0.29944 | 50752.7561 | 51937.5237 | 2.6289 | 3.0876 | 17966.1303 | Rated | Heat Pump | 0.34592 |  | 1.7054 | 0 | 0 | 0 | 1.7054 | FALSE | Winter | Winter | 11 | Mid Peak | 0 | 0.12829 | 334.8223 | 571.001 | 0.21878 | 0 | 0.21878
| 02/09 12:00:00 | -3 | 26.6 | 0.30889 | 51895.9215 | 53410.3833 | 2.7023 | 3.1605 | 18533.4151 | Rated | Heat Pump | 0.347 |  | 1.7187 | 0 | 0 | 0 | 1.7187 | FALSE | Winter | Winter | 12 | Mid Peak | 0 | 0.12829 | 331.1997 | 569.2257 | 0.22048 | 0 | 0.22048
| 02/09 13:00:00 | -2.5 | 27.5 | 0.27475 | 52444.8163 | 54091.3205 | 2.7392 | 3.1954 | 16484.8737 | Rated | Heat Pump | 0.30476 |  | 1.512 | 0 | 0 | 0 | 1.512 | FALSE | Winter | Winter | 13 | Mid Peak | 0 | 0.12829 | 330.384 | 499.5331 | 0.19397 | 0 | 0.19397
| 02/09 14:00:00 | -3 | 26.6 | 0.29757 | 51895.9215 | 53410.3833 | 2.7023 | 3.1605 | 17853.9828 | Rated | Heat Pump | 0.33428 |  | 1.6557 | 0 | 0 | 0 | 1.6557 | FALSE | Winter | Winter | 14 | Mid Peak | 0 | 0.12829 | 332.648 | 550.7559 | 0.2124 | 0 | 0.2124
| 02/09 15:00:00 | -2 | 28.4 | 0.28227 | 52444.8163 | 54091.3205 | 2.7392 | 3.1954 | 16936.0672 | Rated | Heat Pump | 0.3131 |  | 1.5534 | 0 | 0 | 0 | 1.5534 | FALSE | Winter | Winter | 15 | Mid Peak | 0 | 0.12829 | 341.3574 | 530.251 | 0.19927 | 0 | 0.19927
| 02/09 16:00:00 | -2 | 28.4 | 0.31261 | 52444.8163 | 54091.3205 | 2.7392 | 3.1954 | 18756.5928 | Rated | Heat Pump | 0.34676 |  | 1.7203 | 0 | 0 | 0 | 1.7203 | FALSE | Winter | Winter | 16 | Mid Peak | 0 | 0.12829 | 356.3279 | 613.0041 | 0.2207 | 0 | 0.2207
| 02/09 17:00:00 | -3 | 26.6 | 0.34454 | 51895.9215 | 53410.3833 | 2.7023 | 3.1605 | 20672.1783 | Rated | Heat Pump | 0.38704 |  | 1.917 | 0 | 0 | 0 | 1.917 | FALSE | Winter | Winter | 17 | On Peak | 0 | 0.17792 | 366.7395 | 703.0448 | 0.34108 | 0 | 0.34108
| 02/09 18:00:00 | -4 | 24.8 | 0.42814 | 50752.7561 | 51937.5237 | 2.6289 | 3.0876 | 25688.3886 | Rated | Heat Pump | 0.4946 |  | 2.4384 | 0 | 0 | 0 | 2.4384 | FALSE | Winter | Winter | 18 | On Peak | 0 | 0.17792 | 365.063 | 890.1694 | 0.43385 | 0 | 0.43385
| 02/09 19:00:00 | -5.4 | 22.28 | 0.38592 | 48924.5679 | 49450.7716 | 2.5192 | 2.9704 | 23155.2443 | Rated | Heat Pump | 0.46825 |  | 2.2847 | 0 | 0 | 0 | 2.2847 | FALSE | Winter | Winter | 19 | Off Peak | 0 | 0.099922 | 359.498 | 821.3295 | 0.22829 | 0 | 0.22829
| 02/09 20:00:00 | -6 | 21.2 | 0.39189 | 48284.9212 | 48547.8642 | 2.4826 | 2.9291 | 23513.238 | Rated | Heat Pump | 0.48433 |  | 2.3527 | 0 | 0 | 0 | 2.3527 | FALSE | Winter | Winter | 20 | Off Peak | 0 | 0.099922 | 354.5372 | 834.1194 | 0.23509 | 0 | 0.23509
| 02/09 21:00:00 | -7 | 19.4 | 0.40653 | 46960.2518 | 46631.0642 | 2.4094 | 2.8429 | 24391.5054 | Rated | Heat Pump | 0.52307 |  | 2.5146 | 0 | 0 | 0 | 2.5146 | FALSE | Winter | Winter | 21 | Off Peak | 0 | 0.099922 | 347.0536 | 872.6869 | 0.25126 | 0 | 0.25126
| 02/09 22:00:00 | -7 | 19.4 | 0.4296 | 46960.2518 | 46631.0642 | 2.4094 | 2.8429 | 25776.1351 | Rated | Heat Pump | 0.55277 |  | 2.6573 | 0 | 0 | 0 | 2.6573 | FALSE | Winter | Winter | 22 | Off Peak | 0 | 0.099922 | 332.4366 | 883.3848 | 0.26552 | 0 | 0.26552
| 02/09 23:00:00 | -7 | 19.4 | 0.50337 | 46960.2518 | 46631.0642 | 2.4094 | 2.8429 | 30202.0498 | Rated | Heat Pump | 0.64768 |  | 3.1136 | 0 | 0 | 0 | 3.1136 | FALSE | Winter | Winter | 23 | Off Peak | 0 | 0.099922 | 311.7137 | 970.5448 | 0.31112 | 0 | 0.31112
| 02/09 24:00:00 | -8 | 17.6 | 0.54895 | 46275.2291 | 45617.1716 | 2.3726 | 2.798 | 32936.733 | Rated | Heat Pump | 0.72202 |  | 3.45 | 0 | 0 | 0 | 3.45 | FALSE | Winter | Winter | 24 | Off Peak | 0 | 0.099922 | 295.0107 | 1017.7886 | 0.34473 | 0 | 0.34473
| 02/10 01:00:00 | -7.4 | 18.68 | 0.59188 | 46960.2518 | 46631.0642 | 2.4094 | 2.8429 | 35513.0789 | Rated | Heat Pump | 0.76158 |  | 3.6611 | 0 | 0 | 0 | 3.6611 | FALSE | Winter | Winter | 1 | Off Peak | 0 | 0.099922 | 281.4332 | 1030.3551 | 0.36583 | 0 | 0.36583
| 02/10 02:00:00 | -7 | 19.4 | 0.59579 | 46960.2518 | 46631.0642 | 2.4094 | 2.8429 | 35747.3546 | Rated | Heat Pump | 0.7666 |  | 3.6853 | 0 | 0 | 0 | 3.6853 | FALSE | Winter | Winter | 2 | Off Peak | 0 | 0.099922 | 274.9115 | 1013.1181 | 0.36824 | 0 | 0.36824
| 02/10 03:00:00 | -7 | 19.4 | 0.63942 | 46960.2518 | 46631.0642 | 2.4094 | 2.8429 | 38365.2354 | Rated | Heat Pump | 0.82274 |  | 3.9551 | 0 | 0 | 0 | 3.9551 | FALSE | Winter | Winter | 3 | Off Peak | 0 | 0.099922 | 274.4602 | 1085.5267 | 0.39521 | 0 | 0.39521
| 02/10 04:00:00 | -6 | 21.2 | 0.62587 | 48284.9212 | 48547.8642 | 2.4826 | 2.9291 | 37552.118 | Rated | Heat Pump | 0.77351 |  | 3.7574 | 0 | 0 | 0 | 3.7574 | FALSE | Winter | Winter | 4 | Off Peak | 0 | 0.099922 | 279.1238 | 1048.7822 | 0.37545 | 0 | 0.37545
| 02/10 05:00:00 | -5 | 23 | 0.61111 | 49549.0893 | 50316.684 | 2.5557 | 3.0106 | 36666.3603 | Rated | Heat Pump | 0.72871 |  | 3.5695 | 0 | 0 | 0 | 3.5695 | FALSE | Winter | Winter | 5 | Off Peak | 0 | 0.099922 | 292.8531 | 1045.3368 | 0.35667 | 0 | 0.35667
| 02/10 06:00:00 | -5 | 23 | 0.64832 | 49549.0893 | 50316.684 | 2.5557 | 3.0106 | 38899.1306 | Rated | Heat Pump | 0.77309 |  | 3.7869 | 0 | 0 | 0 | 3.7869 | FALSE | Winter | Winter | 6 | Off Peak | 0 | 0.099922 | 313.1402 | 1185.8161 | 0.37839 | 0 | 0.37839
| 02/10 07:00:00 | -5.7 | 21.74 | 0.64625 | 48924.5679 | 49450.7716 | 2.5192 | 2.9704 | 38774.7924 | Rated | Heat Pump | 0.78411 |  | 3.8258 | 0 | 0 | 0 | 3.8258 | FALSE | Winter | Winter | 7 | Off Peak | 1 | 0.099922 | 330.22 | 1263.3521 | 0.38228 | 0 | 0.38228
| 02/10 08:00:00 | -5 | 23 | 0.655 | 49549.0893 | 50316.684 | 2.5557 | 3.0106 | 39300.1887 | Rated | Heat Pump | 0.78106 |  | 3.8259 | 0 | 0 | 0 | 3.8259 | FALSE | Winter | Winter | 8 | On Peak | 1 | 0.17792 | 334.5508 | 1279.9569 | 0.68072 | 0 | 0.68072
| 02/10 09:00:00 | -3 | 26.6 | 0.51277 | 51895.9215 | 53410.3833 | 2.7023 | 3.1605 | 30766.3339 | Rated | Heat Pump | 0.57604 |  | 2.8531 | 0 | 0 | 0 | 2.8531 | FALSE | Winter | Winter | 9 | On Peak | 1 | 0.17792 | 334.8197 | 955.2694 | 0.50763 | 0 | 0.50763
| 02/10 10:00:00 | -2 | 28.4 | 0.43407 | 52444.8163 | 54091.3205 | 2.7392 | 3.1954 | 26044.0819 | Rated | Heat Pump | 0.48148 |  | 2.3887 | 0 | 0 | 0 | 2.3887 | FALSE | Winter | Winter | 10 | On Peak | 0 | 0.17792 | 334.5688 | 799.1975 | 0.42501 | 0 | 0.42501
| 02/10 11:00:00 | 0 | 32 | 0.35919 | 54489.142 | 56445.1189 | 2.8891 | 3.3268 | 21551.1006 | Rated | Heat Pump | 0.38181 |  | 1.8986 | 0 | 0 | 0 | 1.8986 | FALSE | Winter | Winter | 11 | Mid Peak | 0 | 0.12829 | 334.8223 | 635.7013 | 0.24357 | 0 | 0.24357
| 02/10 12:00:00 | 1 | 33.8 | 0.35709 | 55420.5529 | 57400.0479 | 2.966 | 3.388 | 21425.4087 | Rated | Heat Pump | 0.37326 |  | 1.8534 | 0 | 0 | 0 | 1.8534 | FALSE | Winter | Winter | 12 | Mid Peak | 0 | 0.12829 | 331.1997 | 613.8519 | 0.23777 | 0 | 0.23777
| 02/10 13:00:00 | 2 | 35.6 | 0.35188 | 56291.4625 | 58206.9967 | 3.0448 | 3.447 | 21112.6971 | Rated | Heat Pump | 0.36272 |  | 1.7951 | 0 | 0 | 0 | 1.7951 | FALSE | Winter | Winter | 13 | Mid Peak | 0 | 0.12829 | 330.384 | 593.0827 | 0.23029 | 0 | 0.23029
| 02/10 14:00:00 | 2 | 35.6 | 0.32042 | 56291.4625 | 58206.9967 | 3.0448 | 3.447 | 19225.2411 | Rated | Heat Pump | 0.33029 |  | 1.6346 | 0 | 0 | 0 | 1.6346 | FALSE | Winter | Winter | 14 | Mid Peak | 0 | 0.12829 | 332.648 | 543.7625 | 0.2097 | 0 | 0.2097
| 02/10 15:00:00 | 3 | 37.4 | 0.28877 | 56704.2293 | 58554.9786 | 3.0851 | 3.4757 | 17326.3266 | Rated | Heat Pump | 0.2959 |  | 1.461 | 0 | 0 | 0 | 1.461 | FALSE | Winter | Winter | 15 | Mid Peak | 0 | 0.12829 | 341.3574 | 498.7223 | 0.18743 | 0 | 0.18743
| 02/10 16:00:00 | 2 | 35.6 | 0.29373 | 56291.4625 | 58206.9967 | 3.0448 | 3.447 | 17623.6842 | Rated | Heat Pump | 0.30278 |  | 1.4985 | 0 | 0 | 0 | 1.4985 | FALSE | Winter | Winter | 16 | Mid Peak | 0 | 0.12829 | 356.3279 | 533.9481 | 0.19223 | 0 | 0.19223
| 02/10 17:00:00 | 2 | 35.6 | 0.32122 | 56291.4625 | 58206.9967 | 3.0448 | 3.447 | 19272.9666 | Rated | Heat Pump | 0.33111 |  | 1.6387 | 0 | 0 | 0 | 1.6387 | FALSE | Winter | Winter | 17 | On Peak | 0 | 0.17792 | 366.7395 | 600.9783 | 0.29156 | 0 | 0.29156
| 02/10 18:00:00 | 3 | 37.4 | 0.35541 | 56704.2293 | 58554.9786 | 3.0851 | 3.4757 | 21324.6403 | Rated | Heat Pump | 0.36418 |  | 1.7981 | 0 | 0 | 0 | 1.7981 | FALSE | Winter | Winter | 18 | On Peak | 0 | 0.17792 | 365.063 | 656.4362 | 0.31993 | 0 | 0.31993
| 02/10 19:00:00 | 3.6 | 38.48 | 0.40846 | 57101.8707 | 58865.9654 | 3.126 | 3.5041 | 24507.5865 | Rated | Heat Pump | 0.41633 |  | 2.0498 | 0 | 0 | 0 | 2.0498 | FALSE | Winter | Winter | 19 | Off Peak | 0 | 0.099922 | 359.498 | 736.8992 | 0.20482 | 0 | 0.20482
| 02/10 20:00:00 | 4 | 39.2 | 0.39879 | 57484.3869 | 59139.9572 | 3.1675 | 3.5322 | 23927.4658 | Rated | Heat Pump | 0.40459 |  | 1.9854 | 0 | 0 | 0 | 1.9854 | FALSE | Winter | Winter | 20 | Off Peak | 0 | 0.099922 | 354.5372 | 703.8908 | 0.19838 | 0 | 0.19838
| 02/10 21:00:00 | 4 | 39.2 | 0.42955 | 57484.3869 | 59139.9572 | 3.1675 | 3.5322 | 25773.2256 | Rated | Heat Pump | 0.4358 |  | 2.1385 | 0 | 0 | 0 | 2.1385 | FALSE | Winter | Winter | 21 | Off Peak | 0 | 0.099922 | 347.0536 | 742.1849 | 0.21369 | 0 | 0.21369
| 02/10 22:00:00 | 4 | 39.2 | 0.50462 | 57484.3869 | 59139.9572 | 3.1675 | 3.5322 | 30277.2051 | Rated | Heat Pump | 0.51196 |  | 2.5122 | 0 | 0 | 0 | 2.5122 | FALSE | Winter | Winter | 22 | Off Peak | 0 | 0.099922 | 332.4366 | 835.1633 | 0.25103 | 0 | 0.25103
| 02/10 23:00:00 | 4 | 39.2 | 0.52888 | 57484.3869 | 59139.9572 | 3.1675 | 3.5322 | 31732.7462 | Rated | Heat Pump | 0.53657 |  | 2.633 | 0 | 0 | 0 | 2.633 | FALSE | Winter | Winter | 23 | Off Peak | 0 | 0.099922 | 311.7137 | 820.7489 | 0.2631 | 0 | 0.2631
| 02/10 24:00:00 | 4 | 39.2 | 0.55517 | 57484.3869 | 59139.9572 | 3.1675 | 3.5322 | 33310.0159 | Rated | Heat Pump | 0.56324 |  | 2.7639 | 0 | 0 | 0 | 2.7639 | FALSE | Winter | Winter | 24 | Off Peak | 0 | 0.099922 | 295.0107 | 815.3788 | 0.27617 | 0 | 0.27617
| 02/11 01:00:00 | 5.7 | 42.26 | 0.60705 | 58541.1833 | 59739.9622 | 3.3374 | 3.6592 | 36422.7212 | Rated | Heat Pump | 0.60969 |  | 2.9173 | 0 | 0 | 0 | 2.9173 | FALSE | Winter | Winter | 1 | Off Peak | 0 | 0.099922 | 281.4332 | 821.0235 | 0.2915 | 0 | 0.2915
| 02/11 02:00:00 | 5 | 41 | 0.60695 | 58204.0432 | 59576.9556 | 3.2951 | 3.6339 | 36416.895 | Rated | Heat Pump | 0.61126 |  | 2.9371 | 0 | 0 | 0 | 2.9371 | FALSE | Winter | Winter | 2 | Off Peak | 0 | 0.099922 | 274.9115 | 807.4492 | 0.29348 | 0 | 0.29348
| 02/11 03:00:00 | 6 | 42.8 | 0.62637 | 58863.1981 | 59865.9738 | 3.3801 | 3.6837 | 37582.2093 | Rated | Heat Pump | 0.62777 |  | 2.9901 | 0 | 0 | 0 | 2.9901 | FALSE | Winter | Winter | 3 | Off Peak | 0 | 0.099922 | 274.4602 | 820.6668 | 0.29878 | 0 | 0.29878
| 02/11 04:00:00 | 6 | 42.8 | 0.62739 | 58863.1981 | 59865.9738 | 3.3801 | 3.6837 | 37643.3412 | Rated | Heat Pump | 0.62879 |  | 2.995 | 0 | 0 | 0 | 2.995 | FALSE | Winter | Winter | 4 | Off Peak | 0 | 0.099922 | 279.1238 | 835.969 | 0.29926 | 0 | 0.29926
| 02/11 05:00:00 | 5 | 41 | 0.61296 | 58204.0432 | 59576.9556 | 3.2951 | 3.6339 | 36777.7398 | Rated | Heat Pump | 0.61731 |  | 2.9662 | 0 | 0 | 0 | 2.9662 | FALSE | Winter | Winter | 5 | Off Peak | 0 | 0.099922 | 292.8531 | 868.6688 | 0.29639 | 0 | 0.29639
| 02/11 06:00:00 | 6 | 42.8 | 0.6267 | 58863.1981 | 59865.9738 | 3.3801 | 3.6837 | 37601.8612 | Rated | Heat Pump | 0.6281 |  | 2.9917 | 0 | 0 | 0 | 2.9917 | FALSE | Winter | Winter | 6 | Off Peak | 0 | 0.099922 | 313.1402 | 936.8139 | 0.29894 | 0 | 0.29894
| 02/11 07:00:00 | 6.3 | 43.34 | 0.62067 | 58863.1981 | 59865.9738 | 3.3801 | 3.6837 | 37240.1422 | Rated | Heat Pump | 0.62206 |  | 2.9629 | 0 | 0 | 0 | 2.9629 | FALSE | Winter | Winter | 7 | Off Peak | 1 | 0.099922 | 330.22 | 978.4077 | 0.29606 | 0 | 0.29606
| 02/11 08:00:00 | 7 | 44.6 | 0.56979 | 59461.8518 | 60007.0119 | 3.4665 | 3.7306 | 34187.2702 | Rated | Heat Pump | 0.56972 |  | 2.6859 | 0 | 0 | 0 | 2.6859 | FALSE | Winter | Winter | 8 | On Peak | 1 | 0.17792 | 334.5508 | 898.5546 | 0.47788 | 0 | 0.47788
| 02/11 09:00:00 | 6 | 42.8 | 0.45612 | 58863.1981 | 59865.9738 | 3.3801 | 3.6837 | 27367.2694 | Rated | Heat Pump | 0.45714 |  | 2.1774 | 0 | 0 | 0 | 2.1774 | FALSE | Winter | Winter | 9 | On Peak | 1 | 0.17792 | 334.8197 | 729.0337 | 0.38741 | 0 | 0.38741
| 02/11 10:00:00 | 5 | 41 | 0.36807 | 58204.0432 | 59576.9556 | 3.2951 | 3.6339 | 22084.1785 | Rated | Heat Pump | 0.37068 |  | 1.7812 | 0 | 0 | 0 | 1.7812 | FALSE | Winter | Winter | 10 | On Peak | 0 | 0.17792 | 334.5688 | 595.9174 | 0.31691 | 0 | 0.31691
| 02/11 11:00:00 | 4 | 39.2 | 0.2896 | 57484.3869 | 59139.9572 | 3.1675 | 3.5322 | 17375.8429 | Rated | Heat Pump | 0.29381 |  | 1.4418 | 0 | 0 | 0 | 1.4418 | FALSE | Winter | Winter | 11 | Mid Peak | 0 | 0.12829 | 334.8223 | 482.7331 | 0.18496 | 0 | 0.18496
| 02/11 12:00:00 | 3 | 37.4 | 0.21286 | 56704.2293 | 58554.9786 | 3.0851 | 3.4757 | 12771.5794 | Rated | Heat Pump | 0.21811 |  | 1.0769 | 0 | 0 | 0 | 1.0769 | FALSE | Winter | Winter | 12 | Mid Peak | 0 | 0.12829 | 331.1997 | 356.679 | 0.13816 | 0 | 0.13816
| 02/11 13:00:00 | 2.5 | 36.5 | 0.22605 | 56704.2293 | 58554.9786 | 3.0851 | 3.4757 | 13562.819 | Rated | Heat Pump | 0.23163 |  | 1.1436 | 0 | 0 | 0 | 1.1436 | FALSE | Winter | Winter | 13 | Mid Peak | 0 | 0.12829 | 330.384 | 377.8435 | 0.14671 | 0 | 0.14671
| 02/11 14:00:00 | 3 | 37.4 | 0.19714 | 56704.2293 | 58554.9786 | 3.0851 | 3.4757 | 11828.2437 | Rated | Heat Pump | 0.202 |  | 0.99739 | 0 | 0 | 0 | 0.99739 | FALSE | Winter | Winter | 14 | Mid Peak | 0 | 0.12829 | 332.648 | 331.7785 | 0.12795 | 0 | 0.12795
| 02/11 15:00:00 | 2 | 35.6 | 0.23564 | 56291.4625 | 58206.9967 | 3.0448 | 3.447 | 14138.2568 | Rated | Heat Pump | 0.2429 |  | 1.2021 | 0 | 0 | 0 | 1.2021 | FALSE | Winter | Winter | 15 | Mid Peak | 0 | 0.12829 | 341.3574 | 410.3531 | 0.15422 | 0 | 0.15422
| 02/11 16:00:00 | 2 | 35.6 | 0.22738 | 56291.4625 | 58206.9967 | 3.0448 | 3.447 | 13642.5262 | Rated | Heat Pump | 0.23438 |  | 1.16 | 0 | 0 | 0 | 1.16 | FALSE | Winter | Winter | 16 | Mid Peak | 0 | 0.12829 | 356.3279 | 413.3302 | 0.14881 | 0 | 0.14881
| 02/11 17:00:00 | 2 | 35.6 | 0.26422 | 56291.4625 | 58206.9967 | 3.0448 | 3.447 | 15853.3813 | Rated | Heat Pump | 0.27236 |  | 1.348 | 0 | 0 | 0 | 1.348 | FALSE | Winter | Winter | 17 | On Peak | 0 | 0.17792 | 366.7395 | 494.3472 | 0.23983 | 0 | 0.23983
| 02/11 18:00:00 | 2 | 35.6 | 0.27454 | 56291.4625 | 58206.9967 | 3.0448 | 3.447 | 16472.342 | Rated | Heat Pump | 0.283 |  | 1.4006 | 0 | 0 | 0 | 1.4006 | FALSE | Winter | Winter | 18 | On Peak | 0 | 0.17792 | 365.063 | 511.2999 | 0.2492 | 0 | 0.2492
| 02/11 19:00:00 | 1.7 | 35.06 | 0.31862 | 55863.5703 | 57822.0198 | 3.0052 | 3.4178 | 19117.1253 | Rated | Heat Pump | 0.33062 |  | 1.6394 | 0 | 0 | 0 | 1.6394 | FALSE | Winter | Winter | 19 | Off Peak | 0 | 0.099922 | 359.498 | 589.3438 | 0.16381 | 0 | 0.16381
| 02/11 20:00:00 | 2 | 35.6 | 0.31993 | 56291.4625 | 58206.9967 | 3.0448 | 3.447 | 19195.5777 | Rated | Heat Pump | 0.32978 |  | 1.6321 | 0 | 0 | 0 | 1.6321 | FALSE | Winter | Winter | 20 | Off Peak | 0 | 0.099922 | 354.5372 | 578.6494 | 0.16309 | 0 | 0.16309
| 02/11 21:00:00 | 1 | 33.8 | 0.3341 | 55420.5529 | 57400.0479 | 2.966 | 3.388 | 20045.8785 | Rated | Heat Pump | 0.34923 |  | 1.7341 | 0 | 0 | 0 | 1.7341 | FALSE | Winter | Winter | 21 | Off Peak | 0 | 0.099922 | 347.0536 | 601.8194 | 0.17327 | 0 | 0.17327
| 02/11 22:00:00 | 1 | 33.8 | 0.39426 | 55420.5529 | 57400.0479 | 2.966 | 3.388 | 23655.4482 | Rated | Heat Pump | 0.41212 |  | 2.0463 | 0 | 0 | 0 | 2.0463 | FALSE | Winter | Winter | 22 | Off Peak | 0 | 0.099922 | 332.4366 | 680.2751 | 0.20447 | 0 | 0.20447
| 02/11 23:00:00 | 1 | 33.8 | 0.40299 | 55420.5529 | 57400.0479 | 2.966 | 3.388 | 24179.2729 | Rated | Heat Pump | 0.42124 |  | 2.0916 | 0 | 0 | 0 | 2.0916 | FALSE | Winter | Winter | 23 | Off Peak | 0 | 0.099922 | 311.7137 | 651.9941 | 0.209 | 0 | 0.209
| 02/11 24:00:00 | 1 | 33.8 | 0.42438 | 55420.5529 | 57400.0479 | 2.966 | 3.388 | 25462.8477 | Rated | Heat Pump | 0.4436 |  | 2.2027 | 0 | 0 | 0 | 2.2027 | FALSE | Winter | Winter | 24 | Off Peak | 0 | 0.099922 | 295.0107 | 649.8143 | 0.2201 | 0 | 0.2201
| 02/12 01:00:00 | 0.3 | 32.54 | 0.4119 | 54962.4101 | 56941.0809 | 2.9274 | 3.3577 | 24713.8013 | Rated | Heat Pump | 0.43402 |  | 2.1572 | 0 | 0 | 0 | 2.1572 | FALSE | Winter | Winter | 1 | Off Peak | 0 | 0.099922 | 281.4332 | 607.1031 | 0.21555 | 0 | 0.21555
| 02/12 02:00:00 | 0 | 32 | 0.42235 | 54489.142 | 56445.1189 | 2.8891 | 3.3268 | 25340.7603 | Rated | Heat Pump | 0.44895 |  | 2.2325 | 0 | 0 | 0 | 2.2325 | FALSE | Winter | Winter | 2 | Off Peak | 0 | 0.099922 | 274.9115 | 613.7363 | 0.22308 | 0 | 0.22308
| 02/12 03:00:00 | 0 | 32 | 0.45142 | 54489.142 | 56445.1189 | 2.8891 | 3.3268 | 27085.1154 | Rated | Heat Pump | 0.47985 |  | 2.3862 | 0 | 0 | 0 | 2.3862 | FALSE | Winter | Winter | 3 | Off Peak | 0 | 0.099922 | 274.4602 | 654.9066 | 0.23843 | 0 | 0.23843
| 02/12 04:00:00 | 0 | 32 | 0.4467 | 54489.142 | 56445.1189 | 2.8891 | 3.3268 | 26801.7712 | Rated | Heat Pump | 0.47483 |  | 2.3612 | 0 | 0 | 0 | 2.3612 | FALSE | Winter | Winter | 4 | Off Peak | 0 | 0.099922 | 279.1238 | 659.0671 | 0.23594 | 0 | 0.23594
| 02/12 05:00:00 | 0 | 32 | 0.42184 | 54489.142 | 56445.1189 | 2.8891 | 3.3268 | 25310.6763 | Rated | Heat Pump | 0.44841 |  | 2.2298 | 0 | 0 | 0 | 2.2298 | FALSE | Winter | Winter | 5 | Off Peak | 0 | 0.099922 | 292.8531 | 653.0145 | 0.22281 | 0 | 0.22281
| 02/12 06:00:00 | 0 | 32 | 0.39632 | 54489.142 | 56445.1189 | 2.8891 | 3.3268 | 23779.1699 | Rated | Heat Pump | 0.42128 |  | 2.0949 | 0 | 0 | 0 | 2.0949 | FALSE | Winter | Winter | 6 | Off Peak | 0 | 0.099922 | 313.1402 | 656.0014 | 0.20933 | 0 | 0.20933
| 02/12 07:00:00 | -0.5 | 31.1 | 0.36543 | 54000.7486 | 55912.1619 | 2.8512 | 3.2951 | 21926.0084 | Rated | Heat Pump | 0.39215 |  | 1.9502 | 0 | 0 | 0 | 1.9502 | FALSE | Winter | Winter | 7 | Off Peak | 1 | 0.099922 | 330.22 | 643.9962 | 0.19487 | 0 | 0.19487
| 02/12 08:00:00 | 0 | 32 | 0.3184 | 54489.142 | 56445.1189 | 2.8891 | 3.3268 | 19103.992 | Rated | Heat Pump | 0.33845 |  | 1.683 | 0 | 0 | 0 | 1.683 | FALSE | Winter | Winter | 8 | On Peak | 1 | 0.17792 | 334.5508 | 563.061 | 0.29945 | 0 | 0.29945
| 02/12 09:00:00 | 0 | 32 | 0.28612 | 54489.142 | 56445.1189 | 2.8891 | 3.3268 | 17166.9046 | Rated | Heat Pump | 0.30413 |  | 1.5124 | 0 | 0 | 0 | 1.5124 | FALSE | Winter | Winter | 9 | On Peak | 1 | 0.17792 | 334.8197 | 506.375 | 0.26909 | 0 | 0.26909
| 02/12 10:00:00 | 0 | 32 | 0.23766 | 54489.142 | 56445.1189 | 2.8891 | 3.3268 | 14259.3651 | Rated | Heat Pump | 0.25262 |  | 1.2562 | 0 | 0 | 0 | 1.2562 | FALSE | Winter | Winter | 10 | On Peak | 0 | 0.17792 | 334.5688 | 420.2957 | 0.22351 | 0 | 0.22351
| 02/12 11:00:00 | 0 | 32 | 0.32663 | 54489.142 | 56445.1189 | 2.8891 | 3.3268 | 19597.6517 | Rated | Heat Pump | 0.3472 |  | 1.7265 | 0 | 0 | 0 | 1.7265 | FALSE | Winter | Winter | 11 | Mid Peak | 0 | 0.12829 | 334.8223 | 578.0797 | 0.22149 | 0 | 0.22149
| 02/12 12:00:00 | 0 | 32 | 0.39205 | 54489.142 | 56445.1189 | 2.8891 | 3.3268 | 23523.1617 | Rated | Heat Pump | 0.41674 |  | 2.0724 | 0 | 0 | 0 | 2.0724 | FALSE | Winter | Winter | 12 | Mid Peak | 0 | 0.12829 | 331.1997 | 686.3647 | 0.26586 | 0 | 0.26586
| 02/12 13:00:00 | 0.2 | 32.36 | 0.28344 | 54489.142 | 56445.1189 | 2.8891 | 3.3268 | 17006.2031 | Rated | Heat Pump | 0.30129 |  | 1.4982 | 0 | 0 | 0 | 1.4982 | FALSE | Winter | Winter | 13 | Mid Peak | 0 | 0.12829 | 330.384 | 494.9891 | 0.1922 | 0 | 0.1922
| 02/12 14:00:00 | 1 | 33.8 | 0.24218 | 55420.5529 | 57400.0479 | 2.966 | 3.388 | 14531.0435 | Rated | Heat Pump | 0.25315 |  | 1.257 | 0 | 0 | 0 | 1.257 | FALSE | Winter | Winter | 14 | Mid Peak | 0 | 0.12829 | 332.648 | 418.1444 | 0.16126 | 0 | 0.16126
| 02/12 15:00:00 | 1 | 33.8 | 0.25612 | 55420.5529 | 57400.0479 | 2.966 | 3.388 | 15366.9715 | Rated | Heat Pump | 0.26772 |  | 1.3293 | 0 | 0 | 0 | 1.3293 | FALSE | Winter | Winter | 15 | Mid Peak | 0 | 0.12829 | 341.3574 | 453.7767 | 0.17053 | 0 | 0.17053
| 02/12 16:00:00 | 1 | 33.8 | 0.19879 | 55420.5529 | 57400.0479 | 2.966 | 3.388 | 11927.1479 | Rated | Heat Pump | 0.20779 |  | 1.0318 | 0 | 0 | 0 | 1.0318 | FALSE | Winter | Winter | 16 | Mid Peak | 0 | 0.12829 | 356.3279 | 367.647 | 0.13236 | 0 | 0.13236
| 02/12 17:00:00 | 1 | 33.8 | 0.2459 | 55420.5529 | 57400.0479 | 2.966 | 3.388 | 14754.2565 | Rated | Heat Pump | 0.25704 |  | 1.2763 | 0 | 0 | 0 | 1.2763 | FALSE | Winter | Winter | 17 | On Peak | 0 | 0.17792 | 366.7395 | 468.0794 | 0.22709 | 0 | 0.22709
| 02/12 18:00:00 | 0 | 32 | 0.25124 | 54489.142 | 56445.1189 | 2.8891 | 3.3268 | 15074.6457 | Rated | Heat Pump | 0.26707 |  | 1.3281 | 0 | 0 | 0 | 1.3281 | FALSE | Winter | Winter | 18 | On Peak | 0 | 0.17792 | 365.063 | 484.8241 | 0.23629 | 0 | 0.23629
| 02/12 19:00:00 | 0.3 | 32.54 | 0.24656 | 54962.4101 | 56941.0809 | 2.9274 | 3.3577 | 14793.4909 | Rated | Heat Pump | 0.2598 |  | 1.2913 | 0 | 0 | 0 | 1.2913 | FALSE | Winter | Winter | 19 | Off Peak | 0 | 0.099922 | 359.498 | 464.2102 | 0.12903 | 0 | 0.12903
| 02/12 20:00:00 | 0 | 32 | 0.26993 | 54489.142 | 56445.1189 | 2.8891 | 3.3268 | 16195.9254 | Rated | Heat Pump | 0.28693 |  | 1.4268 | 0 | 0 | 0 | 1.4268 | FALSE | Winter | Winter | 20 | Off Peak | 0 | 0.099922 | 354.5372 | 505.8676 | 0.14257 | 0 | 0.14257
| 02/12 21:00:00 | 0 | 32 | 0.28357 | 54489.142 | 56445.1189 | 2.8891 | 3.3268 | 17014.3762 | Rated | Heat Pump | 0.30143 |  | 1.4989 | 0 | 0 | 0 | 1.4989 | FALSE | Winter | Winter | 21 | Off Peak | 0 | 0.099922 | 347.0536 | 520.2138 | 0.14978 | 0 | 0.14978
| 02/12 22:00:00 | -1 | 30.2 | 0.30168 | 53497.2298 | 55342.2098 | 2.8136 | 3.2627 | 18100.5477 | Rated | Heat Pump | 0.32707 |  | 1.6259 | 0 | 0 | 0 | 1.6259 | FALSE | Winter | Winter | 22 | Off Peak | 0 | 0.099922 | 332.4366 | 540.5205 | 0.16247 | 0 | 0.16247
| 02/12 23:00:00 | -1 | 30.2 | 0.3165 | 53497.2298 | 55342.2098 | 2.8136 | 3.2627 | 18990.1401 | Rated | Heat Pump | 0.34314 |  | 1.7058 | 0 | 0 | 0 | 1.7058 | FALSE | Winter | Winter | 23 | Off Peak | 0 | 0.099922 | 311.7137 | 531.7356 | 0.17045 | 0 | 0.17045
| 02/12 24:00:00 | -2 | 28.4 | 0.35289 | 52444.8163 | 54091.3205 | 2.7392 | 3.1954 | 21173.6043 | Rated | Heat Pump | 0.39144 |  | 1.942 | 0 | 0 | 0 | 1.942 | FALSE | Winter | Winter | 24 | Off Peak | 0 | 0.099922 | 295.0107 | 572.9176 | 0.19405 | 0 | 0.19405
| 02/13 01:00:00 | -1.9 | 28.58 | 0.37457 | 52978.5857 | 54735.2627 | 2.7763 | 3.2295 | 22474.0282 | Rated | Heat Pump | 0.4106 |  | 2.0396 | 0 | 0 | 0 | 2.0396 | FALSE | Winter | Winter | 1 | Off Peak | 0 | 0.099922 | 281.4332 | 573.9982 | 0.2038 | 0 | 0.2038
| 02/13 02:00:00 | -2 | 28.4 | 0.36693 | 52444.8163 | 54091.3205 | 2.7392 | 3.1954 | 22015.9227 | Rated | Heat Pump | 0.40701 |  | 2.0193 | 0 | 0 | 0 | 2.0193 | FALSE | Winter | Winter | 2 | Off Peak | 0 | 0.099922 | 274.9115 | 555.1232 | 0.20177 | 0 | 0.20177
| 02/13 03:00:00 | -2 | 28.4 | 0.36644 | 52444.8163 | 54091.3205 | 2.7392 | 3.1954 | 21986.4246 | Rated | Heat Pump | 0.40647 |  | 2.0166 | 0 | 0 | 0 | 2.0166 | FALSE | Winter | Winter | 3 | Off Peak | 0 | 0.099922 | 274.4602 | 553.4694 | 0.2015 | 0 | 0.2015
| 02/13 04:00:00 | -2 | 28.4 | 0.3688 | 52444.8163 | 54091.3205 | 2.7392 | 3.1954 | 22128.2193 | Rated | Heat Pump | 0.40909 |  | 2.0296 | 0 | 0 | 0 | 2.0296 | FALSE | Winter | Winter | 4 | Off Peak | 0 | 0.099922 | 279.1238 | 566.504 | 0.2028 | 0 | 0.2028
| 02/13 05:00:00 | -3 | 26.6 | 0.37112 | 51895.9215 | 53410.3833 | 2.7023 | 3.1605 | 22267.3715 | Rated | Heat Pump | 0.41691 |  | 2.0649 | 0 | 0 | 0 | 2.0649 | FALSE | Winter | Winter | 5 | Off Peak | 0 | 0.099922 | 292.8531 | 604.7249 | 0.20633 | 0 | 0.20633
| 02/13 06:00:00 | -3 | 26.6 | 0.35285 | 51895.9215 | 53410.3833 | 2.7023 | 3.1605 | 21171.2189 | Rated | Heat Pump | 0.39639 |  | 1.9633 | 0 | 0 | 0 | 1.9633 | FALSE | Winter | Winter | 6 | Off Peak | 0 | 0.099922 | 313.1402 | 614.7857 | 0.19618 | 0 | 0.19618
| 02/13 07:00:00 | -2.7 | 27.14 | 0.34911 | 51895.9215 | 53410.3833 | 2.7023 | 3.1605 | 20946.4207 | Rated | Heat Pump | 0.39218 |  | 1.9424 | 0 | 0 | 0 | 1.9424 | FALSE | Winter | Winter | 7 | Off Peak | 1 | 0.099922 | 330.22 | 641.4345 | 0.19409 | 0 | 0.19409
| 02/13 08:00:00 | -3 | 26.6 | 0.30212 | 51895.9215 | 53410.3833 | 2.7023 | 3.1605 | 18127.144 | Rated | Heat Pump | 0.33939 |  | 1.681 | 0 | 0 | 0 | 1.681 | FALSE | Winter | Winter | 8 | On Peak | 1 | 0.17792 | 334.5508 | 562.3809 | 0.29909 | 0 | 0.29909
| 02/13 09:00:00 | -3 | 26.6 | 0.25095 | 51895.9215 | 53410.3833 | 2.7023 | 3.1605 | 15057.0597 | Rated | Heat Pump | 0.28191 |  | 1.3963 | 0 | 0 | 0 | 1.3963 | FALSE | Winter | Winter | 9 | On Peak | 1 | 0.17792 | 334.8197 | 467.5093 | 0.24843 | 0 | 0.24843
| 02/13 10:00:00 | -3 | 26.6 | 0.21912 | 51895.9215 | 53410.3833 | 2.7023 | 3.1605 | 13147.4014 | Rated | Heat Pump | 0.24616 |  | 1.2192 | 0 | 0 | 0 | 1.2192 | FALSE | Winter | Winter | 10 | On Peak | 0 | 0.17792 | 334.5688 | 407.9101 | 0.21693 | 0 | 0.21693
| 02/13 11:00:00 | -2 | 28.4 | 0.18798 | 52444.8163 | 54091.3205 | 2.7392 | 3.1954 | 11278.5118 | Rated | Heat Pump | 0.20851 |  | 1.0345 | 0 | 0 | 0 | 1.0345 | FALSE | Winter | Winter | 11 | Mid Peak | 0 | 0.12829 | 334.8223 | 346.3585 | 0.13271 | 0 | 0.13271
| 02/13 12:00:00 | -2 | 28.4 | 0.17864 | 52444.8163 | 54091.3205 | 2.7392 | 3.1954 | 10718.364 | Rated | Heat Pump | 0.19815 |  | 0.98308 | 0 | 0 | 0 | 0.98308 | FALSE | Winter | Winter | 12 | Mid Peak | 0 | 0.12829 | 331.1997 | 325.5952 | 0.12612 | 0 | 0.12612
| 02/13 13:00:00 | 0.1 | 32.18 | 0.16385 | 54489.142 | 56445.1189 | 2.8891 | 3.3268 | 9831.0248 | Rated | Heat Pump | 0.17417 |  | 0.8661 | 0 | 0 | 0 | 0.8661 | FALSE | Winter | Winter | 13 | Mid Peak | 0 | 0.12829 | 330.384 | 286.1456 | 0.11111 | 0 | 0.11111
| 02/13 14:00:00 | 2 | 35.6 | 0.18651 | 56291.4625 | 58206.9967 | 3.0448 | 3.447 | 11190.4267 | Rated | Heat Pump | 0.19225 |  | 0.95148 | 0 | 0 | 0 | 0.95148 | FALSE | Winter | Winter | 14 | Mid Peak | 0 | 0.12829 | 332.648 | 316.5076 | 0.12206 | 0 | 0.12206
| 02/13 15:00:00 | 2 | 35.6 | 0.20979 | 56291.4625 | 58206.9967 | 3.0448 | 3.447 | 12587.2239 | Rated | Heat Pump | 0.21625 |  | 1.0702 | 0 | 0 | 0 | 1.0702 | FALSE | Winter | Winter | 15 | Mid Peak | 0 | 0.12829 | 341.3574 | 365.3354 | 0.1373 | 0 | 0.1373
| 02/13 16:00:00 | 1 | 33.8 | 0.25377 | 55420.5529 | 57400.0479 | 2.966 | 3.388 | 15226.156 | Rated | Heat Pump | 0.26526 |  | 1.3171 | 0 | 0 | 0 | 1.3171 | FALSE | Winter | Winter | 16 | Mid Peak | 0 | 0.12829 | 356.3279 | 469.3368 | 0.16897 | 0 | 0.16897
| 02/13 17:00:00 | 0 | 32 | 0.28403 | 54489.142 | 56445.1189 | 2.8891 | 3.3268 | 17041.9625 | Rated | Heat Pump | 0.30192 |  | 1.5014 | 0 | 0 | 0 | 1.5014 | FALSE | Winter | Winter | 17 | On Peak | 0 | 0.17792 | 366.7395 | 550.6131 | 0.26713 | 0 | 0.26713
| 02/13 18:00:00 | 0 | 32 | 0.22831 | 54489.142 | 56445.1189 | 2.8891 | 3.3268 | 13698.7866 | Rated | Heat Pump | 0.24269 |  | 1.2068 | 0 | 0 | 0 | 1.2068 | FALSE | Winter | Winter | 18 | On Peak | 0 | 0.17792 | 365.063 | 440.5743 | 0.21473 | 0 | 0.21473
| 02/13 19:00:00 | -1.6 | 29.12 | 0.2343 | 52978.5857 | 54735.2627 | 2.7763 | 3.2295 | 14058.2608 | Rated | Heat Pump | 0.25684 |  | 1.2758 | 0 | 0 | 0 | 1.2758 | FALSE | Winter | Winter | 19 | Off Peak | 0 | 0.099922 | 359.498 | 458.651 | 0.12748 | 0 | 0.12748
| 02/13 20:00:00 | -2 | 28.4 | 0.22933 | 52444.8163 | 54091.3205 | 2.7392 | 3.1954 | 13760.0901 | Rated | Heat Pump | 0.25439 |  | 1.2621 | 0 | 0 | 0 | 1.2621 | FALSE | Winter | Winter | 20 | Off Peak | 0 | 0.099922 | 354.5372 | 447.4481 | 0.12611 | 0 | 0.12611
| 02/13 21:00:00 | -1 | 30.2 | 0.19171 | 53497.2298 | 55342.2098 | 2.8136 | 3.2627 | 11502.357 | Rated | Heat Pump | 0.20784 |  | 1.0332 | 0 | 0 | 0 | 1.0332 | FALSE | Winter | Winter | 21 | Off Peak | 0 | 0.099922 | 347.0536 | 358.5874 | 0.10324 | 0 | 0.10324
| 02/13 22:00:00 | -1 | 30.2 | 0.20155 | 53497.2298 | 55342.2098 | 2.8136 | 3.2627 | 12093.2312 | Rated | Heat Pump | 0.21852 |  | 1.0863 | 0 | 0 | 0 | 1.0863 | FALSE | Winter | Winter | 22 | Off Peak | 0 | 0.099922 | 332.4366 | 361.1294 | 0.10855 | 0 | 0.10855
| 02/13 23:00:00 | -1 | 30.2 | 0.18943 | 53497.2298 | 55342.2098 | 2.8136 | 3.2627 | 11365.5235 | Rated | Heat Pump | 0.20537 |  | 1.0209 | 0 | 0 | 0 | 1.0209 | FALSE | Winter | Winter | 23 | Off Peak | 0 | 0.099922 | 311.7137 | 318.2416 | 0.10201 | 0 | 0.10201
| 02/13 24:00:00 | -1 | 30.2 | 0.2076 | 53497.2298 | 55342.2098 | 2.8136 | 3.2627 | 12456.1999 | Rated | Heat Pump | 0.22508 |  | 1.1189 | 0 | 0 | 0 | 1.1189 | FALSE | Winter | Winter | 24 | Off Peak | 0 | 0.099922 | 295.0107 | 330.092 | 0.1118 | 0 | 0.1118
| 02/14 01:00:00 | -0.8 | 30.56 | 0.27349 | 54000.7486 | 55912.1619 | 2.8512 | 3.2951 | 16409.6843 | Rated | Heat Pump | 0.29349 |  | 1.4596 | 0 | 0 | 0 | 1.4596 | FALSE | Winter | Winter | 1 | Off Peak | 0 | 0.099922 | 281.4332 | 410.7673 | 0.14584 | 0 | 0.14584
| 02/14 02:00:00 | -1 | 30.2 | 0.28666 | 53497.2298 | 55342.2098 | 2.8136 | 3.2627 | 17199.7784 | Rated | Heat Pump | 0.31079 |  | 1.545 | 0 | 0 | 0 | 1.545 | FALSE | Winter | Winter | 2 | Off Peak | 0 | 0.099922 | 274.9115 | 424.7442 | 0.15438 | 0 | 0.15438
| 02/14 03:00:00 | -1 | 30.2 | 0.26556 | 53497.2298 | 55342.2098 | 2.8136 | 3.2627 | 15933.4978 | Rated | Heat Pump | 0.28791 |  | 1.4313 | 0 | 0 | 0 | 1.4313 | FALSE | Winter | Winter | 3 | Off Peak | 0 | 0.099922 | 274.4602 | 392.8278 | 0.14302 | 0 | 0.14302
| 02/14 04:00:00 | -1 | 30.2 | 0.29371 | 53497.2298 | 55342.2098 | 2.8136 | 3.2627 | 17622.4213 | Rated | Heat Pump | 0.31843 |  | 1.583 | 0 | 0 | 0 | 1.583 | FALSE | Winter | Winter | 4 | Off Peak | 0 | 0.099922 | 279.1238 | 441.8492 | 0.15818 | 0 | 0.15818
| 02/14 05:00:00 | -1 | 30.2 | 0.3541 | 53497.2298 | 55342.2098 | 2.8136 | 3.2627 | 21245.9965 | Rated | Heat Pump | 0.3839 |  | 1.9085 | 0 | 0 | 0 | 1.9085 | FALSE | Winter | Winter | 5 | Off Peak | 0 | 0.099922 | 292.8531 | 558.9058 | 0.1907 | 0 | 0.1907
| 02/14 06:00:00 | -1 | 30.2 | 0.28325 | 53497.2298 | 55342.2098 | 2.8136 | 3.2627 | 16994.9253 | Rated | Heat Pump | 0.30709 |  | 1.5266 | 0 | 0 | 0 | 1.5266 | FALSE | Winter | Winter | 6 | Off Peak | 0 | 0.099922 | 313.1402 | 478.0461 | 0.15254 | 0 | 0.15254
| 02/14 07:00:00 | -0.3 | 31.46 | 0.27529 | 54000.7486 | 55912.1619 | 2.8512 | 3.2951 | 16517.3554 | Rated | Heat Pump | 0.29542 |  | 1.4691 | 0 | 0 | 0 | 1.4691 | FALSE | Winter | Winter | 7 | Off Peak | 1 | 0.099922 | 330.22 | 485.1368 | 0.1468 | 0 | 0.1468
| 02/14 08:00:00 | 0 | 32 | 0.23763 | 54489.142 | 56445.1189 | 2.8891 | 3.3268 | 14257.5765 | Rated | Heat Pump | 0.25259 |  | 1.2561 | 0 | 0 | 0 | 1.2561 | FALSE | Winter | Winter | 8 | On Peak | 1 | 0.17792 | 334.5508 | 420.2203 | 0.22348 | 0 | 0.22348
| 02/14 09:00:00 | 1 | 33.8 | 0.21305 | 55420.5529 | 57400.0479 | 2.966 | 3.388 | 12782.79 | Rated | Heat Pump | 0.2227 |  | 1.1058 | 0 | 0 | 0 | 1.1058 | FALSE | Winter | Winter | 9 | On Peak | 1 | 0.17792 | 334.8197 | 370.2382 | 0.19674 | 0 | 0.19674
| 02/14 10:00:00 | 2 | 35.6 | 0.18646 | 56291.4625 | 58206.9967 | 3.0448 | 3.447 | 11187.4788 | Rated | Heat Pump | 0.1922 |  | 0.95123 | 0 | 0 | 0 | 0.95123 | FALSE | Winter | Winter | 10 | On Peak | 0 | 0.17792 | 334.5688 | 318.2513 | 0.16925 | 0 | 0.16925
| 02/14 11:00:00 | 2 | 35.6 | 0.17939 | 56291.4625 | 58206.9967 | 3.0448 | 3.447 | 10763.1498 | Rated | Heat Pump | 0.18491 |  | 0.91515 | 0 | 0 | 0 | 0.91515 | FALSE | Winter | Winter | 11 | Mid Peak | 0 | 0.12829 | 334.8223 | 306.4124 | 0.1174 | 0 | 0.1174
| 02/14 12:00:00 | 2 | 35.6 | 0.17183 | 56291.4625 | 58206.9967 | 3.0448 | 3.447 | 10309.736 | Rated | Heat Pump | 0.17712 |  | 0.8766 | 0 | 0 | 0 | 0.8766 | FALSE | Winter | Winter | 12 | Mid Peak | 0 | 0.12829 | 331.1997 | 290.3287 | 0.11246 | 0 | 0.11246
| 02/14 13:00:00 | 2.2 | 35.96 | 0.3526 | 56291.4625 | 58206.9967 | 3.0448 | 3.447 | 21155.7233 | Rated | Heat Pump | 0.36346 |  | 1.7988 | 0 | 0 | 0 | 1.7988 | FALSE | Winter | Winter | 13 | Mid Peak | 0 | 0.12829 | 330.384 | 594.2914 | 0.23076 | 0 | 0.23076
| 02/14 14:00:00 | 3 | 37.4 | 0.43531 | 56704.2293 | 58554.9786 | 3.0851 | 3.4757 | 26118.6932 | Rated | Heat Pump | 0.44605 |  | 2.2024 | 0 | 0 | 0 | 2.2024 | FALSE | Winter | Winter | 14 | Mid Peak | 0 | 0.12829 | 332.648 | 732.621 | 0.28254 | 0 | 0.28254
| 02/14 15:00:00 | 3 | 37.4 | 0.37009 | 56704.2293 | 58554.9786 | 3.0851 | 3.4757 | 22205.2186 | Rated | Heat Pump | 0.37922 |  | 1.8724 | 0 | 0 | 0 | 1.8724 | FALSE | Winter | Winter | 15 | Mid Peak | 0 | 0.12829 | 341.3574 | 639.1567 | 0.2402 | 0 | 0.2402
| 02/14 16:00:00 | 3 | 37.4 | 0.41063 | 56704.2293 | 58554.9786 | 3.0851 | 3.4757 | 24637.6825 | Rated | Heat Pump | 0.42076 |  | 2.0775 | 0 | 0 | 0 | 2.0775 | FALSE | Winter | Winter | 16 | Mid Peak | 0 | 0.12829 | 356.3279 | 740.2743 | 0.26652 | 0 | 0.26652
| 02/14 17:00:00 | 3 | 37.4 | 0.43559 | 56704.2293 | 58554.9786 | 3.0851 | 3.4757 | 26135.1912 | Rated | Heat Pump | 0.44634 |  | 2.2038 | 0 | 0 | 0 | 2.2038 | FALSE | Winter | Winter | 17 | On Peak | 0 | 0.17792 | 366.7395 | 808.214 | 0.3921 | 0 | 0.3921
| 02/14 18:00:00 | 4 | 39.2 | 0.5409 | 57484.3869 | 59139.9572 | 3.1675 | 3.5322 | 32454.2191 | Rated | Heat Pump | 0.54877 |  | 2.6929 | 0 | 0 | 0 | 2.6929 | FALSE | Winter | Winter | 18 | On Peak | 0 | 0.17792 | 365.063 | 983.073 | 0.47913 | 0 | 0.47913
| 02/14 19:00:00 | 4.1 | 39.38 | 0.46756 | 57484.3869 | 59139.9572 | 3.1675 | 3.5322 | 28053.3409 | Rated | Heat Pump | 0.47436 |  | 2.3277 | 0 | 0 | 0 | 2.3277 | FALSE | Winter | Winter | 19 | Off Peak | 0 | 0.099922 | 359.498 | 836.8119 | 0.23259 | 0 | 0.23259
| 02/14 20:00:00 | 4 | 39.2 | 0.45535 | 57484.3869 | 59139.9572 | 3.1675 | 3.5322 | 27320.996 | Rated | Heat Pump | 0.46197 |  | 2.267 | 0 | 0 | 0 | 2.267 | FALSE | Winter | Winter | 20 | Off Peak | 0 | 0.099922 | 354.5372 | 803.7206 | 0.22652 | 0 | 0.22652
| 02/14 21:00:00 | 4 | 39.2 | 0.47852 | 57484.3869 | 59139.9572 | 3.1675 | 3.5322 | 28711.1648 | Rated | Heat Pump | 0.48548 |  | 2.3823 | 0 | 0 | 0 | 2.3823 | FALSE | Winter | Winter | 21 | Off Peak | 0 | 0.099922 | 347.0536 | 826.788 | 0.23805 | 0 | 0.23805
| 02/14 22:00:00 | 3 | 37.4 | 0.41392 | 56704.2293 | 58554.9786 | 3.0851 | 3.4757 | 24835.1828 | Rated | Heat Pump | 0.42413 |  | 2.0942 | 0 | 0 | 0 | 2.0942 | FALSE | Winter | Winter | 22 | Off Peak | 0 | 0.099922 | 332.4366 | 696.1762 | 0.20925 | 0 | 0.20925
| 02/14 23:00:00 | 2 | 35.6 | 0.50048 | 56291.4625 | 58206.9967 | 3.0448 | 3.447 | 30028.9381 | Rated | Heat Pump | 0.5159 |  | 2.5532 | 0 | 0 | 0 | 2.5532 | FALSE | Winter | Winter | 23 | Off Peak | 0 | 0.099922 | 311.7137 | 795.8815 | 0.25513 | 0 | 0.25513
| 02/14 24:00:00 | 2 | 35.6 | 0.54903 | 56291.4625 | 58206.9967 | 3.0448 | 3.447 | 32941.6692 | Rated | Heat Pump | 0.56594 |  | 2.8009 | 0 | 0 | 0 | 2.8009 | FALSE | Winter | Winter | 24 | Off Peak | 0 | 0.099922 | 295.0107 | 826.2965 | 0.27987 | 0 | 0.27987
| 02/15 01:00:00 | 1.9 | 35.42 | 0.55441 | 55863.5703 | 57822.0198 | 3.0052 | 3.4178 | 33264.567 | Rated | Heat Pump | 0.57529 |  | 2.8525 | 0 | 0 | 0 | 2.8525 | TRUE | Winter | Winter | 1 | Off Peak | 0 | 0.099922 | 281.4332 | 802.799 | 0.28503 | 0 | 0.28503
| 02/15 02:00:00 | 1 | 33.8 | 0.58354 | 55420.5529 | 57400.0479 | 2.966 | 3.388 | 35012.6576 | Rated | Heat Pump | 0.60998 |  | 3.0288 | 0 | 0 | 0 | 3.0288 | TRUE | Winter | Winter | 2 | Off Peak | 0 | 0.099922 | 274.9115 | 832.6501 | 0.30264 | 0 | 0.30264
| 02/15 03:00:00 | 0 | 32 | 0.57803 | 54489.142 | 56445.1189 | 2.8891 | 3.3268 | 34681.9656 | Rated | Heat Pump | 0.61444 |  | 3.0554 | 0 | 0 | 0 | 3.0554 | TRUE | Winter | Winter | 3 | Off Peak | 0 | 0.099922 | 274.4602 | 838.5952 | 0.30531 | 0 | 0.30531
| 02/15 04:00:00 | 0 | 32 | 0.55767 | 54489.142 | 56445.1189 | 2.8891 | 3.3268 | 33460.3509 | Rated | Heat Pump | 0.59279 |  | 2.9478 | 0 | 0 | 0 | 2.9478 | TRUE | Winter | Winter | 4 | Off Peak | 0 | 0.099922 | 279.1238 | 822.8045 | 0.29455 | 0 | 0.29455
| 02/15 05:00:00 | -1 | 30.2 | 0.57289 | 53497.2298 | 55342.2098 | 2.8136 | 3.2627 | 34373.5078 | Rated | Heat Pump | 0.62111 |  | 3.0877 | 0 | 0 | 0 | 3.0877 | TRUE | Winter | Winter | 5 | Off Peak | 0 | 0.099922 | 292.8531 | 904.2434 | 0.30853 | 0 | 0.30853
| 02/15 06:00:00 | -1 | 30.2 | 0.60231 | 53497.2298 | 55342.2098 | 2.8136 | 3.2627 | 36138.8373 | Rated | Heat Pump | 0.65301 |  | 3.2463 | 0 | 0 | 0 | 3.2463 | TRUE | Winter | Winter | 6 | Off Peak | 0 | 0.099922 | 313.1402 | 1016.5404 | 0.32438 | 0 | 0.32438
| 02/15 07:00:00 | -2.1 | 28.22 | 0.57739 | 52444.8163 | 54091.3205 | 2.7392 | 3.1954 | 34643.585 | Rated | Heat Pump | 0.64046 |  | 3.1775 | 0 | 0 | 0 | 3.1775 | TRUE | Winter | Winter | 7 | Off Peak | 0 | 0.099922 | 330.22 | 1049.2665 | 0.3175 | 0 | 0.3175
| 02/15 08:00:00 | -2 | 28.4 | 0.48582 | 52444.8163 | 54091.3205 | 2.7392 | 3.1954 | 29149.2786 | Rated | Heat Pump | 0.53889 |  | 2.6735 | 0 | 0 | 0 | 2.6735 | TRUE | Winter | Winter | 8 | Off Peak | 0 | 0.099922 | 334.5508 | 894.4365 | 0.26715 | 0 | 0.26715
| 02/15 09:00:00 | -2 | 28.4 | 0.37066 | 52444.8163 | 54091.3205 | 2.7392 | 3.1954 | 22239.5814 | Rated | Heat Pump | 0.41115 |  | 2.0398 | 0 | 0 | 0 | 2.0398 | TRUE | Winter | Winter | 9 | Off Peak | 0 | 0.099922 | 334.8197 | 682.9631 | 0.20382 | 0 | 0.20382
| 02/15 10:00:00 | -2 | 28.4 | 0.29146 | 52444.8163 | 54091.3205 | 2.7392 | 3.1954 | 17487.3235 | Rated | Heat Pump | 0.32329 |  | 1.6039 | 0 | 0 | 0 | 1.6039 | TRUE | Winter | Winter | 10 | Off Peak | 0 | 0.099922 | 334.5688 | 536.6219 | 0.16027 | 0 | 0.16027
| 02/15 11:00:00 | -2 | 28.4 | 0.23584 | 52444.8163 | 54091.3205 | 2.7392 | 3.1954 | 14150.4474 | Rated | Heat Pump | 0.2616 |  | 1.2979 | 0 | 0 | 0 | 1.2979 | TRUE | Winter | Winter | 11 | Off Peak | 0 | 0.099922 | 334.8223 | 434.5544 | 0.12969 | 0 | 0.12969
| 02/15 12:00:00 | -2 | 28.4 | 0.1478 | 52444.8163 | 54091.3205 | 2.7392 | 3.1954 | 8867.936 | Rated | Heat Pump | 0.16394 |  | 0.81336 | 0 | 0 | 0 | 0.81336 | TRUE | Winter | Winter | 12 | Off Peak | 0 | 0.099922 | 331.1997 | 269.3842 | 0.081273 | 0 | 0.081273
| 02/15 13:00:00 | -0.1 | 31.82 | 0.15922 | 54489.142 | 56445.1189 | 2.8891 | 3.3268 | 9553.3364 | Rated | Heat Pump | 0.16925 |  | 0.84164 | 0 | 0 | 0 | 0.84164 | TRUE | Winter | Winter | 13 | Off Peak | 0 | 0.099922 | 330.384 | 278.0631 | 0.084098 | 0 | 0.084098
| 02/15 14:00:00 | -1 | 30.2 | 0.12016 | 53497.2298 | 55342.2098 | 2.8136 | 3.2627 | 7209.4525 | Rated | Heat Pump | 0.13027 |  | 0.64761 | 0 | 0 | 0 | 0.64761 | TRUE | Winter | Winter | 14 | Off Peak | 0 | 0.099922 | 332.648 | 215.4264 | 0.064711 | 0 | 0.064711
| 02/15 15:00:00 | -1 | 30.2 | 0.091786 | 53497.2298 | 55342.2098 | 2.8136 | 3.2627 | 5507.1649 | Rated | Heat Pump | 0.099511 |  | 0.4947 | 0 | 0 | 0 | 0.4947 | TRUE | Winter | Winter | 15 | Off Peak | 0 | 0.099922 | 341.3574 | 168.8687 | 0.049431 | 0 | 0.049431
| 02/15 16:00:00 | -1 | 30.2 | 0.10655 | 53497.2298 | 55342.2098 | 2.8136 | 3.2627 | 6392.7788 | Rated | Heat Pump | 0.11551 |  | 0.57425 | 0 | 0 | 0 | 0.57425 | TRUE | Winter | Winter | 16 | Off Peak | 0 | 0.099922 | 356.3279 | 204.6215 | 0.05738 | 0 | 0.05738
| 02/15 17:00:00 | -2 | 28.4 | 0.15837 | 52444.8163 | 54091.3205 | 2.7392 | 3.1954 | 9501.9934 | Rated | Heat Pump | 0.17567 |  | 0.87151 | 0 | 0 | 0 | 0.87151 | TRUE | Winter | Winter | 17 | Off Peak | 0 | 0.099922 | 366.7395 | 319.6186 | 0.087084 | 0 | 0.087084
| 02/15 18:00:00 | -2 | 28.4 | 0.20278 | 52444.8163 | 54091.3205 | 2.7392 | 3.1954 | 12166.9278 | Rated | Heat Pump | 0.22493 |  | 1.1159 | 0 | 0 | 0 | 1.1159 | TRUE | Winter | Winter | 18 | Off Peak | 0 | 0.099922 | 365.063 | 407.3881 | 0.11151 | 0 | 0.11151
| 02/15 19:00:00 | -2.6 | 27.32 | 0.22087 | 51895.9215 | 53410.3833 | 2.7023 | 3.1605 | 13251.9917 | Rated | Heat Pump | 0.24812 |  | 1.2289 | 0 | 0 | 0 | 1.2289 | TRUE | Winter | Winter | 19 | Off Peak | 0 | 0.099922 | 359.498 | 441.7909 | 0.1228 | 0 | 0.1228
| 02/15 20:00:00 | -3 | 26.6 | 0.22712 | 51895.9215 | 53410.3833 | 2.7023 | 3.1605 | 13627.204 | Rated | Heat Pump | 0.25514 |  | 1.2637 | 0 | 0 | 0 | 1.2637 | TRUE | Winter | Winter | 20 | Off Peak | 0 | 0.099922 | 354.5372 | 448.0306 | 0.12627 | 0 | 0.12627
| 02/15 21:00:00 | -3 | 26.6 | 0.25341 | 51895.9215 | 53410.3833 | 2.7023 | 3.1605 | 15204.4424 | Rated | Heat Pump | 0.28467 |  | 1.41 | 0 | 0 | 0 | 1.41 | TRUE | Winter | Winter | 21 | Off Peak | 0 | 0.099922 | 347.0536 | 489.3348 | 0.14089 | 0 | 0.14089
| 02/15 22:00:00 | -3 | 26.6 | 0.266 | 51895.9215 | 53410.3833 | 2.7023 | 3.1605 | 15960.0658 | Rated | Heat Pump | 0.29882 |  | 1.48 | 0 | 0 | 0 | 1.48 | TRUE | Winter | Winter | 22 | Off Peak | 0 | 0.099922 | 332.4366 | 492.0198 | 0.14789 | 0 | 0.14789
| 02/15 23:00:00 | -3 | 26.6 | 0.28544 | 51895.9215 | 53410.3833 | 2.7023 | 3.1605 | 17126.2041 | Rated | Heat Pump | 0.32065 |  | 1.5882 | 0 | 0 | 0 | 1.5882 | TRUE | Winter | Winter | 23 | Off Peak | 0 | 0.099922 | 311.7137 | 495.058 | 0.15869 | 0 | 0.15869
| 02/15 24:00:00 | -3 | 26.6 | 0.29489 | 51895.9215 | 53410.3833 | 2.7023 | 3.1605 | 17693.522 | Rated | Heat Pump | 0.33127 |  | 1.6408 | 0 | 0 | 0 | 1.6408 | TRUE | Winter | Winter | 24 | Off Peak | 0 | 0.099922 | 295.0107 | 484.051 | 0.16395 | 0 | 0.16395
| 02/16 01:00:00 | -4 | 24.8 | 0.31839 | 50752.7561 | 51937.5237 | 2.6289 | 3.0876 | 19103.4229 | Rated | Heat Pump | 0.36782 |  | 1.8133 | 0 | 0 | 0 | 1.8133 | TRUE | Winter | Winter | 1 | Off Peak | 0 | 0.099922 | 281.4332 | 510.334 | 0.18119 | 0 | 0.18119
| 02/16 02:00:00 | -4 | 24.8 | 0.32254 | 50752.7561 | 51937.5237 | 2.6289 | 3.0876 | 19352.1614 | Rated | Heat Pump | 0.3726 |  | 1.837 | 0 | 0 | 0 | 1.837 | TRUE | Winter | Winter | 2 | Off Peak | 0 | 0.099922 | 274.9115 | 504.9988 | 0.18355 | 0 | 0.18355
| 02/16 03:00:00 | -5 | 23 | 0.35544 | 49549.0893 | 50316.684 | 2.5557 | 3.0106 | 21326.6399 | Rated | Heat Pump | 0.42385 |  | 2.0762 | 0 | 0 | 0 | 2.0762 | TRUE | Winter | Winter | 3 | Off Peak | 0 | 0.099922 | 274.4602 | 569.8236 | 0.20745 | 0 | 0.20745
| 02/16 04:00:00 | -6 | 21.2 | 0.35837 | 48284.9212 | 48547.8642 | 2.4826 | 2.9291 | 21502.4813 | Rated | Heat Pump | 0.44291 |  | 2.1515 | 0 | 0 | 0 | 2.1515 | TRUE | Winter | Winter | 4 | Off Peak | 0 | 0.099922 | 279.1238 | 600.5365 | 0.21498 | 0 | 0.21498
| 02/16 05:00:00 | -6 | 21.2 | 0.35397 | 48284.9212 | 48547.8642 | 2.4826 | 2.9291 | 21238.141 | Rated | Heat Pump | 0.43747 |  | 2.1251 | 0 | 0 | 0 | 2.1251 | TRUE | Winter | Winter | 5 | Off Peak | 0 | 0.099922 | 292.8531 | 622.3294 | 0.21234 | 0 | 0.21234
| 02/16 06:00:00 | -7 | 19.4 | 0.34853 | 46960.2518 | 46631.0642 | 2.4094 | 2.8429 | 20911.8829 | Rated | Heat Pump | 0.44845 |  | 2.1558 | 0 | 0 | 0 | 2.1558 | TRUE | Winter | Winter | 6 | Off Peak | 0 | 0.099922 | 313.1402 | 675.08 | 0.21542 | 0 | 0.21542
| 02/16 07:00:00 | -7 | 19.4 | 0.35072 | 46960.2518 | 46631.0642 | 2.4094 | 2.8429 | 21042.9079 | Rated | Heat Pump | 0.45126 |  | 2.1693 | 0 | 0 | 0 | 2.1693 | TRUE | Winter | Winter | 7 | Off Peak | 0 | 0.099922 | 330.22 | 716.3618 | 0.21677 | 0 | 0.21677
| 02/16 08:00:00 | -6 | 21.2 | 0.30413 | 48284.9212 | 48547.8642 | 2.4826 | 2.9291 | 18247.9148 | Rated | Heat Pump | 0.37587 |  | 1.8259 | 0 | 0 | 0 | 1.8259 | TRUE | Winter | Winter | 8 | Off Peak | 0 | 0.099922 | 334.5508 | 610.8426 | 0.18244 | 0 | 0.18244
| 02/16 09:00:00 | -6 | 21.2 | 0.25695 | 48284.9212 | 48547.8642 | 2.4826 | 2.9291 | 15417.1808 | Rated | Heat Pump | 0.31757 |  | 1.5426 | 0 | 0 | 0 | 1.5426 | TRUE | Winter | Winter | 9 | Off Peak | 0 | 0.099922 | 334.8197 | 516.4996 | 0.15414 | 0 | 0.15414
| 02/16 10:00:00 | -5 | 23 | 0.26571 | 49549.0893 | 50316.684 | 2.5557 | 3.0106 | 15942.642 | Rated | Heat Pump | 0.31685 |  | 1.552 | 0 | 0 | 0 | 1.552 | TRUE | Winter | Winter | 10 | Off Peak | 0 | 0.099922 | 334.5688 | 519.2594 | 0.15508 | 0 | 0.15508
| 02/16 11:00:00 | -3 | 26.6 | 0.22235 | 51895.9215 | 53410.3833 | 2.7023 | 3.1605 | 13340.7653 | Rated | Heat Pump | 0.24978 |  | 1.2371 | 0 | 0 | 0 | 1.2371 | TRUE | Winter | Winter | 11 | Off Peak | 0 | 0.099922 | 334.8223 | 414.223 | 0.12362 | 0 | 0.12362
| 02/16 12:00:00 | -4 | 24.8 | 0.21148 | 50752.7561 | 51937.5237 | 2.6289 | 3.0876 | 12689.0946 | Rated | Heat Pump | 0.24431 |  | 1.2045 | 0 | 0 | 0 | 1.2045 | TRUE | Winter | Winter | 12 | Off Peak | 0 | 0.099922 | 331.1997 | 398.9225 | 0.12035 | 0 | 0.12035
| 02/16 13:00:00 | -3.6 | 25.52 | 0.18495 | 51331.9015 | 52692.451 | 2.6655 | 3.1245 | 11097.1029 | Rated | Heat Pump | 0.2106 |  | 1.0409 | 0 | 0 | 0 | 1.0409 | TRUE | Winter | Winter | 13 | Off Peak | 0 | 0.099922 | 330.384 | 343.9008 | 0.10401 | 0 | 0.10401
| 02/16 14:00:00 | -4 | 24.8 | 0.15295 | 50752.7561 | 51937.5237 | 2.6289 | 3.0876 | 9176.8392 | Rated | Heat Pump | 0.17669 |  | 0.87109 | 0 | 0 | 0 | 0.87109 | TRUE | Winter | Winter | 14 | Off Peak | 0 | 0.099922 | 332.648 | 289.7651 | 0.087041 | 0 | 0.087041
| 02/16 15:00:00 | -5 | 23 | 0.11514 | 49549.0893 | 50316.684 | 2.5557 | 3.0106 | 6908.3816 | Rated | Heat Pump | 0.1373 |  | 0.67254 | 0 | 0 | 0 | 0.67254 | TRUE | Winter | Winter | 15 | Off Peak | 0 | 0.099922 | 341.3574 | 229.5748 | 0.067201 | 0 | 0.067201
| 02/16 16:00:00 | -5 | 23 | 0.090065 | 49549.0893 | 50316.684 | 2.5557 | 3.0106 | 5403.9023 | Rated | Heat Pump | 0.1074 |  | 0.52607 | 0 | 0 | 0 | 0.52607 | TRUE | Winter | Winter | 16 | Off Peak | 0 | 0.099922 | 356.3279 | 187.4545 | 0.052566 | 0 | 0.052566
| 02/16 17:00:00 | -5 | 23 | 0.076537 | 49549.0893 | 50316.684 | 2.5557 | 3.0106 | 4592.2245 | Rated | Heat Pump | 0.091266 |  | 0.44706 | 0 | 0 | 0 | 0.44706 | TRUE | Winter | Winter | 17 | Off Peak | 0 | 0.099922 | 366.7395 | 163.953 | 0.044671 | 0 | 0.044671
| 02/16 18:00:00 | -6 | 21.2 | 0.098448 | 48284.9212 | 48547.8642 | 2.4826 | 2.9291 | 5906.8519 | Rated | Heat Pump | 0.12167 |  | 0.59103 | 0 | 0 | 0 | 0.59103 | TRUE | Winter | Winter | 18 | Off Peak | 0 | 0.099922 | 365.063 | 215.7635 | 0.059057 | 0 | 0.059057
| 02/16 19:00:00 | -6.1 | 21.02 | 0.097848 | 48284.9212 | 48547.8642 | 2.4826 | 2.9291 | 5870.8768 | Rated | Heat Pump | 0.12093 |  | 0.58743 | 0 | 0 | 0 | 0.58743 | TRUE | Winter | Winter | 19 | Off Peak | 0 | 0.099922 | 359.498 | 211.1803 | 0.058697 | 0 | 0.058697
| 02/16 20:00:00 | -6 | 21.2 | 0.10671 | 48284.9212 | 48547.8642 | 2.4826 | 2.9291 | 6402.6192 | Rated | Heat Pump | 0.13188 |  | 0.64064 | 0 | 0 | 0 | 0.64064 | TRUE | Winter | Winter | 20 | Off Peak | 0 | 0.099922 | 354.5372 | 227.1295 | 0.064014 | 0 | 0.064014
| 02/16 21:00:00 | -7 | 19.4 | 0.12253 | 46960.2518 | 46631.0642 | 2.4094 | 2.8429 | 7351.8024 | Rated | Heat Pump | 0.15766 |  | 0.75791 | 0 | 0 | 0 | 0.75791 | TRUE | Winter | Winter | 21 | Off Peak | 0 | 0.099922 | 347.0536 | 263.0351 | 0.075732 | 0 | 0.075732
| 02/16 22:00:00 | -8 | 17.6 | 0.13883 | 46275.2291 | 45617.1716 | 2.3726 | 2.798 | 8329.9101 | Rated | Heat Pump | 0.1826 |  | 0.87253 | 0 | 0 | 0 | 0.87253 | TRUE | Winter | Winter | 22 | Off Peak | 0 | 0.099922 | 332.4366 | 290.0604 | 0.087185 | 0 | 0.087185
| 02/16 23:00:00 | -8 | 17.6 | 0.16438 | 46275.2291 | 45617.1716 | 2.3726 | 2.798 | 9862.9465 | Rated | Heat Pump | 0.21621 |  | 1.0331 | 0 | 0 | 0 | 1.0331 | TRUE | Winter | Winter | 23 | Off Peak | 0 | 0.099922 | 311.7137 | 322.0341 | 0.10323 | 0 | 0.10323
| 02/16 24:00:00 | -8 | 17.6 | 0.18549 | 46275.2291 | 45617.1716 | 2.3726 | 2.798 | 11129.3448 | Rated | Heat Pump | 0.24397 |  | 1.1658 | 0 | 0 | 0 | 1.1658 | TRUE | Winter | Winter | 24 | Off Peak | 0 | 0.099922 | 295.0107 | 343.9115 | 0.11649 | 0 | 0.11649
| 02/17 01:00:00 | -9.3 | 15.26 | 0.20785 | 44129.409 | 42353.5236 | 2.2617 | 2.6558 | 12470.8115 | Rated | Heat Pump | 0.29445 |  | 1.3762 | 0 | 0 | 0 | 1.3762 | FALSE | Winter | Winter | 1 | Off Peak | 0 | 0.099922 | 281.4332 | 387.3203 | 0.13752 | 0 | 0.13752
| 02/17 02:00:00 | -8 | 17.6 | 0.22637 | 46275.2291 | 45617.1716 | 2.3726 | 2.798 | 13581.9782 | Rated | Heat Pump | 0.29774 |  | 1.4227 | 0 | 0 | 0 | 1.4227 | FALSE | Winter | Winter | 2 | Off Peak | 0 | 0.099922 | 274.9115 | 391.1067 | 0.14216 | 0 | 0.14216
| 02/17 03:00:00 | -8 | 17.6 | 0.2388 | 46275.2291 | 45617.1716 | 2.3726 | 2.798 | 14328.2297 | Rated | Heat Pump | 0.3141 |  | 1.5008 | 0 | 0 | 0 | 1.5008 | FALSE | Winter | Winter | 3 | Off Peak | 0 | 0.099922 | 274.4602 | 411.9184 | 0.14997 | 0 | 0.14997
| 02/17 04:00:00 | -9 | 15.8 | 0.24137 | 44859.8077 | 43478.4013 | 2.2988 | 2.7045 | 14482.2929 | Rated | Heat Pump | 0.33309 |  | 1.5695 | 0 | 0 | 0 | 1.5695 | FALSE | Winter | Winter | 4 | Off Peak | 0 | 0.099922 | 279.1238 | 438.0721 | 0.15682 | 0 | 0.15682
| 02/17 05:00:00 | -10 | 14 | 0.25709 | 43383.885 | 41191.6509 | 2.2244 | 2.6058 | 15425.4933 | Rated | Heat Pump | 0.37448 |  | 1.7349 | 0 | 0 | 0 | 1.7349 | FALSE | Winter | Winter | 5 | Off Peak | 0 | 0.099922 | 292.8531 | 508.0849 | 0.17336 | 0 | 0.17336
| 02/17 06:00:00 | -10 | 14 | 0.23823 | 43383.885 | 41191.6509 | 2.2244 | 2.6058 | 14293.7674 | Rated | Heat Pump | 0.34701 |  | 1.6077 | 0 | 0 | 0 | 1.6077 | FALSE | Winter | Winter | 6 | Off Peak | 0 | 0.099922 | 313.1402 | 503.4228 | 0.16064 | 0 | 0.16064
| 02/17 07:00:00 | -11.3 | 11.66 | 0.22263 | 41847.461 | 38756.9203 | 2.1494 | 2.5021 | 13357.8916 | Rated | Heat Pump | 0.34466 |  | 1.5647 | 0 | 0 | 0 | 1.5647 | FALSE | Winter | Winter | 7 | Off Peak | 1 | 0.099922 | 330.22 | 516.6928 | 0.15635 | 0 | 0.15635
| 02/17 08:00:00 | -12 | 10.4 | 0.21222 | 40250.5356 | 36174.2096 | 2.0736 | 2.3933 | 12733.1047 | Rated | Heat Pump | 0.35199 |  | 1.5593 | 0 | 0 | 0 | 1.5593 | FALSE | Winter | Winter | 8 | On Peak | 1 | 0.17792 | 334.5508 | 521.6727 | 0.27744 | 0 | 0.27744
| 02/17 09:00:00 | -11 | 12.2 | 0.1989 | 41847.461 | 38756.9203 | 2.1494 | 2.5021 | 11934.1489 | Rated | Heat Pump | 0.30792 |  | 1.3979 | 0 | 0 | 0 | 1.3979 | FALSE | Winter | Winter | 9 | On Peak | 1 | 0.17792 | 334.8197 | 468.0515 | 0.24872 | 0 | 0.24872
| 02/17 10:00:00 | -10 | 14 | 0.16757 | 43383.885 | 41191.6509 | 2.2244 | 2.6058 | 10054.254 | Rated | Heat Pump | 0.24408 |  | 1.1308 | 0 | 0 | 0 | 1.1308 | FALSE | Winter | Winter | 10 | On Peak | 0 | 0.17792 | 334.5688 | 378.3403 | 0.2012 | 0 | 0.2012
| 02/17 11:00:00 | -9 | 15.8 | 0.1223 | 44859.8077 | 43478.4013 | 2.2988 | 2.7045 | 7338.1765 | Rated | Heat Pump | 0.16878 |  | 0.79524 | 0 | 0 | 0 | 0.79524 | FALSE | Winter | Winter | 11 | Mid Peak | 0 | 0.12829 | 334.8223 | 266.2649 | 0.10202 | 0 | 0.10202
| 02/17 12:00:00 | -8 | 17.6 | 0.086652 | 46275.2291 | 45617.1716 | 2.3726 | 2.798 | 5199.1347 | Rated | Heat Pump | 0.11397 |  | 0.54459 | 0 | 0 | 0 | 0.54459 | FALSE | Winter | Winter | 12 | Mid Peak | 0 | 0.12829 | 331.1997 | 180.3683 | 0.069864 | 0 | 0.069864
| 02/17 13:00:00 | -6.7 | 19.94 | 0.081664 | 47630.1491 | 47607.9617 | 2.446 | 2.8866 | 4899.8416 | Rated | Heat Pump | 0.10292 |  | 0.49749 | 0 | 0 | 0 | 0.49749 | FALSE | Winter | Winter | 13 | Mid Peak | 0 | 0.12829 | 330.384 | 164.3618 | 0.063821 | 0 | 0.063821
| 02/17 14:00:00 | -6 | 21.2 | 0.084199 | 48284.9212 | 48547.8642 | 2.4826 | 2.9291 | 5051.9413 | Rated | Heat Pump | 0.10406 |  | 0.50549 | 0 | 0 | 0 | 0.50549 | FALSE | Winter | Winter | 14 | Mid Peak | 0 | 0.12829 | 332.648 | 168.1501 | 0.064847 | 0 | 0.064847
| 02/17 15:00:00 | -6 | 21.2 | 0.090411 | 48284.9212 | 48547.8642 | 2.4826 | 2.9291 | 5424.6862 | Rated | Heat Pump | 0.11174 |  | 0.54279 | 0 | 0 | 0 | 0.54279 | FALSE | Winter | Winter | 15 | Mid Peak | 0 | 0.12829 | 341.3574 | 185.284 | 0.069632 | 0 | 0.069632
| 02/17 16:00:00 | -6 | 21.2 | 0.10245 | 48284.9212 | 48547.8642 | 2.4826 | 2.9291 | 6146.8983 | Rated | Heat Pump | 0.12662 |  | 0.61505 | 0 | 0 | 0 | 0.61505 | FALSE | Winter | Winter | 16 | Mid Peak | 0 | 0.12829 | 356.3279 | 219.1593 | 0.078902 | 0 | 0.078902
| 02/17 17:00:00 | -6 | 21.2 | 0.12311 | 48284.9212 | 48547.8642 | 2.4826 | 2.9291 | 7386.4516 | Rated | Heat Pump | 0.15215 |  | 0.73908 | 0 | 0 | 0 | 0.73908 | FALSE | Winter | Winter | 17 | On Peak | 0 | 0.17792 | 366.7395 | 271.0488 | 0.1315 | 0 | 0.1315
| 02/17 18:00:00 | -6 | 21.2 | 0.12286 | 48284.9212 | 48547.8642 | 2.4826 | 2.9291 | 7371.523 | Rated | Heat Pump | 0.15184 |  | 0.73758 | 0 | 0 | 0 | 0.73758 | FALSE | Winter | Winter | 18 | On Peak | 0 | 0.17792 | 365.063 | 269.2645 | 0.13123 | 0 | 0.13123
| 02/17 19:00:00 | -6.4 | 20.48 | 0.12222 | 47630.1491 | 47607.9617 | 2.446 | 2.8866 | 7333.0529 | Rated | Heat Pump | 0.15403 |  | 0.74453 | 0 | 0 | 0 | 0.74453 | FALSE | Winter | Winter | 19 | Off Peak | 0 | 0.099922 | 359.498 | 267.6585 | 0.074396 | 0 | 0.074396
| 02/17 20:00:00 | -10 | 14 | 0.12044 | 43383.885 | 41191.6509 | 2.2244 | 2.6058 | 7226.1532 | Rated | Heat Pump | 0.17543 |  | 0.81275 | 0 | 0 | 0 | 0.81275 | FALSE | Winter | Winter | 20 | Off Peak | 0 | 0.099922 | 354.5372 | 288.1485 | 0.081211 | 0 | 0.081211
| 02/17 21:00:00 | -11 | 12.2 | 0.12242 | 41847.461 | 38756.9203 | 2.1494 | 2.5021 | 7345.0171 | Rated | Heat Pump | 0.18951 |  | 0.86037 | 0 | 0 | 0 | 0.86037 | FALSE | Winter | Winter | 21 | Off Peak | 0 | 0.099922 | 347.0536 | 298.5936 | 0.08597 | 0 | 0.08597
| 02/17 22:00:00 | -10 | 14 | 0.11442 | 43383.885 | 41191.6509 | 2.2244 | 2.6058 | 6865.1631 | Rated | Heat Pump | 0.16666 |  | 0.77214 | 0 | 0 | 0 | 0.77214 | FALSE | Winter | Winter | 22 | Off Peak | 0 | 0.099922 | 332.4366 | 256.6889 | 0.077154 | 0 | 0.077154
| 02/17 23:00:00 | -11 | 12.2 | 0.11408 | 41847.461 | 38756.9203 | 2.1494 | 2.5021 | 6844.5715 | Rated | Heat Pump | 0.1766 |  | 0.80175 | 0 | 0 | 0 | 0.80175 | FALSE | Winter | Winter | 23 | Off Peak | 0 | 0.099922 | 311.7137 | 249.9156 | 0.080112 | 0 | 0.080112
| 02/17 24:00:00 | -12 | 10.4 | 0.13431 | 40250.5356 | 36174.2096 | 2.0736 | 2.3933 | 8058.5504 | Rated | Heat Pump | 0.22277 |  | 0.98687 | 0 | 0 | 0 | 0.98687 | FALSE | Winter | Winter | 24 | Off Peak | 0 | 0.099922 | 295.0107 | 291.1363 | 0.09861 | 0 | 0.09861
| 02/18 01:00:00 | -11.7 | 10.94 | 0.12362 | 41056.561 | 37484.0625 | 2.1116 | 2.4483 | 7417.1642 | Rated | Heat Pump | 0.19788 |  | 0.8879 | 0 | 0 | 0 | 0.8879 | FALSE | Winter | Winter | 1 | Off Peak | 0 | 0.099922 | 281.4332 | 249.8853 | 0.088721 | 0 | 0.088721
| 02/18 02:00:00 | -11 | 12.2 | 0.1521 | 41847.461 | 38756.9203 | 2.1494 | 2.5021 | 9126.1284 | Rated | Heat Pump | 0.23547 |  | 1.069 | 0 | 0 | 0 | 1.069 | FALSE | Winter | Winter | 2 | Off Peak | 0 | 0.099922 | 274.9115 | 293.8804 | 0.10682 | 0 | 0.10682
| 02/18 03:00:00 | -10 | 14 | 0.15196 | 43383.885 | 41191.6509 | 2.2244 | 2.6058 | 9117.5275 | Rated | Heat Pump | 0.22134 |  | 1.0255 | 0 | 0 | 0 | 1.0255 | FALSE | Winter | Winter | 3 | Off Peak | 0 | 0.099922 | 274.4602 | 281.4517 | 0.10247 | 0 | 0.10247
| 02/18 04:00:00 | -9 | 15.8 | 0.15396 | 44859.8077 | 43478.4013 | 2.2988 | 2.7045 | 9237.5368 | Rated | Heat Pump | 0.21246 |  | 1.0011 | 0 | 0 | 0 | 1.0011 | FALSE | Winter | Winter | 4 | Off Peak | 0 | 0.099922 | 279.1238 | 279.4245 | 0.10003 | 0 | 0.10003
| 02/18 05:00:00 | -9 | 15.8 | 0.17814 | 44859.8077 | 43478.4013 | 2.2988 | 2.7045 | 10688.4451 | Rated | Heat Pump | 0.24583 |  | 1.1583 | 0 | 0 | 0 | 1.1583 | FALSE | Winter | Winter | 5 | Off Peak | 0 | 0.099922 | 292.8531 | 339.2155 | 0.11574 | 0 | 0.11574
| 02/18 06:00:00 | -8 | 17.6 | 0.17967 | 46275.2291 | 45617.1716 | 2.3726 | 2.798 | 10779.9782 | Rated | Heat Pump | 0.23631 |  | 1.1292 | 0 | 0 | 0 | 1.1292 | FALSE | Winter | Winter | 6 | Off Peak | 0 | 0.099922 | 313.1402 | 353.5868 | 0.11283 | 0 | 0.11283
| 02/18 07:00:00 | -7 | 19.4 | 0.17069 | 46960.2518 | 46631.0642 | 2.4094 | 2.8429 | 10241.5651 | Rated | Heat Pump | 0.21963 |  | 1.0558 | 0 | 0 | 0 | 1.0558 | FALSE | Winter | Winter | 7 | Off Peak | 1 | 0.099922 | 330.22 | 348.6527 | 0.1055 | 0 | 0.1055
| 02/18 08:00:00 | -5 | 23 | 0.11442 | 49549.0893 | 50316.684 | 2.5557 | 3.0106 | 6865.3297 | Rated | Heat Pump | 0.13644 |  | 0.66834 | 0 | 0 | 0 | 0.66834 | FALSE | Winter | Winter | 8 | On Peak | 1 | 0.17792 | 334.5508 | 223.595 | 0.11891 | 0 | 0.11891
| 02/18 09:00:00 | -4 | 24.8 | 0.094387 | 50752.7561 | 51937.5237 | 2.6289 | 3.0876 | 5663.2213 | Rated | Heat Pump | 0.10904 |  | 0.53757 | 0 | 0 | 0 | 0.53757 | FALSE | Winter | Winter | 9 | On Peak | 1 | 0.17792 | 334.8197 | 179.9876 | 0.095645 | 0 | 0.095645
| 02/18 10:00:00 | -3 | 26.6 | 0.072267 | 51895.9215 | 53410.3833 | 2.7023 | 3.1605 | 4335.9954 | Rated | Heat Pump | 0.081183 |  | 0.40209 | 0 | 0 | 0 | 0.40209 | FALSE | Winter | Winter | 10 | On Peak | 0 | 0.17792 | 334.5688 | 134.5282 | 0.071542 | 0 | 0.071542
| 02/18 11:00:00 | -3 | 26.6 | 0 |  |  | 2.7023 | 3.1605 | 0 | Rated | Off | #VALUE! |  | 0 | 0 | 0 | 0 | 0 | FALSE | Winter | Winter | 11 | Mid Peak | 0 | 0.12829 | 334.8223 | 0 | 0 | 0 | 0
| 02/18 12:00:00 | -1 | 30.2 | 0.012766 | 53497.2298 | 55342.2098 | 2.8136 | 3.2627 | 765.957 | Rated | Heat Pump | 0.01384 |  | 0.068804 | 0 | 0 | 0 | 0.068804 | FALSE | Winter | Winter | 12 | Mid Peak | 0 | 0.12829 | 331.1997 | 22.788 | 0.0088267 | 0 | 0.0088267
| 02/18 13:00:00 | 0 | 32 | 0.054097 | 54489.142 | 56445.1189 | 2.8891 | 3.3268 | 3245.8413 | Rated | Heat Pump | 0.057504 |  | 0.28595 | 0 | 0 | 0 | 0.28595 | FALSE | Winter | Winter | 13 | Mid Peak | 0 | 0.12829 | 330.384 | 94.4747 | 0.036684 | 0 | 0.036684
| 02/18 14:00:00 | 1 | 33.8 | 0.056805 | 55420.5529 | 57400.0479 | 2.966 | 3.388 | 3408.3134 | Rated | Heat Pump | 0.059378 |  | 0.29484 | 0 | 0 | 0 | 0.29484 | FALSE | Winter | Winter | 14 | Mid Peak | 0 | 0.12829 | 332.648 | 98.0774 | 0.037824 | 0 | 0.037824
| 02/18 15:00:00 | 3 | 37.4 | 0.025029 | 56704.2293 | 58554.9786 | 3.0851 | 3.4757 | 1501.7442 | Rated | Heat Pump | 0.025647 |  | 0.12663 | 0 | 0 | 0 | 0.12663 | FALSE | Winter | Winter | 15 | Mid Peak | 0 | 0.12829 | 341.3574 | 43.2263 | 0.016245 | 0 | 0.016245
| 02/18 16:00:00 | 3 | 37.4 | 0.0075601 | 56704.2293 | 58554.9786 | 3.0851 | 3.4757 | 453.6059 | Rated | Heat Pump | 0.0077467 |  | 0.038249 | 0 | 0 | 0 | 0.038249 | FALSE | Winter | Winter | 16 | Mid Peak | 0 | 0.12829 | 356.3279 | 13.6292 | 0.0049068 | 0 | 0.0049068
| 02/18 17:00:00 | 3 | 37.4 | 0.059626 | 56704.2293 | 58554.9786 | 3.0851 | 3.4757 | 3577.5364 | Rated | Heat Pump | 0.061097 |  | 0.30167 | 0 | 0 | 0 | 0.30167 | FALSE | Winter | Winter | 17 | On Peak | 0 | 0.17792 | 366.7395 | 110.633 | 0.053674 | 0 | 0.053674
| 02/18 18:00:00 | 3 | 37.4 | 0.16896 | 56704.2293 | 58554.9786 | 3.0851 | 3.4757 | 10137.4685 | Rated | Heat Pump | 0.17313 |  | 0.85482 | 0 | 0 | 0 | 0.85482 | FALSE | Winter | Winter | 18 | On Peak | 0 | 0.17792 | 365.063 | 312.0616 | 0.15209 | 0 | 0.15209
| 02/18 19:00:00 | 3.6 | 38.48 | 0.22169 | 57101.8707 | 58865.9654 | 3.126 | 3.5041 | 13301.159 | Rated | Heat Pump | 0.22596 |  | 1.1125 | 0 | 0 | 0 | 1.1125 | FALSE | Winter | Winter | 19 | Off Peak | 0 | 0.099922 | 359.498 | 399.942 | 0.11116 | 0 | 0.11116
| 02/18 20:00:00 | 4 | 39.2 | 0.22123 | 57484.3869 | 59139.9572 | 3.1675 | 3.5322 | 13273.5805 | Rated | Heat Pump | 0.22444 |  | 1.1014 | 0 | 0 | 0 | 1.1014 | FALSE | Winter | Winter | 20 | Off Peak | 0 | 0.099922 | 354.5372 | 390.4781 | 0.11005 | 0 | 0.11005
| 02/18 21:00:00 | 6 | 42.8 | 0.27922 | 58863.1981 | 59865.9738 | 3.3801 | 3.6837 | 16753.321 | Rated | Heat Pump | 0.27985 |  | 1.3329 | 0 | 0 | 0 | 1.3329 | FALSE | Winter | Winter | 21 | Off Peak | 0 | 0.099922 | 347.0536 | 462.5968 | 0.13319 | 0 | 0.13319
| 02/18 22:00:00 | 7 | 44.6 | 0.34232 | 59461.8518 | 60007.0119 | 3.4665 | 3.7306 | 20539.0424 | Rated | Heat Pump | 0.34228 |  | 1.6136 | 0 | 0 | 0 | 1.6136 | FALSE | Winter | Winter | 22 | Off Peak | 0 | 0.099922 | 332.4366 | 536.4225 | 0.16124 | 0 | 0.16124
| 02/18 23:00:00 | 7 | 44.6 | 0.36346 | 59461.8518 | 60007.0119 | 3.4665 | 3.7306 | 21807.5243 | Rated | Heat Pump | 0.36342 |  | 1.7133 | 0 | 0 | 0 | 1.7133 | FALSE | Winter | Winter | 23 | Off Peak | 0 | 0.099922 | 311.7137 | 534.0479 | 0.17119 | 0 | 0.17119
| 02/18 24:00:00 | 6 | 42.8 | 0.35724 | 58863.1981 | 59865.9738 | 3.3801 | 3.6837 | 21434.6648 | Rated | Heat Pump | 0.35804 |  | 1.7054 | 0 | 0 | 0 | 1.7054 | FALSE | Winter | Winter | 24 | Off Peak | 0 | 0.099922 | 295.0107 | 503.1061 | 0.17041 | 0 | 0.17041
| 02/19 01:00:00 | 6.6 | 43.88 | 0.36737 | 59170.0877 | 59954.9904 | 3.4231 | 3.7075 | 22042.3978 | Rated | Heat Pump | 0.36765 |  | 1.7425 | 0 | 0 | 0 | 1.7425 | FALSE | Winter | Winter | 1 | Off Peak | 0 | 0.099922 | 281.4332 | 490.3919 | 0.17411 | 0 | 0.17411
| 02/19 02:00:00 | 6 | 42.8 | 0.37173 | 58863.1981 | 59865.9738 | 3.3801 | 3.6837 | 22303.7028 | Rated | Heat Pump | 0.37256 |  | 1.7745 | 0 | 0 | 0 | 1.7745 | FALSE | Winter | Winter | 2 | Off Peak | 0 | 0.099922 | 274.9115 | 487.8373 | 0.17731 | 0 | 0.17731
| 02/19 03:00:00 | 5 | 41 | 0.45457 | 58204.0432 | 59576.9556 | 3.2951 | 3.6339 | 27273.9166 | Rated | Heat Pump | 0.45779 |  | 2.1997 | 0 | 0 | 0 | 2.1997 | FALSE | Winter | Winter | 3 | Off Peak | 0 | 0.099922 | 274.4602 | 603.7349 | 0.2198 | 0 | 0.2198
| 02/19 04:00:00 | 5 | 41 | 0.5717 | 58204.0432 | 59576.9556 | 3.2951 | 3.6339 | 34301.8812 | Rated | Heat Pump | 0.57576 |  | 2.7665 | 0 | 0 | 0 | 2.7665 | FALSE | Winter | Winter | 4 | Off Peak | 0 | 0.099922 | 279.1238 | 772.2078 | 0.27644 | 0 | 0.27644
| 02/19 05:00:00 | 5 | 41 | 0.64641 | 58204.0432 | 59576.9556 | 3.2951 | 3.6339 | 38784.4389 | Rated | Heat Pump | 0.651 |  | 3.1281 | 0 | 0 | 0 | 3.1281 | FALSE | Winter | Winter | 5 | Off Peak | 0 | 0.099922 | 292.8531 | 916.0659 | 0.31256 | 0 | 0.31256
| 02/19 06:00:00 | 5 | 41 | 0.72054 | 58204.0432 | 59576.9556 | 3.2951 | 3.6339 | 43232.1505 | Rated | Heat Pump | 0.72565 |  | 3.4868 | 0 | 0 | 0 | 3.4868 | FALSE | Winter | Winter | 6 | Off Peak | 0 | 0.099922 | 313.1402 | 1091.8552 | 0.34841 | 0 | 0.34841
| 02/19 07:00:00 | 3 | 37.4 | 0.60161 | 56704.2293 | 58554.9786 | 3.0851 | 3.4757 | 36096.5849 | Rated | Heat Pump | 0.61646 |  | 3.0438 | 0 | 0 | 0 | 3.0438 | FALSE | Winter | Winter | 7 | Off Peak | 1 | 0.099922 | 330.22 | 1005.1075 | 0.30414 | 0 | 0.30414
| 02/19 08:00:00 | 2 | 35.6 | 0.52437 | 56291.4625 | 58206.9967 | 3.0448 | 3.447 | 31461.9059 | Rated | Heat Pump | 0.54052 |  | 2.6751 | 0 | 0 | 0 | 2.6751 | FALSE | Winter | Winter | 8 | On Peak | 1 | 0.17792 | 334.5508 | 894.9518 | 0.47596 | 0 | 0.47596
| 02/19 09:00:00 | 0 | 32 | 0.46891 | 54489.142 | 56445.1189 | 2.8891 | 3.3268 | 28134.4239 | Rated | Heat Pump | 0.49844 |  | 2.4786 | 0 | 0 | 0 | 2.4786 | FALSE | Winter | Winter | 9 | On Peak | 1 | 0.17792 | 334.8197 | 829.8858 | 0.441 | 0 | 0.441
| 02/19 10:00:00 | -2 | 28.4 | 0.4169 | 52444.8163 | 54091.3205 | 2.7392 | 3.1954 | 25013.849 | Rated | Heat Pump | 0.46244 |  | 2.2942 | 0 | 0 | 0 | 2.2942 | FALSE | Winter | Winter | 10 | On Peak | 0 | 0.17792 | 334.5688 | 767.5834 | 0.4082 | 0 | 0.4082
| 02/19 11:00:00 | -2 | 28.4 | 0.28498 | 52444.8163 | 54091.3205 | 2.7392 | 3.1954 | 17098.572 | Rated | Heat Pump | 0.31611 |  | 1.5683 | 0 | 0 | 0 | 1.5683 | FALSE | Winter | Winter | 11 | Mid Peak | 0 | 0.12829 | 334.8223 | 525.0901 | 0.20119 | 0 | 0.20119
| 02/19 12:00:00 | -3 | 26.6 | 0.31773 | 51895.9215 | 53410.3833 | 2.7023 | 3.1605 | 19063.5519 | Rated | Heat Pump | 0.35693 |  | 1.7678 | 0 | 0 | 0 | 1.7678 | FALSE | Winter | Winter | 12 | Mid Peak | 0 | 0.12829 | 331.1997 | 585.508 | 0.22679 | 0 | 0.22679
| 02/19 13:00:00 | -2.9 | 26.78 | 0.38375 | 51895.9215 | 53410.3833 | 2.7023 | 3.1605 | 23024.9232 | Rated | Heat Pump | 0.43109 |  | 2.1352 | 0 | 0 | 0 | 2.1352 | FALSE | Winter | Winter | 13 | Mid Peak | 0 | 0.12829 | 330.384 | 705.4338 | 0.27392 | 0 | 0.27392
| 02/19 14:00:00 | -4 | 24.8 | 0.34748 | 50752.7561 | 51937.5237 | 2.6289 | 3.0876 | 20848.5388 | Rated | Heat Pump | 0.40142 |  | 1.979 | 0 | 0 | 0 | 1.979 | FALSE | Winter | Winter | 14 | Mid Peak | 0 | 0.12829 | 332.648 | 658.3071 | 0.25388 | 0 | 0.25388
| 02/19 15:00:00 | -4 | 24.8 | 0.30653 | 50752.7561 | 51937.5237 | 2.6289 | 3.0876 | 18391.7261 | Rated | Heat Pump | 0.35411 |  | 1.7458 | 0 | 0 | 0 | 1.7458 | FALSE | Winter | Winter | 15 | Mid Peak | 0 | 0.12829 | 341.3574 | 595.9362 | 0.22396 | 0 | 0.22396
| 02/19 16:00:00 | -4 | 24.8 | 0.37506 | 50752.7561 | 51937.5237 | 2.6289 | 3.0876 | 22503.6565 | Rated | Heat Pump | 0.43328 |  | 2.1361 | 0 | 0 | 0 | 2.1361 | FALSE | Winter | Winter | 16 | Mid Peak | 0 | 0.12829 | 356.3279 | 761.1511 | 0.27403 | 0 | 0.27403
| 02/19 17:00:00 | -5 | 23 | 0.30146 | 49549.0893 | 50316.684 | 2.5557 | 3.0106 | 18087.5719 | Rated | Heat Pump | 0.35947 |  | 1.7608 | 0 | 0 | 0 | 1.7608 | FALSE | Winter | Winter | 17 | On Peak | 0 | 0.17792 | 366.7395 | 645.7681 | 0.31329 | 0 | 0.31329
| 02/19 18:00:00 | -5 | 23 | 0.30232 | 49549.0893 | 50316.684 | 2.5557 | 3.0106 | 18139.3843 | Rated | Heat Pump | 0.3605 |  | 1.7659 | 0 | 0 | 0 | 1.7659 | FALSE | Winter | Winter | 18 | On Peak | 0 | 0.17792 | 365.063 | 644.6574 | 0.31419 | 0 | 0.31419
| 02/19 19:00:00 | -6.1 | 21.02 | 0.36266 | 48284.9212 | 48547.8642 | 2.4826 | 2.9291 | 21759.8651 | Rated | Heat Pump | 0.44821 |  | 2.1773 | 0 | 0 | 0 | 2.1773 | FALSE | Winter | Winter | 19 | Off Peak | 0 | 0.099922 | 359.498 | 782.7204 | 0.21756 | 0 | 0.21756
| 02/19 20:00:00 | -7 | 19.4 | 0.36703 | 46960.2518 | 46631.0642 | 2.4094 | 2.8429 | 22022.0965 | Rated | Heat Pump | 0.47226 |  | 2.2703 | 0 | 0 | 0 | 2.2703 | FALSE | Winter | Winter | 20 | Off Peak | 0 | 0.099922 | 354.5372 | 804.9034 | 0.22685 | 0 | 0.22685
| 02/19 21:00:00 | -7 | 19.4 | 0.41115 | 46960.2518 | 46631.0642 | 2.4094 | 2.8429 | 24669.1041 | Rated | Heat Pump | 0.52903 |  | 2.5432 | 0 | 0 | 0 | 2.5432 | FALSE | Winter | Winter | 21 | Off Peak | 0 | 0.099922 | 347.0536 | 882.6189 | 0.25412 | 0 | 0.25412
| 02/19 22:00:00 | -7 | 19.4 | 0.40054 | 46960.2518 | 46631.0642 | 2.4094 | 2.8429 | 24032.1302 | Rated | Heat Pump | 0.51537 |  | 2.4775 | 0 | 0 | 0 | 2.4775 | FALSE | Winter | Winter | 22 | Off Peak | 0 | 0.099922 | 332.4366 | 823.6152 | 0.24756 | 0 | 0.24756
| 02/19 23:00:00 | -7 | 19.4 | 0.38412 | 46960.2518 | 46631.0642 | 2.4094 | 2.8429 | 23046.9141 | Rated | Heat Pump | 0.49424 |  | 2.3759 | 0 | 0 | 0 | 2.3759 | FALSE | Winter | Winter | 23 | Off Peak | 0 | 0.099922 | 311.7137 | 740.6141 | 0.23741 | 0 | 0.23741
| 02/19 24:00:00 | -7 | 19.4 | 0.36537 | 46960.2518 | 46631.0642 | 2.4094 | 2.8429 | 21922.1355 | Rated | Heat Pump | 0.47012 |  | 2.26 | 0 | 0 | 0 | 2.26 | FALSE | Winter | Winter | 24 | Off Peak | 0 | 0.099922 | 295.0107 | 666.7206 | 0.22582 | 0 | 0.22582
| 02/20 01:00:00 | -6.9 | 19.58 | 0.45533 | 47630.1491 | 47607.9617 | 2.446 | 2.8866 | 27320.0877 | Rated | Heat Pump | 0.57386 |  | 2.7738 | 0 | 0 | 0 | 2.7738 | FALSE | Winter | Winter | 1 | Off Peak | 0 | 0.099922 | 281.4332 | 780.6515 | 0.27717 | 0 | 0.27717
| 02/20 02:00:00 | -7 | 19.4 | 0.43162 | 46960.2518 | 46631.0642 | 2.4094 | 2.8429 | 25897.0435 | Rated | Heat Pump | 0.55536 |  | 2.6698 | 0 | 0 | 0 | 2.6698 | FALSE | Winter | Winter | 2 | Off Peak | 0 | 0.099922 | 274.9115 | 733.9498 | 0.26677 | 0 | 0.26677
| 02/20 03:00:00 | -7 | 19.4 | 0.43477 | 46960.2518 | 46631.0642 | 2.4094 | 2.8429 | 26086.0684 | Rated | Heat Pump | 0.55941 |  | 2.6893 | 0 | 0 | 0 | 2.6893 | FALSE | Winter | Winter | 3 | Off Peak | 0 | 0.099922 | 274.4602 | 738.0933 | 0.26872 | 0 | 0.26872
| 02/20 04:00:00 | -7 | 19.4 | 0.4476 | 46960.2518 | 46631.0642 | 2.4094 | 2.8429 | 26856.2099 | Rated | Heat Pump | 0.57593 |  | 2.7686 | 0 | 0 | 0 | 2.7686 | FALSE | Winter | Winter | 4 | Off Peak | 0 | 0.099922 | 279.1238 | 772.796 | 0.27665 | 0 | 0.27665
| 02/20 05:00:00 | -7 | 19.4 | 0.47069 | 46960.2518 | 46631.0642 | 2.4094 | 2.8429 | 28241.3747 | Rated | Heat Pump | 0.60563 |  | 2.9114 | 0 | 0 | 0 | 2.9114 | FALSE | Winter | Winter | 5 | Off Peak | 0 | 0.099922 | 292.8531 | 852.6267 | 0.29092 | 0 | 0.29092
| 02/20 06:00:00 | -8 | 17.6 | 0.47927 | 46275.2291 | 45617.1716 | 2.3726 | 2.798 | 28756.3449 | Rated | Heat Pump | 0.63038 |  | 3.0121 | 0 | 0 | 0 | 3.0121 | FALSE | Winter | Winter | 6 | Off Peak | 0 | 0.099922 | 313.1402 | 943.2174 | 0.30098 | 0 | 0.30098
| 02/20 07:00:00 | -8 | 17.6 | 0.46768 | 46275.2291 | 45617.1716 | 2.3726 | 2.798 | 28060.9743 | Rated | Heat Pump | 0.61514 |  | 2.9393 | 0 | 0 | 0 | 2.9393 | FALSE | Winter | Winter | 7 | Off Peak | 1 | 0.099922 | 330.22 | 970.6115 | 0.2937 | 0 | 0.2937
| 02/20 08:00:00 | -8 | 17.6 | 0.44564 | 46275.2291 | 45617.1716 | 2.3726 | 2.798 | 26738.1693 | Rated | Heat Pump | 0.58614 |  | 2.8007 | 0 | 0 | 0 | 2.8007 | FALSE | Winter | Winter | 8 | On Peak | 1 | 0.17792 | 334.5508 | 936.9859 | 0.49831 | 0 | 0.49831
| 02/20 09:00:00 | -7 | 19.4 | 0.32355 | 46960.2518 | 46631.0642 | 2.4094 | 2.8429 | 19413.14 | Rated | Heat Pump | 0.41631 |  | 2.0013 | 0 | 0 | 0 | 2.0013 | FALSE | Winter | Winter | 9 | On Peak | 1 | 0.17792 | 334.8197 | 670.0853 | 0.35608 | 0 | 0.35608
| 02/20 10:00:00 | -7 | 19.4 | 0.24193 | 46960.2518 | 46631.0642 | 2.4094 | 2.8429 | 14515.8189 | Rated | Heat Pump | 0.31129 |  | 1.4965 | 0 | 0 | 0 | 1.4965 | FALSE | Winter | Winter | 10 | On Peak | 0 | 0.17792 | 334.5688 | 500.6685 | 0.26625 | 0 | 0.26625
| 02/20 11:00:00 | -6 | 21.2 | 0.13382 | 48284.9212 | 48547.8642 | 2.4826 | 2.9291 | 8029.2724 | Rated | Heat Pump | 0.16539 |  | 0.8034 | 0 | 0 | 0 | 0.8034 | FALSE | Winter | Winter | 11 | Mid Peak | 0 | 0.12829 | 334.8223 | 268.9952 | 0.10306 | 0 | 0.10306
| 02/20 12:00:00 | -6 | 21.2 | 0.10324 | 48284.9212 | 48547.8642 | 2.4826 | 2.9291 | 6194.2062 | Rated | Heat Pump | 0.12759 |  | 0.61978 | 0 | 0 | 0 | 0.61978 | FALSE | Winter | Winter | 12 | Mid Peak | 0 | 0.12829 | 331.1997 | 205.2719 | 0.07951 | 0 | 0.07951
| 02/20 13:00:00 | -5.9 | 21.38 | 0.12164 | 48284.9212 | 48547.8642 | 2.4826 | 2.9291 | 7298.1501 | Rated | Heat Pump | 0.15033 |  | 0.73024 | 0 | 0 | 0 | 0.73024 | FALSE | Winter | Winter | 13 | Mid Peak | 0 | 0.12829 | 330.384 | 241.2603 | 0.09368 | 0 | 0.09368
| 02/20 14:00:00 | -5 | 23 | 0.11762 | 49549.0893 | 50316.684 | 2.5557 | 3.0106 | 7057.4516 | Rated | Heat Pump | 0.14026 |  | 0.68705 | 0 | 0 | 0 | 0.68705 | FALSE | Winter | Winter | 14 | Mid Peak | 0 | 0.12829 | 332.648 | 228.5449 | 0.088139 | 0 | 0.088139
| 02/20 15:00:00 | -5 | 23 | 0.14727 | 49549.0893 | 50316.684 | 2.5557 | 3.0106 | 8836.2285 | Rated | Heat Pump | 0.17561 |  | 0.86021 | 0 | 0 | 0 | 0.86021 | FALSE | Winter | Winter | 15 | Mid Peak | 0 | 0.12829 | 341.3574 | 293.6398 | 0.11035 | 0 | 0.11035
| 02/20 16:00:00 | -5 | 23 | 0.17586 | 49549.0893 | 50316.684 | 2.5557 | 3.0106 | 10551.5437 | Rated | Heat Pump | 0.2097 |  | 1.0272 | 0 | 0 | 0 | 1.0272 | FALSE | Winter | Winter | 16 | Mid Peak | 0 | 0.12829 | 356.3279 | 366.0197 | 0.13178 | 0 | 0.13178
| 02/20 17:00:00 | -5 | 23 | 0.19869 | 49549.0893 | 50316.684 | 2.5557 | 3.0106 | 11921.1051 | Rated | Heat Pump | 0.23692 |  | 1.1605 | 0 | 0 | 0 | 1.1605 | FALSE | Winter | Winter | 17 | On Peak | 0 | 0.17792 | 366.7395 | 425.611 | 0.20648 | 0 | 0.20648
| 02/20 18:00:00 | -5 | 23 | 0.22046 | 49549.0893 | 50316.684 | 2.5557 | 3.0106 | 13227.4359 | Rated | Heat Pump | 0.26288 |  | 1.2877 | 0 | 0 | 0 | 1.2877 | FALSE | Winter | Winter | 18 | On Peak | 0 | 0.17792 | 365.063 | 470.0912 | 0.22911 | 0 | 0.22911
| 02/20 19:00:00 | -5.4 | 22.28 | 0.2128 | 48924.5679 | 49450.7716 | 2.5192 | 2.9704 | 12768.0106 | Rated | Heat Pump | 0.2582 |  | 1.2598 | 0 | 0 | 0 | 1.2598 | FALSE | Winter | Winter | 19 | Off Peak | 0 | 0.099922 | 359.498 | 452.8885 | 0.12588 | 0 | 0.12588
| 02/20 20:00:00 | -5 | 23 | 0.22677 | 49549.0893 | 50316.684 | 2.5557 | 3.0106 | 13606.0299 | Rated | Heat Pump | 0.27041 |  | 1.3246 | 0 | 0 | 0 | 1.3246 | FALSE | Winter | Winter | 20 | Off Peak | 0 | 0.099922 | 354.5372 | 469.6041 | 0.13235 | 0 | 0.13235
| 02/20 21:00:00 | -5 | 23 | 0.277 | 49549.0893 | 50316.684 | 2.5557 | 3.0106 | 16620.2103 | Rated | Heat Pump | 0.33031 |  | 1.618 | 0 | 0 | 0 | 1.618 | FALSE | Winter | Winter | 21 | Off Peak | 0 | 0.099922 | 347.0536 | 561.5284 | 0.16167 | 0 | 0.16167
| 02/20 22:00:00 | -5 | 23 | 0.25455 | 49549.0893 | 50316.684 | 2.5557 | 3.0106 | 15273.0652 | Rated | Heat Pump | 0.30354 |  | 1.4868 | 0 | 0 | 0 | 1.4868 | FALSE | Winter | Winter | 22 | Off Peak | 0 | 0.099922 | 332.4366 | 494.2807 | 0.14857 | 0 | 0.14857
| 02/20 23:00:00 | -5 | 23 | 0.27684 | 49549.0893 | 50316.684 | 2.5557 | 3.0106 | 16610.5578 | Rated | Heat Pump | 0.33012 |  | 1.617 | 0 | 0 | 0 | 1.617 | FALSE | Winter | Winter | 23 | Off Peak | 0 | 0.099922 | 311.7137 | 504.0559 | 0.16158 | 0 | 0.16158
| 02/20 24:00:00 | -5 | 23 | 0.29399 | 49549.0893 | 50316.684 | 2.5557 | 3.0106 | 17639.1234 | Rated | Heat Pump | 0.35056 |  | 1.7172 | 0 | 0 | 0 | 1.7172 | FALSE | Winter | Winter | 24 | Off Peak | 0 | 0.099922 | 295.0107 | 506.5863 | 0.17158 | 0 | 0.17158
| 02/21 01:00:00 | -5.8 | 21.56 | 0.40878 | 48924.5679 | 49450.7716 | 2.5192 | 2.9704 | 24526.6841 | Rated | Heat Pump | 0.49598 |  | 2.42 | 0 | 0 | 0 | 2.42 | FALSE | Winter | Winter | 1 | Off Peak | 0 | 0.099922 | 281.4332 | 681.0606 | 0.24181 | 0 | 0.24181
| 02/21 02:00:00 | -6 | 21.2 | 0.4329 | 48284.9212 | 48547.8642 | 2.4826 | 2.9291 | 25973.9869 | Rated | Heat Pump | 0.53502 |  | 2.5989 | 0 | 0 | 0 | 2.5989 | FALSE | Winter | Winter | 2 | Off Peak | 0 | 0.099922 | 274.9115 | 714.4725 | 0.25969 | 0 | 0.25969
| 02/21 03:00:00 | -7 | 19.4 | 0.49877 | 46960.2518 | 46631.0642 | 2.4094 | 2.8429 | 29926.1812 | Rated | Heat Pump | 0.64176 |  | 3.0851 | 0 | 0 | 0 | 3.0851 | FALSE | Winter | Winter | 3 | Off Peak | 0 | 0.099922 | 274.4602 | 846.7476 | 0.30827 | 0 | 0.30827
| 02/21 04:00:00 | -7 | 19.4 | 0.43508 | 46960.2518 | 46631.0642 | 2.4094 | 2.8429 | 26104.6068 | Rated | Heat Pump | 0.55981 |  | 2.6912 | 0 | 0 | 0 | 2.6912 | FALSE | Winter | Winter | 4 | Off Peak | 0 | 0.099922 | 279.1238 | 751.1684 | 0.26891 | 0 | 0.26891
| 02/21 05:00:00 | -7 | 19.4 | 0.44693 | 46960.2518 | 46631.0642 | 2.4094 | 2.8429 | 26815.9558 | Rated | Heat Pump | 0.57507 |  | 2.7645 | 0 | 0 | 0 | 2.7645 | FALSE | Winter | Winter | 5 | Off Peak | 0 | 0.099922 | 292.8531 | 809.5923 | 0.27624 | 0 | 0.27624
| 02/21 06:00:00 | -7 | 19.4 | 0.47119 | 46960.2518 | 46631.0642 | 2.4094 | 2.8429 | 28271.2206 | Rated | Heat Pump | 0.60627 |  | 2.9145 | 0 | 0 | 0 | 2.9145 | FALSE | Winter | Winter | 6 | Off Peak | 0 | 0.099922 | 313.1402 | 912.6551 | 0.29123 | 0 | 0.29123
| 02/21 07:00:00 | -6.9 | 19.58 | 0.55822 | 47630.1491 | 47607.9617 | 2.446 | 2.8866 | 33493.1386 | Rated | Heat Pump | 0.70352 |  | 3.4006 | 0 | 0 | 0 | 3.4006 | FALSE | Winter | Winter | 7 | Off Peak | 1 | 0.099922 | 330.22 | 1122.9464 | 0.3398 | 0 | 0.3398
| 02/21 08:00:00 | -7 | 19.4 | 0.49258 | 46960.2518 | 46631.0642 | 2.4094 | 2.8429 | 29554.6197 | Rated | Heat Pump | 0.6338 |  | 3.0468 | 0 | 0 | 0 | 3.0468 | FALSE | Winter | Winter | 8 | On Peak | 1 | 0.17792 | 334.5508 | 1019.3204 | 0.5421 | 0 | 0.5421
| 02/21 09:00:00 | -7 | 19.4 | 0.46514 | 46960.2518 | 46631.0642 | 2.4094 | 2.8429 | 27908.4173 | Rated | Heat Pump | 0.59849 |  | 2.8771 | 0 | 0 | 0 | 2.8771 | FALSE | Winter | Winter | 9 | On Peak | 1 | 0.17792 | 334.8197 | 963.3176 | 0.51191 | 0 | 0.51191
| 02/21 10:00:00 | -7 | 19.4 | 0.41728 | 46960.2518 | 46631.0642 | 2.4094 | 2.8429 | 25036.8563 | Rated | Heat Pump | 0.53691 |  | 2.5811 | 0 | 0 | 0 | 2.5811 | FALSE | Winter | Winter | 10 | On Peak | 0 | 0.17792 | 334.5688 | 863.552 | 0.45924 | 0 | 0.45924
| 02/21 11:00:00 | -7 | 19.4 | 0.30901 | 46960.2518 | 46631.0642 | 2.4094 | 2.8429 | 18540.8834 | Rated | Heat Pump | 0.39761 |  | 1.9114 | 0 | 0 | 0 | 1.9114 | FALSE | Winter | Winter | 11 | Mid Peak | 0 | 0.12829 | 334.8223 | 639.9825 | 0.24521 | 0 | 0.24521
| 02/21 12:00:00 | -7 | 19.4 | 0.28216 | 46960.2518 | 46631.0642 | 2.4094 | 2.8429 | 16929.7933 | Rated | Heat Pump | 0.36306 |  | 1.7453 | 0 | 0 | 0 | 1.7453 | FALSE | Winter | Winter | 12 | Mid Peak | 0 | 0.12829 | 331.1997 | 578.0493 | 0.2239 | 0 | 0.2239
| 02/21 13:00:00 | -5.7 | 21.74 | 0.36252 | 48924.5679 | 49450.7716 | 2.5192 | 2.9704 | 21751.4175 | Rated | Heat Pump | 0.43986 |  | 2.1461 | 0 | 0 | 0 | 2.1461 | FALSE | Winter | Winter | 13 | Mid Peak | 0 | 0.12829 | 330.384 | 709.0521 | 0.27532 | 0 | 0.27532
| 02/21 14:00:00 | -6 | 21.2 | 0.24142 | 48284.9212 | 48547.8642 | 2.4826 | 2.9291 | 14485.3692 | Rated | Heat Pump | 0.29837 |  | 1.4494 | 0 | 0 | 0 | 1.4494 | FALSE | Winter | Winter | 14 | Mid Peak | 0 | 0.12829 | 332.648 | 482.1348 | 0.18594 | 0 | 0.18594
| 02/21 15:00:00 | -5 | 23 | 0.27318 | 49549.0893 | 50316.684 | 2.5557 | 3.0106 | 16390.5992 | Rated | Heat Pump | 0.32575 |  | 1.5956 | 0 | 0 | 0 | 1.5956 | FALSE | Winter | Winter | 15 | Mid Peak | 0 | 0.12829 | 341.3574 | 544.6817 | 0.2047 | 0 | 0.2047
| 02/21 16:00:00 | -5 | 23 | 0.28394 | 49549.0893 | 50316.684 | 2.5557 | 3.0106 | 17036.5175 | Rated | Heat Pump | 0.33859 |  | 1.6585 | 0 | 0 | 0 | 1.6585 | FALSE | Winter | Winter | 16 | Mid Peak | 0 | 0.12829 | 356.3279 | 590.9752 | 0.21276 | 0 | 0.21276
| 02/21 17:00:00 | -6 | 21.2 | 0.28387 | 48284.9212 | 48547.8642 | 2.4826 | 2.9291 | 17032.0765 | Rated | Heat Pump | 0.35083 |  | 1.7042 | 0 | 0 | 0 | 1.7042 | FALSE | Winter | Winter | 17 | On Peak | 0 | 0.17792 | 366.7395 | 624.9989 | 0.30322 | 0 | 0.30322
| 02/21 18:00:00 | -5 | 23 | 0.34078 | 49549.0893 | 50316.684 | 2.5557 | 3.0106 | 20446.636 | Rated | Heat Pump | 0.40636 |  | 1.9905 | 0 | 0 | 0 | 1.9905 | FALSE | Winter | Winter | 18 | On Peak | 0 | 0.17792 | 365.063 | 726.6551 | 0.35415 | 0 | 0.35415
| 02/21 19:00:00 | -5.6 | 21.92 | 0.35524 | 48924.5679 | 49450.7716 | 2.5192 | 2.9704 | 21314.4913 | Rated | Heat Pump | 0.43102 |  | 2.103 | 0 | 0 | 0 | 2.103 | FALSE | Winter | Winter | 19 | Off Peak | 0 | 0.099922 | 359.498 | 756.0369 | 0.21014 | 0 | 0.21014
| 02/21 20:00:00 | -5 | 23 | 0.33887 | 49549.0893 | 50316.684 | 2.5557 | 3.0106 | 20332.2909 | Rated | Heat Pump | 0.40409 |  | 1.9794 | 0 | 0 | 0 | 1.9794 | FALSE | Winter | Winter | 20 | Off Peak | 0 | 0.099922 | 354.5372 | 701.757 | 0.19778 | 0 | 0.19778
| 02/21 21:00:00 | -5 | 23 | 0.33512 | 49549.0893 | 50316.684 | 2.5557 | 3.0106 | 20107.1177 | Rated | Heat Pump | 0.39961 |  | 1.9574 | 0 | 0 | 0 | 1.9574 | FALSE | Winter | Winter | 21 | Off Peak | 0 | 0.099922 | 347.0536 | 679.3366 | 0.19559 | 0 | 0.19559
| 02/21 22:00:00 | -5 | 23 | 0.38499 | 49549.0893 | 50316.684 | 2.5557 | 3.0106 | 23099.6171 | Rated | Heat Pump | 0.45908 |  | 2.2488 | 0 | 0 | 0 | 2.2488 | FALSE | Winter | Winter | 22 | Off Peak | 0 | 0.099922 | 332.4366 | 747.5707 | 0.2247 | 0 | 0.2247
| 02/21 23:00:00 | -5 | 23 | 0.44673 | 49549.0893 | 50316.684 | 2.5557 | 3.0106 | 26803.8065 | Rated | Heat Pump | 0.5327 |  | 2.6094 | 0 | 0 | 0 | 2.6094 | FALSE | Winter | Winter | 23 | Off Peak | 0 | 0.099922 | 311.7137 | 813.3753 | 0.26073 | 0 | 0.26073
| 02/21 24:00:00 | -5 | 23 | 0.48246 | 49549.0893 | 50316.684 | 2.5557 | 3.0106 | 28947.7123 | Rated | Heat Pump | 0.57531 |  | 2.8181 | 0 | 0 | 0 | 2.8181 | FALSE | Winter | Winter | 24 | Off Peak | 0 | 0.099922 | 295.0107 | 831.3629 | 0.28159 | 0 | 0.28159
| 02/22 01:00:00 | -5.3 | 22.46 | 0.51208 | 48924.5679 | 49450.7716 | 2.5192 | 2.9704 | 30724.5403 | Rated | Heat Pump | 0.62132 |  | 3.0315 | 0 | 0 | 0 | 3.0315 | FALSE | Winter | Winter | 1 | Off Peak | 0 | 0.099922 | 281.4332 | 853.1635 | 0.30291 | 0 | 0.30291
| 02/22 02:00:00 | -5 | 23 | 0.54063 | 49549.0893 | 50316.684 | 2.5557 | 3.0106 | 32437.5165 | Rated | Heat Pump | 0.64467 |  | 3.1578 | 0 | 0 | 0 | 3.1578 | FALSE | Winter | Winter | 2 | Off Peak | 0 | 0.099922 | 274.9115 | 868.1187 | 0.31554 | 0 | 0.31554
| 02/22 03:00:00 | -5 | 23 | 0.57588 | 49549.0893 | 50316.684 | 2.5557 | 3.0106 | 34552.9175 | Rated | Heat Pump | 0.68671 |  | 3.3637 | 0 | 0 | 0 | 3.3637 | FALSE | Winter | Winter | 3 | Off Peak | 0 | 0.099922 | 274.4602 | 923.2147 | 0.33611 | 0 | 0.33611
| 02/22 04:00:00 | -5 | 23 | 0.52626 | 49549.0893 | 50316.684 | 2.5557 | 3.0106 | 31575.716 | Rated | Heat Pump | 0.62754 |  | 3.0739 | 0 | 0 | 0 | 3.0739 | FALSE | Winter | Winter | 4 | Off Peak | 0 | 0.099922 | 279.1238 | 858.0028 | 0.30715 | 0 | 0.30715
| 02/22 05:00:00 | -5 | 23 | 0.53966 | 49549.0893 | 50316.684 | 2.5557 | 3.0106 | 32379.647 | Rated | Heat Pump | 0.64352 |  | 3.1522 | 0 | 0 | 0 | 3.1522 | FALSE | Winter | Winter | 5 | Off Peak | 0 | 0.099922 | 292.8531 | 923.1251 | 0.31497 | 0 | 0.31497
| 02/22 06:00:00 | -4 | 24.8 | 0.56176 | 50752.7561 | 51937.5237 | 2.6289 | 3.0876 | 33705.4192 | Rated | Heat Pump | 0.64896 |  | 3.1994 | 0 | 0 | 0 | 3.1994 | FALSE | Winter | Winter | 6 | Off Peak | 0 | 0.099922 | 313.1402 | 1001.8588 | 0.31969 | 0 | 0.31969
| 02/22 07:00:00 | -4.3 | 24.26 | 0.58912 | 50158.4853 | 51145.6014 | 2.5923 | 3.0496 | 35347.4273 | Rated | Heat Pump | 0.69111 |  | 3.397 | 0 | 0 | 0 | 3.397 | FALSE | Winter | Winter | 7 | Off Peak | 1 | 0.099922 | 330.22 | 1121.7678 | 0.33944 | 0 | 0.33944
| 02/22 08:00:00 | -5 | 23 | 0.49824 | 49549.0893 | 50316.684 | 2.5557 | 3.0106 | 29894.6622 | Rated | Heat Pump | 0.59413 |  | 2.9103 | 0 | 0 | 0 | 2.9103 | FALSE | Winter | Winter | 8 | On Peak | 1 | 0.17792 | 334.5508 | 973.6309 | 0.5178 | 0 | 0.5178
| 02/22 09:00:00 | -5 | 23 | 0.38684 | 49549.0893 | 50316.684 | 2.5557 | 3.0106 | 23210.4724 | Rated | Heat Pump | 0.46129 |  | 2.2596 | 0 | 0 | 0 | 2.2596 | FALSE | Winter | Winter | 9 | On Peak | 1 | 0.17792 | 334.8197 | 756.543 | 0.40203 | 0 | 0.40203
| 02/22 10:00:00 | -4 | 24.8 | 0.30813 | 50752.7561 | 51937.5237 | 2.6289 | 3.0876 | 18487.6824 | Rated | Heat Pump | 0.35596 |  | 1.7549 | 0 | 0 | 0 | 1.7549 | FALSE | Winter | Winter | 10 | On Peak | 0 | 0.17792 | 334.5688 | 587.1322 | 0.31224 | 0 | 0.31224
| 02/22 11:00:00 | -3 | 26.6 | 0.22967 | 51895.9215 | 53410.3833 | 2.7023 | 3.1605 | 13780.2184 | Rated | Heat Pump | 0.25801 |  | 1.2779 | 0 | 0 | 0 | 1.2779 | FALSE | Winter | Winter | 11 | Mid Peak | 0 | 0.12829 | 334.8223 | 427.8678 | 0.16394 | 0 | 0.16394
| 02/22 12:00:00 | -2 | 28.4 | 0.24088 | 52444.8163 | 54091.3205 | 2.7392 | 3.1954 | 14452.7176 | Rated | Heat Pump | 0.26719 |  | 1.3256 | 0 | 0 | 0 | 1.3256 | FALSE | Winter | Winter | 12 | Mid Peak | 0 | 0.12829 | 331.1997 | 439.0349 | 0.17006 | 0 | 0.17006
| 02/22 13:00:00 | -1.6 | 29.12 | 0.21175 | 52978.5857 | 54735.2627 | 2.7763 | 3.2295 | 12705.2011 | Rated | Heat Pump | 0.23212 |  | 1.153 | 0 | 0 | 0 | 1.153 | FALSE | Winter | Winter | 13 | Mid Peak | 0 | 0.12829 | 330.384 | 380.9385 | 0.14792 | 0 | 0.14792
| 02/22 14:00:00 | -1 | 30.2 | 0.16721 | 53497.2298 | 55342.2098 | 2.8136 | 3.2627 | 10032.7618 | Rated | Heat Pump | 0.18129 |  | 0.90122 | 0 | 0 | 0 | 0.90122 | FALSE | Winter | Winter | 14 | Mid Peak | 0 | 0.12829 | 332.648 | 299.79 | 0.11561 | 0 | 0.11561
| 02/22 15:00:00 | 0 | 32 | 0.098944 | 54489.142 | 56445.1189 | 2.8891 | 3.3268 | 5936.656 | Rated | Heat Pump | 0.10518 |  | 0.52301 | 0 | 0 | 0 | 0.52301 | FALSE | Winter | Winter | 15 | Mid Peak | 0 | 0.12829 | 341.3574 | 178.5338 | 0.067095 | 0 | 0.067095
| 02/22 16:00:00 | 0 | 32 | 0.070513 | 54489.142 | 56445.1189 | 2.8891 | 3.3268 | 4230.788 | Rated | Heat Pump | 0.074954 |  | 0.37273 | 0 | 0 | 0 | 0.37273 | FALSE | Winter | Winter | 16 | Mid Peak | 0 | 0.12829 | 356.3279 | 132.8129 | 0.047816 | 0 | 0.047816
| 02/22 17:00:00 | 0 | 32 | 0.07074 | 54489.142 | 56445.1189 | 2.8891 | 3.3268 | 4244.3969 | Rated | Heat Pump | 0.075195 |  | 0.37393 | 0 | 0 | 0 | 0.37393 | FALSE | Winter | Winter | 17 | On Peak | 0 | 0.17792 | 366.7395 | 137.1333 | 0.06653 | 0 | 0.06653
| 02/22 18:00:00 | 0 | 32 | 0.16861 | 54489.142 | 56445.1189 | 2.8891 | 3.3268 | 10116.3666 | Rated | Heat Pump | 0.17922 |  | 0.89124 | 0 | 0 | 0 | 0.89124 | FALSE | Winter | Winter | 18 | On Peak | 0 | 0.17792 | 365.063 | 325.3581 | 0.15857 | 0 | 0.15857
| 02/22 19:00:00 | 0.7 | 33.26 | 0.19438 | 54962.4101 | 56941.0809 | 2.9274 | 3.3577 | 11663.0156 | Rated | Heat Pump | 0.20483 |  | 1.018 | 0 | 0 | 0 | 1.018 | FALSE | Winter | Winter | 19 | Off Peak | 0 | 0.099922 | 359.498 | 365.9779 | 0.10172 | 0 | 0.10172
| 02/22 20:00:00 | 1 | 33.8 | 0.21414 | 55420.5529 | 57400.0479 | 2.966 | 3.388 | 12848.3354 | Rated | Heat Pump | 0.22384 |  | 1.1115 | 0 | 0 | 0 | 1.1115 | FALSE | Winter | Winter | 20 | Off Peak | 0 | 0.099922 | 354.5372 | 394.0517 | 0.11106 | 0 | 0.11106
| 02/22 21:00:00 | 2 | 35.6 | 0.25024 | 56291.4625 | 58206.9967 | 3.0448 | 3.447 | 15014.286 | Rated | Heat Pump | 0.25795 |  | 1.2766 | 0 | 0 | 0 | 1.2766 | FALSE | Winter | Winter | 21 | Off Peak | 0 | 0.099922 | 347.0536 | 443.051 | 0.12756 | 0 | 0.12756
| 02/22 22:00:00 | 2 | 35.6 | 0.27275 | 56291.4625 | 58206.9967 | 3.0448 | 3.447 | 16365.1384 | Rated | Heat Pump | 0.28115 |  | 1.3915 | 0 | 0 | 0 | 1.3915 | FALSE | Winter | Winter | 22 | Off Peak | 0 | 0.099922 | 332.4366 | 462.5738 | 0.13904 | 0 | 0.13904
| 02/22 23:00:00 | 2 | 35.6 | 0.31603 | 56291.4625 | 58206.9967 | 3.0448 | 3.447 | 18962.0281 | Rated | Heat Pump | 0.32577 |  | 1.6123 | 0 | 0 | 0 | 1.6123 | FALSE | Winter | Winter | 23 | Off Peak | 0 | 0.099922 | 311.7137 | 502.5661 | 0.1611 | 0 | 0.1611
| 02/22 24:00:00 | 1 | 33.8 | 0.38648 | 55420.5529 | 57400.0479 | 2.966 | 3.388 | 23188.6772 | Rated | Heat Pump | 0.40398 |  | 2.006 | 0 | 0 | 0 | 2.006 | FALSE | Winter | Winter | 24 | Off Peak | 0 | 0.099922 | 295.0107 | 591.7773 | 0.20044 | 0 | 0.20044
| 02/23 01:00:00 | 1.4 | 34.52 | 0.41394 | 55863.5703 | 57822.0198 | 3.0052 | 3.4178 | 24836.4185 | Rated | Heat Pump | 0.42953 |  | 2.1298 | 0 | 0 | 0 | 2.1298 | FALSE | Winter | Winter | 1 | Off Peak | 0 | 0.099922 | 281.4332 | 599.3961 | 0.21281 | 0 | 0.21281
| 02/23 02:00:00 | 1 | 33.8 | 0.44601 | 55420.5529 | 57400.0479 | 2.966 | 3.388 | 26760.8949 | Rated | Heat Pump | 0.46622 |  | 2.315 | 0 | 0 | 0 | 2.315 | FALSE | Winter | Winter | 2 | Off Peak | 0 | 0.099922 | 274.9115 | 636.4116 | 0.23132 | 0 | 0.23132
| 02/23 03:00:00 | 1 | 33.8 | 0.46301 | 55420.5529 | 57400.0479 | 2.966 | 3.388 | 27780.4053 | Rated | Heat Pump | 0.48398 |  | 2.4032 | 0 | 0 | 0 | 2.4032 | FALSE | Winter | Winter | 3 | Off Peak | 0 | 0.099922 | 274.4602 | 659.5724 | 0.24013 | 0 | 0.24013
| 02/23 04:00:00 | 1 | 33.8 | 0.47558 | 55420.5529 | 57400.0479 | 2.966 | 3.388 | 28534.5406 | Rated | Heat Pump | 0.49712 |  | 2.4684 | 0 | 0 | 0 | 2.4684 | FALSE | Winter | Winter | 4 | Off Peak | 0 | 0.099922 | 279.1238 | 688.989 | 0.24665 | 0 | 0.24665
| 02/23 05:00:00 | 1 | 33.8 | 0.48658 | 55420.5529 | 57400.0479 | 2.966 | 3.388 | 29194.8985 | Rated | Heat Pump | 0.50862 |  | 2.5255 | 0 | 0 | 0 | 2.5255 | FALSE | Winter | Winter | 5 | Off Peak | 0 | 0.099922 | 292.8531 | 739.6075 | 0.25236 | 0 | 0.25236
| 02/23 06:00:00 | 0 | 32 | 0.46799 | 54489.142 | 56445.1189 | 2.8891 | 3.3268 | 28079.1677 | Rated | Heat Pump | 0.49746 |  | 2.4737 | 0 | 0 | 0 | 2.4737 | FALSE | Winter | Winter | 6 | Off Peak | 0 | 0.099922 | 313.1402 | 774.6265 | 0.24718 | 0 | 0.24718
| 02/23 07:00:00 | -0.7 | 30.74 | 0.47981 | 54000.7486 | 55912.1619 | 2.8512 | 3.2951 | 28788.7739 | Rated | Heat Pump | 0.51489 |  | 2.5606 | 0 | 0 | 0 | 2.5606 | FALSE | Winter | Winter | 7 | Off Peak | 1 | 0.099922 | 330.22 | 845.5648 | 0.25586 | 0 | 0.25586
| 02/23 08:00:00 | -2 | 28.4 | 0.3788 | 52444.8163 | 54091.3205 | 2.7392 | 3.1954 | 22728.0994 | Rated | Heat Pump | 0.42018 |  | 2.0846 | 0 | 0 | 0 | 2.0846 | FALSE | Winter | Winter | 8 | On Peak | 1 | 0.17792 | 334.5508 | 697.4046 | 0.3709 | 0 | 0.3709
| 02/23 09:00:00 | -1 | 30.2 | 0.27678 | 53497.2298 | 55342.2098 | 2.8136 | 3.2627 | 16606.9529 | Rated | Heat Pump | 0.30008 |  | 1.4918 | 0 | 0 | 0 | 1.4918 | FALSE | Winter | Winter | 9 | On Peak | 1 | 0.17792 | 334.8197 | 499.4737 | 0.26542 | 0 | 0.26542
| 02/23 10:00:00 | -1 | 30.2 | 0.18775 | 53497.2298 | 55342.2098 | 2.8136 | 3.2627 | 11265.2194 | Rated | Heat Pump | 0.20356 |  | 1.0119 | 0 | 0 | 0 | 1.0119 | FALSE | Winter | Winter | 10 | On Peak | 0 | 0.17792 | 334.5688 | 338.5609 | 0.18005 | 0 | 0.18005
| 02/23 11:00:00 | 0 | 32 | 0.12728 | 54489.142 | 56445.1189 | 2.8891 | 3.3268 | 7636.9502 | Rated | Heat Pump | 0.1353 |  | 0.67281 | 0 | 0 | 0 | 0.67281 | FALSE | Winter | Winter | 11 | Mid Peak | 0 | 0.12829 | 334.8223 | 225.2701 | 0.086312 | 0 | 0.086312
| 02/23 12:00:00 | 0 | 32 | 0.098495 | 54489.142 | 56445.1189 | 2.8891 | 3.3268 | 5909.6977 | Rated | Heat Pump | 0.1047 |  | 0.52064 | 0 | 0 | 0 | 0.52064 | FALSE | Winter | Winter | 12 | Mid Peak | 0 | 0.12829 | 331.1997 | 172.4346 | 0.066791 | 0 | 0.066791
| 02/23 13:00:00 | 0.6 | 33.08 | 0.088641 | 54962.4101 | 56941.0809 | 2.9274 | 3.3577 | 5318.4484 | Rated | Heat Pump | 0.093403 |  | 0.46423 | 0 | 0 | 0 | 0.46423 | FALSE | Winter | Winter | 13 | Mid Peak | 0 | 0.12829 | 330.384 | 153.3739 | 0.059554 | 0 | 0.059554
| 02/23 14:00:00 | 0 | 32 | 0.055524 | 54489.142 | 56445.1189 | 2.8891 | 3.3268 | 3331.4119 | Rated | Heat Pump | 0.05902 |  | 0.29349 | 0 | 0 | 0 | 0.29349 | FALSE | Winter | Winter | 14 | Mid Peak | 0 | 0.12829 | 332.648 | 97.6298 | 0.037651 | 0 | 0.037651
| 02/23 15:00:00 | 0 | 32 | 0 |  |  | 2.8891 | 3.3268 | 0 | Rated | Off | #VALUE! |  | 0 | 0 | 0 | 0 | 0 | FALSE | Winter | Winter | 15 | Mid Peak | 0 | 0.12829 | 341.3574 | 0 | 0 | 0 | 0
| 02/23 16:00:00 | 0 | 32 | 0 |  |  | 2.8891 | 3.3268 | 0 | Rated | Off | #VALUE! |  | 0 | 0 | 0 | 0 | 0 | FALSE | Winter | Winter | 16 | Mid Peak | 0 | 0.12829 | 356.3279 | 0 | 0 | 0 | 0
| 02/23 17:00:00 | -1 | 30.2 | 0.055227 | 53497.2298 | 55342.2098 | 2.8136 | 3.2627 | 3313.6171 | Rated | Heat Pump | 0.059875 |  | 0.29766 | 0 | 0 | 0 | 0.29766 | FALSE | Winter | Winter | 17 | On Peak | 0 | 0.17792 | 366.7395 | 109.162 | 0.05296 | 0 | 0.05296
| 02/23 18:00:00 | -1 | 30.2 | 0.11389 | 53497.2298 | 55342.2098 | 2.8136 | 3.2627 | 6833.4448 | Rated | Heat Pump | 0.12348 |  | 0.61383 | 0 | 0 | 0 | 0.61383 | FALSE | Winter | Winter | 18 | On Peak | 0 | 0.17792 | 365.063 | 224.0883 | 0.10922 | 0 | 0.10922
| 02/23 19:00:00 | -1.2 | 29.84 | 0.13915 | 53497.2298 | 55342.2098 | 2.8136 | 3.2627 | 8349.1919 | Rated | Heat Pump | 0.15086 |  | 0.74999 | 0 | 0 | 0 | 0.74999 | FALSE | Winter | Winter | 19 | Off Peak | 0 | 0.099922 | 359.498 | 269.6203 | 0.074941 | 0 | 0.074941
| 02/23 20:00:00 | -1 | 30.2 | 0.14776 | 53497.2298 | 55342.2098 | 2.8136 | 3.2627 | 8865.8968 | Rated | Heat Pump | 0.1602 |  | 0.79641 | 0 | 0 | 0 | 0.79641 | FALSE | Winter | Winter | 20 | Off Peak | 0 | 0.099922 | 354.5372 | 282.3554 | 0.079579 | 0 | 0.079579
| 02/23 21:00:00 | -2 | 28.4 | 0.1728 | 52444.8163 | 54091.3205 | 2.7392 | 3.1954 | 10368.0501 | Rated | Heat Pump | 0.19168 |  | 0.95095 | 0 | 0 | 0 | 0.95095 | FALSE | Winter | Winter | 21 | Off Peak | 0 | 0.099922 | 347.0536 | 330.0299 | 0.095021 | 0 | 0.095021
| 02/23 22:00:00 | -3 | 26.6 | 0.19735 | 51895.9215 | 53410.3833 | 2.7023 | 3.1605 | 11840.8295 | Rated | Heat Pump | 0.2217 |  | 1.098 | 0 | 0 | 0 | 1.098 | FALSE | Winter | Winter | 22 | Off Peak | 0 | 0.099922 | 332.4366 | 365.0313 | 0.10972 | 0 | 0.10972
| 02/23 23:00:00 | -4 | 24.8 | 0.23522 | 50752.7561 | 51937.5237 | 2.6289 | 3.0876 | 14113.3582 | Rated | Heat Pump | 0.27174 |  | 1.3397 | 0 | 0 | 0 | 1.3397 | FALSE | Winter | Winter | 23 | Off Peak | 0 | 0.099922 | 311.7137 | 417.594 | 0.13386 | 0 | 0.13386
| 02/23 24:00:00 | -3 | 26.6 | 0.25924 | 51895.9215 | 53410.3833 | 2.7023 | 3.1605 | 15554.5278 | Rated | Heat Pump | 0.29123 |  | 1.4424 | 0 | 0 | 0 | 1.4424 | FALSE | Winter | Winter | 24 | Off Peak | 0 | 0.099922 | 295.0107 | 425.5334 | 0.14413 | 0 | 0.14413
| 02/24 01:00:00 | -3.2 | 26.24 | 0.29334 | 51331.9015 | 52692.451 | 2.6655 | 3.1245 | 17600.2478 | Rated | Heat Pump | 0.33402 |  | 1.6509 | 0 | 0 | 0 | 1.6509 | FALSE | Winter | Winter | 1 | Off Peak | 0 | 0.099922 | 281.4332 | 464.6208 | 0.16496 | 0 | 0.16496
| 02/24 02:00:00 | -3 | 26.6 | 0.32447 | 51895.9215 | 53410.3833 | 2.7023 | 3.1605 | 19468.4326 | Rated | Heat Pump | 0.36451 |  | 1.8054 | 0 | 0 | 0 | 1.8054 | FALSE | Winter | Winter | 2 | Off Peak | 0 | 0.099922 | 274.9115 | 496.3214 | 0.1804 | 0 | 0.1804
| 02/24 03:00:00 | -3 | 26.6 | 0.33737 | 51895.9215 | 53410.3833 | 2.7023 | 3.1605 | 20242.276 | Rated | Heat Pump | 0.379 |  | 1.8771 | 0 | 0 | 0 | 1.8771 | FALSE | Winter | Winter | 3 | Off Peak | 0 | 0.099922 | 274.4602 | 515.2023 | 0.18757 | 0 | 0.18757
| 02/24 04:00:00 | -4 | 24.8 | 0.34507 | 50752.7561 | 51937.5237 | 2.6289 | 3.0876 | 20704.1566 | Rated | Heat Pump | 0.39864 |  | 1.9653 | 0 | 0 | 0 | 1.9653 | FALSE | Winter | Winter | 4 | Off Peak | 0 | 0.099922 | 279.1238 | 548.5578 | 0.19638 | 0 | 0.19638
| 02/24 05:00:00 | -4 | 24.8 | 0.32785 | 50752.7561 | 51937.5237 | 2.6289 | 3.0876 | 19670.9992 | Rated | Heat Pump | 0.37874 |  | 1.8672 | 0 | 0 | 0 | 1.8672 | FALSE | Winter | Winter | 5 | Off Peak | 0 | 0.099922 | 292.8531 | 546.8198 | 0.18658 | 0 | 0.18658
| 02/24 06:00:00 | -4 | 24.8 | 0.31743 | 50752.7561 | 51937.5237 | 2.6289 | 3.0876 | 19045.9766 | Rated | Heat Pump | 0.36671 |  | 1.8079 | 0 | 0 | 0 | 1.8079 | FALSE | Winter | Winter | 6 | Off Peak | 0 | 0.099922 | 313.1402 | 566.122 | 0.18065 | 0 | 0.18065
| 02/24 07:00:00 | -3.9 | 24.98 | 0.31145 | 50752.7561 | 51937.5237 | 2.6289 | 3.0876 | 18686.9566 | Rated | Heat Pump | 0.3598 |  | 1.7738 | 0 | 0 | 0 | 1.7738 | FALSE | Winter | Winter | 7 | Off Peak | 1 | 0.099922 | 330.22 | 585.7468 | 0.17724 | 0 | 0.17724
| 02/24 08:00:00 | -4 | 24.8 | 0.27953 | 50752.7561 | 51937.5237 | 2.6289 | 3.0876 | 16771.6901 | Rated | Heat Pump | 0.32292 |  | 1.592 | 0 | 0 | 0 | 1.592 | FALSE | Winter | Winter | 8 | On Peak | 1 | 0.17792 | 334.5508 | 532.607 | 0.28326 | 0 | 0.28326
| 02/24 09:00:00 | -3 | 26.6 | 0.26726 | 51895.9215 | 53410.3833 | 2.7023 | 3.1605 | 16035.5644 | Rated | Heat Pump | 0.30023 |  | 1.487 | 0 | 0 | 0 | 1.487 | FALSE | Winter | Winter | 9 | On Peak | 1 | 0.17792 | 334.8197 | 497.8911 | 0.26458 | 0 | 0.26458
| 02/24 10:00:00 | -2 | 28.4 | 0.23265 | 52444.8163 | 54091.3205 | 2.7392 | 3.1954 | 13959.0727 | Rated | Heat Pump | 0.25806 |  | 1.2803 | 0 | 0 | 0 | 1.2803 | FALSE | Winter | Winter | 10 | On Peak | 0 | 0.17792 | 334.5688 | 428.3528 | 0.2278 | 0 | 0.2278
| 02/24 11:00:00 | 0 | 32 | 0.19368 | 54489.142 | 56445.1189 | 2.8891 | 3.3268 | 11620.9315 | Rated | Heat Pump | 0.20588 |  | 1.0238 | 0 | 0 | 0 | 1.0238 | FALSE | Winter | Winter | 11 | Mid Peak | 0 | 0.12829 | 334.8223 | 342.7872 | 0.13134 | 0 | 0.13134
| 02/24 12:00:00 | 0 | 32 | 0.15678 | 54489.142 | 56445.1189 | 2.8891 | 3.3268 | 9406.9941 | Rated | Heat Pump | 0.16666 |  | 0.82874 | 0 | 0 | 0 | 0.82874 | FALSE | Winter | Winter | 12 | Mid Peak | 0 | 0.12829 | 331.1997 | 274.4796 | 0.10632 | 0 | 0.10632
| 02/24 13:00:00 | 0.4 | 32.72 | 0.12383 | 54962.4101 | 56941.0809 | 2.9274 | 3.3577 | 7429.9044 | Rated | Heat Pump | 0.13048 |  | 0.64853 | 0 | 0 | 0 | 0.64853 | FALSE | Winter | Winter | 13 | Mid Peak | 0 | 0.12829 | 330.384 | 214.2643 | 0.083198 | 0 | 0.083198
| 02/24 14:00:00 | 2 | 35.6 | 0.070997 | 56291.4625 | 58206.9967 | 3.0448 | 3.447 | 4259.8099 | Rated | Heat Pump | 0.073184 |  | 0.3622 | 0 | 0 | 0 | 0.3622 | FALSE | Winter | Winter | 14 | Mid Peak | 0 | 0.12829 | 332.648 | 120.4835 | 0.046465 | 0 | 0.046465
| 02/24 15:00:00 | 2 | 35.6 | 0.052283 | 56291.4625 | 58206.9967 | 3.0448 | 3.447 | 3136.9848 | Rated | Heat Pump | 0.053894 |  | 0.26673 | 0 | 0 | 0 | 0.26673 | FALSE | Winter | Winter | 15 | Mid Peak | 0 | 0.12829 | 341.3574 | 91.0488 | 0.034217 | 0 | 0.034217
| 02/24 16:00:00 | 2 | 35.6 | 0.09173 | 56291.4625 | 58206.9967 | 3.0448 | 3.447 | 5503.8164 | Rated | Heat Pump | 0.094556 |  | 0.46797 | 0 | 0 | 0 | 0.46797 | FALSE | Winter | Winter | 16 | Mid Peak | 0 | 0.12829 | 356.3279 | 166.7502 | 0.060034 | 0 | 0.060034
| 02/24 17:00:00 | 2 | 35.6 | 0.087814 | 56291.4625 | 58206.9967 | 3.0448 | 3.447 | 5268.8618 | Rated | Heat Pump | 0.090519 |  | 0.44799 | 0 | 0 | 0 | 0.44799 | FALSE | Winter | Winter | 17 | On Peak | 0 | 0.17792 | 366.7395 | 164.296 | 0.079708 | 0 | 0.079708
| 02/24 18:00:00 | 2 | 35.6 | 0.11545 | 56291.4625 | 58206.9967 | 3.0448 | 3.447 | 6927.276 | Rated | Heat Pump | 0.11901 |  | 0.589 | 0 | 0 | 0 | 0.589 | FALSE | Winter | Winter | 18 | On Peak | 0 | 0.17792 | 365.063 | 215.022 | 0.1048 | 0 | 0.1048
| 02/24 19:00:00 | 0.9 | 33.62 | 0.12441 | 55420.5529 | 57400.0479 | 2.966 | 3.388 | 7464.5834 | Rated | Heat Pump | 0.13004 |  | 0.64573 | 0 | 0 | 0 | 0.64573 | FALSE | Winter | Winter | 19 | Off Peak | 0 | 0.099922 | 359.498 | 232.1382 | 0.064523 | 0 | 0.064523
| 02/24 20:00:00 | 0 | 32 | 0.15832 | 54489.142 | 56445.1189 | 2.8891 | 3.3268 | 9499.41 | Rated | Heat Pump | 0.16829 |  | 0.83689 | 0 | 0 | 0 | 0.83689 | FALSE | Winter | Winter | 20 | Off Peak | 0 | 0.099922 | 354.5372 | 296.707 | 0.083624 | 0 | 0.083624
| 02/24 21:00:00 | 0 | 32 | 0.19446 | 54489.142 | 56445.1189 | 2.8891 | 3.3268 | 11667.8706 | Rated | Heat Pump | 0.20671 |  | 1.0279 | 0 | 0 | 0 | 1.0279 | FALSE | Winter | Winter | 21 | Off Peak | 0 | 0.099922 | 347.0536 | 356.7446 | 0.10271 | 0 | 0.10271
| 02/24 22:00:00 | -3 | 26.6 | 0.17978 | 51895.9215 | 53410.3833 | 2.7023 | 3.1605 | 10786.9214 | Rated | Heat Pump | 0.20196 |  | 1.0003 | 0 | 0 | 0 | 1.0003 | FALSE | Winter | Winter | 22 | Off Peak | 0 | 0.099922 | 332.4366 | 332.5412 | 0.099954 | 0 | 0.099954
| 02/24 23:00:00 | -3 | 26.6 | 0.20455 | 51895.9215 | 53410.3833 | 2.7023 | 3.1605 | 12272.9529 | Rated | Heat Pump | 0.22979 |  | 1.1381 | 0 | 0 | 0 | 1.1381 | FALSE | Winter | Winter | 23 | Off Peak | 0 | 0.099922 | 311.7137 | 354.7677 | 0.11372 | 0 | 0.11372
| 02/24 24:00:00 | -3 | 26.6 | 0.23009 | 51895.9215 | 53410.3833 | 2.7023 | 3.1605 | 13805.182 | Rated | Heat Pump | 0.25847 |  | 1.2802 | 0 | 0 | 0 | 1.2802 | FALSE | Winter | Winter | 24 | Off Peak | 0 | 0.099922 | 295.0107 | 377.6757 | 0.12792 | 0 | 0.12792
| 02/25 01:00:00 | -3.9 | 24.98 | 0.24964 | 50752.7561 | 51937.5237 | 2.6289 | 3.0876 | 14978.5883 | Rated | Heat Pump | 0.2884 |  | 1.4218 | 0 | 0 | 0 | 1.4218 | TRUE | Winter | Winter | 1 | Off Peak | 0 | 0.099922 | 281.4332 | 400.142 | 0.14207 | 0 | 0.14207
| 02/25 02:00:00 | -4 | 24.8 | 0.275 | 50752.7561 | 51937.5237 | 2.6289 | 3.0876 | 16499.9726 | Rated | Heat Pump | 0.31769 |  | 1.5662 | 0 | 0 | 0 | 1.5662 | TRUE | Winter | Winter | 2 | Off Peak | 0 | 0.099922 | 274.9115 | 430.5703 | 0.1565 | 0 | 0.1565
| 02/25 03:00:00 | -5 | 23 | 0.26504 | 49549.0893 | 50316.684 | 2.5557 | 3.0106 | 15902.2815 | Rated | Heat Pump | 0.31604 |  | 1.5481 | 0 | 0 | 0 | 1.5481 | TRUE | Winter | Winter | 3 | Off Peak | 0 | 0.099922 | 274.4602 | 424.8909 | 0.15469 | 0 | 0.15469
| 02/25 04:00:00 | -4 | 24.8 | 0.33495 | 50752.7561 | 51937.5237 | 2.6289 | 3.0876 | 20097.0196 | Rated | Heat Pump | 0.38695 |  | 1.9077 | 0 | 0 | 0 | 1.9077 | TRUE | Winter | Winter | 4 | Off Peak | 0 | 0.099922 | 279.1238 | 532.4717 | 0.19062 | 0 | 0.19062
| 02/25 05:00:00 | -6 | 21.2 | 0.34833 | 48284.9212 | 48547.8642 | 2.4826 | 2.9291 | 20899.5061 | Rated | Heat Pump | 0.43049 |  | 2.0912 | 0 | 0 | 0 | 2.0912 | TRUE | Winter | Winter | 5 | Off Peak | 0 | 0.099922 | 292.8531 | 612.4066 | 0.20895 | 0 | 0.20895
| 02/25 06:00:00 | -6 | 21.2 | 0.33601 | 48284.9212 | 48547.8642 | 2.4826 | 2.9291 | 20160.4864 | Rated | Heat Pump | 0.41527 |  | 2.0172 | 0 | 0 | 0 | 2.0172 | TRUE | Winter | Winter | 6 | Off Peak | 0 | 0.099922 | 313.1402 | 631.6752 | 0.20157 | 0 | 0.20157
| 02/25 07:00:00 | -7.2 | 19.04 | 0.36582 | 46960.2518 | 46631.0642 | 2.4094 | 2.8429 | 21949.48 | Rated | Heat Pump | 0.47071 |  | 2.2628 | 0 | 0 | 0 | 2.2628 | TRUE | Winter | Winter | 7 | Off Peak | 0 | 0.099922 | 330.22 | 747.2241 | 0.2261 | 0 | 0.2261
| 02/25 08:00:00 | -5 | 23 | 0.37458 | 49549.0893 | 50316.684 | 2.5557 | 3.0106 | 22474.9306 | Rated | Heat Pump | 0.44667 |  | 2.1879 | 0 | 0 | 0 | 2.1879 | TRUE | Winter | Winter | 8 | Off Peak | 0 | 0.099922 | 334.5508 | 731.9797 | 0.21862 | 0 | 0.21862
| 02/25 09:00:00 | -1 | 30.2 | 0.4407 | 53497.2298 | 55342.2098 | 2.8136 | 3.2627 | 26441.9739 | Rated | Heat Pump | 0.47779 |  | 2.3752 | 0 | 0 | 0 | 2.3752 | TRUE | Winter | Winter | 9 | Off Peak | 0 | 0.099922 | 334.8197 | 795.2735 | 0.23734 | 0 | 0.23734
| 02/25 10:00:00 | 0 | 32 | 0.42817 | 54489.142 | 56445.1189 | 2.8891 | 3.3268 | 25690.112 | Rated | Heat Pump | 0.45513 |  | 2.2633 | 0 | 0 | 0 | 2.2633 | TRUE | Winter | Winter | 10 | Off Peak | 0 | 0.099922 | 334.5688 | 757.2176 | 0.22615 | 0 | 0.22615
| 02/25 11:00:00 | 1 | 33.8 | 0.36718 | 55420.5529 | 57400.0479 | 2.966 | 3.388 | 22030.6748 | Rated | Heat Pump | 0.38381 |  | 1.9058 | 0 | 0 | 0 | 1.9058 | TRUE | Winter | Winter | 11 | Off Peak | 0 | 0.099922 | 334.8223 | 638.097 | 0.19043 | 0 | 0.19043
| 02/25 12:00:00 | 2 | 35.6 | 0.31119 | 56291.4625 | 58206.9967 | 3.0448 | 3.447 | 18671.6763 | Rated | Heat Pump | 0.32078 |  | 1.5876 | 0 | 0 | 0 | 1.5876 | TRUE | Winter | Winter | 12 | Off Peak | 0 | 0.099922 | 331.1997 | 525.8063 | 0.15863 | 0 | 0.15863
| 02/25 13:00:00 | 2.7 | 36.86 | 0.25298 | 56704.2293 | 58554.9786 | 3.0851 | 3.4757 | 15178.7763 | Rated | Heat Pump | 0.25922 |  | 1.2799 | 0 | 0 | 0 | 1.2799 | TRUE | Winter | Winter | 13 | Off Peak | 0 | 0.099922 | 330.384 | 422.8621 | 0.12789 | 0 | 0.12789
| 02/25 14:00:00 | 3 | 37.4 | 0.26277 | 56704.2293 | 58554.9786 | 3.0851 | 3.4757 | 15766.425 | Rated | Heat Pump | 0.26926 |  | 1.3295 | 0 | 0 | 0 | 1.3295 | TRUE | Winter | Winter | 14 | Off Peak | 0 | 0.099922 | 332.648 | 442.2432 | 0.13284 | 0 | 0.13284
| 02/25 15:00:00 | 3 | 37.4 | 0.23335 | 56704.2293 | 58554.9786 | 3.0851 | 3.4757 | 14000.9345 | Rated | Heat Pump | 0.23911 |  | 1.1806 | 0 | 0 | 0 | 1.1806 | TRUE | Winter | Winter | 15 | Off Peak | 0 | 0.099922 | 341.3574 | 403.004 | 0.11797 | 0 | 0.11797
| 02/25 16:00:00 | 3 | 37.4 | 0.24885 | 56704.2293 | 58554.9786 | 3.0851 | 3.4757 | 14930.826 | Rated | Heat Pump | 0.25499 |  | 1.259 | 0 | 0 | 0 | 1.259 | TRUE | Winter | Winter | 16 | Off Peak | 0 | 0.099922 | 356.3279 | 448.618 | 0.1258 | 0 | 0.1258
| 02/25 17:00:00 | 2 | 35.6 | 0.21225 | 56291.4625 | 58206.9967 | 3.0448 | 3.447 | 12735.0462 | Rated | Heat Pump | 0.21879 |  | 1.0828 | 0 | 0 | 0 | 1.0828 | TRUE | Winter | Winter | 17 | Off Peak | 0 | 0.099922 | 366.7395 | 397.1099 | 0.1082 | 0 | 0.1082
| 02/25 18:00:00 | 1 | 33.8 | 0.3226 | 55420.5529 | 57400.0479 | 2.966 | 3.388 | 19356.0496 | Rated | Heat Pump | 0.33721 |  | 1.6744 | 0 | 0 | 0 | 1.6744 | TRUE | Winter | Winter | 18 | Off Peak | 0 | 0.099922 | 365.063 | 611.2644 | 0.16731 | 0 | 0.16731
| 02/25 19:00:00 | 0.3 | 32.54 | 0.30133 | 54962.4101 | 56941.0809 | 2.9274 | 3.3577 | 18079.7411 | Rated | Heat Pump | 0.31752 |  | 1.5781 | 0 | 0 | 0 | 1.5781 | TRUE | Winter | Winter | 19 | Off Peak | 0 | 0.099922 | 359.498 | 567.3307 | 0.15769 | 0 | 0.15769
| 02/25 20:00:00 | -1 | 30.2 | 0.32081 | 53497.2298 | 55342.2098 | 2.8136 | 3.2627 | 19248.3503 | Rated | Heat Pump | 0.34781 |  | 1.729 | 0 | 0 | 0 | 1.729 | TRUE | Winter | Winter | 20 | Off Peak | 0 | 0.099922 | 354.5372 | 613.0092 | 0.17277 | 0 | 0.17277
| 02/25 21:00:00 | -1 | 30.2 | 0.30106 | 53497.2298 | 55342.2098 | 2.8136 | 3.2627 | 18063.5999 | Rated | Heat Pump | 0.3264 |  | 1.6226 | 0 | 0 | 0 | 1.6226 | TRUE | Winter | Winter | 21 | Off Peak | 0 | 0.099922 | 347.0536 | 563.135 | 0.16214 | 0 | 0.16214
| 02/25 22:00:00 | -1 | 30.2 | 0.39806 | 53497.2298 | 55342.2098 | 2.8136 | 3.2627 | 23883.6815 | Rated | Heat Pump | 0.43156 |  | 2.1454 | 0 | 0 | 0 | 2.1454 | TRUE | Winter | Winter | 22 | Off Peak | 0 | 0.099922 | 332.4366 | 713.2171 | 0.21438 | 0 | 0.21438
| 02/25 23:00:00 | -1 | 30.2 | 0.32803 | 53497.2298 | 55342.2098 | 2.8136 | 3.2627 | 19681.9464 | Rated | Heat Pump | 0.35564 |  | 1.768 | 0 | 0 | 0 | 1.768 | TRUE | Winter | Winter | 23 | Off Peak | 0 | 0.099922 | 311.7137 | 551.1066 | 0.17666 | 0 | 0.17666
| 02/25 24:00:00 | -2 | 28.4 | 0.36235 | 52444.8163 | 54091.3205 | 2.7392 | 3.1954 | 21741.0607 | Rated | Heat Pump | 0.40193 |  | 1.9941 | 0 | 0 | 0 | 1.9941 | TRUE | Winter | Winter | 24 | Off Peak | 0 | 0.099922 | 295.0107 | 588.2719 | 0.19925 | 0 | 0.19925
| 02/26 01:00:00 | -2.3 | 27.86 | 0.40397 | 52444.8163 | 54091.3205 | 2.7392 | 3.1954 | 24237.9259 | Rated | Heat Pump | 0.44809 |  | 2.2231 | 0 | 0 | 0 | 2.2231 | TRUE | Winter | Winter | 1 | Off Peak | 0 | 0.099922 | 281.4332 | 625.6485 | 0.22214 | 0 | 0.22214
| 02/26 02:00:00 | -3 | 26.6 | 0.4303 | 51895.9215 | 53410.3833 | 2.7023 | 3.1605 | 25817.7752 | Rated | Heat Pump | 0.48338 |  | 2.3942 | 0 | 0 | 0 | 2.3942 | TRUE | Winter | Winter | 2 | Off Peak | 0 | 0.099922 | 274.9115 | 658.1893 | 0.23923 | 0 | 0.23923
| 02/26 03:00:00 | -2 | 28.4 | 0.43126 | 52444.8163 | 54091.3205 | 2.7392 | 3.1954 | 25875.6705 | Rated | Heat Pump | 0.47837 |  | 2.3733 | 0 | 0 | 0 | 2.3733 | TRUE | Winter | Winter | 3 | Off Peak | 0 | 0.099922 | 274.4602 | 651.3743 | 0.23714 | 0 | 0.23714
| 02/26 04:00:00 | -2 | 28.4 | 0.42973 | 52444.8163 | 54091.3205 | 2.7392 | 3.1954 | 25783.9845 | Rated | Heat Pump | 0.47668 |  | 2.3649 | 0 | 0 | 0 | 2.3649 | TRUE | Winter | Winter | 4 | Off Peak | 0 | 0.099922 | 279.1238 | 660.0951 | 0.2363 | 0 | 0.2363
| 02/26 05:00:00 | -2 | 28.4 | 0.41624 | 52444.8163 | 54091.3205 | 2.7392 | 3.1954 | 24974.5126 | Rated | Heat Pump | 0.46171 |  | 2.2906 | 0 | 0 | 0 | 2.2906 | TRUE | Winter | Winter | 5 | Off Peak | 0 | 0.099922 | 292.8531 | 670.8207 | 0.22889 | 0 | 0.22889
| 02/26 06:00:00 | -2 | 28.4 | 0.40614 | 52444.8163 | 54091.3205 | 2.7392 | 3.1954 | 24368.5118 | Rated | Heat Pump | 0.45051 |  | 2.2351 | 0 | 0 | 0 | 2.2351 | TRUE | Winter | Winter | 6 | Off Peak | 0 | 0.099922 | 313.1402 | 699.8862 | 0.22333 | 0 | 0.22333
| 02/26 07:00:00 | -1.6 | 29.12 | 0.40441 | 52978.5857 | 54735.2627 | 2.7763 | 3.2295 | 24264.8161 | Rated | Heat Pump | 0.44331 |  | 2.2021 | 0 | 0 | 0 | 2.2021 | TRUE | Winter | Winter | 7 | Off Peak | 0 | 0.099922 | 330.22 | 727.1679 | 0.22004 | 0 | 0.22004
| 02/26 08:00:00 | -1 | 30.2 | 0.33928 | 53497.2298 | 55342.2098 | 2.8136 | 3.2627 | 20357.0197 | Rated | Heat Pump | 0.36784 |  | 1.8286 | 0 | 0 | 0 | 1.8286 | TRUE | Winter | Winter | 8 | Off Peak | 0 | 0.099922 | 334.5508 | 611.7697 | 0.18272 | 0 | 0.18272
| 02/26 09:00:00 | -1 | 30.2 | 0.29933 | 53497.2298 | 55342.2098 | 2.8136 | 3.2627 | 17959.837 | Rated | Heat Pump | 0.32452 |  | 1.6133 | 0 | 0 | 0 | 1.6133 | TRUE | Winter | Winter | 9 | Off Peak | 0 | 0.099922 | 334.8197 | 540.1633 | 0.1612 | 0 | 0.1612
| 02/26 10:00:00 | -1 | 30.2 | 0.25568 | 53497.2298 | 55342.2098 | 2.8136 | 3.2627 | 15341.0974 | Rated | Heat Pump | 0.2772 |  | 1.3781 | 0 | 0 | 0 | 1.3781 | TRUE | Winter | Winter | 10 | Off Peak | 0 | 0.099922 | 334.5688 | 461.0558 | 0.1377 | 0 | 0.1377
| 02/26 11:00:00 | 1 | 33.8 | 0.19068 | 55420.5529 | 57400.0479 | 2.966 | 3.388 | 11440.5026 | Rated | Heat Pump | 0.19931 |  | 0.98967 | 0 | 0 | 0 | 0.98967 | TRUE | Winter | Winter | 11 | Off Peak | 0 | 0.099922 | 334.8223 | 331.363 | 0.09889 | 0 | 0.09889
| 02/26 12:00:00 | 1 | 33.8 | 0.16986 | 55420.5529 | 57400.0479 | 2.966 | 3.388 | 10191.4057 | Rated | Heat Pump | 0.17755 |  | 0.88161 | 0 | 0 | 0 | 0.88161 | TRUE | Winter | Winter | 12 | Off Peak | 0 | 0.099922 | 331.1997 | 291.9904 | 0.088093 | 0 | 0.088093
| 02/26 13:00:00 | 0.9 | 33.62 | 0.15602 | 55420.5529 | 57400.0479 | 2.966 | 3.388 | 9361.4355 | Rated | Heat Pump | 0.16309 |  | 0.80982 | 0 | 0 | 0 | 0.80982 | TRUE | Winter | Winter | 13 | Off Peak | 0 | 0.099922 | 330.384 | 267.5506 | 0.080919 | 0 | 0.080919
| 02/26 14:00:00 | 1 | 33.8 | 0.16521 | 55420.5529 | 57400.0479 | 2.966 | 3.388 | 9912.7372 | Rated | Heat Pump | 0.1727 |  | 0.85751 | 0 | 0 | 0 | 0.85751 | TRUE | Winter | Winter | 14 | Off Peak | 0 | 0.099922 | 332.648 | 285.2483 | 0.085684 | 0 | 0.085684
| 02/26 15:00:00 | 1 | 33.8 | 0.19096 | 55420.5529 | 57400.0479 | 2.966 | 3.388 | 11457.4192 | Rated | Heat Pump | 0.19961 |  | 0.99113 | 0 | 0 | 0 | 0.99113 | TRUE | Winter | Winter | 15 | Off Peak | 0 | 0.099922 | 341.3574 | 338.3301 | 0.099036 | 0 | 0.099036
| 02/26 16:00:00 | 1 | 33.8 | 0.20025 | 55420.5529 | 57400.0479 | 2.966 | 3.388 | 12014.8341 | Rated | Heat Pump | 0.20932 |  | 1.0394 | 0 | 0 | 0 | 1.0394 | TRUE | Winter | Winter | 16 | Off Peak | 0 | 0.099922 | 356.3279 | 370.3498 | 0.10385 | 0 | 0.10385
| 02/26 17:00:00 | 1 | 33.8 | 0.21358 | 55420.5529 | 57400.0479 | 2.966 | 3.388 | 12814.8535 | Rated | Heat Pump | 0.22326 |  | 1.1086 | 0 | 0 | 0 | 1.1086 | TRUE | Winter | Winter | 17 | Off Peak | 0 | 0.099922 | 366.7395 | 406.5518 | 0.11077 | 0 | 0.11077
| 02/26 18:00:00 | 1 | 33.8 | 0.21106 | 55420.5529 | 57400.0479 | 2.966 | 3.388 | 12663.7712 | Rated | Heat Pump | 0.22062 |  | 1.0955 | 0 | 0 | 0 | 1.0955 | TRUE | Winter | Winter | 18 | Off Peak | 0 | 0.099922 | 365.063 | 399.9221 | 0.10946 | 0 | 0.10946
| 02/26 19:00:00 | 0.9 | 33.62 | 0.20298 | 55420.5529 | 57400.0479 | 2.966 | 3.388 | 12179.0569 | Rated | Heat Pump | 0.21218 |  | 1.0536 | 0 | 0 | 0 | 1.0536 | TRUE | Winter | Winter | 19 | Off Peak | 0 | 0.099922 | 359.498 | 378.7518 | 0.10527 | 0 | 0.10527
| 02/26 20:00:00 | 0 | 32 | 0.20126 | 54489.142 | 56445.1189 | 2.8891 | 3.3268 | 12075.3322 | Rated | Heat Pump | 0.21393 |  | 1.0638 | 0 | 0 | 0 | 1.0638 | TRUE | Winter | Winter | 20 | Off Peak | 0 | 0.099922 | 354.5372 | 377.164 | 0.1063 | 0 | 0.1063
| 02/26 21:00:00 | 0 | 32 | 0.23449 | 54489.142 | 56445.1189 | 2.8891 | 3.3268 | 14069.1773 | Rated | Heat Pump | 0.24925 |  | 1.2395 | 0 | 0 | 0 | 1.2395 | TRUE | Winter | Winter | 21 | Off Peak | 0 | 0.099922 | 347.0536 | 430.1645 | 0.12385 | 0 | 0.12385
| 02/26 22:00:00 | 1 | 33.8 | 0.22296 | 55420.5529 | 57400.0479 | 2.966 | 3.388 | 13377.3299 | Rated | Heat Pump | 0.23305 |  | 1.1572 | 0 | 0 | 0 | 1.1572 | TRUE | Winter | Winter | 22 | Off Peak | 0 | 0.099922 | 332.4366 | 384.7006 | 0.11563 | 0 | 0.11563
| 02/26 23:00:00 | 1 | 33.8 | 0.23776 | 55420.5529 | 57400.0479 | 2.966 | 3.388 | 14265.5094 | Rated | Heat Pump | 0.24853 |  | 1.234 | 0 | 0 | 0 | 1.234 | TRUE | Winter | Winter | 23 | Off Peak | 0 | 0.099922 | 311.7137 | 384.6695 | 0.12331 | 0 | 0.12331
| 02/26 24:00:00 | 1 | 33.8 | 0.25774 | 55420.5529 | 57400.0479 | 2.966 | 3.388 | 15464.3811 | Rated | Heat Pump | 0.26941 |  | 1.3378 | 0 | 0 | 0 | 1.3378 | TRUE | Winter | Winter | 24 | Off Peak | 0 | 0.099922 | 295.0107 | 394.6525 | 0.13367 | 0 | 0.13367
| 02/27 01:00:00 | 0.9 | 33.62 | 0.2755 | 55420.5529 | 57400.0479 | 2.966 | 3.388 | 16530.1533 | Rated | Heat Pump | 0.28798 |  | 1.43 | 0 | 0 | 0 | 1.43 | FALSE | Winter | Winter | 1 | Off Peak | 0 | 0.099922 | 281.4332 | 402.4359 | 0.14288 | 0 | 0.14288
| 02/27 02:00:00 | 1 | 33.8 | 0.29059 | 55420.5529 | 57400.0479 | 2.966 | 3.388 | 17435.4674 | Rated | Heat Pump | 0.30375 |  | 1.5083 | 0 | 0 | 0 | 1.5083 | FALSE | Winter | Winter | 2 | Off Peak | 0 | 0.099922 | 274.9115 | 414.6399 | 0.15071 | 0 | 0.15071
| 02/27 03:00:00 | 1 | 33.8 | 0.29706 | 55420.5529 | 57400.0479 | 2.966 | 3.388 | 17823.7523 | Rated | Heat Pump | 0.31052 |  | 1.5419 | 0 | 0 | 0 | 1.5419 | FALSE | Winter | Winter | 3 | Off Peak | 0 | 0.099922 | 274.4602 | 423.178 | 0.15407 | 0 | 0.15407
| 02/27 04:00:00 | 1 | 33.8 | 0.31295 | 55420.5529 | 57400.0479 | 2.966 | 3.388 | 18777.0652 | Rated | Heat Pump | 0.32713 |  | 1.6243 | 0 | 0 | 0 | 1.6243 | FALSE | Winter | Winter | 4 | Off Peak | 0 | 0.099922 | 279.1238 | 453.3871 | 0.16231 | 0 | 0.16231
| 02/27 05:00:00 | 1 | 33.8 | 0.3094 | 55420.5529 | 57400.0479 | 2.966 | 3.388 | 18563.9847 | Rated | Heat Pump | 0.32341 |  | 1.6059 | 0 | 0 | 0 | 1.6059 | FALSE | Winter | Winter | 5 | Off Peak | 0 | 0.099922 | 292.8531 | 470.2898 | 0.16046 | 0 | 0.16046
| 02/27 06:00:00 | 2 | 35.6 | 0.30745 | 56291.4625 | 58206.9967 | 3.0448 | 3.447 | 18446.92 | Rated | Heat Pump | 0.31692 |  | 1.5685 | 0 | 0 | 0 | 1.5685 | FALSE | Winter | Winter | 6 | Off Peak | 0 | 0.099922 | 313.1402 | 491.1512 | 0.15673 | 0 | 0.15673
| 02/27 07:00:00 | 1.7 | 35.06 | 0.30898 | 55863.5703 | 57822.0198 | 3.0052 | 3.4178 | 18538.9336 | Rated | Heat Pump | 0.32062 |  | 1.5898 | 0 | 0 | 0 | 1.5898 | FALSE | Winter | Winter | 7 | Off Peak | 1 | 0.099922 | 330.22 | 524.974 | 0.15885 | 0 | 0.15885
| 02/27 08:00:00 | 2 | 35.6 | 0.23208 | 56291.4625 | 58206.9967 | 3.0448 | 3.447 | 13924.8822 | Rated | Heat Pump | 0.23923 |  | 1.184 | 0 | 0 | 0 | 1.184 | FALSE | Winter | Winter | 8 | On Peak | 1 | 0.17792 | 334.5508 | 396.1012 | 0.21066 | 0 | 0.21066
| 02/27 09:00:00 | 2 | 35.6 | 0.16785 | 56291.4625 | 58206.9967 | 3.0448 | 3.447 | 10070.9119 | Rated | Heat Pump | 0.17302 |  | 0.85629 | 0 | 0 | 0 | 0.85629 | FALSE | Winter | Winter | 9 | On Peak | 1 | 0.17792 | 334.8197 | 286.7031 | 0.15235 | 0 | 0.15235
| 02/27 10:00:00 | 2 | 35.6 | 0.14141 | 56291.4625 | 58206.9967 | 3.0448 | 3.447 | 8484.7377 | Rated | Heat Pump | 0.14577 |  | 0.72142 | 0 | 0 | 0 | 0.72142 | FALSE | Winter | Winter | 10 | On Peak | 0 | 0.17792 | 334.5688 | 241.3662 | 0.12836 | 0 | 0.12836
| 02/27 11:00:00 | 3 | 37.4 | 0.11523 | 56704.2293 | 58554.9786 | 3.0851 | 3.4757 | 6913.5449 | Rated | Heat Pump | 0.11807 |  | 0.58297 | 0 | 0 | 0 | 0.58297 | FALSE | Winter | Winter | 11 | Mid Peak | 0 | 0.12829 | 334.8223 | 195.1903 | 0.074787 | 0 | 0.074787
| 02/27 12:00:00 | 3 | 37.4 | 0.11777 | 56704.2293 | 58554.9786 | 3.0851 | 3.4757 | 7065.9216 | Rated | Heat Pump | 0.12067 |  | 0.59582 | 0 | 0 | 0 | 0.59582 | FALSE | Winter | Winter | 12 | Mid Peak | 0 | 0.12829 | 331.1997 | 197.3339 | 0.076435 | 0 | 0.076435
| 02/27 13:00:00 | 2.7 | 36.86 | 0.10247 | 56704.2293 | 58554.9786 | 3.0851 | 3.4757 | 6148.1903 | Rated | Heat Pump | 0.105 |  | 0.51843 | 0 | 0 | 0 | 0.51843 | FALSE | Winter | Winter | 13 | Mid Peak | 0 | 0.12829 | 330.384 | 171.281 | 0.066508 | 0 | 0.066508
| 02/27 14:00:00 | 3 | 37.4 | 0.11639 | 56704.2293 | 58554.9786 | 3.0851 | 3.4757 | 6983.3573 | Rated | Heat Pump | 0.11926 |  | 0.58885 | 0 | 0 | 0 | 0.58885 | FALSE | Winter | Winter | 14 | Mid Peak | 0 | 0.12829 | 332.648 | 195.8809 | 0.075542 | 0 | 0.075542
| 02/27 15:00:00 | 2 | 35.6 | 0.15717 | 56291.4625 | 58206.9967 | 3.0448 | 3.447 | 9429.965 | Rated | Heat Pump | 0.16201 |  | 0.80179 | 0 | 0 | 0 | 0.80179 | FALSE | Winter | Winter | 15 | Mid Peak | 0 | 0.12829 | 341.3574 | 273.6982 | 0.10286 | 0 | 0.10286
| 02/27 16:00:00 | 1 | 33.8 | 0.15574 | 55420.5529 | 57400.0479 | 2.966 | 3.388 | 9344.4467 | Rated | Heat Pump | 0.1628 |  | 0.80835 | 0 | 0 | 0 | 0.80835 | FALSE | Winter | Winter | 16 | Mid Peak | 0 | 0.12829 | 356.3279 | 288.0368 | 0.1037 | 0 | 0.1037
| 02/27 17:00:00 | 1 | 33.8 | 0.15219 | 55420.5529 | 57400.0479 | 2.966 | 3.388 | 9131.5316 | Rated | Heat Pump | 0.15909 |  | 0.78993 | 0 | 0 | 0 | 0.78993 | FALSE | Winter | Winter | 17 | On Peak | 0 | 0.17792 | 366.7395 | 289.6982 | 0.14055 | 0 | 0.14055
| 02/27 18:00:00 | 0 | 32 | 0.16153 | 54489.142 | 56445.1189 | 2.8891 | 3.3268 | 9691.6174 | Rated | Heat Pump | 0.1717 |  | 0.85382 | 0 | 0 | 0 | 0.85382 | FALSE | Winter | Winter | 18 | On Peak | 0 | 0.17792 | 365.063 | 311.6975 | 0.15191 | 0 | 0.15191
| 02/27 19:00:00 | 0.5 | 32.9 | 0.15928 | 54962.4101 | 56941.0809 | 2.9274 | 3.3577 | 9556.599 | Rated | Heat Pump | 0.16783 |  | 0.83416 | 0 | 0 | 0 | 0.83416 | FALSE | Winter | Winter | 19 | Off Peak | 0 | 0.099922 | 359.498 | 299.8799 | 0.083352 | 0 | 0.083352
| 02/27 20:00:00 | 0 | 32 | 0.15206 | 54489.142 | 56445.1189 | 2.8891 | 3.3268 | 9123.6452 | Rated | Heat Pump | 0.16164 |  | 0.80378 | 0 | 0 | 0 | 0.80378 | FALSE | Winter | Winter | 20 | Off Peak | 0 | 0.099922 | 354.5372 | 284.9702 | 0.080316 | 0 | 0.080316
| 02/27 21:00:00 | 0 | 32 | 0.14597 | 54489.142 | 56445.1189 | 2.8891 | 3.3268 | 8757.9321 | Rated | Heat Pump | 0.15516 |  | 0.77156 | 0 | 0 | 0 | 0.77156 | FALSE | Winter | Winter | 21 | Off Peak | 0 | 0.099922 | 347.0536 | 267.7734 | 0.077096 | 0 | 0.077096
| 02/27 22:00:00 | 0 | 32 | 0.15961 | 54489.142 | 56445.1189 | 2.8891 | 3.3268 | 9576.5253 | Rated | Heat Pump | 0.16966 |  | 0.84368 | 0 | 0 | 0 | 0.84368 | FALSE | Winter | Winter | 22 | Off Peak | 0 | 0.099922 | 332.4366 | 280.4698 | 0.084302 | 0 | 0.084302
| 02/27 23:00:00 | 0 | 32 | 0.17616 | 54489.142 | 56445.1189 | 2.8891 | 3.3268 | 10569.4862 | Rated | Heat Pump | 0.18725 |  | 0.93116 | 0 | 0 | 0 | 0.93116 | FALSE | Winter | Winter | 23 | Off Peak | 0 | 0.099922 | 311.7137 | 290.2546 | 0.093043 | 0 | 0.093043
| 02/27 24:00:00 | 1 | 33.8 | 0.20325 | 55420.5529 | 57400.0479 | 2.966 | 3.388 | 12195.1777 | Rated | Heat Pump | 0.21246 |  | 1.055 | 0 | 0 | 0 | 1.055 | FALSE | Winter | Winter | 24 | Off Peak | 0 | 0.099922 | 295.0107 | 311.2221 | 0.10541 | 0 | 0.10541
| 02/28 01:00:00 | 0.5 | 32.9 | 0.21424 | 54962.4101 | 56941.0809 | 2.9274 | 3.3577 | 12854.6696 | Rated | Heat Pump | 0.22575 |  | 1.122 | 0 | 0 | 0 | 1.122 | FALSE | Winter | Winter | 1 | Off Peak | 0 | 0.099922 | 281.4332 | 315.7794 | 0.11212 | 0 | 0.11212
| 02/28 02:00:00 | 1 | 33.8 | 0.24189 | 55420.5529 | 57400.0479 | 2.966 | 3.388 | 14513.6818 | Rated | Heat Pump | 0.25285 |  | 1.2555 | 0 | 0 | 0 | 1.2555 | FALSE | Winter | Winter | 2 | Off Peak | 0 | 0.099922 | 274.9115 | 345.1557 | 0.12545 | 0 | 0.12545
| 02/28 03:00:00 | 0 | 32 | 0.23614 | 54489.142 | 56445.1189 | 2.8891 | 3.3268 | 14168.3975 | Rated | Heat Pump | 0.25101 |  | 1.2482 | 0 | 0 | 0 | 1.2482 | FALSE | Winter | Winter | 3 | Off Peak | 0 | 0.099922 | 274.4602 | 342.5858 | 0.12472 | 0 | 0.12472
| 02/28 04:00:00 | 0 | 32 | 0.25586 | 54489.142 | 56445.1189 | 2.8891 | 3.3268 | 15351.3619 | Rated | Heat Pump | 0.27197 |  | 1.3524 | 0 | 0 | 0 | 1.3524 | FALSE | Winter | Winter | 4 | Off Peak | 0 | 0.099922 | 279.1238 | 377.4966 | 0.13514 | 0 | 0.13514
| 02/28 05:00:00 | 0 | 32 | 0.27165 | 54489.142 | 56445.1189 | 2.8891 | 3.3268 | 16299.1183 | Rated | Heat Pump | 0.28876 |  | 1.4359 | 0 | 0 | 0 | 1.4359 | FALSE | Winter | Winter | 5 | Off Peak | 0 | 0.099922 | 292.8531 | 420.5167 | 0.14348 | 0 | 0.14348
| 02/28 06:00:00 | 1 | 33.8 | 0.27442 | 55420.5529 | 57400.0479 | 2.966 | 3.388 | 16464.9286 | Rated | Heat Pump | 0.28685 |  | 1.4243 | 0 | 0 | 0 | 1.4243 | FALSE | Winter | Winter | 6 | Off Peak | 0 | 0.099922 | 313.1402 | 446.0086 | 0.14232 | 0 | 0.14232
| 02/28 07:00:00 | 0.6 | 33.08 | 0.24387 | 54962.4101 | 56941.0809 | 2.9274 | 3.3577 | 14632.3424 | Rated | Heat Pump | 0.25697 |  | 1.2772 | 0 | 0 | 0 | 1.2772 | FALSE | Winter | Winter | 7 | Off Peak | 1 | 0.099922 | 330.22 | 421.7594 | 0.12762 | 0 | 0.12762
| 02/28 08:00:00 | 1 | 33.8 | 0.26492 | 55420.5529 | 57400.0479 | 2.966 | 3.388 | 15895.3161 | Rated | Heat Pump | 0.27692 |  | 1.375 | 0 | 0 | 0 | 1.375 | FALSE | Winter | Winter | 8 | On Peak | 1 | 0.17792 | 334.5508 | 460.019 | 0.24465 | 0 | 0.24465
| 02/28 09:00:00 | 1 | 33.8 | 0.3231 | 55420.5529 | 57400.0479 | 2.966 | 3.388 | 19386.0342 | Rated | Heat Pump | 0.33774 |  | 1.677 | 0 | 0 | 0 | 1.677 | FALSE | Winter | Winter | 9 | On Peak | 1 | 0.17792 | 334.8197 | 561.4932 | 0.29838 | 0 | 0.29838
| 02/28 10:00:00 | 1 | 33.8 | 0.38068 | 55420.5529 | 57400.0479 | 2.966 | 3.388 | 22840.556 | Rated | Heat Pump | 0.39792 |  | 1.9758 | 0 | 0 | 0 | 1.9758 | FALSE | Winter | Winter | 10 | On Peak | 0 | 0.17792 | 334.5688 | 661.0536 | 0.35155 | 0 | 0.35155
| 02/28 11:00:00 | 2 | 35.6 | 0.34065 | 56291.4625 | 58206.9967 | 3.0448 | 3.447 | 20439.2152 | Rated | Heat Pump | 0.35115 |  | 1.7379 | 0 | 0 | 0 | 1.7379 | FALSE | Winter | Winter | 11 | Mid Peak | 0 | 0.12829 | 334.8223 | 581.8769 | 0.22294 | 0 | 0.22294
| 02/28 12:00:00 | 3 | 37.4 | 0.33166 | 56704.2293 | 58554.9786 | 3.0851 | 3.4757 | 19899.6513 | Rated | Heat Pump | 0.33985 |  | 1.678 | 0 | 0 | 0 | 1.678 | FALSE | Winter | Winter | 12 | Mid Peak | 0 | 0.12829 | 331.1997 | 555.7486 | 0.21526 | 0 | 0.21526
| 02/28 13:00:00 | 3.1 | 37.58 | 0.29593 | 57101.8707 | 58865.9654 | 3.126 | 3.5041 | 17755.8725 | Rated | Heat Pump | 0.30163 |  | 1.4851 | 0 | 0 | 0 | 1.4851 | FALSE | Winter | Winter | 13 | Mid Peak | 0 | 0.12829 | 330.384 | 490.6503 | 0.19052 | 0 | 0.19052
| 02/28 14:00:00 | 3 | 37.4 | 0.23899 | 56704.2293 | 58554.9786 | 3.0851 | 3.4757 | 14339.3716 | Rated | Heat Pump | 0.24489 |  | 1.2091 | 0 | 0 | 0 | 1.2091 | FALSE | Winter | Winter | 14 | Mid Peak | 0 | 0.12829 | 332.648 | 402.2148 | 0.15511 | 0 | 0.15511
| 02/28 15:00:00 | 2 | 35.6 | 0.21042 | 56291.4625 | 58206.9967 | 3.0448 | 3.447 | 12625.4473 | Rated | Heat Pump | 0.21691 |  | 1.0735 | 0 | 0 | 0 | 1.0735 | FALSE | Winter | Winter | 15 | Mid Peak | 0 | 0.12829 | 341.3574 | 366.4448 | 0.13771 | 0 | 0.13771
| 02/28 16:00:00 | 2 | 35.6 | 0.19989 | 56291.4625 | 58206.9967 | 3.0448 | 3.447 | 11993.1347 | Rated | Heat Pump | 0.20604 |  | 1.0197 | 0 | 0 | 0 | 1.0197 | FALSE | Winter | Winter | 16 | Mid Peak | 0 | 0.12829 | 356.3279 | 363.3583 | 0.13082 | 0 | 0.13082
| 02/28 17:00:00 | 1 | 33.8 | 0.18436 | 55420.5529 | 57400.0479 | 2.966 | 3.388 | 11061.6418 | Rated | Heat Pump | 0.19271 |  | 0.95689 | 0 | 0 | 0 | 0.95689 | FALSE | Winter | Winter | 17 | On Peak | 0 | 0.17792 | 366.7395 | 350.9311 | 0.17025 | 0 | 0.17025
| 02/28 18:00:00 | 1 | 33.8 | 0.27026 | 55420.5529 | 57400.0479 | 2.966 | 3.388 | 16215.8672 | Rated | Heat Pump | 0.28251 |  | 1.4028 | 0 | 0 | 0 | 1.4028 | FALSE | Winter | Winter | 18 | On Peak | 0 | 0.17792 | 365.063 | 512.0974 | 0.24958 | 0 | 0.24958
| 02/28 19:00:00 | 0.1 | 32.18 | 0.27774 | 54489.142 | 56445.1189 | 2.8891 | 3.3268 | 16664.6091 | Rated | Heat Pump | 0.29524 |  | 1.4681 | 0 | 0 | 0 | 1.4681 | FALSE | Winter | Winter | 19 | Off Peak | 0 | 0.099922 | 359.498 | 527.7897 | 0.1467 | 0 | 0.1467
| 02/28 20:00:00 | -0.2 | 31.64 | 0.30162 | 54489.142 | 56445.1189 | 2.8891 | 3.3268 | 18097.0065 | Rated | Heat Pump | 0.32061 |  | 1.5943 | 0 | 0 | 0 | 1.5943 | FALSE | Winter | Winter | 20 | Off Peak | 0 | 0.099922 | 354.5372 | 565.2464 | 0.15931 | 0 | 0.15931
| 02/28 21:00:00 | -0.5 | 31.1 | 0.33004 | 54000.7486 | 55912.1619 | 2.8512 | 3.2951 | 19802.3628 | Rated | Heat Pump | 0.35417 |  | 1.7613 | 0 | 0 | 0 | 1.7613 | FALSE | Winter | Winter | 21 | Off Peak | 0 | 0.099922 | 347.0536 | 611.2712 | 0.17599 | 0 | 0.17599
| 02/28 22:00:00 | -0.4 | 31.28 | 0.34361 | 54000.7486 | 55912.1619 | 2.8512 | 3.2951 | 20616.5936 | Rated | Heat Pump | 0.36873 |  | 1.8337 | 0 | 0 | 0 | 1.8337 | FALSE | Winter | Winter | 22 | Off Peak | 0 | 0.099922 | 332.4366 | 609.6016 | 0.18323 | 0 | 0.18323
| 02/28 23:00:00 | -0.4 | 31.28 | 0.34861 | 54000.7486 | 55912.1619 | 2.8512 | 3.2951 | 20916.5571 | Rated | Heat Pump | 0.3741 |  | 1.8604 | 0 | 0 | 0 | 1.8604 | FALSE | Winter | Winter | 23 | Off Peak | 0 | 0.099922 | 311.7137 | 579.9178 | 0.1859 | 0 | 0.1859
| 02/28 24:00:00 | -0.2 | 31.64 | 0.35831 | 54489.142 | 56445.1189 | 2.8891 | 3.3268 | 21498.5899 | Rated | Heat Pump | 0.38088 |  | 1.894 | 0 | 0 | 0 | 1.894 | FALSE | Winter | Winter | 24 | Off Peak | 0 | 0.099922 | 295.0107 | 558.7493 | 0.18925 | 0 | 0.18925
| 03/01 01:00:00 | 0.1 | 32.18 | 0.36271 | 54489.142 | 56445.1189 | 2.8891 | 3.3268 | 21762.8776 | Rated | Heat Pump | 0.38556 |  | 1.9173 | 0 | 0 | 0 | 1.9173 | FALSE | Winter | Winter | 1 | Off Peak | 0 | 0.099922 | 281.4332 | 539.5863 | 0.19158 | 0 | 0.19158
| 03/01 02:00:00 | 0 | 32 | 0.37601 | 54489.142 | 56445.1189 | 2.8891 | 3.3268 | 22560.3247 | Rated | Heat Pump | 0.39969 |  | 1.9875 | 0 | 0 | 0 | 1.9875 | FALSE | Winter | Winter | 2 | Off Peak | 0 | 0.099922 | 274.9115 | 546.396 | 0.1986 | 0 | 0.1986
| 03/01 03:00:00 | 0 | 32 | 0.38853 | 54489.142 | 56445.1189 | 2.8891 | 3.3268 | 23311.783 | Rated | Heat Pump | 0.413 |  | 2.0537 | 0 | 0 | 0 | 2.0537 | FALSE | Winter | Winter | 3 | Off Peak | 0 | 0.099922 | 274.4602 | 563.669 | 0.20521 | 0 | 0.20521
| 03/01 04:00:00 | 0.1 | 32.18 | 0.38401 | 54489.142 | 56445.1189 | 2.8891 | 3.3268 | 23040.4738 | Rated | Heat Pump | 0.40819 |  | 2.0298 | 0 | 0 | 0 | 2.0298 | FALSE | Winter | Winter | 4 | Off Peak | 0 | 0.099922 | 279.1238 | 566.5752 | 0.20283 | 0 | 0.20283
| 03/01 05:00:00 | 0.1 | 32.18 | 0.39236 | 54489.142 | 56445.1189 | 2.8891 | 3.3268 | 23541.3784 | Rated | Heat Pump | 0.41707 |  | 2.074 | 0 | 0 | 0 | 2.074 | FALSE | Winter | Winter | 5 | Off Peak | 0 | 0.099922 | 292.8531 | 607.3667 | 0.20724 | 0 | 0.20724
| 03/01 06:00:00 | 0.1 | 32.18 | 0.37587 | 54489.142 | 56445.1189 | 2.8891 | 3.3268 | 22552.2955 | Rated | Heat Pump | 0.39954 |  | 1.9868 | 0 | 0 | 0 | 1.9868 | FALSE | Winter | Winter | 6 | Off Peak | 0 | 0.099922 | 313.1402 | 622.1554 | 0.19853 | 0 | 0.19853
| 03/01 07:00:00 | 0.2 | 32.36 | 0.35773 | 54489.142 | 56445.1189 | 2.8891 | 3.3268 | 21463.7624 | Rated | Heat Pump | 0.38026 |  | 1.8909 | 0 | 0 | 0 | 1.8909 | FALSE | Winter | Winter | 7 | Off Peak | 1 | 0.099922 | 330.22 | 624.4224 | 0.18895 | 0 | 0.18895
| 03/01 08:00:00 | 0 | 32 | 0.31014 | 54489.142 | 56445.1189 | 2.8891 | 3.3268 | 18608.5661 | Rated | Heat Pump | 0.32968 |  | 1.6394 | 0 | 0 | 0 | 1.6394 | FALSE | Winter | Winter | 8 | On Peak | 1 | 0.17792 | 334.5508 | 548.4591 | 0.29169 | 0 | 0.29169
| 03/01 09:00:00 | 0 | 32 | 0.29675 | 54489.142 | 56445.1189 | 2.8891 | 3.3268 | 17805.2025 | Rated | Heat Pump | 0.31544 |  | 1.5686 | 0 | 0 | 0 | 1.5686 | FALSE | Winter | Winter | 9 | On Peak | 1 | 0.17792 | 334.8197 | 525.203 | 0.27909 | 0 | 0.27909
| 03/01 10:00:00 | 1 | 33.8 | 0.23368 | 55420.5529 | 57400.0479 | 2.966 | 3.388 | 14020.8446 | Rated | Heat Pump | 0.24427 |  | 1.2129 | 0 | 0 | 0 | 1.2129 | FALSE | Winter | Winter | 10 | On Peak | 0 | 0.17792 | 334.5688 | 405.7926 | 0.2158 | 0 | 0.2158
| 03/01 11:00:00 | 1 | 33.8 | 0.28702 | 55420.5529 | 57400.0479 | 2.966 | 3.388 | 17221.1732 | Rated | Heat Pump | 0.30002 |  | 1.4897 | 0 | 0 | 0 | 1.4897 | FALSE | Winter | Winter | 11 | Mid Peak | 0 | 0.12829 | 334.8223 | 498.7945 | 0.19111 | 0 | 0.19111
| 03/01 12:00:00 | 0.9 | 33.62 | 0.24733 | 55420.5529 | 57400.0479 | 2.966 | 3.388 | 14840.0497 | Rated | Heat Pump | 0.25854 |  | 1.2837 | 0 | 0 | 0 | 1.2837 | FALSE | Winter | Winter | 12 | Mid Peak | 0 | 0.12829 | 331.1997 | 425.1771 | 0.16469 | 0 | 0.16469
| 03/01 13:00:00 | 0.9 | 33.62 | 0.27205 | 55420.5529 | 57400.0479 | 2.966 | 3.388 | 16322.9224 | Rated | Heat Pump | 0.28437 |  | 1.412 | 0 | 0 | 0 | 1.412 | FALSE | Winter | Winter | 13 | Mid Peak | 0 | 0.12829 | 330.384 | 466.5105 | 0.18114 | 0 | 0.18114
| 03/01 14:00:00 | 1 | 33.8 | 0.30945 | 55420.5529 | 57400.0479 | 2.966 | 3.388 | 18567.1363 | Rated | Heat Pump | 0.32347 |  | 1.6062 | 0 | 0 | 0 | 1.6062 | FALSE | Winter | Winter | 14 | Mid Peak | 0 | 0.12829 | 332.648 | 534.2867 | 0.20605 | 0 | 0.20605
| 03/01 15:00:00 | 1 | 33.8 | 0.30974 | 55420.5529 | 57400.0479 | 2.966 | 3.388 | 18584.3546 | Rated | Heat Pump | 0.32377 |  | 1.6077 | 0 | 0 | 0 | 1.6077 | FALSE | Winter | Winter | 15 | Mid Peak | 0 | 0.12829 | 341.3574 | 548.7839 | 0.20624 | 0 | 0.20624
| 03/01 16:00:00 | 1 | 33.8 | 0.33549 | 55420.5529 | 57400.0479 | 2.966 | 3.388 | 20129.3045 | Rated | Heat Pump | 0.35068 |  | 1.7413 | 0 | 0 | 0 | 1.7413 | FALSE | Winter | Winter | 16 | Mid Peak | 0 | 0.12829 | 356.3279 | 620.4734 | 0.22338 | 0 | 0.22338
| 03/01 17:00:00 | 1.3 | 34.34 | 0.36049 | 55420.5529 | 57400.0479 | 2.966 | 3.388 | 21629.5589 | Rated | Heat Pump | 0.37682 |  | 1.8711 | 0 | 0 | 0 | 1.8711 | FALSE | Winter | Winter | 17 | On Peak | 0 | 0.17792 | 366.7395 | 686.1987 | 0.33291 | 0 | 0.33291
| 03/01 18:00:00 | 1.5 | 34.7 | 0.33935 | 55863.5703 | 57822.0198 | 3.0052 | 3.4178 | 20360.7293 | Rated | Heat Pump | 0.35213 |  | 1.746 | 0 | 0 | 0 | 1.746 | FALSE | Winter | Winter | 18 | On Peak | 0 | 0.17792 | 365.063 | 637.3981 | 0.31065 | 0 | 0.31065
| 03/01 19:00:00 | 1.8 | 35.24 | 0.31873 | 55863.5703 | 57822.0198 | 3.0052 | 3.4178 | 19123.5533 | Rated | Heat Pump | 0.33073 |  | 1.6399 | 0 | 0 | 0 | 1.6399 | FALSE | Winter | Winter | 19 | Off Peak | 0 | 0.099922 | 359.498 | 589.5419 | 0.16386 | 0 | 0.16386
| 03/01 20:00:00 | 1.9 | 35.42 | 0.31009 | 55863.5703 | 57822.0198 | 3.0052 | 3.4178 | 18605.4133 | Rated | Heat Pump | 0.32177 |  | 1.5955 | 0 | 0 | 0 | 1.5955 | FALSE | Winter | Winter | 20 | Off Peak | 0 | 0.099922 | 354.5372 | 565.6539 | 0.15942 | 0 | 0.15942
| 03/01 21:00:00 | 2 | 35.6 | 0.35678 | 56291.4625 | 58206.9967 | 3.0448 | 3.447 | 21406.8902 | Rated | Heat Pump | 0.36777 |  | 1.8201 | 0 | 0 | 0 | 1.8201 | FALSE | Winter | Winter | 21 | Off Peak | 0 | 0.099922 | 347.0536 | 631.688 | 0.18187 | 0 | 0.18187
| 03/01 22:00:00 | 2 | 35.6 | 0.34173 | 56291.4625 | 58206.9967 | 3.0448 | 3.447 | 20503.9395 | Rated | Heat Pump | 0.35226 |  | 1.7434 | 0 | 0 | 0 | 1.7434 | FALSE | Winter | Winter | 22 | Off Peak | 0 | 0.099922 | 332.4366 | 579.5604 | 0.1742 | 0 | 0.1742
| 03/01 23:00:00 | 3 | 37.4 | 0.37804 | 56704.2293 | 58554.9786 | 3.0851 | 3.4757 | 22682.4364 | Rated | Heat Pump | 0.38737 |  | 1.9126 | 0 | 0 | 0 | 1.9126 | FALSE | Winter | Winter | 23 | Off Peak | 0 | 0.099922 | 311.7137 | 596.1954 | 0.19112 | 0 | 0.19112
| 03/01 24:00:00 | 2 | 35.6 | 0.35791 | 56291.4625 | 58206.9967 | 3.0448 | 3.447 | 21474.578 | Rated | Heat Pump | 0.36893 |  | 1.8259 | 0 | 0 | 0 | 1.8259 | FALSE | Winter | Winter | 24 | Off Peak | 0 | 0.099922 | 295.0107 | 538.6603 | 0.18245 | 0 | 0.18245
| 03/02 01:00:00 | 3 | 37.4 | 0.35354 | 56704.2293 | 58554.9786 | 3.0851 | 3.4757 | 21212.4494 | Rated | Heat Pump | 0.36227 |  | 1.7887 | 0 | 0 | 0 | 1.7887 | FALSE | Winter | Winter | 1 | Off Peak | 0 | 0.099922 | 281.4332 | 503.3953 | 0.17873 | 0 | 0.17873
| 03/02 02:00:00 | 3 | 37.4 | 0.33911 | 56704.2293 | 58554.9786 | 3.0851 | 3.4757 | 20346.6391 | Rated | Heat Pump | 0.34748 |  | 1.7157 | 0 | 0 | 0 | 1.7157 | FALSE | Winter | Winter | 2 | Off Peak | 0 | 0.099922 | 274.9115 | 471.6595 | 0.17143 | 0 | 0.17143
| 03/02 03:00:00 | 3 | 37.4 | 0.33176 | 56704.2293 | 58554.9786 | 3.0851 | 3.4757 | 19905.535 | Rated | Heat Pump | 0.33995 |  | 1.6785 | 0 | 0 | 0 | 1.6785 | FALSE | Winter | Winter | 3 | Off Peak | 0 | 0.099922 | 274.4602 | 460.6767 | 0.16772 | 0 | 0.16772
| 03/02 04:00:00 | 2 | 35.6 | 0.33759 | 56291.4625 | 58206.9967 | 3.0448 | 3.447 | 20255.2665 | Rated | Heat Pump | 0.34799 |  | 1.7222 | 0 | 0 | 0 | 1.7222 | FALSE | Winter | Winter | 4 | Off Peak | 0 | 0.099922 | 279.1238 | 480.7146 | 0.17209 | 0 | 0.17209
| 03/02 05:00:00 | 2 | 35.6 | 0.32979 | 56291.4625 | 58206.9967 | 3.0448 | 3.447 | 19787.2091 | Rated | Heat Pump | 0.33995 |  | 1.6824 | 0 | 0 | 0 | 1.6824 | FALSE | Winter | Winter | 5 | Off Peak | 0 | 0.099922 | 292.8531 | 492.7049 | 0.16811 | 0 | 0.16811
| 03/02 06:00:00 | 2 | 35.6 | 0.29162 | 56291.4625 | 58206.9967 | 3.0448 | 3.447 | 17496.992 | Rated | Heat Pump | 0.3006 |  | 1.4877 | 0 | 0 | 0 | 1.4877 | FALSE | Winter | Winter | 6 | Off Peak | 0 | 0.099922 | 313.1402 | 465.8593 | 0.14865 | 0 | 0.14865
| 03/02 07:00:00 | 2 | 35.6 | 0.28719 | 56291.4625 | 58206.9967 | 3.0448 | 3.447 | 17231.2027 | Rated | Heat Pump | 0.29603 |  | 1.4651 | 0 | 0 | 0 | 1.4651 | FALSE | Winter | Winter | 7 | Off Peak | 1 | 0.099922 | 330.22 | 483.8063 | 0.1464 | 0 | 0.1464
| 03/02 08:00:00 | 2 | 35.6 | 0.25236 | 56291.4625 | 58206.9967 | 3.0448 | 3.447 | 15141.7181 | Rated | Heat Pump | 0.26014 |  | 1.2874 | 0 | 0 | 0 | 1.2874 | FALSE | Winter | Winter | 8 | On Peak | 1 | 0.17792 | 334.5508 | 430.7148 | 0.22907 | 0 | 0.22907
| 03/02 09:00:00 | 1 | 33.8 | 0.22627 | 55420.5529 | 57400.0479 | 2.966 | 3.388 | 13576.128 | Rated | Heat Pump | 0.23652 |  | 1.1744 | 0 | 0 | 0 | 1.1744 | FALSE | Winter | Winter | 9 | On Peak | 1 | 0.17792 | 334.8197 | 393.2163 | 0.20896 | 0 | 0.20896
| 03/02 10:00:00 | 0 | 32 | 0.22656 | 54489.142 | 56445.1189 | 2.8891 | 3.3268 | 13593.6762 | Rated | Heat Pump | 0.24083 |  | 1.1976 | 0 | 0 | 0 | 1.1976 | FALSE | Winter | Winter | 10 | On Peak | 0 | 0.17792 | 334.5688 | 400.6744 | 0.21308 | 0 | 0.21308
| 03/02 11:00:00 | 2 | 35.6 | 0.22398 | 56291.4625 | 58206.9967 | 3.0448 | 3.447 | 13438.5013 | Rated | Heat Pump | 0.23087 |  | 1.1426 | 0 | 0 | 0 | 1.1426 | FALSE | Winter | Winter | 11 | Mid Peak | 0 | 0.12829 | 334.8223 | 382.576 | 0.14658 | 0 | 0.14658
| 03/02 12:00:00 | 1 | 33.8 | 0.18444 | 55420.5529 | 57400.0479 | 2.966 | 3.388 | 11066.2129 | Rated | Heat Pump | 0.19279 |  | 0.95729 | 0 | 0 | 0 | 0.95729 | FALSE | Winter | Winter | 12 | Mid Peak | 0 | 0.12829 | 331.1997 | 317.0542 | 0.12281 | 0 | 0.12281
| 03/02 13:00:00 | 2.5 | 36.5 | 0.17803 | 56704.2293 | 58554.9786 | 3.0851 | 3.4757 | 10682.0007 | Rated | Heat Pump | 0.18243 |  | 0.90073 | 0 | 0 | 0 | 0.90073 | FALSE | Winter | Winter | 13 | Mid Peak | 0 | 0.12829 | 330.384 | 297.5874 | 0.11555 | 0 | 0.11555
| 03/02 14:00:00 | 3 | 37.4 | 0.18247 | 56704.2293 | 58554.9786 | 3.0851 | 3.4757 | 10948.2862 | Rated | Heat Pump | 0.18697 |  | 0.92319 | 0 | 0 | 0 | 0.92319 | FALSE | Winter | Winter | 14 | Mid Peak | 0 | 0.12829 | 332.648 | 307.0959 | 0.11843 | 0 | 0.11843
| 03/02 15:00:00 | 2 | 35.6 | 0.18381 | 56291.4625 | 58206.9967 | 3.0448 | 3.447 | 11028.558 | Rated | Heat Pump | 0.18947 |  | 0.93772 | 0 | 0 | 0 | 0.93772 | FALSE | Winter | Winter | 15 | Mid Peak | 0 | 0.12829 | 341.3574 | 320.0962 | 0.1203 | 0 | 0.1203
| 03/02 16:00:00 | 3 | 37.4 | 0.16983 | 56704.2293 | 58554.9786 | 3.0851 | 3.4757 | 10190.0326 | Rated | Heat Pump | 0.17403 |  | 0.85925 | 0 | 0 | 0 | 0.85925 | FALSE | Winter | Winter | 16 | Mid Peak | 0 | 0.12829 | 356.3279 | 306.1741 | 0.11023 | 0 | 0.11023
| 03/02 17:00:00 | 2 | 35.6 | 0.24631 | 56291.4625 | 58206.9967 | 3.0448 | 3.447 | 14778.721 | Rated | Heat Pump | 0.2539 |  | 1.2566 | 0 | 0 | 0 | 1.2566 | FALSE | Winter | Winter | 17 | On Peak | 0 | 0.17792 | 366.7395 | 460.8367 | 0.22357 | 0 | 0.22357
| 03/02 18:00:00 | 2 | 35.6 | 0.18311 | 56291.4625 | 58206.9967 | 3.0448 | 3.447 | 10986.7514 | Rated | Heat Pump | 0.18875 |  | 0.93416 | 0 | 0 | 0 | 0.93416 | FALSE | Winter | Winter | 18 | On Peak | 0 | 0.17792 | 365.063 | 341.0277 | 0.16621 | 0 | 0.16621
| 03/02 19:00:00 | 1.4 | 34.52 | 0.19291 | 55863.5703 | 57822.0198 | 3.0052 | 3.4178 | 11574.6835 | Rated | Heat Pump | 0.20018 |  | 0.99256 | 0 | 0 | 0 | 0.99256 | FALSE | Winter | Winter | 19 | Off Peak | 0 | 0.099922 | 359.498 | 356.825 | 0.099179 | 0 | 0.099179
| 03/02 20:00:00 | 1 | 33.8 | 0.18845 | 55420.5529 | 57400.0479 | 2.966 | 3.388 | 11307.1693 | Rated | Heat Pump | 0.19699 |  | 0.97813 | 0 | 0 | 0 | 0.97813 | FALSE | Winter | Winter | 20 | Off Peak | 0 | 0.099922 | 354.5372 | 346.785 | 0.097737 | 0 | 0.097737
| 03/02 21:00:00 | 1 | 33.8 | 0.26955 | 55420.5529 | 57400.0479 | 2.966 | 3.388 | 16173.2317 | Rated | Heat Pump | 0.28176 |  | 1.3991 | 0 | 0 | 0 | 1.3991 | FALSE | Winter | Winter | 21 | Off Peak | 0 | 0.099922 | 347.0536 | 485.5544 | 0.1398 | 0 | 0.1398
| 03/02 22:00:00 | 0 | 32 | 0.22 | 54489.142 | 56445.1189 | 2.8891 | 3.3268 | 13199.7449 | Rated | Heat Pump | 0.23385 |  | 1.1629 | 0 | 0 | 0 | 1.1629 | FALSE | Winter | Winter | 22 | Off Peak | 0 | 0.099922 | 332.4366 | 386.5838 | 0.1162 | 0 | 0.1162
| 03/02 23:00:00 | 0 | 32 | 0.26798 | 54489.142 | 56445.1189 | 2.8891 | 3.3268 | 16078.6647 | Rated | Heat Pump | 0.28485 |  | 1.4165 | 0 | 0 | 0 | 1.4165 | FALSE | Winter | Winter | 23 | Off Peak | 0 | 0.099922 | 311.7137 | 441.5452 | 0.14154 | 0 | 0.14154
| 03/02 24:00:00 | 0 | 32 | 0.25347 | 54489.142 | 56445.1189 | 2.8891 | 3.3268 | 15208.0093 | Rated | Heat Pump | 0.26943 |  | 1.3398 | 0 | 0 | 0 | 1.3398 | FALSE | Winter | Winter | 24 | Off Peak | 0 | 0.099922 | 295.0107 | 395.2569 | 0.13388 | 0 | 0.13388
| 03/03 01:00:00 | -0.6 | 30.92 | 0.28521 | 54000.7486 | 55912.1619 | 2.8512 | 3.2951 | 17112.3676 | Rated | Heat Pump | 0.30606 |  | 1.5221 | 0 | 0 | 0 | 1.5221 | FALSE | Winter | Winter | 1 | Off Peak | 0 | 0.099922 | 281.4332 | 428.3569 | 0.15209 | 0 | 0.15209
| 03/03 02:00:00 | -1 | 30.2 | 0.30249 | 53497.2298 | 55342.2098 | 2.8136 | 3.2627 | 18149.332 | Rated | Heat Pump | 0.32795 |  | 1.6303 | 0 | 0 | 0 | 1.6303 | FALSE | Winter | Winter | 2 | Off Peak | 0 | 0.099922 | 274.9115 | 448.1931 | 0.16291 | 0 | 0.16291
| 03/03 03:00:00 | -1 | 30.2 | 0.34109 | 53497.2298 | 55342.2098 | 2.8136 | 3.2627 | 20465.2107 | Rated | Heat Pump | 0.36979 |  | 1.8383 | 0 | 0 | 0 | 1.8383 | FALSE | Winter | Winter | 3 | Off Peak | 0 | 0.099922 | 274.4602 | 504.5535 | 0.18369 | 0 | 0.18369
| 03/03 04:00:00 | -2 | 28.4 | 0.37723 | 52444.8163 | 54091.3205 | 2.7392 | 3.1954 | 22633.9691 | Rated | Heat Pump | 0.41844 |  | 2.076 | 0 | 0 | 0 | 2.076 | FALSE | Winter | Winter | 4 | Off Peak | 0 | 0.099922 | 279.1238 | 579.4517 | 0.20744 | 0 | 0.20744
| 03/03 05:00:00 | -2 | 28.4 | 0.35357 | 52444.8163 | 54091.3205 | 2.7392 | 3.1954 | 21214.0058 | Rated | Heat Pump | 0.39219 |  | 1.9457 | 0 | 0 | 0 | 1.9457 | FALSE | Winter | Winter | 5 | Off Peak | 0 | 0.099922 | 292.8531 | 569.8127 | 0.19442 | 0 | 0.19442
| 03/03 06:00:00 | -2 | 28.4 | 0.35845 | 52444.8163 | 54091.3205 | 2.7392 | 3.1954 | 21506.7642 | Rated | Heat Pump | 0.3976 |  | 1.9726 | 0 | 0 | 0 | 1.9726 | FALSE | Winter | Winter | 6 | Off Peak | 0 | 0.099922 | 313.1402 | 617.6942 | 0.1971 | 0 | 0.1971
| 03/03 07:00:00 | -2.1 | 28.22 | 0.35483 | 52444.8163 | 54091.3205 | 2.7392 | 3.1954 | 21290.0533 | Rated | Heat Pump | 0.39359 |  | 1.9527 | 0 | 0 | 0 | 1.9527 | FALSE | Winter | Winter | 7 | Off Peak | 1 | 0.099922 | 330.22 | 644.8218 | 0.19512 | 0 | 0.19512
| 03/03 08:00:00 | -2 | 28.4 | 0.28287 | 52444.8163 | 54091.3205 | 2.7392 | 3.1954 | 16972.2894 | Rated | Heat Pump | 0.31377 |  | 1.5567 | 0 | 0 | 0 | 1.5567 | FALSE | Winter | Winter | 8 | On Peak | 1 | 0.17792 | 334.5508 | 520.7894 | 0.27697 | 0 | 0.27697
| 03/03 09:00:00 | -2 | 28.4 | 0.31717 | 52444.8163 | 54091.3205 | 2.7392 | 3.1954 | 19030.0574 | Rated | Heat Pump | 0.35181 |  | 1.7454 | 0 | 0 | 0 | 1.7454 | FALSE | Winter | Winter | 9 | On Peak | 1 | 0.17792 | 334.8197 | 584.4007 | 0.31055 | 0 | 0.31055
| 03/03 10:00:00 | -1 | 30.2 | 0.25832 | 53497.2298 | 55342.2098 | 2.8136 | 3.2627 | 15499.3108 | Rated | Heat Pump | 0.28006 |  | 1.3923 | 0 | 0 | 0 | 1.3923 | FALSE | Winter | Winter | 10 | On Peak | 0 | 0.17792 | 334.5688 | 465.8107 | 0.24772 | 0 | 0.24772
| 03/03 11:00:00 | -1 | 30.2 | 0.26669 | 53497.2298 | 55342.2098 | 2.8136 | 3.2627 | 16001.1714 | Rated | Heat Pump | 0.28913 |  | 1.4374 | 0 | 0 | 0 | 1.4374 | FALSE | Winter | Winter | 11 | Mid Peak | 0 | 0.12829 | 334.8223 | 481.2578 | 0.18439 | 0 | 0.18439
| 03/03 12:00:00 | -1 | 30.2 | 0.32219 | 53497.2298 | 55342.2098 | 2.8136 | 3.2627 | 19331.6459 | Rated | Heat Pump | 0.34931 |  | 1.7365 | 0 | 0 | 0 | 1.7365 | FALSE | Winter | Winter | 12 | Mid Peak | 0 | 0.12829 | 331.1997 | 575.1358 | 0.22277 | 0 | 0.22277
| 03/03 13:00:00 | -0.1 | 31.82 | 0.22182 | 54489.142 | 56445.1189 | 2.8891 | 3.3268 | 13309.4482 | Rated | Heat Pump | 0.23579 |  | 1.1725 | 0 | 0 | 0 | 1.1725 | FALSE | Winter | Winter | 13 | Mid Peak | 0 | 0.12829 | 330.384 | 387.3899 | 0.15042 | 0 | 0.15042
| 03/03 14:00:00 | 0 | 32 | 0.22064 | 54489.142 | 56445.1189 | 2.8891 | 3.3268 | 13238.4394 | Rated | Heat Pump | 0.23454 |  | 1.1663 | 0 | 0 | 0 | 1.1663 | FALSE | Winter | Winter | 14 | Mid Peak | 0 | 0.12829 | 332.648 | 387.9636 | 0.14962 | 0 | 0.14962
| 03/03 15:00:00 | 0 | 32 | 0.25397 | 54489.142 | 56445.1189 | 2.8891 | 3.3268 | 15238.2687 | Rated | Heat Pump | 0.26997 |  | 1.3425 | 0 | 0 | 0 | 1.3425 | FALSE | Winter | Winter | 15 | Mid Peak | 0 | 0.12829 | 341.3574 | 458.2624 | 0.17222 | 0 | 0.17222
| 03/03 16:00:00 | 0 | 32 | 0.27062 | 54489.142 | 56445.1189 | 2.8891 | 3.3268 | 16237.2321 | Rated | Heat Pump | 0.28766 |  | 1.4305 | 0 | 0 | 0 | 1.4305 | FALSE | Winter | Winter | 16 | Mid Peak | 0 | 0.12829 | 356.3279 | 509.7193 | 0.18351 | 0 | 0.18351
| 03/03 17:00:00 | -1 | 30.2 | 0.24063 | 53497.2298 | 55342.2098 | 2.8136 | 3.2627 | 14438.0751 | Rated | Heat Pump | 0.26089 |  | 1.2969 | 0 | 0 | 0 | 1.2969 | FALSE | Winter | Winter | 17 | On Peak | 0 | 0.17792 | 366.7395 | 475.6403 | 0.23076 | 0 | 0.23076
| 03/03 18:00:00 | -2 | 28.4 | 0.33519 | 52444.8163 | 54091.3205 | 2.7392 | 3.1954 | 20111.1311 | Rated | Heat Pump | 0.3718 |  | 1.8446 | 0 | 0 | 0 | 1.8446 | FALSE | Winter | Winter | 18 | On Peak | 0 | 0.17792 | 365.063 | 673.3858 | 0.32819 | 0 | 0.32819
| 03/03 19:00:00 | -1.5 | 29.3 | 0.20817 | 52978.5857 | 54735.2627 | 2.7763 | 3.2295 | 12490.458 | Rated | Heat Pump | 0.2282 |  | 1.1335 | 0 | 0 | 0 | 1.1335 | FALSE | Winter | Winter | 19 | Off Peak | 0 | 0.099922 | 359.498 | 407.5014 | 0.11326 | 0 | 0.11326
| 03/03 20:00:00 | -2 | 28.4 | 0.24494 | 52444.8163 | 54091.3205 | 2.7392 | 3.1954 | 14696.4846 | Rated | Heat Pump | 0.2717 |  | 1.3479 | 0 | 0 | 0 | 1.3479 | FALSE | Winter | Winter | 20 | Off Peak | 0 | 0.099922 | 354.5372 | 477.8976 | 0.13469 | 0 | 0.13469
| 03/03 21:00:00 | -2 | 28.4 | 0.2292 | 52444.8163 | 54091.3205 | 2.7392 | 3.1954 | 13751.9703 | Rated | Heat Pump | 0.25424 |  | 1.2613 | 0 | 0 | 0 | 1.2613 | FALSE | Winter | Winter | 21 | Off Peak | 0 | 0.099922 | 347.0536 | 437.7449 | 0.12603 | 0 | 0.12603
| 03/03 22:00:00 | -3 | 26.6 | 0.25943 | 51895.9215 | 53410.3833 | 2.7023 | 3.1605 | 15566.0467 | Rated | Heat Pump | 0.29144 |  | 1.4435 | 0 | 0 | 0 | 1.4435 | FALSE | Winter | Winter | 22 | Off Peak | 0 | 0.099922 | 332.4366 | 479.8729 | 0.14424 | 0 | 0.14424
| 03/03 23:00:00 | -3 | 26.6 | 0.29844 | 51895.9215 | 53410.3833 | 2.7023 | 3.1605 | 17906.4672 | Rated | Heat Pump | 0.33526 |  | 1.6605 | 0 | 0 | 0 | 1.6605 | FALSE | Winter | Winter | 23 | Off Peak | 0 | 0.099922 | 311.7137 | 517.6127 | 0.16592 | 0 | 0.16592
| 03/03 24:00:00 | -3 | 26.6 | 0.31795 | 51895.9215 | 53410.3833 | 2.7023 | 3.1605 | 19076.8751 | Rated | Heat Pump | 0.35718 |  | 1.7691 | 0 | 0 | 0 | 1.7691 | FALSE | Winter | Winter | 24 | Off Peak | 0 | 0.099922 | 295.0107 | 521.8962 | 0.17677 | 0 | 0.17677
| 03/04 01:00:00 | -2.9 | 26.78 | 0.33124 | 51895.9215 | 53410.3833 | 2.7023 | 3.1605 | 19874.4239 | Rated | Heat Pump | 0.37211 |  | 1.843 | 0 | 0 | 0 | 1.843 | FALSE | Winter | Winter | 1 | Off Peak | 0 | 0.099922 | 281.4332 | 518.6913 | 0.18416 | 0 | 0.18416
| 03/04 02:00:00 | -3 | 26.6 | 0.36545 | 51895.9215 | 53410.3833 | 2.7023 | 3.1605 | 21926.9103 | Rated | Heat Pump | 0.41054 |  | 2.0334 | 0 | 0 | 0 | 2.0334 | FALSE | Winter | Winter | 2 | Off Peak | 0 | 0.099922 | 274.9115 | 558.997 | 0.20318 | 0 | 0.20318
| 03/04 03:00:00 | -3 | 26.6 | 0.35215 | 51895.9215 | 53410.3833 | 2.7023 | 3.1605 | 21129.0038 | Rated | Heat Pump | 0.3956 |  | 1.9594 | 0 | 0 | 0 | 1.9594 | FALSE | Winter | Winter | 3 | Off Peak | 0 | 0.099922 | 274.4602 | 537.7711 | 0.19579 | 0 | 0.19579
| 03/04 04:00:00 | -3 | 26.6 | 0.38367 | 51895.9215 | 53410.3833 | 2.7023 | 3.1605 | 23020.2617 | Rated | Heat Pump | 0.43101 |  | 2.1348 | 0 | 0 | 0 | 2.1348 | FALSE | Winter | Winter | 4 | Off Peak | 0 | 0.099922 | 279.1238 | 595.8627 | 0.21331 | 0 | 0.21331
| 03/04 05:00:00 | -3 | 26.6 | 0.39653 | 51895.9215 | 53410.3833 | 2.7023 | 3.1605 | 23791.6085 | Rated | Heat Pump | 0.44545 |  | 2.2063 | 0 | 0 | 0 | 2.2063 | FALSE | Winter | Winter | 5 | Off Peak | 0 | 0.099922 | 292.8531 | 646.1193 | 0.22046 | 0 | 0.22046
| 03/04 06:00:00 | -3 | 26.6 | 0.39194 | 51895.9215 | 53410.3833 | 2.7023 | 3.1605 | 23516.2076 | Rated | Heat Pump | 0.44029 |  | 2.1808 | 0 | 0 | 0 | 2.1808 | FALSE | Winter | Winter | 6 | Off Peak | 0 | 0.099922 | 313.1402 | 682.8813 | 0.21791 | 0 | 0.21791
| 03/04 07:00:00 | -3.1 | 26.42 | 0.37252 | 51331.9015 | 52692.451 | 2.6655 | 3.1245 | 22350.9596 | Rated | Heat Pump | 0.42418 |  | 2.0965 | 0 | 0 | 0 | 2.0965 | FALSE | Winter | Winter | 7 | Off Peak | 1 | 0.099922 | 330.22 | 692.3155 | 0.20949 | 0 | 0.20949
| 03/04 08:00:00 | -3 | 26.6 | 0.29457 | 51895.9215 | 53410.3833 | 2.7023 | 3.1605 | 17673.9969 | Rated | Heat Pump | 0.33091 |  | 1.639 | 0 | 0 | 0 | 1.639 | FALSE | Winter | Winter | 8 | On Peak | 1 | 0.17792 | 334.5508 | 548.3223 | 0.29161 | 0 | 0.29161
| 03/04 09:00:00 | -3 | 26.6 | 0.37418 | 51895.9215 | 53410.3833 | 2.7023 | 3.1605 | 22450.6239 | Rated | Heat Pump | 0.42034 |  | 2.0819 | 0 | 0 | 0 | 2.0819 | FALSE | Winter | Winter | 9 | On Peak | 1 | 0.17792 | 334.8197 | 697.0734 | 0.37043 | 0 | 0.37043
| 03/04 10:00:00 | -2 | 28.4 | 0.40036 | 52444.8163 | 54091.3205 | 2.7392 | 3.1954 | 24021.7572 | Rated | Heat Pump | 0.4441 |  | 2.2033 | 0 | 0 | 0 | 2.2033 | FALSE | Winter | Winter | 10 | On Peak | 0 | 0.17792 | 334.5688 | 737.1397 | 0.39201 | 0 | 0.39201
| 03/04 11:00:00 | -1 | 30.2 | 0.29437 | 53497.2298 | 55342.2098 | 2.8136 | 3.2627 | 17662.3051 | Rated | Heat Pump | 0.31915 |  | 1.5866 | 0 | 0 | 0 | 1.5866 | FALSE | Winter | Winter | 11 | Mid Peak | 0 | 0.12829 | 334.8223 | 531.2188 | 0.20354 | 0 | 0.20354
| 03/04 12:00:00 | -1 | 30.2 | 0.33273 | 53497.2298 | 55342.2098 | 2.8136 | 3.2627 | 19963.8319 | Rated | Heat Pump | 0.36073 |  | 1.7933 | 0 | 0 | 0 | 1.7933 | FALSE | Winter | Winter | 12 | Mid Peak | 0 | 0.12829 | 331.1997 | 593.944 | 0.23006 | 0 | 0.23006
| 03/04 13:00:00 | -1 | 30.2 | 0.2583 | 53497.2298 | 55342.2098 | 2.8136 | 3.2627 | 15498.2271 | Rated | Heat Pump | 0.28004 |  | 1.3922 | 0 | 0 | 0 | 1.3922 | FALSE | Winter | Winter | 13 | Mid Peak | 0 | 0.12829 | 330.384 | 459.9522 | 0.1786 | 0 | 0.1786
| 03/04 14:00:00 | 0 | 32 | 0.29919 | 54489.142 | 56445.1189 | 2.8891 | 3.3268 | 17951.2436 | Rated | Heat Pump | 0.31803 |  | 1.5815 | 0 | 0 | 0 | 1.5815 | FALSE | Winter | Winter | 14 | Mid Peak | 0 | 0.12829 | 332.648 | 526.0763 | 0.20288 | 0 | 0.20288
| 03/04 15:00:00 | 0 | 32 | 0.2888 | 54489.142 | 56445.1189 | 2.8891 | 3.3268 | 17327.7186 | Rated | Heat Pump | 0.30698 |  | 1.5265 | 0 | 0 | 0 | 1.5265 | FALSE | Winter | Winter | 15 | Mid Peak | 0 | 0.12829 | 341.3574 | 521.0987 | 0.19584 | 0 | 0.19584
| 03/04 16:00:00 | 0 | 32 | 0.2776 | 54489.142 | 56445.1189 | 2.8891 | 3.3268 | 16655.9721 | Rated | Heat Pump | 0.29508 |  | 1.4674 | 0 | 0 | 0 | 1.4674 | FALSE | Winter | Winter | 16 | Mid Peak | 0 | 0.12829 | 356.3279 | 522.8644 | 0.18824 | 0 | 0.18824
| 03/04 17:00:00 | 0 | 32 | 0.24503 | 54489.142 | 56445.1189 | 2.8891 | 3.3268 | 14702.0666 | Rated | Heat Pump | 0.26047 |  | 1.2952 | 0 | 0 | 0 | 1.2952 | FALSE | Winter | Winter | 17 | On Peak | 0 | 0.17792 | 366.7395 | 475.0128 | 0.23045 | 0 | 0.23045
| 03/04 18:00:00 | 0 | 32 | 0.26257 | 54489.142 | 56445.1189 | 2.8891 | 3.3268 | 15754.333 | Rated | Heat Pump | 0.27911 |  | 1.3879 | 0 | 0 | 0 | 1.3879 | FALSE | Winter | Winter | 18 | On Peak | 0 | 0.17792 | 365.063 | 506.6839 | 0.24695 | 0 | 0.24695
| 03/04 19:00:00 | -0.9 | 30.38 | 0.23972 | 53497.2298 | 55342.2098 | 2.8136 | 3.2627 | 14383.3656 | Rated | Heat Pump | 0.2599 |  | 1.292 | 0 | 0 | 0 | 1.292 | FALSE | Winter | Winter | 19 | Off Peak | 0 | 0.099922 | 359.498 | 464.4818 | 0.1291 | 0 | 0.1291
| 03/04 20:00:00 | -2 | 28.4 | 0.25927 | 52444.8163 | 54091.3205 | 2.7392 | 3.1954 | 15556.2883 | Rated | Heat Pump | 0.28759 |  | 1.4268 | 0 | 0 | 0 | 1.4268 | FALSE | Winter | Winter | 20 | Off Peak | 0 | 0.099922 | 354.5372 | 505.8566 | 0.14257 | 0 | 0.14257
| 03/04 21:00:00 | -2 | 28.4 | 0.25931 | 52444.8163 | 54091.3205 | 2.7392 | 3.1954 | 15558.363 | Rated | Heat Pump | 0.28763 |  | 1.427 | 0 | 0 | 0 | 1.427 | FALSE | Winter | Winter | 21 | Off Peak | 0 | 0.099922 | 347.0536 | 495.245 | 0.14259 | 0 | 0.14259
| 03/04 22:00:00 | -2 | 28.4 | 0.30632 | 52444.8163 | 54091.3205 | 2.7392 | 3.1954 | 18379.3368 | Rated | Heat Pump | 0.33978 |  | 1.6857 | 0 | 0 | 0 | 1.6857 | FALSE | Winter | Winter | 22 | Off Peak | 0 | 0.099922 | 332.4366 | 560.4002 | 0.16844 | 0 | 0.16844
| 03/04 23:00:00 | -2.5 | 27.5 | 0.30656 | 52444.8163 | 54091.3205 | 2.7392 | 3.1954 | 18393.3869 | Rated | Heat Pump | 0.34004 |  | 1.687 | 0 | 0 | 0 | 1.687 | FALSE | Winter | Winter | 23 | Off Peak | 0 | 0.099922 | 311.7137 | 525.8686 | 0.16857 | 0 | 0.16857
| 03/04 24:00:00 | -3 | 26.6 | 0.33413 | 51895.9215 | 53410.3833 | 2.7023 | 3.1605 | 20047.9423 | Rated | Heat Pump | 0.37536 |  | 1.8591 | 0 | 0 | 0 | 1.8591 | FALSE | Winter | Winter | 24 | Off Peak | 0 | 0.099922 | 295.0107 | 548.4622 | 0.18577 | 0 | 0.18577
| 03/05 01:00:00 | -2.3 | 27.86 | 0.38649 | 52444.8163 | 54091.3205 | 2.7392 | 3.1954 | 23189.4393 | Rated | Heat Pump | 0.42871 |  | 2.1269 | 0 | 0 | 0 | 2.1269 | TRUE | Winter | Winter | 1 | Off Peak | 0 | 0.099922 | 281.4332 | 598.5841 | 0.21253 | 0 | 0.21253
| 03/05 02:00:00 | -2.2 | 28.04 | 0.41129 | 52444.8163 | 54091.3205 | 2.7392 | 3.1954 | 24677.371 | Rated | Heat Pump | 0.45622 |  | 2.2634 | 0 | 0 | 0 | 2.2634 | TRUE | Winter | Winter | 2 | Off Peak | 0 | 0.099922 | 274.9115 | 622.2307 | 0.22616 | 0 | 0.22616
| 03/05 03:00:00 | -2 | 28.4 | 0.40857 | 52444.8163 | 54091.3205 | 2.7392 | 3.1954 | 24514.3939 | Rated | Heat Pump | 0.4532 |  | 2.2484 | 0 | 0 | 0 | 2.2484 | TRUE | Winter | Winter | 3 | Off Peak | 0 | 0.099922 | 274.4602 | 617.1065 | 0.22467 | 0 | 0.22467
| 03/05 04:00:00 | -2 | 28.4 | 0.44644 | 52444.8163 | 54091.3205 | 2.7392 | 3.1954 | 26786.4213 | Rated | Heat Pump | 0.49521 |  | 2.4568 | 0 | 0 | 0 | 2.4568 | TRUE | Winter | Winter | 4 | Off Peak | 0 | 0.099922 | 279.1238 | 685.7585 | 0.24549 | 0 | 0.24549
| 03/05 05:00:00 | -2 | 28.4 | 0.4459 | 52444.8163 | 54091.3205 | 2.7392 | 3.1954 | 26753.9877 | Rated | Heat Pump | 0.49461 |  | 2.4539 | 0 | 0 | 0 | 2.4539 | TRUE | Winter | Winter | 5 | Off Peak | 0 | 0.099922 | 292.8531 | 718.6178 | 0.24519 | 0 | 0.24519
| 03/05 06:00:00 | -2 | 28.4 | 0.39386 | 52444.8163 | 54091.3205 | 2.7392 | 3.1954 | 23631.7463 | Rated | Heat Pump | 0.43689 |  | 2.1675 | 0 | 0 | 0 | 2.1675 | TRUE | Winter | Winter | 6 | Off Peak | 0 | 0.099922 | 313.1402 | 678.7256 | 0.21658 | 0 | 0.21658
| 03/05 07:00:00 | -0.8 | 30.56 | 0.3911 | 54000.7486 | 55912.1619 | 2.8512 | 3.2951 | 23465.8465 | Rated | Heat Pump | 0.41969 |  | 2.0872 | 0 | 0 | 0 | 2.0872 | TRUE | Winter | Winter | 7 | Off Peak | 0 | 0.099922 | 330.22 | 689.2233 | 0.20855 | 0 | 0.20855
| 03/05 08:00:00 | -1 | 30.2 | 0.39493 | 53497.2298 | 55342.2098 | 2.8136 | 3.2627 | 23695.8375 | Rated | Heat Pump | 0.42817 |  | 2.1285 | 0 | 0 | 0 | 2.1285 | TRUE | Winter | Winter | 8 | Off Peak | 0 | 0.099922 | 334.5508 | 712.1079 | 0.21269 | 0 | 0.21269
| 03/05 09:00:00 | -1 | 30.2 | 0.40604 | 53497.2298 | 55342.2098 | 2.8136 | 3.2627 | 24362.6508 | Rated | Heat Pump | 0.44022 |  | 2.1884 | 0 | 0 | 0 | 2.1884 | TRUE | Winter | Winter | 9 | Off Peak | 0 | 0.099922 | 334.8197 | 732.7354 | 0.21867 | 0 | 0.21867
| 03/05 10:00:00 | -1 | 30.2 | 0.45845 | 53497.2298 | 55342.2098 | 2.8136 | 3.2627 | 27506.9598 | Rated | Heat Pump | 0.49703 |  | 2.4709 | 0 | 0 | 0 | 2.4709 | TRUE | Winter | Winter | 10 | Off Peak | 0 | 0.099922 | 334.5688 | 826.6843 | 0.2469 | 0 | 0.2469
| 03/05 11:00:00 | -2 | 28.4 | 0.40212 | 52444.8163 | 54091.3205 | 2.7392 | 3.1954 | 24127.3134 | Rated | Heat Pump | 0.44605 |  | 2.2129 | 0 | 0 | 0 | 2.2129 | TRUE | Winter | Winter | 11 | Off Peak | 0 | 0.099922 | 334.8223 | 740.9399 | 0.22112 | 0 | 0.22112
| 03/05 12:00:00 | -3 | 26.6 | 0.39095 | 51895.9215 | 53410.3833 | 2.7023 | 3.1605 | 23456.8999 | Rated | Heat Pump | 0.43918 |  | 2.1753 | 0 | 0 | 0 | 2.1753 | TRUE | Winter | Winter | 12 | Off Peak | 0 | 0.099922 | 331.1997 | 720.443 | 0.21736 | 0 | 0.21736
| 03/05 13:00:00 | -2.9 | 26.78 | 0.40682 | 51895.9215 | 53410.3833 | 2.7023 | 3.1605 | 24409.1098 | Rated | Heat Pump | 0.45701 |  | 2.2636 | 0 | 0 | 0 | 2.2636 | TRUE | Winter | Winter | 13 | Off Peak | 0 | 0.099922 | 330.384 | 747.8423 | 0.22618 | 0 | 0.22618
| 03/05 14:00:00 | -3 | 26.6 | 0.45924 | 51895.9215 | 53410.3833 | 2.7023 | 3.1605 | 27554.2897 | Rated | Heat Pump | 0.5159 |  | 2.5552 | 0 | 0 | 0 | 2.5552 | TRUE | Winter | Winter | 14 | Off Peak | 0 | 0.099922 | 332.648 | 849.9888 | 0.25532 | 0 | 0.25532
| 03/05 15:00:00 | -3 | 26.6 | 0.4771 | 51895.9215 | 53410.3833 | 2.7023 | 3.1605 | 28626.2173 | Rated | Heat Pump | 0.53597 |  | 2.6546 | 0 | 0 | 0 | 2.6546 | TRUE | Winter | Winter | 15 | Off Peak | 0 | 0.099922 | 341.3574 | 906.1756 | 0.26526 | 0 | 0.26526
| 03/05 16:00:00 | -3 | 26.6 | 0.47756 | 51895.9215 | 53410.3833 | 2.7023 | 3.1605 | 28653.3415 | Rated | Heat Pump | 0.53648 |  | 2.6571 | 0 | 0 | 0 | 2.6571 | TRUE | Winter | Winter | 16 | Off Peak | 0 | 0.099922 | 356.3279 | 946.813 | 0.26551 | 0 | 0.26551
| 03/05 17:00:00 | -4 | 24.8 | 0.48286 | 50752.7561 | 51937.5237 | 2.6289 | 3.0876 | 28971.5166 | Rated | Heat Pump | 0.55781 |  | 2.75 | 0 | 0 | 0 | 2.75 | TRUE | Winter | Winter | 17 | Off Peak | 0 | 0.099922 | 366.7395 | 1008.5487 | 0.27479 | 0 | 0.27479
| 03/05 18:00:00 | -5.1 | 22.82 | 0.54634 | 49549.0893 | 50316.684 | 2.5557 | 3.0106 | 32780.6794 | Rated | Heat Pump | 0.65149 |  | 3.1912 | 0 | 0 | 0 | 3.1912 | TRUE | Winter | Winter | 18 | Off Peak | 0 | 0.099922 | 365.063 | 1164.9959 | 0.31887 | 0 | 0.31887
| 03/05 19:00:00 | -6.1 | 21.02 | 0.60691 | 48284.9212 | 48547.8642 | 2.4826 | 2.9291 | 36414.7764 | Rated | Heat Pump | 0.75008 |  | 3.6436 | 0 | 0 | 0 | 3.6436 | TRUE | Winter | Winter | 19 | Off Peak | 0 | 0.099922 | 359.498 | 1309.8698 | 0.36408 | 0 | 0.36408
| 03/05 20:00:00 | -7 | 19.4 | 0.67805 | 46960.2518 | 46631.0642 | 2.4094 | 2.8429 | 40682.7342 | Rated | Heat Pump | 0.87244 |  | 4.194 | 0 | 0 | 0 | 4.194 | TRUE | Winter | Winter | 20 | Off Peak | 0 | 0.099922 | 354.5372 | 1486.9461 | 0.41908 | 0 | 0.41908
| 03/05 21:00:00 | -8 | 17.6 | 0.65183 | 46275.2291 | 45617.1716 | 2.3726 | 2.798 | 39109.6298 | Rated | Heat Pump | 0.85734 |  | 4.0966 | 0 | 0 | 0 | 4.0966 | TRUE | Winter | Winter | 21 | Off Peak | 0 | 0.099922 | 347.0536 | 1421.738 | 0.40934 | 0 | 0.40934
| 03/05 22:00:00 | -9 | 15.8 | 0.68606 | 44859.8077 | 43478.4013 | 2.2988 | 2.7045 | 41163.7965 | Rated | Heat Pump | 0.94676 |  | 4.4609 | 0 | 0 | 0 | 4.4609 | TRUE | Winter | Winter | 22 | Off Peak | 0 | 0.099922 | 332.4366 | 1482.9811 | 0.44575 | 0 | 0.44575
| 03/05 23:00:00 | -10 | 14 | 0.74691 | 43383.885 | 41191.6509 | 2.2244 | 2.6058 | 44814.6905 | Max | Backup | 1 | 0.023847 | 5.7162 | 0 | 0.4191 | 0.011178 | 6.1464 | TRUE | Winter | Winter | 23 | Off Peak | 0 | 0.099922 | 311.7137 | 1915.9267 | 0.57117 | 0.042994 | 0.61417
| 03/05 24:00:00 | -10 | 14 | 0.78167 | 43383.885 | 41191.6509 | 2.2244 | 2.6058 | 46899.9532 | Max | Backup | 1 | 0.058601 | 5.7162 | 0 | 1.0299 | 0.027469 | 6.7735 | TRUE | Winter | Winter | 24 | Off Peak | 0 | 0.099922 | 295.0107 | 1998.2607 | 0.57117 | 0.10565 | 0.67683
| 03/06 01:00:00 | -11.5 | 11.3 | 0.8368 | 41056.561 | 37484.0625 | 2.1116 | 2.4483 | 50207.7147 | Max | Backup | 1 | 0.15252 | 5.6986 | 0 | 2.6805 | 0.071493 | 8.4506 | TRUE | Winter | Winter | 1 | Off Peak | 0 | 0.099922 | 281.4332 | 2378.2836 | 0.56942 | 0.27498 | 0.84441
| 03/06 02:00:00 | -12 | 10.4 | 0.89071 | 40250.5356 | 36174.2096 | 2.0736 | 2.3933 | 53442.8249 | Max | Backup | 1 | 0.21987 | 5.6891 | 0 | 3.8642 | 0.10306 | 9.6564 | TRUE | Winter | Winter | 2 | Off Peak | 0 | 0.099922 | 274.9115 | 2654.6522 | 0.56847 | 0.39642 | 0.96489
| 03/06 03:00:00 | -13 | 8.6 | 0.87464 | 39429.385 | 34827.3617 | 2.0354 | 2.337 | 52478.2849 | Max | Backup | 1 | 0.21748 | 5.6777 | 0 | 3.8222 | 0.10194 | 9.6018 | TRUE | Winter | Winter | 3 | Off Peak | 0 | 0.099922 | 274.4602 | 2635.3136 | 0.56733 | 0.39211 | 0.95943
| 03/06 04:00:00 | -13 | 8.6 | 0.86634 | 39429.385 | 34827.3617 | 2.0354 | 2.337 | 51980.4091 | Max | Backup | 1 | 0.20918 | 5.6777 | 0 | 3.6763 | 0.098055 | 9.4521 | TRUE | Winter | Winter | 4 | Off Peak | 0 | 0.099922 | 279.1238 | 2638.3013 | 0.56733 | 0.37715 | 0.94447
| 03/06 05:00:00 | -13 | 8.6 | 0.85592 | 39429.385 | 34827.3617 | 2.0354 | 2.337 | 51355.4557 | Max | Backup | 1 | 0.19877 | 5.6777 | 0 | 3.4933 | 0.093172 | 9.2641 | TRUE | Winter | Winter | 5 | Off Peak | 0 | 0.099922 | 292.8531 | 2713.0334 | 0.56733 | 0.35837 | 0.92569
| 03/06 06:00:00 | -13 | 8.6 | 0.80844 | 39429.385 | 34827.3617 | 2.0354 | 2.337 | 48506.595 | Max | Backup | 1 | 0.15129 | 5.6777 | 0 | 2.6588 | 0.070916 | 8.4074 | TRUE | Winter | Winter | 6 | Off Peak | 0 | 0.099922 | 313.1402 | 2632.7022 | 0.56733 | 0.27276 | 0.84009
| 03/06 07:00:00 | -13.5 | 7.7 | 0.89608 | 38593.109 | 33443.5187 | 1.9969 | 2.2795 | 53764.6432 | Max | Backup | 1 | 0.25286 | 5.6642 | 0 | 4.4439 | 0.11853 | 10.2266 | TRUE | Winter | Winter | 7 | Off Peak | 0 | 0.099922 | 330.22 | 3377.028 | 0.56598 | 0.45589 | 1.0219
| 03/06 08:00:00 | -13 | 8.6 | 0.75758 | 39429.385 | 34827.3617 | 2.0354 | 2.337 | 45454.6568 | Max | Backup | 1 | 0.10042 | 5.6777 | 0 | 1.7649 | 0.047072 | 7.4896 | TRUE | Winter | Winter | 8 | Off Peak | 0 | 0.099922 | 334.5508 | 2505.6624 | 0.56733 | 0.18105 | 0.74838
| 03/06 09:00:00 | -12 | 10.4 | 0.65011 | 40250.5356 | 36174.2096 | 2.0736 | 2.3933 | 39006.3808 | Max | Heat Pump | 0.96909 |  | 5.5133 | 0 | 0 | 0 | 5.5133 | TRUE | Winter | Winter | 9 | Off Peak | 0 | 0.099922 | 334.8197 | 1845.9604 | 0.5509 | 0 | 0.5509
| 03/06 10:00:00 | -11 | 12.2 | 0.54512 | 41847.461 | 38756.9203 | 2.1494 | 2.5021 | 32706.9496 | Rated | Heat Pump | 0.8439 |  | 3.8312 | 0 | 0 | 0 | 3.8312 | TRUE | Winter | Winter | 10 | Off Peak | 0 | 0.099922 | 334.5688 | 1281.7893 | 0.38282 | 0 | 0.38282
| 03/06 11:00:00 | -9 | 15.8 | 0.4639 | 44859.8077 | 43478.4013 | 2.2988 | 2.7045 | 27833.7921 | Rated | Heat Pump | 0.64018 |  | 3.0164 | 0 | 0 | 0 | 3.0164 | TRUE | Winter | Winter | 11 | Off Peak | 0 | 0.099922 | 334.8223 | 1009.9459 | 0.3014 | 0 | 0.3014
| 03/06 12:00:00 | -8 | 17.6 | 0.36641 | 46275.2291 | 45617.1716 | 2.3726 | 2.798 | 21984.7436 | Rated | Heat Pump | 0.48194 |  | 2.3028 | 0 | 0 | 0 | 2.3028 | TRUE | Winter | Winter | 12 | Off Peak | 0 | 0.099922 | 331.1997 | 762.6946 | 0.2301 | 0 | 0.2301
| 03/06 13:00:00 | -8.3 | 17.06 | 0.36342 | 45575.081 | 44566.284 | 2.3358 | 2.7519 | 21805.3994 | Rated | Heat Pump | 0.48928 |  | 2.3223 | 0 | 0 | 0 | 2.3223 | TRUE | Winter | Winter | 13 | Off Peak | 0 | 0.099922 | 330.384 | 767.2667 | 0.23205 | 0 | 0.23205
| 03/06 14:00:00 | -7 | 19.4 | 0.3179 | 46960.2518 | 46631.0642 | 2.4094 | 2.8429 | 19074.1393 | Rated | Heat Pump | 0.40904 |  | 1.9664 | 0 | 0 | 0 | 1.9664 | TRUE | Winter | Winter | 14 | Off Peak | 0 | 0.099922 | 332.648 | 654.1136 | 0.19649 | 0 | 0.19649
| 03/06 15:00:00 | -7 | 19.4 | 0.31172 | 46960.2518 | 46631.0642 | 2.4094 | 2.8429 | 18703.2753 | Rated | Heat Pump | 0.40109 |  | 1.9282 | 0 | 0 | 0 | 1.9282 | TRUE | Winter | Winter | 15 | Off Peak | 0 | 0.099922 | 341.3574 | 658.1885 | 0.19267 | 0 | 0.19267
| 03/06 16:00:00 | -6 | 21.2 | 0.25573 | 48284.9212 | 48547.8642 | 2.4826 | 2.9291 | 15344.0709 | Rated | Heat Pump | 0.31606 |  | 1.5353 | 0 | 0 | 0 | 1.5353 | TRUE | Winter | Winter | 16 | Off Peak | 0 | 0.099922 | 356.3279 | 547.0719 | 0.15341 | 0 | 0.15341
| 03/06 17:00:00 | -7 | 19.4 | 0.30621 | 46960.2518 | 46631.0642 | 2.4094 | 2.8429 | 18372.3199 | Rated | Heat Pump | 0.39399 |  | 1.894 | 0 | 0 | 0 | 1.894 | TRUE | Winter | Winter | 17 | Off Peak | 0 | 0.099922 | 366.7395 | 694.6163 | 0.18926 | 0 | 0.18926
| 03/06 18:00:00 | -8 | 17.6 | 0.37165 | 46275.2291 | 45617.1716 | 2.3726 | 2.798 | 22299.0216 | Rated | Heat Pump | 0.48883 |  | 2.3357 | 0 | 0 | 0 | 2.3357 | TRUE | Winter | Winter | 18 | Off Peak | 0 | 0.099922 | 365.063 | 852.6935 | 0.23339 | 0 | 0.23339
| 03/06 19:00:00 | -8.2 | 17.24 | 0.3798 | 45575.081 | 44566.284 | 2.3358 | 2.7519 | 22787.9838 | Rated | Heat Pump | 0.51133 |  | 2.427 | 0 | 0 | 0 | 2.427 | TRUE | Winter | Winter | 19 | Off Peak | 0 | 0.099922 | 359.498 | 872.5005 | 0.24251 | 0 | 0.24251
| 03/06 20:00:00 | -9 | 15.8 | 0.40281 | 44859.8077 | 43478.4013 | 2.2988 | 2.7045 | 24168.5954 | Rated | Heat Pump | 0.55588 |  | 2.6192 | 0 | 0 | 0 | 2.6192 | TRUE | Winter | Winter | 20 | Off Peak | 0 | 0.099922 | 354.5372 | 928.5912 | 0.26171 | 0 | 0.26171
| 03/06 21:00:00 | -9 | 15.8 | 0.43066 | 44859.8077 | 43478.4013 | 2.2988 | 2.7045 | 25839.7592 | Rated | Heat Pump | 0.59431 |  | 2.8003 | 0 | 0 | 0 | 2.8003 | TRUE | Winter | Winter | 21 | Off Peak | 0 | 0.099922 | 347.0536 | 971.8436 | 0.27981 | 0 | 0.27981
| 03/06 22:00:00 | -9 | 15.8 | 0.45443 | 44859.8077 | 43478.4013 | 2.2988 | 2.7045 | 27265.7138 | Rated | Heat Pump | 0.62711 |  | 2.9548 | 0 | 0 | 0 | 2.9548 | TRUE | Winter | Winter | 22 | Off Peak | 0 | 0.099922 | 332.4366 | 982.284 | 0.29525 | 0 | 0.29525
| 03/06 23:00:00 | -9 | 15.8 | 0.46346 | 44859.8077 | 43478.4013 | 2.2988 | 2.7045 | 27807.8488 | Rated | Heat Pump | 0.63958 |  | 3.0136 | 0 | 0 | 0 | 3.0136 | TRUE | Winter | Winter | 23 | Off Peak | 0 | 0.099922 | 311.7137 | 939.3656 | 0.30112 | 0 | 0.30112
| 03/06 24:00:00 | -9.2 | 15.44 | 0.4803 | 44129.409 | 42353.5236 | 2.2617 | 2.6558 | 28818.2155 | Rated | Heat Pump | 0.68042 |  | 3.1803 | 0 | 0 | 0 | 3.1803 | TRUE | Winter | Winter | 24 | Off Peak | 0 | 0.099922 | 295.0107 | 938.2208 | 0.31778 | 0 | 0.31778
| 03/07 01:00:00 | -9.5 | 14.9 | 0.50485 | 44129.409 | 42353.5236 | 2.2617 | 2.6558 | 30290.8383 | Rated | Heat Pump | 0.71519 |  | 3.3428 | 0 | 0 | 0 | 3.3428 | FALSE | Winter | Winter | 1 | Off Peak | 0 | 0.099922 | 281.4332 | 940.7773 | 0.33402 | 0 | 0.33402
| 03/07 02:00:00 | -9 | 15.8 | 0.52537 | 44859.8077 | 43478.4013 | 2.2988 | 2.7045 | 31522.0566 | Rated | Heat Pump | 0.725 |  | 3.4161 | 0 | 0 | 0 | 3.4161 | FALSE | Winter | Winter | 2 | Off Peak | 0 | 0.099922 | 274.9115 | 939.1151 | 0.34134 | 0 | 0.34134
| 03/07 03:00:00 | -9 | 15.8 | 0.51993 | 44859.8077 | 43478.4013 | 2.2988 | 2.7045 | 31195.9801 | Rated | Heat Pump | 0.71751 |  | 3.3807 | 0 | 0 | 0 | 3.3807 | FALSE | Winter | Winter | 3 | Off Peak | 0 | 0.099922 | 274.4602 | 927.8748 | 0.33781 | 0 | 0.33781
| 03/07 04:00:00 | -9 | 15.8 | 0.52966 | 44859.8077 | 43478.4013 | 2.2988 | 2.7045 | 31779.3146 | Rated | Heat Pump | 0.73092 |  | 3.4439 | 0 | 0 | 0 | 3.4439 | FALSE | Winter | Winter | 4 | Off Peak | 0 | 0.099922 | 279.1238 | 961.2863 | 0.34413 | 0 | 0.34413
| 03/07 05:00:00 | -9 | 15.8 | 0.53414 | 44859.8077 | 43478.4013 | 2.2988 | 2.7045 | 32048.6087 | Rated | Heat Pump | 0.73712 |  | 3.4731 | 0 | 0 | 0 | 3.4731 | FALSE | Winter | Winter | 5 | Off Peak | 0 | 0.099922 | 292.8531 | 1017.1157 | 0.34704 | 0 | 0.34704
| 03/07 06:00:00 | -10 | 14 | 0.54182 | 43383.885 | 41191.6509 | 2.2244 | 2.6058 | 32509.2993 | Rated | Heat Pump | 0.78922 |  | 3.6564 | 0 | 0 | 0 | 3.6564 | FALSE | Winter | Winter | 6 | Off Peak | 0 | 0.099922 | 313.1402 | 1144.9692 | 0.36536 | 0 | 0.36536
| 03/07 07:00:00 | -9.4 | 15.08 | 0.519 | 44129.409 | 42353.5236 | 2.2617 | 2.6558 | 31140.1358 | Rated | Heat Pump | 0.73524 |  | 3.4365 | 0 | 0 | 0 | 3.4365 | FALSE | Winter | Winter | 7 | Off Peak | 1 | 0.099922 | 330.22 | 1134.8124 | 0.34339 | 0 | 0.34339
| 03/07 08:00:00 | -9 | 15.8 | 0.44608 | 44859.8077 | 43478.4013 | 2.2988 | 2.7045 | 26764.6135 | Rated | Heat Pump | 0.61558 |  | 2.9005 | 0 | 0 | 0 | 2.9005 | FALSE | Winter | Winter | 8 | On Peak | 1 | 0.17792 | 334.5508 | 970.3634 | 0.51607 | 0 | 0.51607
| 03/07 09:00:00 | -9 | 15.8 | 0.35166 | 44859.8077 | 43478.4013 | 2.2988 | 2.7045 | 21099.5831 | Rated | Heat Pump | 0.48529 |  | 2.2866 | 0 | 0 | 0 | 2.2866 | FALSE | Winter | Winter | 9 | On Peak | 1 | 0.17792 | 334.8197 | 765.59 | 0.40683 | 0 | 0.40683
| 03/07 10:00:00 | -8 | 17.6 | 0.27983 | 46275.2291 | 45617.1716 | 2.3726 | 2.798 | 16789.5909 | Rated | Heat Pump | 0.36805 |  | 1.7587 | 0 | 0 | 0 | 1.7587 | FALSE | Winter | Winter | 10 | On Peak | 0 | 0.17792 | 334.5688 | 588.3894 | 0.3129 | 0 | 0.3129
| 03/07 11:00:00 | -7 | 19.4 | 0.22604 | 46960.2518 | 46631.0642 | 2.4094 | 2.8429 | 13562.3114 | Rated | Heat Pump | 0.29084 |  | 1.3982 | 0 | 0 | 0 | 1.3982 | FALSE | Winter | Winter | 11 | Mid Peak | 0 | 0.12829 | 334.8223 | 468.1353 | 0.17936 | 0 | 0.17936
| 03/07 12:00:00 | -7 | 19.4 | 0.18689 | 46960.2518 | 46631.0642 | 2.4094 | 2.8429 | 11213.6922 | Rated | Heat Pump | 0.24048 |  | 1.156 | 0 | 0 | 0 | 1.156 | FALSE | Winter | Winter | 12 | Mid Peak | 0 | 0.12829 | 331.1997 | 382.8793 | 0.1483 | 0 | 0.1483
| 03/07 13:00:00 | -6.6 | 20.12 | 0.1796 | 47630.1491 | 47607.9617 | 2.446 | 2.8866 | 10776.1019 | Rated | Heat Pump | 0.22635 |  | 1.0941 | 0 | 0 | 0 | 1.0941 | FALSE | Winter | Winter | 13 | Mid Peak | 0 | 0.12829 | 330.384 | 361.4768 | 0.14036 | 0 | 0.14036
| 03/07 14:00:00 | -6 | 21.2 | 0.15359 | 48284.9212 | 48547.8642 | 2.4826 | 2.9291 | 9215.4607 | Rated | Heat Pump | 0.18982 |  | 0.92209 | 0 | 0 | 0 | 0.92209 | FALSE | Winter | Winter | 14 | Mid Peak | 0 | 0.12829 | 332.648 | 306.7298 | 0.11829 | 0 | 0.11829
| 03/07 15:00:00 | -6 | 21.2 | 0.14688 | 48284.9212 | 48547.8642 | 2.4826 | 2.9291 | 8812.8821 | Rated | Heat Pump | 0.18153 |  | 0.8818 | 0 | 0 | 0 | 0.8818 | FALSE | Winter | Winter | 15 | Mid Peak | 0 | 0.12829 | 341.3574 | 301.0102 | 0.11312 | 0 | 0.11312
| 03/07 16:00:00 | -5 | 23 | 0.16292 | 49549.0893 | 50316.684 | 2.5557 | 3.0106 | 9775.2341 | Rated | Heat Pump | 0.19427 |  | 0.95162 | 0 | 0 | 0 | 0.95162 | FALSE | Winter | Winter | 16 | Mid Peak | 0 | 0.12829 | 356.3279 | 339.0905 | 0.12208 | 0 | 0.12208
| 03/07 17:00:00 | -5 | 23 | 0.23595 | 49549.0893 | 50316.684 | 2.5557 | 3.0106 | 14157.2671 | Rated | Heat Pump | 0.28136 |  | 1.3782 | 0 | 0 | 0 | 1.3782 | FALSE | Winter | Winter | 17 | On Peak | 0 | 0.17792 | 366.7395 | 505.4471 | 0.24522 | 0 | 0.24522
| 03/07 18:00:00 | -6 | 21.2 | 0.25489 | 48284.9212 | 48547.8642 | 2.4826 | 2.9291 | 15293.1673 | Rated | Heat Pump | 0.31501 |  | 1.5302 | 0 | 0 | 0 | 1.5302 | FALSE | Winter | Winter | 18 | On Peak | 0 | 0.17792 | 365.063 | 558.6236 | 0.27226 | 0 | 0.27226
| 03/07 19:00:00 | -6.6 | 20.12 | 0.27544 | 47630.1491 | 47607.9617 | 2.446 | 2.8866 | 16526.501 | Rated | Heat Pump | 0.34714 |  | 1.678 | 0 | 0 | 0 | 1.678 | FALSE | Winter | Winter | 19 | Off Peak | 0 | 0.099922 | 359.498 | 603.222 | 0.16767 | 0 | 0.16767
| 03/07 20:00:00 | -7 | 19.4 | 0.30815 | 46960.2518 | 46631.0642 | 2.4094 | 2.8429 | 18488.7471 | Rated | Heat Pump | 0.39649 |  | 1.906 | 0 | 0 | 0 | 1.906 | FALSE | Winter | Winter | 20 | Off Peak | 0 | 0.099922 | 354.5372 | 675.7601 | 0.19046 | 0 | 0.19046
| 03/07 21:00:00 | -8 | 17.6 | 0.30677 | 46275.2291 | 45617.1716 | 2.3726 | 2.798 | 18406.0657 | Rated | Heat Pump | 0.40349 |  | 1.928 | 0 | 0 | 0 | 1.928 | FALSE | Winter | Winter | 21 | Off Peak | 0 | 0.099922 | 347.0536 | 669.1089 | 0.19265 | 0 | 0.19265
| 03/07 22:00:00 | -8 | 17.6 | 0.3731 | 46275.2291 | 45617.1716 | 2.3726 | 2.798 | 22385.7257 | Rated | Heat Pump | 0.49073 |  | 2.3448 | 0 | 0 | 0 | 2.3448 | FALSE | Winter | Winter | 22 | Off Peak | 0 | 0.099922 | 332.4366 | 779.5057 | 0.2343 | 0 | 0.2343
| 03/07 23:00:00 | -8 | 17.6 | 0.38175 | 46275.2291 | 45617.1716 | 2.3726 | 2.798 | 22904.8029 | Rated | Heat Pump | 0.50211 |  | 2.3992 | 0 | 0 | 0 | 2.3992 | FALSE | Winter | Winter | 23 | Off Peak | 0 | 0.099922 | 311.7137 | 747.8625 | 0.23973 | 0 | 0.23973
| 03/07 24:00:00 | -9 | 15.8 | 0.43009 | 44859.8077 | 43478.4013 | 2.2988 | 2.7045 | 25805.1341 | Rated | Heat Pump | 0.59352 |  | 2.7965 | 0 | 0 | 0 | 2.7965 | FALSE | Winter | Winter | 24 | Off Peak | 0 | 0.099922 | 295.0107 | 825.0025 | 0.27943 | 0 | 0.27943
| 03/08 01:00:00 | -9 | 15.8 | 0.49918 | 44859.8077 | 43478.4013 | 2.2988 | 2.7045 | 29951.0536 | Rated | Heat Pump | 0.68887 |  | 3.2458 | 0 | 0 | 0 | 3.2458 | FALSE | Winter | Winter | 1 | Off Peak | 0 | 0.099922 | 281.4332 | 913.4795 | 0.32433 | 0 | 0.32433
| 03/08 02:00:00 | -9 | 15.8 | 0.51473 | 44859.8077 | 43478.4013 | 2.2988 | 2.7045 | 30883.6959 | Rated | Heat Pump | 0.71032 |  | 3.3469 | 0 | 0 | 0 | 3.3469 | FALSE | Winter | Winter | 2 | Off Peak | 0 | 0.099922 | 274.9115 | 920.0968 | 0.33443 | 0 | 0.33443
| 03/08 03:00:00 | -9 | 15.8 | 0.5258 | 44859.8077 | 43478.4013 | 2.2988 | 2.7045 | 31547.7036 | Rated | Heat Pump | 0.72559 |  | 3.4188 | 0 | 0 | 0 | 3.4188 | FALSE | Winter | Winter | 3 | Off Peak | 0 | 0.099922 | 274.4602 | 938.3362 | 0.34162 | 0 | 0.34162
| 03/08 04:00:00 | -9 | 15.8 | 0.53504 | 44859.8077 | 43478.4013 | 2.2988 | 2.7045 | 32102.5188 | Rated | Heat Pump | 0.73836 |  | 3.479 | 0 | 0 | 0 | 3.479 | FALSE | Winter | Winter | 4 | Off Peak | 0 | 0.099922 | 279.1238 | 971.0628 | 0.34763 | 0 | 0.34763
| 03/08 05:00:00 | -9 | 15.8 | 0.56084 | 44859.8077 | 43478.4013 | 2.2988 | 2.7045 | 33650.1065 | Rated | Heat Pump | 0.77395 |  | 3.6467 | 0 | 0 | 0 | 3.6467 | FALSE | Winter | Winter | 5 | Off Peak | 0 | 0.099922 | 292.8531 | 1067.9419 | 0.36438 | 0 | 0.36438
| 03/08 06:00:00 | -9 | 15.8 | 0.505 | 44859.8077 | 43478.4013 | 2.2988 | 2.7045 | 30299.8077 | Rated | Heat Pump | 0.69689 |  | 3.2836 | 0 | 0 | 0 | 3.2836 | FALSE | Winter | Winter | 6 | Off Peak | 0 | 0.099922 | 313.1402 | 1028.2295 | 0.32811 | 0 | 0.32811
| 03/08 07:00:00 | -9.3 | 15.26 | 0.51869 | 44129.409 | 42353.5236 | 2.2617 | 2.6558 | 31121.2989 | Rated | Heat Pump | 0.7348 |  | 3.4345 | 0 | 0 | 0 | 3.4345 | FALSE | Winter | Winter | 7 | Off Peak | 1 | 0.099922 | 330.22 | 1134.126 | 0.34318 | 0 | 0.34318
| 03/08 08:00:00 | -8 | 17.6 | 0.41514 | 46275.2291 | 45617.1716 | 2.3726 | 2.798 | 24908.6233 | Rated | Heat Pump | 0.54604 |  | 2.6091 | 0 | 0 | 0 | 2.6091 | FALSE | Winter | Winter | 8 | On Peak | 1 | 0.17792 | 334.5508 | 872.8731 | 0.46422 | 0 | 0.46422
| 03/08 09:00:00 | -5 | 23 | 0.33748 | 49549.0893 | 50316.684 | 2.5557 | 3.0106 | 20249.0467 | Rated | Heat Pump | 0.40243 |  | 1.9713 | 0 | 0 | 0 | 1.9713 | FALSE | Winter | Winter | 9 | On Peak | 1 | 0.17792 | 334.8197 | 660.0156 | 0.35073 | 0 | 0.35073
| 03/08 10:00:00 | -5 | 23 | 0.25172 | 49549.0893 | 50316.684 | 2.5557 | 3.0106 | 15102.9894 | Rated | Heat Pump | 0.30016 |  | 1.4703 | 0 | 0 | 0 | 1.4703 | FALSE | Winter | Winter | 10 | On Peak | 0 | 0.17792 | 334.5688 | 491.9115 | 0.2616 | 0 | 0.2616
| 03/08 11:00:00 | -3.5 | 25.7 | 0.24044 | 51331.9015 | 52692.451 | 2.6655 | 3.1245 | 14426.5019 | Rated | Heat Pump | 0.27379 |  | 1.3532 | 0 | 0 | 0 | 1.3532 | FALSE | Winter | Winter | 11 | Mid Peak | 0 | 0.12829 | 334.8223 | 453.0853 | 0.1736 | 0 | 0.1736
| 03/08 12:00:00 | -2 | 28.4 | 0.17969 | 52444.8163 | 54091.3205 | 2.7392 | 3.1954 | 10781.6937 | Rated | Heat Pump | 0.19932 |  | 0.98889 | 0 | 0 | 0 | 0.98889 | FALSE | Winter | Winter | 12 | Mid Peak | 0 | 0.12829 | 331.1997 | 327.519 | 0.12686 | 0 | 0.12686
| 03/08 13:00:00 | -1.9 | 28.58 | 0.14933 | 52978.5857 | 54735.2627 | 2.7763 | 3.2295 | 8959.5947 | Rated | Heat Pump | 0.16369 |  | 0.8131 | 0 | 0 | 0 | 0.8131 | FALSE | Winter | Winter | 13 | Mid Peak | 0 | 0.12829 | 330.384 | 268.6344 | 0.10431 | 0 | 0.10431
| 03/08 14:00:00 | 0 | 32 | 0.13046 | 54489.142 | 56445.1189 | 2.8891 | 3.3268 | 7827.3276 | Rated | Heat Pump | 0.13867 |  | 0.68958 | 0 | 0 | 0 | 0.68958 | FALSE | Winter | Winter | 14 | Mid Peak | 0 | 0.12829 | 332.648 | 229.3864 | 0.088463 | 0 | 0.088463
| 03/08 15:00:00 | -1 | 30.2 | 0.073754 | 53497.2298 | 55342.2098 | 2.8136 | 3.2627 | 4425.2568 | Rated | Heat Pump | 0.079962 |  | 0.39751 | 0 | 0 | 0 | 0.39751 | FALSE | Winter | Winter | 15 | Mid Peak | 0 | 0.12829 | 341.3574 | 135.6936 | 0.050995 | 0 | 0.050995
| 03/08 16:00:00 | 0 | 32 | 0.039504 | 54489.142 | 56445.1189 | 2.8891 | 3.3268 | 2370.2119 | Rated | Heat Pump | 0.041991 |  | 0.20881 | 0 | 0 | 0 | 0.20881 | FALSE | Winter | Winter | 16 | Mid Peak | 0 | 0.12829 | 356.3279 | 74.4057 | 0.026788 | 0 | 0.026788
| 03/08 17:00:00 | -1 | 30.2 | 0.052222 | 53497.2298 | 55342.2098 | 2.8136 | 3.2627 | 3133.2965 | Rated | Heat Pump | 0.056617 |  | 0.28146 | 0 | 0 | 0 | 0.28146 | FALSE | Winter | Winter | 17 | On Peak | 0 | 0.17792 | 366.7395 | 103.2217 | 0.050078 | 0 | 0.050078
| 03/08 18:00:00 | -2 | 28.4 | 0.11432 | 52444.8163 | 54091.3205 | 2.7392 | 3.1954 | 6859.3894 | Rated | Heat Pump | 0.12681 |  | 0.62914 | 0 | 0 | 0 | 0.62914 | FALSE | Winter | Winter | 18 | On Peak | 0 | 0.17792 | 365.063 | 229.6746 | 0.11194 | 0 | 0.11194
| 03/08 19:00:00 | -3 | 26.6 | 0.16421 | 51895.9215 | 53410.3833 | 2.7023 | 3.1605 | 9852.5405 | Rated | Heat Pump | 0.18447 |  | 0.91367 | 0 | 0 | 0 | 0.91367 | FALSE | Winter | Winter | 19 | Off Peak | 0 | 0.099922 | 359.498 | 328.461 | 0.091296 | 0 | 0.091296
| 03/08 20:00:00 | -4 | 24.8 | 0.17765 | 50752.7561 | 51937.5237 | 2.6289 | 3.0876 | 10659.0276 | Rated | Heat Pump | 0.20523 |  | 1.0118 | 0 | 0 | 0 | 1.0118 | FALSE | Winter | Winter | 20 | Off Peak | 0 | 0.099922 | 354.5372 | 358.7132 | 0.1011 | 0 | 0.1011
| 03/08 21:00:00 | -4 | 24.8 | 0.2095 | 50752.7561 | 51937.5237 | 2.6289 | 3.0876 | 12569.9256 | Rated | Heat Pump | 0.24202 |  | 1.1932 | 0 | 0 | 0 | 1.1932 | FALSE | Winter | Winter | 21 | Off Peak | 0 | 0.099922 | 347.0536 | 414.0924 | 0.11922 | 0 | 0.11922
| 03/08 22:00:00 | -5 | 23 | 0.24102 | 49549.0893 | 50316.684 | 2.5557 | 3.0106 | 14461.223 | Rated | Heat Pump | 0.2874 |  | 1.4078 | 0 | 0 | 0 | 1.4078 | FALSE | Winter | Winter | 22 | Off Peak | 0 | 0.099922 | 332.4366 | 468.0071 | 0.14067 | 0 | 0.14067
| 03/08 23:00:00 | -5 | 23 | 0.28585 | 49549.0893 | 50316.684 | 2.5557 | 3.0106 | 17151.2582 | Rated | Heat Pump | 0.34087 |  | 1.6697 | 0 | 0 | 0 | 1.6697 | FALSE | Winter | Winter | 23 | Off Peak | 0 | 0.099922 | 311.7137 | 520.4638 | 0.16684 | 0 | 0.16684
| 03/08 24:00:00 | -5 | 23 | 0.31929 | 49549.0893 | 50316.684 | 2.5557 | 3.0106 | 19157.4754 | Rated | Heat Pump | 0.38074 |  | 1.865 | 0 | 0 | 0 | 1.865 | FALSE | Winter | Winter | 24 | Off Peak | 0 | 0.099922 | 295.0107 | 550.1925 | 0.18635 | 0 | 0.18635
| 03/09 01:00:00 | -5 | 23 | 0.34245 | 49549.0893 | 50316.684 | 2.5557 | 3.0106 | 20546.9825 | Rated | Heat Pump | 0.40835 |  | 2.0003 | 0 | 0 | 0 | 2.0003 | FALSE | Winter | Winter | 1 | Off Peak | 0 | 0.099922 | 281.4332 | 562.9399 | 0.19987 | 0 | 0.19987
| 03/09 02:00:00 | -5 | 23 | 0.36563 | 49549.0893 | 50316.684 | 2.5557 | 3.0106 | 21937.5488 | Rated | Heat Pump | 0.43599 |  | 2.1356 | 0 | 0 | 0 | 2.1356 | FALSE | Winter | Winter | 2 | Off Peak | 0 | 0.099922 | 274.9115 | 587.1102 | 0.2134 | 0 | 0.2134
| 03/09 03:00:00 | -5 | 23 | 0.39465 | 49549.0893 | 50316.684 | 2.5557 | 3.0106 | 23678.7949 | Rated | Heat Pump | 0.4706 |  | 2.3051 | 0 | 0 | 0 | 2.3051 | FALSE | Winter | Winter | 3 | Off Peak | 0 | 0.099922 | 274.4602 | 632.6705 | 0.23034 | 0 | 0.23034
| 03/09 04:00:00 | -6 | 21.2 | 0.39475 | 48284.9212 | 48547.8642 | 2.4826 | 2.9291 | 23684.9449 | Rated | Heat Pump | 0.48787 |  | 2.3699 | 0 | 0 | 0 | 2.3699 | FALSE | Winter | Winter | 4 | Off Peak | 0 | 0.099922 | 279.1238 | 661.4899 | 0.2368 | 0 | 0.2368
| 03/09 05:00:00 | -5 | 23 | 0.39198 | 49549.0893 | 50316.684 | 2.5557 | 3.0106 | 23518.5316 | Rated | Heat Pump | 0.46741 |  | 2.2895 | 0 | 0 | 0 | 2.2895 | FALSE | Winter | Winter | 5 | Off Peak | 0 | 0.099922 | 292.8531 | 670.4998 | 0.22878 | 0 | 0.22878
| 03/09 06:00:00 | -5 | 23 | 0.40045 | 49549.0893 | 50316.684 | 2.5557 | 3.0106 | 24027.0846 | Rated | Heat Pump | 0.47752 |  | 2.3391 | 0 | 0 | 0 | 2.3391 | FALSE | Winter | Winter | 6 | Off Peak | 0 | 0.099922 | 313.1402 | 732.4509 | 0.23372 | 0 | 0.23372
| 03/09 07:00:00 | -4.9 | 23.18 | 0.39765 | 49549.0893 | 50316.684 | 2.5557 | 3.0106 | 23858.8418 | Rated | Heat Pump | 0.47417 |  | 2.3227 | 0 | 0 | 0 | 2.3227 | FALSE | Winter | Winter | 7 | Off Peak | 1 | 0.099922 | 330.22 | 766.9929 | 0.23209 | 0 | 0.23209
| 03/09 08:00:00 | -4 | 24.8 | 0.28675 | 50752.7561 | 51937.5237 | 2.6289 | 3.0876 | 17205.036 | Rated | Heat Pump | 0.33126 |  | 1.6331 | 0 | 0 | 0 | 1.6331 | FALSE | Winter | Winter | 8 | On Peak | 1 | 0.17792 | 334.5508 | 546.3685 | 0.29057 | 0 | 0.29057
| 03/09 09:00:00 | -3 | 26.6 | 0.20463 | 51895.9215 | 53410.3833 | 2.7023 | 3.1605 | 12277.8586 | Rated | Heat Pump | 0.22988 |  | 1.1386 | 0 | 0 | 0 | 1.1386 | FALSE | Winter | Winter | 9 | On Peak | 1 | 0.17792 | 334.8197 | 381.2174 | 0.20258 | 0 | 0.20258
| 03/09 10:00:00 | 0 | 32 | 0.22144 | 54489.142 | 56445.1189 | 2.8891 | 3.3268 | 13286.5167 | Rated | Heat Pump | 0.23539 |  | 1.1705 | 0 | 0 | 0 | 1.1705 | FALSE | Winter | Winter | 10 | On Peak | 0 | 0.17792 | 334.5688 | 391.6209 | 0.20826 | 0 | 0.20826
| 03/09 11:00:00 | 3 | 37.4 | 0.17224 | 56704.2293 | 58554.9786 | 3.0851 | 3.4757 | 10334.1835 | Rated | Heat Pump | 0.17649 |  | 0.8714 | 0 | 0 | 0 | 0.8714 | FALSE | Winter | Winter | 11 | Mid Peak | 0 | 0.12829 | 334.8223 | 291.7652 | 0.11179 | 0 | 0.11179
| 03/09 12:00:00 | 3 | 37.4 | 0.11284 | 56704.2293 | 58554.9786 | 3.0851 | 3.4757 | 6770.1775 | Rated | Heat Pump | 0.11562 |  | 0.57088 | 0 | 0 | 0 | 0.57088 | FALSE | Winter | Winter | 12 | Mid Peak | 0 | 0.12829 | 331.1997 | 189.0745 | 0.073236 | 0 | 0.073236
| 03/09 13:00:00 | 3.3 | 37.94 | 0.098375 | 57101.8707 | 58865.9654 | 3.126 | 3.5041 | 5902.4809 | Rated | Heat Pump | 0.10027 |  | 0.49368 | 0 | 0 | 0 | 0.49368 | FALSE | Winter | Winter | 13 | Mid Peak | 0 | 0.12829 | 330.384 | 163.104 | 0.063332 | 0 | 0.063332
| 03/09 14:00:00 | 4 | 39.2 | 0.075043 | 57484.3869 | 59139.9572 | 3.1675 | 3.5322 | 4502.6025 | Rated | Heat Pump | 0.076135 |  | 0.3736 | 0 | 0 | 0 | 0.3736 | FALSE | Winter | Winter | 14 | Mid Peak | 0 | 0.12829 | 332.648 | 124.2783 | 0.047928 | 0 | 0.047928
| 03/09 15:00:00 | 6 | 42.8 | 0.012858 | 58863.1981 | 59865.9738 | 3.3801 | 3.6837 | 771.5054 | Rated | Heat Pump | 0.012887 |  | 0.061382 | 0 | 0 | 0 | 0.061382 | FALSE | Winter | Winter | 15 | Mid Peak | 0 | 0.12829 | 341.3574 | 20.9533 | 0.0078745 | 0 | 0.0078745
| 03/09 16:00:00 | 6 | 42.8 | 0.020488 | 58863.1981 | 59865.9738 | 3.3801 | 3.6837 | 1229.274 | Rated | Heat Pump | 0.020534 |  | 0.097803 | 0 | 0 | 0 | 0.097803 | FALSE | Winter | Winter | 16 | Mid Peak | 0 | 0.12829 | 356.3279 | 34.8501 | 0.012547 | 0 | 0.012547
| 03/09 17:00:00 | 6 | 42.8 | 0.037513 | 58863.1981 | 59865.9738 | 3.3801 | 3.6837 | 2250.7625 | Rated | Heat Pump | 0.037597 |  | 0.17907 | 0 | 0 | 0 | 0.17907 | FALSE | Winter | Winter | 17 | On Peak | 0 | 0.17792 | 366.7395 | 65.6739 | 0.031862 | 0 | 0.031862
| 03/09 18:00:00 | 5 | 41 | 0.065915 | 58204.0432 | 59576.9556 | 3.2951 | 3.6339 | 3954.8973 | Rated | Heat Pump | 0.066383 |  | 0.31897 | 0 | 0 | 0 | 0.31897 | FALSE | Winter | Winter | 18 | On Peak | 0 | 0.17792 | 365.063 | 116.4454 | 0.056753 | 0 | 0.056753
| 03/09 19:00:00 | 3.5 | 38.3 | 0.12314 | 57101.8707 | 58865.9654 | 3.126 | 3.5041 | 7388.5688 | Rated | Heat Pump | 0.12552 |  | 0.61798 | 0 | 0 | 0 | 0.61798 | FALSE | Winter | Winter | 19 | Off Peak | 0 | 0.099922 | 359.498 | 222.161 | 0.06175 | 0 | 0.06175
| 03/09 20:00:00 | 2 | 35.6 | 0.13127 | 56291.4625 | 58206.9967 | 3.0448 | 3.447 | 7876.0618 | Rated | Heat Pump | 0.13531 |  | 0.66967 | 0 | 0 | 0 | 0.66967 | FALSE | Winter | Winter | 20 | Off Peak | 0 | 0.099922 | 354.5372 | 237.4234 | 0.066915 | 0 | 0.066915
| 03/09 21:00:00 | 1 | 33.8 | 0.14324 | 55420.5529 | 57400.0479 | 2.966 | 3.388 | 8594.5481 | Rated | Heat Pump | 0.14973 |  | 0.74348 | 0 | 0 | 0 | 0.74348 | FALSE | Winter | Winter | 21 | Off Peak | 0 | 0.099922 | 347.0536 | 258.0264 | 0.07429 | 0 | 0.07429
| 03/09 22:00:00 | 0 | 32 | 0.16116 | 54489.142 | 56445.1189 | 2.8891 | 3.3268 | 9669.4098 | Rated | Heat Pump | 0.17131 |  | 0.85186 | 0 | 0 | 0 | 0.85186 | FALSE | Winter | Winter | 22 | Off Peak | 0 | 0.099922 | 332.4366 | 283.1901 | 0.08512 | 0 | 0.08512
| 03/09 23:00:00 | 2 | 35.6 | 0.18923 | 56291.4625 | 58206.9967 | 3.0448 | 3.447 | 11354.012 | Rated | Heat Pump | 0.19506 |  | 0.96539 | 0 | 0 | 0 | 0.96539 | FALSE | Winter | Winter | 23 | Off Peak | 0 | 0.099922 | 311.7137 | 300.9246 | 0.096464 | 0 | 0.096464
| 03/09 24:00:00 | 1 | 33.8 | 0.2193 | 55420.5529 | 57400.0479 | 2.966 | 3.388 | 13158.0619 | Rated | Heat Pump | 0.22923 |  | 1.1382 | 0 | 0 | 0 | 1.1382 | FALSE | Winter | Winter | 24 | Off Peak | 0 | 0.099922 | 295.0107 | 335.795 | 0.11374 | 0 | 0.11374
| 03/10 01:00:00 | 1 | 33.8 | 0.25089 | 55420.5529 | 57400.0479 | 2.966 | 3.388 | 15053.4859 | Rated | Heat Pump | 0.26226 |  | 1.3022 | 0 | 0 | 0 | 1.3022 | FALSE | Winter | Winter | 1 | Off Peak | 0 | 0.099922 | 281.4332 | 366.4856 | 0.13012 | 0 | 0.13012
| 03/10 02:00:00 | 1 | 33.8 | 0.27633 | 55420.5529 | 57400.0479 | 2.966 | 3.388 | 16580.0262 | Rated | Heat Pump | 0.28885 |  | 1.4343 | 0 | 0 | 0 | 1.4343 | FALSE | Winter | Winter | 2 | Off Peak | 0 | 0.099922 | 274.9115 | 394.2963 | 0.14332 | 0 | 0.14332
| 03/10 03:00:00 | 2 | 35.6 | 0.30086 | 56291.4625 | 58206.9967 | 3.0448 | 3.447 | 18051.6632 | Rated | Heat Pump | 0.31013 |  | 1.5349 | 0 | 0 | 0 | 1.5349 | FALSE | Winter | Winter | 3 | Off Peak | 0 | 0.099922 | 274.4602 | 421.2589 | 0.15337 | 0 | 0.15337
| 03/10 04:00:00 | 7 | 44.6 | 0.29226 | 59461.8518 | 60007.0119 | 3.4665 | 3.7306 | 17535.3957 | Rated | Heat Pump | 0.29222 |  | 1.3776 | 0 | 0 | 0 | 1.3776 | FALSE | Winter | Winter | 4 | Off Peak | 0 | 0.099922 | 279.1238 | 384.5302 | 0.13766 | 0 | 0.13766
| 03/10 05:00:00 | 7 | 44.6 | 0.28374 | 59461.8518 | 60007.0119 | 3.4665 | 3.7306 | 17024.3828 | Rated | Heat Pump | 0.28371 |  | 1.3375 | 0 | 0 | 0 | 1.3375 | FALSE | Winter | Winter | 5 | Off Peak | 0 | 0.099922 | 292.8531 | 391.687 | 0.13364 | 0 | 0.13364
| 03/10 06:00:00 | 6 | 42.8 | 0.26818 | 58863.1981 | 59865.9738 | 3.3801 | 3.6837 | 16091.0017 | Rated | Heat Pump | 0.26878 |  | 1.2802 | 0 | 0 | 0 | 1.2802 | FALSE | Winter | Winter | 6 | Off Peak | 0 | 0.099922 | 313.1402 | 400.8917 | 0.12792 | 0 | 0.12792
| 03/10 07:00:00 | 7.4 | 45.32 | 0.27557 | 59461.8518 | 60007.0119 | 3.4665 | 3.7306 | 16534.0783 | Rated | Heat Pump | 0.27554 |  | 1.299 | 0 | 0 | 0 | 1.299 | FALSE | Winter | Winter | 7 | Off Peak | 1 | 0.099922 | 330.22 | 428.9447 | 0.1298 | 0 | 0.1298
| 03/10 08:00:00 | 7 | 44.6 | 0.28883 | 59461.8518 | 60007.0119 | 3.4665 | 3.7306 | 17329.9185 | Rated | Heat Pump | 0.2888 |  | 1.3615 | 0 | 0 | 0 | 1.3615 | FALSE | Winter | Winter | 8 | On Peak | 1 | 0.17792 | 334.5508 | 455.4876 | 0.24224 | 0 | 0.24224
| 03/10 09:00:00 | 8 | 46.4 | 0.26139 | 59738.4907 | 60022.0384 | 3.5102 | 3.7529 | 15683.3617 | Rated | Heat Pump | 0.26129 |  | 1.2248 | 0 | 0 | 0 | 1.2248 | FALSE | Winter | Winter | 9 | On Peak | 1 | 0.17792 | 334.8197 | 410.0907 | 0.21792 | 0 | 0.21792
| 03/10 10:00:00 | 8 | 46.4 | 0.23706 | 59738.4907 | 60022.0384 | 3.5102 | 3.7529 | 14223.8905 | Rated | Heat Pump | 0.23698 |  | 1.1108 | 0 | 0 | 0 | 1.1108 | FALSE | Winter | Winter | 10 | On Peak | 0 | 0.17792 | 334.5688 | 371.6495 | 0.19764 | 0 | 0.19764
| 03/10 11:00:00 | 8 | 46.4 | 0.24231 | 59738.4907 | 60022.0384 | 3.5102 | 3.7529 | 14538.3813 | Rated | Heat Pump | 0.24222 |  | 1.1354 | 0 | 0 | 0 | 1.1354 | FALSE | Winter | Winter | 11 | Mid Peak | 0 | 0.12829 | 334.8223 | 380.1545 | 0.14566 | 0 | 0.14566
| 03/10 12:00:00 | 9 | 48.2 | 0.17649 | 60246.3924 | 59941.1063 | 3.5986 | 3.7952 | 10589.3137 | Rated | Heat Pump | 0.17666 |  | 0.81775 | 0 | 0 | 0 | 0.81775 | FALSE | Winter | Winter | 12 | Mid Peak | 0 | 0.12829 | 331.1997 | 270.8402 | 0.10491 | 0 | 0.10491
| 03/10 13:00:00 | 9.7 | 49.46 | 0.15161 | 60477.6552 | 59845.1477 | 3.6433 | 3.8153 | 9096.3955 | Rated | Heat Pump | 0.152 |  | 0.69877 | 0 | 0 | 0 | 0.69877 | FALSE | Winter | Winter | 13 | Mid Peak | 0 | 0.12829 | 330.384 | 230.863 | 0.089643 | 0 | 0.089643
| 03/10 14:00:00 | 11 | 51.8 | 0.13282 | 61080.6918 | 59335.3015 | 3.7794 | 3.871 | 7969.1042 | Rated | Heat Pump | 0.13431 |  | 0.60337 | 0 | 0 | 0 | 0.60337 | FALSE | Winter | Winter | 14 | Mid Peak | 0 | 0.12829 | 332.648 | 200.7087 | 0.077404 | 0 | 0.077404
| 03/10 15:00:00 | 12 | 53.6 | 0.087494 | 61407.0896 | 58810.4289 | 3.8718 | 3.9044 | 5249.6307 | Rated | Heat Pump | 0.089264 |  | 0.39407 | 0 | 0 | 0 | 0.39407 | FALSE | Winter | Winter | 15 | Mid Peak | 0 | 0.12829 | 341.3574 | 134.5176 | 0.050553 | 0 | 0.050553
| 03/10 16:00:00 | 12 | 53.6 | 0.063965 | 61407.0896 | 58810.4289 | 3.8718 | 3.9044 | 3837.9216 | Rated | Heat Pump | 0.065259 |  | 0.2881 | 0 | 0 | 0 | 0.2881 | FALSE | Winter | Winter | 16 | Mid Peak | 0 | 0.12829 | 356.3279 | 102.6566 | 0.036959 | 0 | 0.036959
| 03/10 17:00:00 | 12 | 53.6 | 0.075846 | 61407.0896 | 58810.4289 | 3.8718 | 3.9044 | 4550.739 | Rated | Heat Pump | 0.07738 |  | 0.3416 | 0 | 0 | 0 | 0.3416 | FALSE | Winter | Winter | 17 | On Peak | 0 | 0.17792 | 366.7395 | 125.2796 | 0.060779 | 0 | 0.060779
| 03/10 18:00:00 | 10 | 50 | 0.10018 | 60693.7928 | 59712.194 | 3.6883 | 3.8346 | 6010.57 | Rated | Heat Pump | 0.10066 |  | 0.4594 | 0 | 0 | 0 | 0.4594 | FALSE | Winter | Winter | 18 | On Peak | 0 | 0.17792 | 365.063 | 167.7091 | 0.081738 | 0 | 0.081738
| 03/10 19:00:00 | 8.3 | 46.94 | 0.12128 | 60000.0042 | 60000.0699 | 3.5542 | 3.7744 | 7276.7204 | Rated | Heat Pump | 0.12128 |  | 0.56504 | 0 | 0 | 0 | 0.56504 | FALSE | Winter | Winter | 19 | Off Peak | 0 | 0.099922 | 359.498 | 203.1304 | 0.05646 | 0 | 0.05646
| 03/10 20:00:00 | 7 | 44.6 | 0.15145 | 59461.8518 | 60007.0119 | 3.4665 | 3.7306 | 9086.9751 | Rated | Heat Pump | 0.15143 |  | 0.7139 | 0 | 0 | 0 | 0.7139 | FALSE | Winter | Winter | 20 | Off Peak | 0 | 0.099922 | 354.5372 | 253.1041 | 0.071335 | 0 | 0.071335
| 03/10 21:00:00 | 5 | 41 | 0.15561 | 58204.0432 | 59576.9556 | 3.2951 | 3.6339 | 9336.8229 | Rated | Heat Pump | 0.15672 |  | 0.75304 | 0 | 0 | 0 | 0.75304 | FALSE | Winter | Winter | 21 | Off Peak | 0 | 0.099922 | 347.0536 | 261.3455 | 0.075246 | 0 | 0.075246
| 03/10 22:00:00 | 5 | 41 | 0.16802 | 58204.0432 | 59576.9556 | 3.2951 | 3.6339 | 10081.3815 | Rated | Heat Pump | 0.16922 |  | 0.81309 | 0 | 0 | 0 | 0.81309 | FALSE | Winter | Winter | 22 | Off Peak | 0 | 0.099922 | 332.4366 | 270.3014 | 0.081246 | 0 | 0.081246
| 03/10 23:00:00 | 4 | 39.2 | 0.19005 | 57484.3869 | 59139.9572 | 3.1675 | 3.5322 | 11403.2996 | Rated | Heat Pump | 0.19282 |  | 0.94619 | 0 | 0 | 0 | 0.94619 | FALSE | Winter | Winter | 23 | Off Peak | 0 | 0.099922 | 311.7137 | 294.9397 | 0.094545 | 0 | 0.094545
| 03/10 24:00:00 | 4 | 39.2 | 0.23057 | 57484.3869 | 59139.9572 | 3.1675 | 3.5322 | 13834.2447 | Rated | Heat Pump | 0.23392 |  | 1.1479 | 0 | 0 | 0 | 1.1479 | FALSE | Winter | Winter | 24 | Off Peak | 0 | 0.099922 | 295.0107 | 338.6414 | 0.1147 | 0 | 0.1147
| 03/11 01:00:00 | 3.5 | 38.3 | 0.25315 | 57101.8707 | 58865.9654 | 3.126 | 3.5041 | 15189.2609 | Rated | Heat Pump | 0.25803 |  | 1.2704 | 0 | 0 | 0 | 1.2704 | FALSE | Winter | Winter | 1 | Off Peak | 0 | 0.099922 | 281.4332 | 357.5387 | 0.12694 | 0 | 0.12694
| 03/11 02:00:00 | 3 | 37.4 | 0.29369 | 56704.2293 | 58554.9786 | 3.0851 | 3.4757 | 17621.214 | Rated | Heat Pump | 0.30093 |  | 1.4859 | 0 | 0 | 0 | 1.4859 | FALSE | Winter | Winter | 2 | Off Peak | 0 | 0.099922 | 274.9115 | 408.4809 | 0.14847 | 0 | 0.14847
| 03/11 03:00:00 | 2 | 35.6 | 0.30656 | 56291.4625 | 58206.9967 | 3.0448 | 3.447 | 18393.5036 | Rated | Heat Pump | 0.316 |  | 1.5639 | 0 | 0 | 0 | 1.5639 | FALSE | Winter | Winter | 3 | Off Peak | 0 | 0.099922 | 274.4602 | 429.2362 | 0.15627 | 0 | 0.15627
| 03/11 04:00:00 | 1 | 33.8 | 0.33333 | 55420.5529 | 57400.0479 | 2.966 | 3.388 | 19999.75 | Rated | Heat Pump | 0.34843 |  | 1.7301 | 0 | 0 | 0 | 1.7301 | FALSE | Winter | Winter | 4 | Off Peak | 0 | 0.099922 | 279.1238 | 482.9098 | 0.17287 | 0 | 0.17287
| 03/11 05:00:00 | 1 | 33.8 | 0.43473 | 55420.5529 | 57400.0479 | 2.966 | 3.388 | 26083.5811 | Rated | Heat Pump | 0.45442 |  | 2.2564 | 0 | 0 | 0 | 2.2564 | FALSE | Winter | Winter | 5 | Off Peak | 0 | 0.099922 | 292.8531 | 660.7871 | 0.22546 | 0 | 0.22546
| 03/11 06:00:00 | 1 | 33.8 | 0.38022 | 55420.5529 | 57400.0479 | 2.966 | 3.388 | 22813.2428 | Rated | Heat Pump | 0.39744 |  | 1.9735 | 0 | 0 | 0 | 1.9735 | FALSE | Winter | Winter | 6 | Off Peak | 0 | 0.099922 | 313.1402 | 617.9743 | 0.19719 | 0 | 0.19719
| 03/11 07:00:00 | 1.1 | 33.98 | 0.32713 | 55420.5529 | 57400.0479 | 2.966 | 3.388 | 19627.5465 | Rated | Heat Pump | 0.34194 |  | 1.6979 | 0 | 0 | 0 | 1.6979 | FALSE | Winter | Winter | 7 | Off Peak | 1 | 0.099922 | 330.22 | 560.6785 | 0.16966 | 0 | 0.16966
| 03/11 08:00:00 | 2 | 35.6 | 0.24135 | 56291.4625 | 58206.9967 | 3.0448 | 3.447 | 14480.8214 | Rated | Heat Pump | 0.24878 |  | 1.2312 | 0 | 0 | 0 | 1.2312 | FALSE | Winter | Winter | 8 | On Peak | 1 | 0.17792 | 334.5508 | 411.9152 | 0.21907 | 0 | 0.21907
| 03/11 09:00:00 | 2 | 35.6 | 0.21658 | 56291.4625 | 58206.9967 | 3.0448 | 3.447 | 12994.7971 | Rated | Heat Pump | 0.22325 |  | 1.1049 | 0 | 0 | 0 | 1.1049 | FALSE | Winter | Winter | 9 | On Peak | 1 | 0.17792 | 334.8197 | 369.9415 | 0.19659 | 0 | 0.19659
| 03/11 10:00:00 | 4 | 39.2 | 0.14928 | 57484.3869 | 59139.9572 | 3.1675 | 3.5322 | 8956.8777 | Rated | Heat Pump | 0.15145 |  | 0.7432 | 0 | 0 | 0 | 0.7432 | FALSE | Winter | Winter | 10 | On Peak | 0 | 0.17792 | 334.5688 | 248.6502 | 0.13223 | 0 | 0.13223
| 03/11 11:00:00 | 5 | 41 | 0.047597 | 58204.0432 | 59576.9556 | 3.2951 | 3.6339 | 2855.82 | Rated | Heat Pump | 0.047935 |  | 0.23033 | 0 | 0 | 0 | 0.23033 | FALSE | Winter | Winter | 11 | Mid Peak | 0 | 0.12829 | 334.8223 | 77.1196 | 0.029548 | 0 | 0.029548
| 03/11 12:00:00 | 7 | 44.6 | 0.029124 | 59461.8518 | 60007.0119 | 3.4665 | 3.7306 | 1747.4291 | Rated | Heat Pump | 0.02912 |  | 0.13728 | 0 | 0 | 0 | 0.13728 | FALSE | Winter | Winter | 12 | Mid Peak | 0 | 0.12829 | 331.1997 | 45.4682 | 0.017612 | 0 | 0.017612
| 03/11 13:00:00 | 8.3 | 46.94 | 0.025723 | 60000.0042 | 60000.0699 | 3.5542 | 3.7744 | 1543.3832 | Rated | Heat Pump | 0.025723 |  | 0.11984 | 0 | 0 | 0 | 0.11984 | FALSE | Winter | Winter | 13 | Mid Peak | 0 | 0.12829 | 330.384 | 39.5946 | 0.015374 | 0 | 0.015374
| 03/11 14:00:00 | 10 | 50 | 0 |  |  | 3.6883 | 3.8346 | 0 | Rated | Off | #VALUE! |  | 0 | 0 | 0 | 0 | 0 | FALSE | Winter | Winter | 14 | Mid Peak | 0 | 0.12829 | 332.648 | 0 | 0 | 0 | 0
| 03/11 15:00:00 | 10 | 50 | 0 |  |  | 3.6883 | 3.8346 | 0 | Rated | Off | #VALUE! |  | 0 | 0 | 0 | 0 | 0 | FALSE | Winter | Winter | 15 | Mid Peak | 0 | 0.12829 | 341.3574 | 0 | 0 | 0 | 0
| 03/11 16:00:00 | 7 | 44.6 | 0 |  |  | 3.4665 | 3.7306 | 0 | Rated | Off | #VALUE! |  | 0 | 0 | 0 | 0 | 0 | FALSE | Winter | Winter | 16 | Mid Peak | 0 | 0.12829 | 356.3279 | 0 | 0 | 0 | 0
| 03/11 17:00:00 | 6 | 42.8 | 0 |  |  | 3.3801 | 3.6837 | 0 | Rated | Off | #VALUE! |  | 0 | 0 | 0 | 0 | 0 | FALSE | Winter | Winter | 17 | On Peak | 0 | 0.17792 | 366.7395 | 0 | 0 | 0 | 0
| 03/11 18:00:00 | 5 | 41 | 0 |  |  | 3.2951 | 3.6339 | 0 | Rated | Off | #VALUE! |  | 0 | 0 | 0 | 0 | 0 | FALSE | Winter | Winter | 18 | On Peak | 0 | 0.17792 | 365.063 | 0 | 0 | 0 | 0
| 03/11 19:00:00 | 3 | 37.4 | 0.0098049 | 56704.2293 | 58554.9786 | 3.0851 | 3.4757 | 588.2912 | Rated | Heat Pump | 0.010047 |  | 0.049606 | 0 | 0 | 0 | 0.049606 | FALSE | Winter | Winter | 19 | Off Peak | 0 | 0.099922 | 359.498 | 17.8333 | 0.0049568 | 0 | 0.0049568
| 03/11 20:00:00 | 1 | 33.8 | 0.060468 | 55420.5529 | 57400.0479 | 2.966 | 3.388 | 3628.1052 | Rated | Heat Pump | 0.063207 |  | 0.31385 | 0 | 0 | 0 | 0.31385 | FALSE | Winter | Winter | 20 | Off Peak | 0 | 0.099922 | 354.5372 | 111.2721 | 0.031361 | 0 | 0.031361
| 03/11 21:00:00 | 0 | 32 | 0.11277 | 54489.142 | 56445.1189 | 2.8891 | 3.3268 | 6766.1873 | Rated | Heat Pump | 0.11987 |  | 0.59609 | 0 | 0 | 0 | 0.59609 | FALSE | Winter | Winter | 21 | Off Peak | 0 | 0.099922 | 347.0536 | 206.8759 | 0.059563 | 0 | 0.059563
| 03/11 22:00:00 | 0 | 32 | 0.13695 | 54489.142 | 56445.1189 | 2.8891 | 3.3268 | 8217.1626 | Rated | Heat Pump | 0.14558 |  | 0.72392 | 0 | 0 | 0 | 0.72392 | FALSE | Winter | Winter | 22 | Off Peak | 0 | 0.099922 | 332.4366 | 240.6578 | 0.072336 | 0 | 0.072336
| 03/11 23:00:00 | 1 | 33.8 | 0.16707 | 55420.5529 | 57400.0479 | 2.966 | 3.388 | 10024.2595 | Rated | Heat Pump | 0.17464 |  | 0.86716 | 0 | 0 | 0 | 0.86716 | FALSE | Winter | Winter | 23 | Off Peak | 0 | 0.099922 | 311.7137 | 270.3042 | 0.086648 | 0 | 0.086648
| 03/11 24:00:00 | 1 | 33.8 | 0.21233 | 55420.5529 | 57400.0479 | 2.966 | 3.388 | 12739.794 | Rated | Heat Pump | 0.22195 |  | 1.1021 | 0 | 0 | 0 | 1.1021 | FALSE | Winter | Winter | 24 | Off Peak | 0 | 0.099922 | 295.0107 | 325.1208 | 0.11012 | 0 | 0.11012
| 03/12 01:00:00 | 0.9 | 33.62 | 0.23299 | 55420.5529 | 57400.0479 | 2.966 | 3.388 | 13979.2492 | Rated | Heat Pump | 0.24354 |  | 1.2093 | 0 | 0 | 0 | 1.2093 | FALSE | Winter | Winter | 1 | Off Peak | 0 | 0.099922 | 281.4332 | 340.3327 | 0.12083 | 0 | 0.12083
| 03/12 02:00:00 | 1 | 33.8 | 0.25359 | 55420.5529 | 57400.0479 | 2.966 | 3.388 | 15215.3354 | Rated | Heat Pump | 0.26508 |  | 1.3162 | 0 | 0 | 0 | 1.3162 | FALSE | Winter | Winter | 2 | Off Peak | 0 | 0.099922 | 274.9115 | 361.842 | 0.13152 | 0 | 0.13152
| 03/12 03:00:00 | 1 | 33.8 | 0.27197 | 55420.5529 | 57400.0479 | 2.966 | 3.388 | 16318.4124 | Rated | Heat Pump | 0.28429 |  | 1.4116 | 0 | 0 | 0 | 1.4116 | FALSE | Winter | Winter | 3 | Off Peak | 0 | 0.099922 | 274.4602 | 387.4376 | 0.14105 | 0 | 0.14105
| 03/12 04:00:00 | 1 | 33.8 | 0.27589 | 55420.5529 | 57400.0479 | 2.966 | 3.388 | 16553.6781 | Rated | Heat Pump | 0.28839 |  | 1.432 | 0 | 0 | 0 | 1.432 | FALSE | Winter | Winter | 4 | Off Peak | 0 | 0.099922 | 279.1238 | 399.7016 | 0.14309 | 0 | 0.14309
| 03/12 05:00:00 | 1 | 33.8 | 0.28517 | 55420.5529 | 57400.0479 | 2.966 | 3.388 | 17110.4124 | Rated | Heat Pump | 0.29809 |  | 1.4801 | 0 | 0 | 0 | 1.4801 | FALSE | Winter | Winter | 5 | Off Peak | 0 | 0.099922 | 292.8531 | 433.4658 | 0.1479 | 0 | 0.1479
| 03/12 06:00:00 | 1 | 33.8 | 0.27533 | 55420.5529 | 57400.0479 | 2.966 | 3.388 | 16520.0444 | Rated | Heat Pump | 0.28781 |  | 1.4291 | 0 | 0 | 0 | 1.4291 | FALSE | Winter | Winter | 6 | Off Peak | 0 | 0.099922 | 313.1402 | 447.5016 | 0.1428 | 0 | 0.1428
| 03/12 07:00:00 | 1.5 | 34.7 | 0.26352 | 55863.5703 | 57822.0198 | 3.0052 | 3.4178 | 15811.0082 | Rated | Heat Pump | 0.27344 |  | 1.3558 | 0 | 0 | 0 | 1.3558 | FALSE | Winter | Winter | 7 | Off Peak | 1 | 0.099922 | 330.22 | 447.7263 | 0.13548 | 0 | 0.13548
| 03/12 08:00:00 | 3 | 37.4 | 0.21485 | 56704.2293 | 58554.9786 | 3.0851 | 3.4757 | 12891.1634 | Rated | Heat Pump | 0.22015 |  | 1.087 | 0 | 0 | 0 | 1.087 | FALSE | Winter | Winter | 8 | On Peak | 1 | 0.17792 | 334.5508 | 363.6614 | 0.19341 | 0 | 0.19341
| 03/12 09:00:00 | 3 | 37.4 | 0.18092 | 56704.2293 | 58554.9786 | 3.0851 | 3.4757 | 10855.0979 | Rated | Heat Pump | 0.18538 |  | 0.91533 | 0 | 0 | 0 | 0.91533 | FALSE | Winter | Winter | 9 | On Peak | 1 | 0.17792 | 334.8197 | 306.4698 | 0.16286 | 0 | 0.16286
| 03/12 10:00:00 | 4 | 39.2 | 0.14821 | 57484.3869 | 59139.9572 | 3.1675 | 3.5322 | 8892.5672 | Rated | Heat Pump | 0.15036 |  | 0.73786 | 0 | 0 | 0 | 0.73786 | FALSE | Winter | Winter | 10 | On Peak | 0 | 0.17792 | 334.5688 | 246.8649 | 0.13128 | 0 | 0.13128
| 03/12 11:00:00 | 5 | 41 | 0.10998 | 58204.0432 | 59576.9556 | 3.2951 | 3.6339 | 6599.042 | Rated | Heat Pump | 0.11077 |  | 0.53223 | 0 | 0 | 0 | 0.53223 | FALSE | Winter | Winter | 11 | Mid Peak | 0 | 0.12829 | 334.8223 | 178.2029 | 0.068278 | 0 | 0.068278
| 03/12 12:00:00 | 5 | 41 | 0.09617 | 58204.0432 | 59576.9556 | 3.2951 | 3.6339 | 5770.1794 | Rated | Heat Pump | 0.096853 |  | 0.46538 | 0 | 0 | 0 | 0.46538 | FALSE | Winter | Winter | 12 | Mid Peak | 0 | 0.12829 | 331.1997 | 154.1341 | 0.059702 | 0 | 0.059702
| 03/12 13:00:00 | 4.1 | 39.38 | 0.083221 | 57484.3869 | 59139.9572 | 3.1675 | 3.5322 | 4993.2698 | Rated | Heat Pump | 0.084431 |  | 0.41432 | 0 | 0 | 0 | 0.41432 | FALSE | Winter | Winter | 13 | Mid Peak | 0 | 0.12829 | 330.384 | 136.8834 | 0.053151 | 0 | 0.053151
| 03/12 14:00:00 | 6 | 42.8 | 0.080534 | 58863.1981 | 59865.9738 | 3.3801 | 3.6837 | 4832.0209 | Rated | Heat Pump | 0.080714 |  | 0.38444 | 0 | 0 | 0 | 0.38444 | FALSE | Winter | Winter | 14 | Mid Peak | 0 | 0.12829 | 332.648 | 127.8848 | 0.049319 | 0 | 0.049319
| 03/12 15:00:00 | 7 | 44.6 | 0.060841 | 59461.8518 | 60007.0119 | 3.4665 | 3.7306 | 3650.4498 | Rated | Heat Pump | 0.060834 |  | 0.28679 | 0 | 0 | 0 | 0.28679 | FALSE | Winter | Winter | 15 | Mid Peak | 0 | 0.12829 | 341.3574 | 97.898 | 0.036791 | 0 | 0.036791
| 03/12 16:00:00 | 8 | 46.4 | 0.090577 | 59738.4907 | 60022.0384 | 3.5102 | 3.7529 | 5434.637 | Rated | Heat Pump | 0.090544 |  | 0.42442 | 0 | 0 | 0 | 0.42442 | FALSE | Winter | Winter | 16 | Mid Peak | 0 | 0.12829 | 356.3279 | 151.2342 | 0.054448 | 0 | 0.054448
| 03/12 17:00:00 | 8 | 46.4 | 0.073754 | 59738.4907 | 60022.0384 | 3.5102 | 3.7529 | 4425.2224 | Rated | Heat Pump | 0.073727 |  | 0.34559 | 0 | 0 | 0 | 0.34559 | FALSE | Winter | Winter | 17 | On Peak | 0 | 0.17792 | 366.7395 | 126.7426 | 0.061489 | 0 | 0.061489
| 03/12 18:00:00 | 7 | 44.6 | 0.08817 | 59461.8518 | 60007.0119 | 3.4665 | 3.7306 | 5290.1908 | Rated | Heat Pump | 0.08816 |  | 0.41561 | 0 | 0 | 0 | 0.41561 | FALSE | Winter | Winter | 18 | On Peak | 0 | 0.17792 | 365.063 | 151.725 | 0.073947 | 0 | 0.073947
| 03/12 19:00:00 | 6.2 | 43.16 | 0.079103 | 58863.1981 | 59865.9738 | 3.3801 | 3.6837 | 4746.181 | Rated | Heat Pump | 0.07928 |  | 0.37762 | 0 | 0 | 0 | 0.37762 | FALSE | Winter | Winter | 19 | Off Peak | 0 | 0.099922 | 359.498 | 135.7519 | 0.037732 | 0 | 0.037732
| 03/12 20:00:00 | 6 | 42.8 | 0.083675 | 58863.1981 | 59865.9738 | 3.3801 | 3.6837 | 5020.5032 | Rated | Heat Pump | 0.083862 |  | 0.39944 | 0 | 0 | 0 | 0.39944 | FALSE | Winter | Winter | 20 | Off Peak | 0 | 0.099922 | 354.5372 | 141.6166 | 0.039913 | 0 | 0.039913
| 03/12 21:00:00 | 6 | 42.8 | 0.10292 | 58863.1981 | 59865.9738 | 3.3801 | 3.6837 | 6175.249 | Rated | Heat Pump | 0.10315 |  | 0.49131 | 0 | 0 | 0 | 0.49131 | FALSE | Winter | Winter | 21 | Off Peak | 0 | 0.099922 | 347.0536 | 170.5125 | 0.049093 | 0 | 0.049093
| 03/12 22:00:00 | 6 | 42.8 | 0.097778 | 58863.1981 | 59865.9738 | 3.3801 | 3.6837 | 5866.6745 | Rated | Heat Pump | 0.097997 |  | 0.46676 | 0 | 0 | 0 | 0.46676 | FALSE | Winter | Winter | 22 | Off Peak | 0 | 0.099922 | 332.4366 | 155.1694 | 0.04664 | 0 | 0.04664
| 03/12 23:00:00 | 5 | 41 | 0.12313 | 58204.0432 | 59576.9556 | 3.2951 | 3.6339 | 7387.6598 | Rated | Heat Pump | 0.124 |  | 0.59584 | 0 | 0 | 0 | 0.59584 | FALSE | Winter | Winter | 23 | Off Peak | 0 | 0.099922 | 311.7137 | 185.73 | 0.059537 | 0 | 0.059537
| 03/12 24:00:00 | 5 | 41 | 0.14977 | 58204.0432 | 59576.9556 | 3.2951 | 3.6339 | 8986.4702 | Rated | Heat Pump | 0.15084 |  | 0.72478 | 0 | 0 | 0 | 0.72478 | FALSE | Winter | Winter | 24 | Off Peak | 0 | 0.099922 | 295.0107 | 213.819 | 0.072422 | 0 | 0.072422
| 03/13 01:00:00 | 5.1 | 41.18 | 0.17669 | 58204.0432 | 59576.9556 | 3.2951 | 3.6339 | 10601.6599 | Rated | Heat Pump | 0.17795 |  | 0.85505 | 0 | 0 | 0 | 0.85505 | FALSE | Winter | Winter | 1 | Off Peak | 0 | 0.099922 | 281.4332 | 240.6404 | 0.085439 | 0 | 0.085439
| 03/13 02:00:00 | 5 | 41 | 0.17701 | 58204.0432 | 59576.9556 | 3.2951 | 3.6339 | 10620.8615 | Rated | Heat Pump | 0.17827 |  | 0.8566 | 0 | 0 | 0 | 0.8566 | FALSE | Winter | Winter | 2 | Off Peak | 0 | 0.099922 | 274.9115 | 235.4898 | 0.085594 | 0 | 0.085594
| 03/13 03:00:00 | 5 | 41 | 0.18462 | 58204.0432 | 59576.9556 | 3.2951 | 3.6339 | 11076.9942 | Rated | Heat Pump | 0.18593 |  | 0.89339 | 0 | 0 | 0 | 0.89339 | FALSE | Winter | Winter | 3 | Off Peak | 0 | 0.099922 | 274.4602 | 245.2001 | 0.08927 | 0 | 0.08927
| 03/13 04:00:00 | 5 | 41 | 0.19162 | 58204.0432 | 59576.9556 | 3.2951 | 3.6339 | 11497.3545 | Rated | Heat Pump | 0.19298 |  | 0.92729 | 0 | 0 | 0 | 0.92729 | FALSE | Winter | Winter | 4 | Off Peak | 0 | 0.099922 | 279.1238 | 258.8297 | 0.092657 | 0 | 0.092657
| 03/13 05:00:00 | 4 | 39.2 | 0.18464 | 57484.3869 | 59139.9572 | 3.1675 | 3.5322 | 11078.4633 | Rated | Heat Pump | 0.18733 |  | 0.91923 | 0 | 0 | 0 | 0.91923 | FALSE | Winter | Winter | 5 | Off Peak | 0 | 0.099922 | 292.8531 | 269.2007 | 0.091852 | 0 | 0.091852
| 03/13 06:00:00 | 5 | 41 | 0.17639 | 58204.0432 | 59576.9556 | 3.2951 | 3.6339 | 10583.3027 | Rated | Heat Pump | 0.17764 |  | 0.85357 | 0 | 0 | 0 | 0.85357 | FALSE | Winter | Winter | 6 | Off Peak | 0 | 0.099922 | 313.1402 | 267.288 | 0.085291 | 0 | 0.085291
| 03/13 07:00:00 | 4.4 | 39.92 | 0.17458 | 57851.7777 | 59376.9539 | 3.2531 | 3.6079 | 10475.055 | Rated | Heat Pump | 0.17642 |  | 0.85094 | 0 | 0 | 0 | 0.85094 | FALSE | Winter | Winter | 7 | Off Peak | 1 | 0.099922 | 330.22 | 280.9969 | 0.085028 | 0 | 0.085028
| 03/13 08:00:00 | 7 | 44.6 | 0.13214 | 59461.8518 | 60007.0119 | 3.4665 | 3.7306 | 7928.6724 | Rated | Heat Pump | 0.13213 |  | 0.6229 | 0 | 0 | 0 | 0.6229 | FALSE | Winter | Winter | 8 | On Peak | 1 | 0.17792 | 334.5508 | 208.3917 | 0.11083 | 0 | 0.11083
| 03/13 09:00:00 | 10 | 50 | 0.098596 | 60693.7928 | 59712.194 | 3.6883 | 3.8346 | 5915.7338 | Rated | Heat Pump | 0.099071 |  | 0.45215 | 0 | 0 | 0 | 0.45215 | FALSE | Winter | Winter | 9 | On Peak | 1 | 0.17792 | 334.8197 | 151.3885 | 0.080448 | 0 | 0.080448
| 03/13 10:00:00 | 13 | 55.4 | 0.045478 | 61547.6005 | 58492.5 | 3.9185 | 3.9199 | 2728.6539 | Rated | Heat Pump | 0.04665 |  | 0.20401 | 0 | 0 | 0 | 0.20401 | FALSE | Winter | Winter | 10 | On Peak | 0 | 0.17792 | 334.5688 | 68.2567 | 0.036299 | 0 | 0.036299
| 03/13 11:00:00 | 15 | 59 | 0 |  |  | 4.1087 | 3.9748 | 0 | Rated | Off | #VALUE! |  | 0 | 0 | 0 | 0 | 0 | FALSE | Winter | Winter | 11 | Mid Peak | 0 | 0.12829 | 334.8223 | 0 | 0 | 0 | 0
| 03/13 12:00:00 | 18 | 64.4 | 0 |  |  |  |  | 0 | Rated | Off | #VALUE! |  | 0 | 0 | 0 | 0 | 0 | FALSE | Winter | Winter | 12 | Mid Peak | 0 | 0.12829 | 331.1997 | 0 | 0 | 0 | 0
| 03/13 13:00:00 | 19.8 | 67.64 | 0 |  |  |  |  | 0 | Rated | Off | #VALUE! |  | 0 | 0 | 0 | 0 | 0 | FALSE | Winter | Winter | 13 | Mid Peak | 0 | 0.12829 | 330.384 | 0 | 0 | 0 | 0
| 03/13 14:00:00 | 20 | 68 | 0 |  |  |  |  | 0 | Rated | Off | #VALUE! |  | 0 | 0 | 0 | 0 | 0 | FALSE | Winter | Winter | 14 | Mid Peak | 0 | 0.12829 | 332.648 | 0 | 0 | 0 | 0
| 03/13 15:00:00 | 21 | 69.8 | 0 |  |  |  |  | 0 | Rated | Off | #VALUE! |  | 0 | 0 | 0 | 0 | 0 | FALSE | Winter | Winter | 15 | Mid Peak | 0 | 0.12829 | 341.3574 | 0 | 0 | 0 | 0
| 03/13 16:00:00 | 22 | 71.6 | 0 |  |  |  |  | 0 | Rated | Off | #VALUE! |  | 0 | 0 | 0 | 0 | 0 | FALSE | Winter | Winter | 16 | Mid Peak | 0 | 0.12829 | 356.3279 | 0 | 0 | 0 | 0
| 03/13 17:00:00 | 21 | 69.8 | 0 |  |  |  |  | 0 | Rated | Off | #VALUE! |  | 0 | 0 | 0 | 0 | 0 | FALSE | Winter | Winter | 17 | On Peak | 0 | 0.17792 | 366.7395 | 0 | 0 | 0 | 0
| 03/13 18:00:00 | 20 | 68 | 0 |  |  |  |  | 0 | Rated | Off | #VALUE! |  | 0 | 0 | 0 | 0 | 0 | FALSE | Winter | Winter | 18 | On Peak | 0 | 0.17792 | 365.063 | 0 | 0 | 0 | 0
| 03/13 19:00:00 | 18.2 | 64.76 | 0 |  |  |  |  | 0 | Rated | Off | #VALUE! |  | 0 | 0 | 0 | 0 | 0 | FALSE | Winter | Winter | 19 | Off Peak | 0 | 0.099922 | 359.498 | 0 | 0 | 0 | 0
| 03/13 20:00:00 | 17 | 62.6 | 0 |  |  |  |  | 0 | Rated | Off | #VALUE! |  | 0 | 0 | 0 | 0 | 0 | FALSE | Winter | Winter | 20 | Off Peak | 0 | 0.099922 | 354.5372 | 0 | 0 | 0 | 0
| 03/13 21:00:00 | 15 | 59 | 0 |  |  | 4.1087 | 3.9748 | 0 | Rated | Off | #VALUE! |  | 0 | 0 | 0 | 0 | 0 | FALSE | Winter | Winter | 21 | Off Peak | 0 | 0.099922 | 347.0536 | 0 | 0 | 0 | 0
| 03/13 22:00:00 | 15 | 59 | 0 |  |  | 4.1087 | 3.9748 | 0 | Rated | Off | #VALUE! |  | 0 | 0 | 0 | 0 | 0 | FALSE | Winter | Winter | 22 | Off Peak | 0 | 0.099922 | 332.4366 | 0 | 0 | 0 | 0
| 03/13 23:00:00 | 14 | 57.2 | 0.0053229 | 61783.2463 | 57745.6572 | 4.0129 | 3.9489 | 319.375 | Rated | Heat Pump | 0.0055307 |  | 0.023704 | 0 | 0 | 0 | 0.023704 | FALSE | Winter | Winter | 23 | Off Peak | 0 | 0.099922 | 311.7137 | 7.3888 | 0.0023686 | 0 | 0.0023686
| 03/13 24:00:00 | 14 | 57.2 | 0.034281 | 61783.2463 | 57745.6572 | 4.0129 | 3.9489 | 2056.8852 | Rated | Heat Pump | 0.03562 |  | 0.15266 | 0 | 0 | 0 | 0.15266 | FALSE | Winter | Winter | 24 | Off Peak | 0 | 0.099922 | 295.0107 | 45.0368 | 0.015254 | 0 | 0.015254
| 03/14 01:00:00 | 13.3 | 55.94 | 0.037768 | 61672.9861 | 58137.5761 | 3.9655 | 3.9348 | 2266.065 | Rated | Heat Pump | 0.038978 |  | 0.16879 | 0 | 0 | 0 | 0.16879 | FALSE | Winter | Winter | 1 | Off Peak | 0 | 0.099922 | 281.4332 | 47.5028 | 0.016866 | 0 | 0.016866
| 03/14 02:00:00 | 12 | 53.6 | 0.05952 | 61407.0896 | 58810.4289 | 3.8718 | 3.9044 | 3571.2292 | Rated | Heat Pump | 0.060724 |  | 0.26808 | 0 | 0 | 0 | 0.26808 | FALSE | Winter | Winter | 2 | Off Peak | 0 | 0.099922 | 274.9115 | 73.6973 | 0.026787 | 0 | 0.026787
| 03/14 03:00:00 | 12 | 53.6 | 0.067562 | 61407.0896 | 58810.4289 | 3.8718 | 3.9044 | 4053.7175 | Rated | Heat Pump | 0.068929 |  | 0.30429 | 0 | 0 | 0 | 0.30429 | FALSE | Winter | Winter | 3 | Off Peak | 0 | 0.099922 | 274.4602 | 83.5168 | 0.030406 | 0 | 0.030406
| 03/14 04:00:00 | 12 | 53.6 | 0.088571 | 61407.0896 | 58810.4289 | 3.8718 | 3.9044 | 5314.2364 | Rated | Heat Pump | 0.090362 |  | 0.39892 | 0 | 0 | 0 | 0.39892 | FALSE | Winter | Winter | 4 | Off Peak | 0 | 0.099922 | 279.1238 | 111.347 | 0.039861 | 0 | 0.039861
| 03/14 05:00:00 | 12 | 53.6 | 0.088672 | 61407.0896 | 58810.4289 | 3.8718 | 3.9044 | 5320.2994 | Rated | Heat Pump | 0.090465 |  | 0.39937 | 0 | 0 | 0 | 0.39937 | FALSE | Winter | Winter | 5 | Off Peak | 0 | 0.099922 | 292.8531 | 116.9572 | 0.039906 | 0 | 0.039906
| 03/14 06:00:00 | 12 | 53.6 | 0.089661 | 61407.0896 | 58810.4289 | 3.8718 | 3.9044 | 5379.6849 | Rated | Heat Pump | 0.091475 |  | 0.40383 | 0 | 0 | 0 | 0.40383 | FALSE | Winter | Winter | 6 | Off Peak | 0 | 0.099922 | 313.1402 | 126.4552 | 0.040352 | 0 | 0.040352
| 03/14 07:00:00 | 12.4 | 54.32 | 0.080012 | 61407.0896 | 58810.4289 | 3.8718 | 3.9044 | 4800.7275 | Rated | Heat Pump | 0.081631 |  | 0.36037 | 0 | 0 | 0 | 0.36037 | FALSE | Winter | Winter | 7 | Off Peak | 1 | 0.099922 | 330.22 | 119.0012 | 0.036009 | 0 | 0.036009
| 03/14 08:00:00 | 13 | 55.4 | 0.073025 | 61547.6005 | 58492.5 | 3.9185 | 3.9199 | 4381.5242 | Rated | Heat Pump | 0.074907 |  | 0.32759 | 0 | 0 | 0 | 0.32759 | FALSE | Winter | Winter | 8 | On Peak | 1 | 0.17792 | 334.5508 | 109.597 | 0.058287 | 0 | 0.058287
| 03/14 09:00:00 | 15 | 59 | 0.054752 | 61958.3908 | 56850.8342 | 4.1087 | 3.9748 | 3285.1343 | Rated | Heat Pump | 0.057785 |  | 0.24223 | 0 | 0 | 0 | 0.24223 | FALSE | Winter | Winter | 9 | On Peak | 1 | 0.17792 | 334.8197 | 81.1038 | 0.043099 | 0 | 0.043099
| 03/14 10:00:00 | 16 | 60.8 | 0.053351 |  |  |  |  | 3201.053 | Rated | Heat Pump | #VALUE! |  | 0 | 0 | 0 | 0 | 0 | FALSE | Winter | Winter | 10 | On Peak | 0 | 0.17792 | 334.5688 | 0 | 0 | 0 | 0
| 03/14 11:00:00 | 17 | 62.6 | 0.053668 |  |  |  |  | 3220.096 | Rated | Heat Pump | #VALUE! |  | 0 | 0 | 0 | 0 | 0 | FALSE | Winter | Winter | 11 | Mid Peak | 0 | 0.12829 | 334.8223 | 0 | 0 | 0 | 0
| 03/14 12:00:00 | 19 | 66.2 | 0.060919 |  |  |  |  | 3655.1448 | Rated | Heat Pump | #VALUE! |  | 0 | 0 | 0 | 0 | 0 | FALSE | Winter | Winter | 12 | Mid Peak | 0 | 0.12829 | 331.1997 | 0 | 0 | 0 | 0
| 03/14 13:00:00 | 18.8 | 65.84 | 0.070475 |  |  |  |  | 4228.4753 | Rated | Heat Pump | #VALUE! |  | 0 | 0 | 0 | 0 | 0 | FALSE | Winter | Winter | 13 | Mid Peak | 0 | 0.12829 | 330.384 | 0 | 0 | 0 | 0
| 03/14 14:00:00 | 19 | 66.2 | 0.069853 |  |  |  |  | 4191.2003 | Rated | Heat Pump | #VALUE! |  | 0 | 0 | 0 | 0 | 0 | FALSE | Winter | Winter | 14 | Mid Peak | 0 | 0.12829 | 332.648 | 0 | 0 | 0 | 0
| 03/14 15:00:00 | 19 | 66.2 | 0.068437 |  |  |  |  | 4106.2036 | Rated | Heat Pump | #VALUE! |  | 0 | 0 | 0 | 0 | 0 | FALSE | Winter | Winter | 15 | Mid Peak | 0 | 0.12829 | 341.3574 | 0 | 0 | 0 | 0
| 03/14 16:00:00 | 19 | 66.2 | 0.054921 |  |  |  |  | 3295.2452 | Rated | Heat Pump | #VALUE! |  | 0 | 0 | 0 | 0 | 0 | FALSE | Winter | Winter | 16 | Mid Peak | 0 | 0.12829 | 356.3279 | 0 | 0 | 0 | 0
| 03/14 17:00:00 | 17 | 62.6 | 0.058165 |  |  |  |  | 3489.8708 | Rated | Heat Pump | #VALUE! |  | 0 | 0 | 0 | 0 | 0 | FALSE | Winter | Winter | 17 | On Peak | 0 | 0.17792 | 366.7395 | 0 | 0 | 0 | 0
| 03/14 18:00:00 | 14 | 57.2 | 0.040601 | 61783.2463 | 57745.6572 | 4.0129 | 3.9489 | 2436.0538 | Rated | Heat Pump | 0.042186 |  | 0.1808 | 0 | 0 | 0 | 0.1808 | FALSE | Winter | Winter | 18 | On Peak | 0 | 0.17792 | 365.063 | 66.0046 | 0.032169 | 0 | 0.032169
| 03/14 19:00:00 | 8.8 | 47.84 | 0.040554 | 60246.3924 | 59941.1063 | 3.5986 | 3.7952 | 2433.262 | Rated | Heat Pump | 0.040594 |  | 0.18791 | 0 | 0 | 0 | 0.18791 | FALSE | Winter | Winter | 19 | Off Peak | 0 | 0.099922 | 359.498 | 67.5524 | 0.018776 | 0 | 0.018776
| 03/14 20:00:00 | 6 | 42.8 | 0.089523 | 58863.1981 | 59865.9738 | 3.3801 | 3.6837 | 5371.3671 | Rated | Heat Pump | 0.089723 |  | 0.42736 | 0 | 0 | 0 | 0.42736 | FALSE | Winter | Winter | 20 | Off Peak | 0 | 0.099922 | 354.5372 | 151.5137 | 0.042702 | 0 | 0.042702
| 03/14 21:00:00 | 5 | 41 | 0.10151 | 58204.0432 | 59576.9556 | 3.2951 | 3.6339 | 6090.8205 | Rated | Heat Pump | 0.10223 |  | 0.49124 | 0 | 0 | 0 | 0.49124 | FALSE | Winter | Winter | 21 | Off Peak | 0 | 0.099922 | 347.0536 | 170.4872 | 0.049086 | 0 | 0.049086
| 03/14 22:00:00 | 4 | 39.2 | 0.12816 | 57484.3869 | 59139.9572 | 3.1675 | 3.5322 | 7689.3548 | Rated | Heat Pump | 0.13002 |  | 0.63802 | 0 | 0 | 0 | 0.63802 | FALSE | Winter | Winter | 22 | Off Peak | 0 | 0.099922 | 332.4366 | 212.1024 | 0.063753 | 0 | 0.063753
| 03/14 23:00:00 | 3 | 37.4 | 0.15322 | 56704.2293 | 58554.9786 | 3.0851 | 3.4757 | 9193.3744 | Rated | Heat Pump | 0.157 |  | 0.77521 | 0 | 0 | 0 | 0.77521 | FALSE | Winter | Winter | 23 | Off Peak | 0 | 0.099922 | 311.7137 | 241.6428 | 0.077461 | 0 | 0.077461
| 03/14 24:00:00 | 1 | 33.8 | 0.17671 | 55420.5529 | 57400.0479 | 2.966 | 3.388 | 10602.3759 | Rated | Heat Pump | 0.18471 |  | 0.91717 | 0 | 0 | 0 | 0.91717 | FALSE | Winter | Winter | 24 | Off Peak | 0 | 0.099922 | 295.0107 | 270.5737 | 0.091645 | 0 | 0.091645
| 03/15 01:00:00 | 0.9 | 33.62 | 0.19292 | 55420.5529 | 57400.0479 | 2.966 | 3.388 | 11575.3814 | Rated | Heat Pump | 0.20166 |  | 1.0013 | 0 | 0 | 0 | 1.0013 | TRUE | Winter | Winter | 1 | Off Peak | 0 | 0.099922 | 281.4332 | 281.8092 | 0.10006 | 0 | 0.10006
| 03/15 02:00:00 | 1 | 33.8 | 0.22605 | 55420.5529 | 57400.0479 | 2.966 | 3.388 | 13563.1158 | Rated | Heat Pump | 0.23629 |  | 1.1733 | 0 | 0 | 0 | 1.1733 | TRUE | Winter | Winter | 2 | Off Peak | 0 | 0.099922 | 274.9115 | 322.5499 | 0.11724 | 0 | 0.11724
| 03/15 03:00:00 | 0 | 32 | 0.2459 | 54489.142 | 56445.1189 | 2.8891 | 3.3268 | 14754.2113 | Rated | Heat Pump | 0.26139 |  | 1.2998 | 0 | 0 | 0 | 1.2998 | TRUE | Winter | Winter | 3 | Off Peak | 0 | 0.099922 | 274.4602 | 356.7506 | 0.12988 | 0 | 0.12988
| 03/15 04:00:00 | 0 | 32 | 0.27724 | 54489.142 | 56445.1189 | 2.8891 | 3.3268 | 16634.2208 | Rated | Heat Pump | 0.2947 |  | 1.4655 | 0 | 0 | 0 | 1.4655 | TRUE | Winter | Winter | 4 | Off Peak | 0 | 0.099922 | 279.1238 | 409.0427 | 0.14643 | 0 | 0.14643
| 03/15 05:00:00 | 0 | 32 | 0.26509 | 54489.142 | 56445.1189 | 2.8891 | 3.3268 | 15905.5528 | Rated | Heat Pump | 0.28179 |  | 1.4013 | 0 | 0 | 0 | 1.4013 | TRUE | Winter | Winter | 5 | Off Peak | 0 | 0.099922 | 292.8531 | 410.3627 | 0.14002 | 0 | 0.14002
| 03/15 06:00:00 | 0 | 32 | 0.26222 | 54489.142 | 56445.1189 | 2.8891 | 3.3268 | 15733.0971 | Rated | Heat Pump | 0.27873 |  | 1.3861 | 0 | 0 | 0 | 1.3861 | TRUE | Winter | Winter | 6 | Off Peak | 0 | 0.099922 | 313.1402 | 434.0326 | 0.1385 | 0 | 0.1385
| 03/15 07:00:00 | 0.6 | 33.08 | 0.2185 | 54962.4101 | 56941.0809 | 2.9274 | 3.3577 | 13110.1947 | Rated | Heat Pump | 0.23024 |  | 1.1443 | 0 | 0 | 0 | 1.1443 | TRUE | Winter | Winter | 7 | Off Peak | 0 | 0.099922 | 330.22 | 377.8854 | 0.11435 | 0 | 0.11435
| 03/15 08:00:00 | 1 | 33.8 | 0.21642 | 55420.5529 | 57400.0479 | 2.966 | 3.388 | 12985.4085 | Rated | Heat Pump | 0.22623 |  | 1.1233 | 0 | 0 | 0 | 1.1233 | TRUE | Winter | Winter | 8 | Off Peak | 0 | 0.099922 | 334.5508 | 375.8047 | 0.11224 | 0 | 0.11224
| 03/15 09:00:00 | 0 | 32 | 0.28239 | 54489.142 | 56445.1189 | 2.8891 | 3.3268 | 16943.1996 | Rated | Heat Pump | 0.30017 |  | 1.4927 | 0 | 0 | 0 | 1.4927 | TRUE | Winter | Winter | 9 | Off Peak | 0 | 0.099922 | 334.8197 | 499.7764 | 0.14915 | 0 | 0.14915
| 03/15 10:00:00 | 1 | 33.8 | 0.26264 | 55420.5529 | 57400.0479 | 2.966 | 3.388 | 15758.41 | Rated | Heat Pump | 0.27454 |  | 1.3632 | 0 | 0 | 0 | 1.3632 | TRUE | Winter | Winter | 10 | Off Peak | 0 | 0.099922 | 334.5688 | 456.0814 | 0.13621 | 0 | 0.13621
| 03/15 11:00:00 | 0 | 32 | 0.20835 | 54489.142 | 56445.1189 | 2.8891 | 3.3268 | 12500.961 | Rated | Heat Pump | 0.22147 |  | 1.1013 | 0 | 0 | 0 | 1.1013 | TRUE | Winter | Winter | 11 | Off Peak | 0 | 0.099922 | 334.8223 | 368.7458 | 0.11005 | 0 | 0.11005
| 03/15 12:00:00 | 1 | 33.8 | 0.19365 | 55420.5529 | 57400.0479 | 2.966 | 3.388 | 11619.0772 | Rated | Heat Pump | 0.20242 |  | 1.0051 | 0 | 0 | 0 | 1.0051 | TRUE | Winter | Winter | 12 | Off Peak | 0 | 0.099922 | 331.1997 | 332.8941 | 0.10043 | 0 | 0.10043
| 03/15 13:00:00 | 0.9 | 33.62 | 0.17687 | 55420.5529 | 57400.0479 | 2.966 | 3.388 | 10612.0744 | Rated | Heat Pump | 0.18488 |  | 0.918 | 0 | 0 | 0 | 0.918 | TRUE | Winter | Winter | 13 | Off Peak | 0 | 0.099922 | 330.384 | 303.294 | 0.091729 | 0 | 0.091729
| 03/15 14:00:00 | 1 | 33.8 | 0.15538 | 55420.5529 | 57400.0479 | 2.966 | 3.388 | 9322.7342 | Rated | Heat Pump | 0.16242 |  | 0.80647 | 0 | 0 | 0 | 0.80647 | TRUE | Winter | Winter | 14 | Off Peak | 0 | 0.099922 | 332.648 | 268.2704 | 0.080584 | 0 | 0.080584
| 03/15 15:00:00 | 0 | 32 | 0.13279 | 54489.142 | 56445.1189 | 2.8891 | 3.3268 | 7967.3686 | Rated | Heat Pump | 0.14115 |  | 0.70191 | 0 | 0 | 0 | 0.70191 | TRUE | Winter | Winter | 15 | Off Peak | 0 | 0.099922 | 341.3574 | 239.6037 | 0.070137 | 0 | 0.070137
| 03/15 16:00:00 | 0 | 32 | 0.071275 | 54489.142 | 56445.1189 | 2.8891 | 3.3268 | 4276.5041 | Rated | Heat Pump | 0.075764 |  | 0.37675 | 0 | 0 | 0 | 0.37675 | TRUE | Winter | Winter | 16 | Off Peak | 0 | 0.099922 | 356.3279 | 134.2481 | 0.037646 | 0 | 0.037646
| 03/15 17:00:00 | -1 | 30.2 | 0.10473 | 53497.2298 | 55342.2098 | 2.8136 | 3.2627 | 6283.6681 | Rated | Heat Pump | 0.11354 |  | 0.56445 | 0 | 0 | 0 | 0.56445 | TRUE | Winter | Winter | 17 | Off Peak | 0 | 0.099922 | 366.7395 | 207.0058 | 0.056401 | 0 | 0.056401
| 03/15 18:00:00 | -1 | 30.2 | 0.14496 | 53497.2298 | 55342.2098 | 2.8136 | 3.2627 | 8697.6487 | Rated | Heat Pump | 0.15716 |  | 0.78129 | 0 | 0 | 0 | 0.78129 | TRUE | Winter | Winter | 18 | Off Peak | 0 | 0.099922 | 365.063 | 285.2209 | 0.078069 | 0 | 0.078069
| 03/15 19:00:00 | -2.3 | 27.86 | 0.24469 | 52444.8163 | 54091.3205 | 2.7392 | 3.1954 | 14681.4576 | Rated | Heat Pump | 0.27142 |  | 1.3466 | 0 | 0 | 0 | 1.3466 | TRUE | Winter | Winter | 19 | Off Peak | 0 | 0.099922 | 359.498 | 484.0891 | 0.13455 | 0 | 0.13455
| 03/15 20:00:00 | -3 | 26.6 | 0.27218 | 51895.9215 | 53410.3833 | 2.7023 | 3.1605 | 16330.7545 | Rated | Heat Pump | 0.30576 |  | 1.5144 | 0 | 0 | 0 | 1.5144 | TRUE | Winter | Winter | 20 | Off Peak | 0 | 0.099922 | 354.5372 | 536.917 | 0.15132 | 0 | 0.15132
| 03/15 21:00:00 | -3 | 26.6 | 0.29163 | 51895.9215 | 53410.3833 | 2.7023 | 3.1605 | 17497.9317 | Rated | Heat Pump | 0.32761 |  | 1.6227 | 0 | 0 | 0 | 1.6227 | TRUE | Winter | Winter | 21 | Off Peak | 0 | 0.099922 | 347.0536 | 563.1478 | 0.16214 | 0 | 0.16214
| 03/15 22:00:00 | -3 | 26.6 | 0.30043 | 51895.9215 | 53410.3833 | 2.7023 | 3.1605 | 18025.8726 | Rated | Heat Pump | 0.3375 |  | 1.6716 | 0 | 0 | 0 | 1.6716 | TRUE | Winter | Winter | 22 | Off Peak | 0 | 0.099922 | 332.4366 | 555.7049 | 0.16703 | 0 | 0.16703
| 03/15 23:00:00 | -3 | 26.6 | 0.33045 | 51895.9215 | 53410.3833 | 2.7023 | 3.1605 | 19826.772 | Rated | Heat Pump | 0.37122 |  | 1.8386 | 0 | 0 | 0 | 1.8386 | TRUE | Winter | Winter | 23 | Off Peak | 0 | 0.099922 | 311.7137 | 573.1219 | 0.18372 | 0 | 0.18372
| 03/15 24:00:00 | -3 | 26.6 | 0.2891 | 51895.9215 | 53410.3833 | 2.7023 | 3.1605 | 17345.8321 | Rated | Heat Pump | 0.32477 |  | 1.6085 | 0 | 0 | 0 | 1.6085 | TRUE | Winter | Winter | 24 | Off Peak | 0 | 0.099922 | 295.0107 | 474.5391 | 0.16073 | 0 | 0.16073
| 03/16 01:00:00 | -3.3 | 26.06 | 0.29821 | 51331.9015 | 52692.451 | 2.6655 | 3.1245 | 17892.8164 | Rated | Heat Pump | 0.33957 |  | 1.6784 | 0 | 0 | 0 | 1.6784 | TRUE | Winter | Winter | 1 | Off Peak | 0 | 0.099922 | 281.4332 | 472.3442 | 0.1677 | 0 | 0.1677
| 03/16 02:00:00 | -3 | 26.6 | 0.33663 | 51895.9215 | 53410.3833 | 2.7023 | 3.1605 | 20197.9757 | Rated | Heat Pump | 0.37817 |  | 1.873 | 0 | 0 | 0 | 1.873 | TRUE | Winter | Winter | 2 | Off Peak | 0 | 0.099922 | 274.9115 | 514.9201 | 0.18716 | 0 | 0.18716
| 03/16 03:00:00 | -4 | 24.8 | 0.36708 | 50752.7561 | 51937.5237 | 2.6289 | 3.0876 | 22025.0939 | Rated | Heat Pump | 0.42407 |  | 2.0907 | 0 | 0 | 0 | 2.0907 | TRUE | Winter | Winter | 3 | Off Peak | 0 | 0.099922 | 274.4602 | 573.806 | 0.2089 | 0 | 0.2089
| 03/16 04:00:00 | -3 | 26.6 | 0.36301 | 51895.9215 | 53410.3833 | 2.7023 | 3.1605 | 21780.7619 | Rated | Heat Pump | 0.4078 |  | 2.0198 | 0 | 0 | 0 | 2.0198 | TRUE | Winter | Winter | 4 | Off Peak | 0 | 0.099922 | 279.1238 | 563.7792 | 0.20182 | 0 | 0.20182
| 03/16 05:00:00 | -3 | 26.6 | 0.3884 | 51895.9215 | 53410.3833 | 2.7023 | 3.1605 | 23303.8753 | Rated | Heat Pump | 0.43632 |  | 2.1611 | 0 | 0 | 0 | 2.1611 | TRUE | Winter | Winter | 5 | Off Peak | 0 | 0.099922 | 292.8531 | 632.8737 | 0.21594 | 0 | 0.21594
| 03/16 06:00:00 | -3 | 26.6 | 0.42121 | 51895.9215 | 53410.3833 | 2.7023 | 3.1605 | 25272.7023 | Rated | Heat Pump | 0.47318 |  | 2.3436 | 0 | 0 | 0 | 2.3436 | TRUE | Winter | Winter | 6 | Off Peak | 0 | 0.099922 | 313.1402 | 733.8877 | 0.23418 | 0 | 0.23418
| 03/16 07:00:00 | -2.9 | 26.78 | 0.38549 | 51895.9215 | 53410.3833 | 2.7023 | 3.1605 | 23129.3965 | Rated | Heat Pump | 0.43305 |  | 2.1449 | 0 | 0 | 0 | 2.1449 | TRUE | Winter | Winter | 7 | Off Peak | 0 | 0.099922 | 330.22 | 708.2829 | 0.21432 | 0 | 0.21432
| 03/16 08:00:00 | -2 | 28.4 | 0.35025 | 52444.8163 | 54091.3205 | 2.7392 | 3.1954 | 21015.2607 | Rated | Heat Pump | 0.38851 |  | 1.9275 | 0 | 0 | 0 | 1.9275 | TRUE | Winter | Winter | 8 | Off Peak | 0 | 0.099922 | 334.5508 | 644.8467 | 0.1926 | 0 | 0.1926
| 03/16 09:00:00 | -2 | 28.4 | 0.30494 | 52444.8163 | 54091.3205 | 2.7392 | 3.1954 | 18296.6826 | Rated | Heat Pump | 0.33826 |  | 1.6782 | 0 | 0 | 0 | 1.6782 | TRUE | Winter | Winter | 9 | Off Peak | 0 | 0.099922 | 334.8197 | 561.8792 | 0.16769 | 0 | 0.16769
| 03/16 10:00:00 | 0 | 32 | 0.28246 | 54489.142 | 56445.1189 | 2.8891 | 3.3268 | 16947.7893 | Rated | Heat Pump | 0.30025 |  | 1.4931 | 0 | 0 | 0 | 1.4931 | TRUE | Winter | Winter | 10 | Off Peak | 0 | 0.099922 | 334.5688 | 499.5371 | 0.14919 | 0 | 0.14919
| 03/16 11:00:00 | 0 | 32 | 0.28062 | 54489.142 | 56445.1189 | 2.8891 | 3.3268 | 16837.4022 | Rated | Heat Pump | 0.2983 |  | 1.4834 | 0 | 0 | 0 | 1.4834 | TRUE | Winter | Winter | 11 | Off Peak | 0 | 0.099922 | 334.8223 | 496.6595 | 0.14822 | 0 | 0.14822
| 03/16 12:00:00 | 0 | 32 | 0.2469 | 54489.142 | 56445.1189 | 2.8891 | 3.3268 | 14813.9451 | Rated | Heat Pump | 0.26245 |  | 1.3051 | 0 | 0 | 0 | 1.3051 | TRUE | Winter | Winter | 12 | Off Peak | 0 | 0.099922 | 331.1997 | 432.245 | 0.13041 | 0 | 0.13041
| 03/16 13:00:00 | 0.3 | 32.54 | 0.22724 | 54962.4101 | 56941.0809 | 2.9274 | 3.3577 | 13634.2316 | Rated | Heat Pump | 0.23944 |  | 1.1901 | 0 | 0 | 0 | 1.1901 | TRUE | Winter | Winter | 13 | Off Peak | 0 | 0.099922 | 330.384 | 393.1853 | 0.11892 | 0 | 0.11892
| 03/16 14:00:00 | 1 | 33.8 | 0.22215 | 55420.5529 | 57400.0479 | 2.966 | 3.388 | 13328.7346 | Rated | Heat Pump | 0.23221 |  | 1.153 | 0 | 0 | 0 | 1.153 | TRUE | Winter | Winter | 14 | Off Peak | 0 | 0.099922 | 332.648 | 383.5468 | 0.11521 | 0 | 0.11521
| 03/16 15:00:00 | 1 | 33.8 | 0.29734 | 55420.5529 | 57400.0479 | 2.966 | 3.388 | 17840.6591 | Rated | Heat Pump | 0.31081 |  | 1.5433 | 0 | 0 | 0 | 1.5433 | TRUE | Winter | Winter | 15 | Off Peak | 0 | 0.099922 | 341.3574 | 526.823 | 0.15421 | 0 | 0.15421
| 03/16 16:00:00 | 1 | 33.8 | 0.25435 | 55420.5529 | 57400.0479 | 2.966 | 3.388 | 15261.0683 | Rated | Heat Pump | 0.26587 |  | 1.3202 | 0 | 0 | 0 | 1.3202 | TRUE | Winter | Winter | 16 | Off Peak | 0 | 0.099922 | 356.3279 | 470.413 | 0.13191 | 0 | 0.13191
| 03/16 17:00:00 | 1 | 33.8 | 0.28857 | 55420.5529 | 57400.0479 | 2.966 | 3.388 | 17314.4401 | Rated | Heat Pump | 0.30165 |  | 1.4978 | 0 | 0 | 0 | 1.4978 | TRUE | Winter | Winter | 17 | Off Peak | 0 | 0.099922 | 366.7395 | 549.3014 | 0.14966 | 0 | 0.14966
| 03/16 18:00:00 | -1 | 30.2 | 0.25412 | 53497.2298 | 55342.2098 | 2.8136 | 3.2627 | 15247.1954 | Rated | Heat Pump | 0.27551 |  | 1.3696 | 0 | 0 | 0 | 1.3696 | TRUE | Winter | Winter | 18 | Off Peak | 0 | 0.099922 | 365.063 | 499.9994 | 0.13686 | 0 | 0.13686
| 03/16 19:00:00 | -1.2 | 29.84 | 0.29081 | 53497.2298 | 55342.2098 | 2.8136 | 3.2627 | 17448.5246 | Rated | Heat Pump | 0.31528 |  | 1.5674 | 0 | 0 | 0 | 1.5674 | TRUE | Winter | Winter | 19 | Off Peak | 0 | 0.099922 | 359.498 | 563.4649 | 0.15661 | 0 | 0.15661
| 03/16 20:00:00 | -1 | 30.2 | 0.2989 | 53497.2298 | 55342.2098 | 2.8136 | 3.2627 | 17934.1339 | Rated | Heat Pump | 0.32406 |  | 1.611 | 0 | 0 | 0 | 1.611 | TRUE | Winter | Winter | 20 | Off Peak | 0 | 0.099922 | 354.5372 | 571.1549 | 0.16097 | 0 | 0.16097
| 03/16 21:00:00 | -1 | 30.2 | 0.31221 | 53497.2298 | 55342.2098 | 2.8136 | 3.2627 | 18732.747 | Rated | Heat Pump | 0.33849 |  | 1.6827 | 0 | 0 | 0 | 1.6827 | TRUE | Winter | Winter | 21 | Off Peak | 0 | 0.099922 | 347.0536 | 583.9957 | 0.16814 | 0 | 0.16814
| 03/16 22:00:00 | -2 | 28.4 | 0.36913 | 52444.8163 | 54091.3205 | 2.7392 | 3.1954 | 22147.9754 | Rated | Heat Pump | 0.40946 |  | 2.0314 | 0 | 0 | 0 | 2.0314 | TRUE | Winter | Winter | 22 | Off Peak | 0 | 0.099922 | 332.4366 | 675.3089 | 0.20298 | 0 | 0.20298
| 03/16 23:00:00 | -2 | 28.4 | 0.41436 | 52444.8163 | 54091.3205 | 2.7392 | 3.1954 | 24861.8345 | Rated | Heat Pump | 0.45963 |  | 2.2803 | 0 | 0 | 0 | 2.2803 | TRUE | Winter | Winter | 23 | Off Peak | 0 | 0.099922 | 311.7137 | 710.8021 | 0.22785 | 0 | 0.22785
| 03/16 24:00:00 | -3 | 26.6 | 0.45059 | 51895.9215 | 53410.3833 | 2.7023 | 3.1605 | 27035.2544 | Rated | Heat Pump | 0.50618 |  | 2.5071 | 0 | 0 | 0 | 2.5071 | TRUE | Winter | Winter | 24 | Off Peak | 0 | 0.099922 | 295.0107 | 739.6177 | 0.25051 | 0 | 0.25051
| 03/17 01:00:00 | -3 | 26.6 | 0.45339 | 51895.9215 | 53410.3833 | 2.7023 | 3.1605 | 27203.3029 | Rated | Heat Pump | 0.50933 |  | 2.5227 | 0 | 0 | 0 | 2.5227 | FALSE | Winter | Winter | 1 | Off Peak | 0 | 0.099922 | 281.4332 | 709.9636 | 0.25207 | 0 | 0.25207
| 03/17 02:00:00 | -3 | 26.6 | 0.46584 | 51895.9215 | 53410.3833 | 2.7023 | 3.1605 | 27950.3501 | Rated | Heat Pump | 0.52331 |  | 2.5919 | 0 | 0 | 0 | 2.5919 | FALSE | Winter | Winter | 2 | Off Peak | 0 | 0.099922 | 274.9115 | 712.5564 | 0.25899 | 0 | 0.25899
| 03/17 03:00:00 | -4 | 24.8 | 0.50944 | 50752.7561 | 51937.5237 | 2.6289 | 3.0876 | 30566.1485 | Rated | Heat Pump | 0.58852 |  | 2.9014 | 0 | 0 | 0 | 2.9014 | FALSE | Winter | Winter | 3 | Off Peak | 0 | 0.099922 | 274.4602 | 796.3208 | 0.28992 | 0 | 0.28992
| 03/17 04:00:00 | -3 | 26.6 | 0.50253 | 51895.9215 | 53410.3833 | 2.7023 | 3.1605 | 30151.6943 | Rated | Heat Pump | 0.56453 |  | 2.7961 | 0 | 0 | 0 | 2.7961 | FALSE | Winter | Winter | 4 | Off Peak | 0 | 0.099922 | 279.1238 | 780.4547 | 0.27939 | 0 | 0.27939
| 03/17 05:00:00 | -3 | 26.6 | 0.51919 | 51895.9215 | 53410.3833 | 2.7023 | 3.1605 | 31151.1236 | Rated | Heat Pump | 0.58324 |  | 2.8888 | 0 | 0 | 0 | 2.8888 | FALSE | Winter | Winter | 5 | Off Peak | 0 | 0.099922 | 292.8531 | 845.9849 | 0.28865 | 0 | 0.28865
| 03/17 06:00:00 | -3 | 26.6 | 0.51365 | 51895.9215 | 53410.3833 | 2.7023 | 3.1605 | 30819.0398 | Rated | Heat Pump | 0.57702 |  | 2.858 | 0 | 0 | 0 | 2.858 | FALSE | Winter | Winter | 6 | Off Peak | 0 | 0.099922 | 313.1402 | 894.9464 | 0.28558 | 0 | 0.28558
| 03/17 07:00:00 | -3.3 | 26.06 | 0.52078 | 51331.9015 | 52692.451 | 2.6655 | 3.1245 | 31246.8364 | Rated | Heat Pump | 0.593 |  | 2.931 | 0 | 0 | 0 | 2.931 | FALSE | Winter | Winter | 7 | Off Peak | 1 | 0.099922 | 330.22 | 967.8631 | 0.29287 | 0 | 0.29287
| 03/17 08:00:00 | -3 | 26.6 | 0.39341 | 51895.9215 | 53410.3833 | 2.7023 | 3.1605 | 23604.395 | Rated | Heat Pump | 0.44194 |  | 2.1889 | 0 | 0 | 0 | 2.1889 | FALSE | Winter | Winter | 8 | On Peak | 1 | 0.17792 | 334.5508 | 732.3084 | 0.38946 | 0 | 0.38946
| 03/17 09:00:00 | -2 | 28.4 | 0.39559 | 52444.8163 | 54091.3205 | 2.7392 | 3.1954 | 23735.2814 | Rated | Heat Pump | 0.4388 |  | 2.177 | 0 | 0 | 0 | 2.177 | FALSE | Winter | Winter | 9 | On Peak | 1 | 0.17792 | 334.8197 | 728.8951 | 0.38734 | 0 | 0.38734
| 03/17 10:00:00 | 0 | 32 | 0.26887 | 54489.142 | 56445.1189 | 2.8891 | 3.3268 | 16132.0901 | Rated | Heat Pump | 0.2858 |  | 1.4212 | 0 | 0 | 0 | 1.4212 | FALSE | Winter | Winter | 10 | On Peak | 0 | 0.17792 | 334.5688 | 475.4943 | 0.25287 | 0 | 0.25287
| 03/17 11:00:00 | 1 | 33.8 | 0.29384 | 55420.5529 | 57400.0479 | 2.966 | 3.388 | 17630.2143 | Rated | Heat Pump | 0.30715 |  | 1.5251 | 0 | 0 | 0 | 1.5251 | FALSE | Winter | Winter | 11 | Mid Peak | 0 | 0.12829 | 334.8223 | 510.642 | 0.19565 | 0 | 0.19565
| 03/17 12:00:00 | 1 | 33.8 | 0.25498 | 55420.5529 | 57400.0479 | 2.966 | 3.388 | 15299.0382 | Rated | Heat Pump | 0.26653 |  | 1.3235 | 0 | 0 | 0 | 1.3235 | FALSE | Winter | Winter | 12 | Mid Peak | 0 | 0.12829 | 331.1997 | 438.3274 | 0.16978 | 0 | 0.16978
| 03/17 13:00:00 | 1.7 | 35.06 | 0.22929 | 55863.5703 | 57822.0198 | 3.0052 | 3.4178 | 13757.6374 | Rated | Heat Pump | 0.23793 |  | 1.1798 | 0 | 0 | 0 | 1.1798 | FALSE | Winter | Winter | 13 | Mid Peak | 0 | 0.12829 | 330.384 | 389.7737 | 0.15135 | 0 | 0.15135
| 03/17 14:00:00 | 2 | 35.6 | 0.18277 | 56291.4625 | 58206.9967 | 3.0448 | 3.447 | 10966.1582 | Rated | Heat Pump | 0.1884 |  | 0.93241 | 0 | 0 | 0 | 0.93241 | FALSE | Winter | Winter | 14 | Mid Peak | 0 | 0.12829 | 332.648 | 310.1644 | 0.11962 | 0 | 0.11962
| 03/17 15:00:00 | 2 | 35.6 | 0.16303 | 56291.4625 | 58206.9967 | 3.0448 | 3.447 | 9781.7667 | Rated | Heat Pump | 0.16805 |  | 0.83171 | 0 | 0 | 0 | 0.83171 | FALSE | Winter | Winter | 15 | Mid Peak | 0 | 0.12829 | 341.3574 | 283.909 | 0.1067 | 0 | 0.1067
| 03/17 16:00:00 | 2 | 35.6 | 0.16106 | 56291.4625 | 58206.9967 | 3.0448 | 3.447 | 9663.3611 | Rated | Heat Pump | 0.16602 |  | 0.82164 | 0 | 0 | 0 | 0.82164 | FALSE | Winter | Winter | 16 | Mid Peak | 0 | 0.12829 | 356.3279 | 292.7727 | 0.1054 | 0 | 0.1054
| 03/17 17:00:00 | 2 | 35.6 | 0.16803 | 56291.4625 | 58206.9967 | 3.0448 | 3.447 | 10081.9662 | Rated | Heat Pump | 0.17321 |  | 0.85723 | 0 | 0 | 0 | 0.85723 | FALSE | Winter | Winter | 17 | On Peak | 0 | 0.17792 | 366.7395 | 314.3804 | 0.15252 | 0 | 0.15252
| 03/17 18:00:00 | 2 | 35.6 | 0.2469 | 56291.4625 | 58206.9967 | 3.0448 | 3.447 | 14814.1446 | Rated | Heat Pump | 0.25451 |  | 1.2596 | 0 | 0 | 0 | 1.2596 | FALSE | Winter | Winter | 18 | On Peak | 0 | 0.17792 | 365.063 | 459.8296 | 0.22411 | 0 | 0.22411
| 03/17 19:00:00 | 1.5 | 34.7 | 0.38418 | 55863.5703 | 57822.0198 | 3.0052 | 3.4178 | 23050.5422 | Rated | Heat Pump | 0.39865 |  | 1.9767 | 0 | 0 | 0 | 1.9767 | FALSE | Winter | Winter | 19 | Off Peak | 0 | 0.099922 | 359.498 | 710.6034 | 0.19751 | 0 | 0.19751
| 03/17 20:00:00 | 1 | 33.8 | 0.35776 | 55420.5529 | 57400.0479 | 2.966 | 3.388 | 21465.5272 | Rated | Heat Pump | 0.37396 |  | 1.8569 | 0 | 0 | 0 | 1.8569 | FALSE | Winter | Winter | 20 | Off Peak | 0 | 0.099922 | 354.5372 | 658.3365 | 0.18554 | 0 | 0.18554
| 03/17 21:00:00 | 1 | 33.8 | 0.34191 | 55420.5529 | 57400.0479 | 2.966 | 3.388 | 20514.4087 | Rated | Heat Pump | 0.35739 |  | 1.7746 | 0 | 0 | 0 | 1.7746 | FALSE | Winter | Winter | 21 | Off Peak | 0 | 0.099922 | 347.0536 | 615.8857 | 0.17732 | 0 | 0.17732
| 03/17 22:00:00 | 1 | 33.8 | 0.3285 | 55420.5529 | 57400.0479 | 2.966 | 3.388 | 19710.0942 | Rated | Heat Pump | 0.34338 |  | 1.705 | 0 | 0 | 0 | 1.705 | FALSE | Winter | Winter | 22 | Off Peak | 0 | 0.099922 | 332.4366 | 566.816 | 0.17037 | 0 | 0.17037
| 03/17 23:00:00 | 0 | 32 | 0.38487 | 54489.142 | 56445.1189 | 2.8891 | 3.3268 | 23091.9191 | Rated | Heat Pump | 0.4091 |  | 2.0344 | 0 | 0 | 0 | 2.0344 | FALSE | Winter | Winter | 23 | Off Peak | 0 | 0.099922 | 311.7137 | 634.1401 | 0.20328 | 0 | 0.20328
| 03/17 24:00:00 | -1 | 30.2 | 0.37901 | 53497.2298 | 55342.2098 | 2.8136 | 3.2627 | 22740.8336 | Rated | Heat Pump | 0.41091 |  | 2.0428 | 0 | 0 | 0 | 2.0428 | FALSE | Winter | Winter | 24 | Off Peak | 0 | 0.099922 | 295.0107 | 602.637 | 0.20412 | 0 | 0.20412
| 03/18 01:00:00 | -1.5 | 29.3 | 0.38503 | 52978.5857 | 54735.2627 | 2.7763 | 3.2295 | 23101.9078 | Rated | Heat Pump | 0.42207 |  | 2.0965 | 0 | 0 | 0 | 2.0965 | FALSE | Winter | Winter | 1 | Off Peak | 0 | 0.099922 | 281.4332 | 590.0346 | 0.20949 | 0 | 0.20949
| 03/18 02:00:00 | -2 | 28.4 | 0.39427 | 52444.8163 | 54091.3205 | 2.7392 | 3.1954 | 23656.373 | Rated | Heat Pump | 0.43734 |  | 2.1697 | 0 | 0 | 0 | 2.1697 | FALSE | Winter | Winter | 2 | Off Peak | 0 | 0.099922 | 274.9115 | 596.4866 | 0.21681 | 0 | 0.21681
| 03/18 03:00:00 | -2 | 28.4 | 0.39751 | 52444.8163 | 54091.3205 | 2.7392 | 3.1954 | 23850.6444 | Rated | Heat Pump | 0.44093 |  | 2.1876 | 0 | 0 | 0 | 2.1876 | FALSE | Winter | Winter | 3 | Off Peak | 0 | 0.099922 | 274.4602 | 600.3978 | 0.21859 | 0 | 0.21859
| 03/18 04:00:00 | -3 | 26.6 | 0.45819 | 51895.9215 | 53410.3833 | 2.7023 | 3.1605 | 27491.5342 | Rated | Heat Pump | 0.51472 |  | 2.5494 | 0 | 0 | 0 | 2.5494 | FALSE | Winter | Winter | 4 | Off Peak | 0 | 0.099922 | 279.1238 | 711.5984 | 0.25474 | 0 | 0.25474
| 03/18 05:00:00 | -3 | 26.6 | 0.37893 | 51895.9215 | 53410.3833 | 2.7023 | 3.1605 | 22736.0412 | Rated | Heat Pump | 0.42569 |  | 2.1084 | 0 | 0 | 0 | 2.1084 | FALSE | Winter | Winter | 5 | Off Peak | 0 | 0.099922 | 292.8531 | 617.4528 | 0.21068 | 0 | 0.21068
| 03/18 06:00:00 | -3 | 26.6 | 0.43261 | 51895.9215 | 53410.3833 | 2.7023 | 3.1605 | 25956.8121 | Rated | Heat Pump | 0.48599 |  | 2.4071 | 0 | 0 | 0 | 2.4071 | FALSE | Winter | Winter | 6 | Off Peak | 0 | 0.099922 | 313.1402 | 753.7534 | 0.24052 | 0 | 0.24052
| 03/18 07:00:00 | -3.6 | 25.52 | 0.43864 | 51331.9015 | 52692.451 | 2.6655 | 3.1245 | 26318.1551 | Rated | Heat Pump | 0.49947 |  | 2.4687 | 0 | 0 | 0 | 2.4687 | FALSE | Winter | Winter | 7 | Off Peak | 1 | 0.099922 | 330.22 | 815.1984 | 0.24667 | 0 | 0.24667
| 03/18 08:00:00 | -3 | 26.6 | 0.35017 | 51895.9215 | 53410.3833 | 2.7023 | 3.1605 | 21010.4016 | Rated | Heat Pump | 0.39338 |  | 1.9484 | 0 | 0 | 0 | 1.9484 | FALSE | Winter | Winter | 8 | On Peak | 1 | 0.17792 | 334.5508 | 651.8318 | 0.34666 | 0 | 0.34666
| 03/18 09:00:00 | -1 | 30.2 | 0.27389 | 53497.2298 | 55342.2098 | 2.8136 | 3.2627 | 16433.4875 | Rated | Heat Pump | 0.29694 |  | 1.4762 | 0 | 0 | 0 | 1.4762 | FALSE | Winter | Winter | 9 | On Peak | 1 | 0.17792 | 334.8197 | 494.2565 | 0.26265 | 0 | 0.26265
| 03/18 10:00:00 | 0 | 32 | 0.22048 | 54489.142 | 56445.1189 | 2.8891 | 3.3268 | 13228.5135 | Rated | Heat Pump | 0.23436 |  | 1.1654 | 0 | 0 | 0 | 1.1654 | FALSE | Winter | Winter | 10 | On Peak | 0 | 0.17792 | 334.5688 | 389.9112 | 0.20735 | 0 | 0.20735
| 03/18 11:00:00 | 1 | 33.8 | 0.24292 | 55420.5529 | 57400.0479 | 2.966 | 3.388 | 14575.1689 | Rated | Heat Pump | 0.25392 |  | 1.2608 | 0 | 0 | 0 | 1.2608 | FALSE | Winter | Winter | 11 | Mid Peak | 0 | 0.12829 | 334.8223 | 422.1556 | 0.16175 | 0 | 0.16175
| 03/18 12:00:00 | 2 | 35.6 | 0.22919 | 56291.4625 | 58206.9967 | 3.0448 | 3.447 | 13751.2502 | Rated | Heat Pump | 0.23625 |  | 1.1692 | 0 | 0 | 0 | 1.1692 | FALSE | Winter | Winter | 12 | Mid Peak | 0 | 0.12829 | 331.1997 | 387.244 | 0.14999 | 0 | 0.14999
| 03/18 13:00:00 | 3 | 37.4 | 0.20549 | 56704.2293 | 58554.9786 | 3.0851 | 3.4757 | 12329.3744 | Rated | Heat Pump | 0.21056 |  | 1.0396 | 0 | 0 | 0 | 1.0396 | FALSE | Winter | Winter | 13 | Mid Peak | 0 | 0.12829 | 330.384 | 343.4813 | 0.13337 | 0 | 0.13337
| 03/18 14:00:00 | 4 | 39.2 | 0.19516 | 57484.3869 | 59139.9572 | 3.1675 | 3.5322 | 11709.647 | Rated | Heat Pump | 0.198 |  | 0.97161 | 0 | 0 | 0 | 0.97161 | FALSE | Winter | Winter | 14 | Mid Peak | 0 | 0.12829 | 332.648 | 323.2031 | 0.12464 | 0 | 0.12464
| 03/18 15:00:00 | 4 | 39.2 | 0.15523 | 57484.3869 | 59139.9572 | 3.1675 | 3.5322 | 9313.8825 | Rated | Heat Pump | 0.15749 |  | 0.77282 | 0 | 0 | 0 | 0.77282 | FALSE | Winter | Winter | 15 | Mid Peak | 0 | 0.12829 | 341.3574 | 263.8073 | 0.099142 | 0 | 0.099142
| 03/18 16:00:00 | 4 | 39.2 | 0.12721 | 57484.3869 | 59139.9572 | 3.1675 | 3.5322 | 7632.5795 | Rated | Heat Pump | 0.12906 |  | 0.63331 | 0 | 0 | 0 | 0.63331 | FALSE | Winter | Winter | 16 | Mid Peak | 0 | 0.12829 | 356.3279 | 225.6669 | 0.081245 | 0 | 0.081245
| 03/18 17:00:00 | 4 | 39.2 | 0.17455 | 57484.3869 | 59139.9572 | 3.1675 | 3.5322 | 10473.2021 | Rated | Heat Pump | 0.17709 |  | 0.86901 | 0 | 0 | 0 | 0.86901 | FALSE | Winter | Winter | 17 | On Peak | 0 | 0.17792 | 366.7395 | 318.7014 | 0.15462 | 0 | 0.15462
| 03/18 18:00:00 | 4 | 39.2 | 0.2179 | 57484.3869 | 59139.9572 | 3.1675 | 3.5322 | 13073.7095 | Rated | Heat Pump | 0.22106 |  | 1.0848 | 0 | 0 | 0 | 1.0848 | FALSE | Winter | Winter | 18 | On Peak | 0 | 0.17792 | 365.063 | 396.0166 | 0.19301 | 0 | 0.19301
| 03/18 19:00:00 | 2.7 | 36.86 | 0.24134 | 56704.2293 | 58554.9786 | 3.0851 | 3.4757 | 14480.2869 | Rated | Heat Pump | 0.24729 |  | 1.221 | 0 | 0 | 0 | 1.221 | FALSE | Winter | Winter | 19 | Off Peak | 0 | 0.099922 | 359.498 | 438.9516 | 0.12201 | 0 | 0.12201
| 03/18 20:00:00 | 1 | 33.8 | 0.18953 | 55420.5529 | 57400.0479 | 2.966 | 3.388 | 11371.8065 | Rated | Heat Pump | 0.19811 |  | 0.98373 | 0 | 0 | 0 | 0.98373 | FALSE | Winter | Winter | 20 | Off Peak | 0 | 0.099922 | 354.5372 | 348.7673 | 0.098296 | 0 | 0.098296
| 03/18 21:00:00 | 0 | 32 | 0.22728 | 54489.142 | 56445.1189 | 2.8891 | 3.3268 | 13636.5456 | Rated | Heat Pump | 0.24159 |  | 1.2014 | 0 | 0 | 0 | 1.2014 | FALSE | Winter | Winter | 21 | Off Peak | 0 | 0.099922 | 347.0536 | 416.9368 | 0.12004 | 0 | 0.12004
| 03/18 22:00:00 | 0 | 32 | 0.22303 | 54489.142 | 56445.1189 | 2.8891 | 3.3268 | 13381.6776 | Rated | Heat Pump | 0.23707 |  | 1.1789 | 0 | 0 | 0 | 1.1789 | FALSE | Winter | Winter | 22 | Off Peak | 0 | 0.099922 | 332.4366 | 391.9121 | 0.1178 | 0 | 0.1178
| 03/18 23:00:00 | 0 | 32 | 0.26235 | 54489.142 | 56445.1189 | 2.8891 | 3.3268 | 15741.1961 | Rated | Heat Pump | 0.27888 |  | 1.3868 | 0 | 0 | 0 | 1.3868 | FALSE | Winter | Winter | 23 | Off Peak | 0 | 0.099922 | 311.7137 | 432.2778 | 0.13857 | 0 | 0.13857
| 03/18 24:00:00 | 0 | 32 | 0.3104 | 54489.142 | 56445.1189 | 2.8891 | 3.3268 | 18624.1104 | Rated | Heat Pump | 0.32995 |  | 1.6408 | 0 | 0 | 0 | 1.6408 | FALSE | Winter | Winter | 24 | Off Peak | 0 | 0.099922 | 295.0107 | 484.0415 | 0.16395 | 0 | 0.16395
| 03/19 01:00:00 | 0.9 | 33.62 | 0.30081 | 55420.5529 | 57400.0479 | 2.966 | 3.388 | 18048.8921 | Rated | Heat Pump | 0.31444 |  | 1.5613 | 0 | 0 | 0 | 1.5613 | FALSE | Winter | Winter | 1 | Off Peak | 0 | 0.099922 | 281.4332 | 439.4105 | 0.15601 | 0 | 0.15601
| 03/19 02:00:00 | 2 | 35.6 | 0.31816 | 56291.4625 | 58206.9967 | 3.0448 | 3.447 | 19089.3303 | Rated | Heat Pump | 0.32796 |  | 1.6231 | 0 | 0 | 0 | 1.6231 | FALSE | Winter | Winter | 2 | Off Peak | 0 | 0.099922 | 274.9115 | 446.2067 | 0.16218 | 0 | 0.16218
| 03/19 03:00:00 | 2 | 35.6 | 0.32959 | 56291.4625 | 58206.9967 | 3.0448 | 3.447 | 19775.4369 | Rated | Heat Pump | 0.33974 |  | 1.6814 | 0 | 0 | 0 | 1.6814 | FALSE | Winter | Winter | 3 | Off Peak | 0 | 0.099922 | 274.4602 | 461.4854 | 0.16801 | 0 | 0.16801
| 03/19 04:00:00 | 2 | 35.6 | 0.33705 | 56291.4625 | 58206.9967 | 3.0448 | 3.447 | 20222.8585 | Rated | Heat Pump | 0.34743 |  | 1.7195 | 0 | 0 | 0 | 1.7195 | FALSE | Winter | Winter | 4 | Off Peak | 0 | 0.099922 | 279.1238 | 479.9455 | 0.17181 | 0 | 0.17181
| 03/19 05:00:00 | 2 | 35.6 | 0.34332 | 56291.4625 | 58206.9967 | 3.0448 | 3.447 | 20598.9454 | Rated | Heat Pump | 0.35389 |  | 1.7514 | 0 | 0 | 0 | 1.7514 | FALSE | Winter | Winter | 5 | Off Peak | 0 | 0.099922 | 292.8531 | 512.9173 | 0.17501 | 0 | 0.17501
| 03/19 06:00:00 | 2 | 35.6 | 0.3388 | 56291.4625 | 58206.9967 | 3.0448 | 3.447 | 20328.1314 | Rated | Heat Pump | 0.34924 |  | 1.7284 | 0 | 0 | 0 | 1.7284 | FALSE | Winter | Winter | 6 | Off Peak | 0 | 0.099922 | 313.1402 | 541.2387 | 0.17271 | 0 | 0.17271
| 03/19 07:00:00 | -0.6 | 30.92 | 0.32607 | 54000.7486 | 55912.1619 | 2.8512 | 3.2951 | 19564.3293 | Rated | Heat Pump | 0.34991 |  | 1.7401 | 0 | 0 | 0 | 1.7401 | FALSE | Winter | Winter | 7 | Off Peak | 1 | 0.099922 | 330.22 | 574.6305 | 0.17388 | 0 | 0.17388
| 03/19 08:00:00 | -1 | 30.2 | 0.30613 | 53497.2298 | 55342.2098 | 2.8136 | 3.2627 | 18367.5689 | Rated | Heat Pump | 0.33189 |  | 1.6499 | 0 | 0 | 0 | 1.6499 | FALSE | Winter | Winter | 8 | On Peak | 1 | 0.17792 | 334.5508 | 551.9826 | 0.29356 | 0 | 0.29356
| 03/19 09:00:00 | 0 | 32 | 0.29191 | 54489.142 | 56445.1189 | 2.8891 | 3.3268 | 17514.7365 | Rated | Heat Pump | 0.3103 |  | 1.543 | 0 | 0 | 0 | 1.543 | FALSE | Winter | Winter | 9 | On Peak | 1 | 0.17792 | 334.8197 | 516.6351 | 0.27454 | 0 | 0.27454
| 03/19 10:00:00 | 0 | 32 | 0.30224 | 54489.142 | 56445.1189 | 2.8891 | 3.3268 | 18134.2785 | Rated | Heat Pump | 0.32127 |  | 1.5976 | 0 | 0 | 0 | 1.5976 | FALSE | Winter | Winter | 10 | On Peak | 0 | 0.17792 | 334.5688 | 534.509 | 0.28425 | 0 | 0.28425
| 03/19 11:00:00 | 0 | 32 | 0.24189 | 54489.142 | 56445.1189 | 2.8891 | 3.3268 | 14513.384 | Rated | Heat Pump | 0.25712 |  | 1.2786 | 0 | 0 | 0 | 1.2786 | FALSE | Winter | Winter | 11 | Mid Peak | 0 | 0.12829 | 334.8223 | 428.107 | 0.16403 | 0 | 0.16403
| 03/19 12:00:00 | 1 | 33.8 | 0.25302 | 55420.5529 | 57400.0479 | 2.966 | 3.388 | 15181.1913 | Rated | Heat Pump | 0.26448 |  | 1.3133 | 0 | 0 | 0 | 1.3133 | FALSE | Winter | Winter | 12 | Mid Peak | 0 | 0.12829 | 331.1997 | 434.951 | 0.16847 | 0 | 0.16847
| 03/19 13:00:00 | 2 | 35.6 | 0.28999 | 56291.4625 | 58206.9967 | 3.0448 | 3.447 | 17399.2842 | Rated | Heat Pump | 0.29892 |  | 1.4794 | 0 | 0 | 0 | 1.4794 | FALSE | Winter | Winter | 13 | Mid Peak | 0 | 0.12829 | 330.384 | 488.7682 | 0.18979 | 0 | 0.18979
| 03/19 14:00:00 | 3 | 37.4 | 0.2522 | 56704.2293 | 58554.9786 | 3.0851 | 3.4757 | 15131.8052 | Rated | Heat Pump | 0.25842 |  | 1.276 | 0 | 0 | 0 | 1.276 | FALSE | Winter | Winter | 14 | Mid Peak | 0 | 0.12829 | 332.648 | 424.4423 | 0.16369 | 0 | 0.16369
| 03/19 15:00:00 | 4 | 39.2 | 0.22723 | 57484.3869 | 59139.9572 | 3.1675 | 3.5322 | 13633.5277 | Rated | Heat Pump | 0.23053 |  | 1.1312 | 0 | 0 | 0 | 1.1312 | FALSE | Winter | Winter | 15 | Mid Peak | 0 | 0.12829 | 341.3574 | 386.1574 | 0.14512 | 0 | 0.14512
| 03/19 16:00:00 | 5 | 41 | 0.19892 | 58204.0432 | 59576.9556 | 3.2951 | 3.6339 | 11934.997 | Rated | Heat Pump | 0.20033 |  | 0.96259 | 0 | 0 | 0 | 0.96259 | FALSE | Winter | Winter | 16 | Mid Peak | 0 | 0.12829 | 356.3279 | 342.9979 | 0.12349 | 0 | 0.12349
| 03/19 17:00:00 | 6 | 42.8 | 0.19964 | 58863.1981 | 59865.9738 | 3.3801 | 3.6837 | 11978.5232 | Rated | Heat Pump | 0.20009 |  | 0.95303 | 0 | 0 | 0 | 0.95303 | FALSE | Winter | Winter | 17 | On Peak | 0 | 0.17792 | 366.7395 | 349.5152 | 0.16957 | 0 | 0.16957
| 03/19 18:00:00 | 6 | 42.8 | 0.21156 | 58863.1981 | 59865.9738 | 3.3801 | 3.6837 | 12693.4684 | Rated | Heat Pump | 0.21203 |  | 1.0099 | 0 | 0 | 0 | 1.0099 | FALSE | Winter | Winter | 18 | On Peak | 0 | 0.17792 | 365.063 | 368.6831 | 0.17969 | 0 | 0.17969
| 03/19 19:00:00 | 5.6 | 42.08 | 0.19037 | 58541.1833 | 59739.9622 | 3.3374 | 3.6592 | 11422.4131 | Rated | Heat Pump | 0.1912 |  | 0.91488 | 0 | 0 | 0 | 0.91488 | FALSE | Winter | Winter | 19 | Off Peak | 0 | 0.099922 | 359.498 | 328.8988 | 0.091417 | 0 | 0.091417
| 03/19 20:00:00 | 6 | 42.8 | 0.15474 | 58863.1981 | 59865.9738 | 3.3801 | 3.6837 | 9284.4349 | Rated | Heat Pump | 0.15509 |  | 0.73869 | 0 | 0 | 0 | 0.73869 | FALSE | Winter | Winter | 20 | Off Peak | 0 | 0.099922 | 354.5372 | 261.8921 | 0.073811 | 0 | 0.073811
| 03/19 21:00:00 | 8 | 46.4 | 0.16438 | 59738.4907 | 60022.0384 | 3.5102 | 3.7529 | 9862.9701 | Rated | Heat Pump | 0.16432 |  | 0.77026 | 0 | 0 | 0 | 0.77026 | FALSE | Winter | Winter | 21 | Off Peak | 0 | 0.099922 | 347.0536 | 267.3216 | 0.076966 | 0 | 0.076966
| 03/19 22:00:00 | 6 | 42.8 | 0.18096 | 58863.1981 | 59865.9738 | 3.3801 | 3.6837 | 10857.4498 | Rated | Heat Pump | 0.18136 |  | 0.86384 | 0 | 0 | 0 | 0.86384 | FALSE | Winter | Winter | 22 | Off Peak | 0 | 0.099922 | 332.4366 | 287.1718 | 0.086317 | 0 | 0.086317
| 03/19 23:00:00 | 6 | 42.8 | 0.27194 | 58863.1981 | 59865.9738 | 3.3801 | 3.6837 | 16316.1924 | Rated | Heat Pump | 0.27255 |  | 1.2981 | 0 | 0 | 0 | 1.2981 | FALSE | Winter | Winter | 23 | Off Peak | 0 | 0.099922 | 311.7137 | 404.6503 | 0.12971 | 0 | 0.12971
| 03/19 24:00:00 | 5 | 41 | 0.24963 | 58204.0432 | 59576.9556 | 3.2951 | 3.6339 | 14978.0521 | Rated | Heat Pump | 0.25141 |  | 1.208 | 0 | 0 | 0 | 1.208 | FALSE | Winter | Winter | 24 | Off Peak | 0 | 0.099922 | 295.0107 | 356.3793 | 0.12071 | 0 | 0.12071
| 03/20 01:00:00 | 3 | 37.4 | 0.34327 | 56704.2293 | 58554.9786 | 3.0851 | 3.4757 | 20596.2931 | Rated | Heat Pump | 0.35174 |  | 1.7367 | 0 | 0 | 0 | 1.7367 | FALSE | Winter | Winter | 1 | Off Peak | 0 | 0.099922 | 281.4332 | 488.7732 | 0.17354 | 0 | 0.17354
| 03/20 02:00:00 | 3 | 37.4 | 0.40555 | 56704.2293 | 58554.9786 | 3.0851 | 3.4757 | 24333.1838 | Rated | Heat Pump | 0.41556 |  | 2.0518 | 0 | 0 | 0 | 2.0518 | FALSE | Winter | Winter | 2 | Off Peak | 0 | 0.099922 | 274.9115 | 564.0724 | 0.20502 | 0 | 0.20502
| 03/20 03:00:00 | 2 | 35.6 | 0.35797 | 56291.4625 | 58206.9967 | 3.0448 | 3.447 | 21478.4788 | Rated | Heat Pump | 0.369 |  | 1.8262 | 0 | 0 | 0 | 1.8262 | FALSE | Winter | Winter | 3 | Off Peak | 0 | 0.099922 | 274.4602 | 501.2281 | 0.18248 | 0 | 0.18248
| 03/20 04:00:00 | 0 | 32 | 0.41483 | 54489.142 | 56445.1189 | 2.8891 | 3.3268 | 24889.9107 | Rated | Heat Pump | 0.44096 |  | 2.1928 | 0 | 0 | 0 | 2.1928 | FALSE | Winter | Winter | 4 | Off Peak | 0 | 0.099922 | 279.1238 | 612.0536 | 0.21911 | 0 | 0.21911
| 03/20 05:00:00 | -1 | 30.2 | 0.5569 | 53497.2298 | 55342.2098 | 2.8136 | 3.2627 | 33414.177 | Rated | Heat Pump | 0.60377 |  | 3.0015 | 0 | 0 | 0 | 3.0015 | FALSE | Winter | Winter | 5 | Off Peak | 0 | 0.099922 | 292.8531 | 879.0068 | 0.29992 | 0 | 0.29992
| 03/20 06:00:00 | -2 | 28.4 | 0.59691 | 52444.8163 | 54091.3205 | 2.7392 | 3.1954 | 35814.7762 | Rated | Heat Pump | 0.66212 |  | 3.2849 | 0 | 0 | 0 | 3.2849 | FALSE | Winter | Winter | 6 | Off Peak | 0 | 0.099922 | 313.1402 | 1028.6335 | 0.32823 | 0 | 0.32823
| 03/20 07:00:00 | -2.7 | 27.14 | 0.53569 | 51895.9215 | 53410.3833 | 2.7023 | 3.1605 | 32141.5144 | Rated | Heat Pump | 0.60178 |  | 2.9806 | 0 | 0 | 0 | 2.9806 | FALSE | Winter | Winter | 7 | Off Peak | 1 | 0.099922 | 330.22 | 984.2577 | 0.29783 | 0 | 0.29783
| 03/20 08:00:00 | -2 | 28.4 | 0.53694 | 52444.8163 | 54091.3205 | 2.7392 | 3.1954 | 32216.4102 | Rated | Heat Pump | 0.59559 |  | 2.9549 | 0 | 0 | 0 | 2.9549 | FALSE | Winter | Winter | 8 | On Peak | 1 | 0.17792 | 334.5508 | 988.5504 | 0.52574 | 0 | 0.52574
| 03/20 09:00:00 | -2 | 28.4 | 0.48812 | 52444.8163 | 54091.3205 | 2.7392 | 3.1954 | 29287.1793 | Rated | Heat Pump | 0.54144 |  | 2.6862 | 0 | 0 | 0 | 2.6862 | FALSE | Winter | Winter | 9 | On Peak | 1 | 0.17792 | 334.8197 | 899.3902 | 0.47794 | 0 | 0.47794
| 03/20 10:00:00 | -2 | 28.4 | 0.33925 | 52444.8163 | 54091.3205 | 2.7392 | 3.1954 | 20355.2633 | Rated | Heat Pump | 0.37631 |  | 1.867 | 0 | 0 | 0 | 1.867 | FALSE | Winter | Winter | 10 | On Peak | 0 | 0.17792 | 334.5688 | 624.6285 | 0.33218 | 0 | 0.33218
| 03/20 11:00:00 | -2 | 28.4 | 0.31223 | 52444.8163 | 54091.3205 | 2.7392 | 3.1954 | 18733.5433 | Rated | Heat Pump | 0.34633 |  | 1.7182 | 0 | 0 | 0 | 1.7182 | FALSE | Winter | Winter | 11 | Mid Peak | 0 | 0.12829 | 334.8223 | 575.2994 | 0.22042 | 0 | 0.22042
| 03/20 12:00:00 | -1 | 30.2 | 0.21941 | 53497.2298 | 55342.2098 | 2.8136 | 3.2627 | 13164.7464 | Rated | Heat Pump | 0.23788 |  | 1.1826 | 0 | 0 | 0 | 1.1826 | FALSE | Winter | Winter | 12 | Mid Peak | 0 | 0.12829 | 331.1997 | 391.6644 | 0.15171 | 0 | 0.15171
| 03/20 13:00:00 | -1.3 | 29.66 | 0.25616 | 53497.2298 | 55342.2098 | 2.8136 | 3.2627 | 15369.708 | Rated | Heat Pump | 0.27772 |  | 1.3806 | 0 | 0 | 0 | 1.3806 | FALSE | Winter | Winter | 13 | Mid Peak | 0 | 0.12829 | 330.384 | 456.138 | 0.17712 | 0 | 0.17712
| 03/20 14:00:00 | -1 | 30.2 | 0.17786 | 53497.2298 | 55342.2098 | 2.8136 | 3.2627 | 10671.8951 | Rated | Heat Pump | 0.19283 |  | 0.95863 | 0 | 0 | 0 | 0.95863 | FALSE | Winter | Winter | 14 | Mid Peak | 0 | 0.12829 | 332.648 | 318.888 | 0.12298 | 0 | 0.12298
| 03/20 15:00:00 | 0 | 32 | 0.10469 | 54489.142 | 56445.1189 | 2.8891 | 3.3268 | 6281.1106 | Rated | Heat Pump | 0.11128 |  | 0.55336 | 0 | 0 | 0 | 0.55336 | FALSE | Winter | Winter | 15 | Mid Peak | 0 | 0.12829 | 341.3574 | 188.8926 | 0.070988 | 0 | 0.070988
| 03/20 16:00:00 | 0 | 32 | 0.10355 | 54489.142 | 56445.1189 | 2.8891 | 3.3268 | 6212.7218 | Rated | Heat Pump | 0.11007 |  | 0.54733 | 0 | 0 | 0 | 0.54733 | FALSE | Winter | Winter | 16 | Mid Peak | 0 | 0.12829 | 356.3279 | 195.0298 | 0.070215 | 0 | 0.070215
| 03/20 17:00:00 | 0 | 32 | 0.073322 | 54489.142 | 56445.1189 | 2.8891 | 3.3268 | 4399.3177 | Rated | Heat Pump | 0.07794 |  | 0.38757 | 0 | 0 | 0 | 0.38757 | FALSE | Winter | Winter | 17 | On Peak | 0 | 0.17792 | 366.7395 | 142.1387 | 0.068958 | 0 | 0.068958
| 03/20 18:00:00 | 0 | 32 | 0.14182 | 54489.142 | 56445.1189 | 2.8891 | 3.3268 | 8508.9999 | Rated | Heat Pump | 0.15075 |  | 0.74963 | 0 | 0 | 0 | 0.74963 | FALSE | Winter | Winter | 18 | On Peak | 0 | 0.17792 | 365.063 | 273.6627 | 0.13338 | 0 | 0.13338
| 03/20 19:00:00 | -0.5 | 31.1 | 0.16732 | 54000.7486 | 55912.1619 | 2.8512 | 3.2951 | 10038.99 | Rated | Heat Pump | 0.17955 |  | 0.89292 | 0 | 0 | 0 | 0.89292 | FALSE | Winter | Winter | 19 | Off Peak | 0 | 0.099922 | 359.498 | 321.0013 | 0.089222 | 0 | 0.089222
| 03/20 20:00:00 | -1 | 30.2 | 0.20008 | 53497.2298 | 55342.2098 | 2.8136 | 3.2627 | 12004.6303 | Rated | Heat Pump | 0.21692 |  | 1.0784 | 0 | 0 | 0 | 1.0784 | FALSE | Winter | Winter | 20 | Off Peak | 0 | 0.099922 | 354.5372 | 382.3158 | 0.10775 | 0 | 0.10775
| 03/20 21:00:00 | -2 | 28.4 | 0.26393 | 52444.8163 | 54091.3205 | 2.7392 | 3.1954 | 15836.0494 | Rated | Heat Pump | 0.29277 |  | 1.4525 | 0 | 0 | 0 | 1.4525 | FALSE | Winter | Winter | 21 | Off Peak | 0 | 0.099922 | 347.0536 | 504.0841 | 0.14513 | 0 | 0.14513
| 03/20 22:00:00 | -2 | 28.4 | 0.26965 | 52444.8163 | 54091.3205 | 2.7392 | 3.1954 | 16178.8759 | Rated | Heat Pump | 0.2991 |  | 1.4839 | 0 | 0 | 0 | 1.4839 | FALSE | Winter | Winter | 22 | Off Peak | 0 | 0.099922 | 332.4366 | 493.3065 | 0.14828 | 0 | 0.14828
| 03/20 23:00:00 | -2 | 28.4 | 0.29333 | 52444.8163 | 54091.3205 | 2.7392 | 3.1954 | 17599.9622 | Rated | Heat Pump | 0.32537 |  | 1.6143 | 0 | 0 | 0 | 1.6143 | FALSE | Winter | Winter | 23 | Off Peak | 0 | 0.099922 | 311.7137 | 503.1845 | 0.1613 | 0 | 0.1613
| 03/20 24:00:00 | -2 | 28.4 | 0.31004 | 52444.8163 | 54091.3205 | 2.7392 | 3.1954 | 18602.2248 | Rated | Heat Pump | 0.3439 |  | 1.7062 | 0 | 0 | 0 | 1.7062 | FALSE | Winter | Winter | 24 | Off Peak | 0 | 0.099922 | 295.0107 | 503.341 | 0.17049 | 0 | 0.17049
| 03/21 01:00:00 | -2.5 | 27.5 | 0.3479 | 52444.8163 | 54091.3205 | 2.7392 | 3.1954 | 20874.0351 | Rated | Heat Pump | 0.3859 |  | 1.9145 | 0 | 0 | 0 | 1.9145 | FALSE | Winter | Spring | 1 | Off Peak | 0 | 0.099922 | 260.9629 | 499.6257 | 0.19131 | 0 | 0.19131
| 03/21 02:00:00 | -3 | 26.6 | 0.37509 | 51895.9215 | 53410.3833 | 2.7023 | 3.1605 | 22505.558 | Rated | Heat Pump | 0.42137 |  | 2.087 | 0 | 0 | 0 | 2.087 | FALSE | Winter | Spring | 2 | Off Peak | 0 | 0.099922 | 258.1523 | 538.7718 | 0.20854 | 0 | 0.20854
| 03/21 03:00:00 | -2 | 28.4 | 0.39391 | 52444.8163 | 54091.3205 | 2.7392 | 3.1954 | 23634.3896 | Rated | Heat Pump | 0.43693 |  | 2.1677 | 0 | 0 | 0 | 2.1677 | FALSE | Winter | Spring | 3 | Off Peak | 0 | 0.099922 | 259.3657 | 562.2333 | 0.2166 | 0 | 0.2166
| 03/21 04:00:00 | -2 | 28.4 | 0.38322 | 52444.8163 | 54091.3205 | 2.7392 | 3.1954 | 22993.0476 | Rated | Heat Pump | 0.42508 |  | 2.1089 | 0 | 0 | 0 | 2.1089 | FALSE | Winter | Spring | 4 | Off Peak | 0 | 0.099922 | 268.9435 | 567.1752 | 0.21073 | 0 | 0.21073
| 03/21 05:00:00 | -2 | 28.4 | 0.38452 | 52444.8163 | 54091.3205 | 2.7392 | 3.1954 | 23071.39 | Rated | Heat Pump | 0.42653 |  | 2.1161 | 0 | 0 | 0 | 2.1161 | FALSE | Winter | Spring | 5 | Off Peak | 0 | 0.099922 | 287.6002 | 608.5868 | 0.21144 | 0 | 0.21144
| 03/21 06:00:00 | -1 | 30.2 | 0.40118 | 53497.2298 | 55342.2098 | 2.8136 | 3.2627 | 24070.8245 | Rated | Heat Pump | 0.43495 |  | 2.1622 | 0 | 0 | 0 | 2.1622 | FALSE | Winter | Spring | 6 | Off Peak | 0 | 0.099922 | 304.8565 | 659.171 | 0.21606 | 0 | 0.21606
| 03/21 07:00:00 | -0.8 | 30.56 | 0.38645 | 54000.7486 | 55912.1619 | 2.8512 | 3.2951 | 23186.9154 | Rated | Heat Pump | 0.4147 |  | 2.0624 | 0 | 0 | 0 | 2.0624 | FALSE | Winter | Spring | 7 | Off Peak | 1 | 0.099922 | 307.757 | 634.704 | 0.20608 | 0 | 0.20608
| 03/21 08:00:00 | 0 | 32 | 0.26425 | 54489.142 | 56445.1189 | 2.8891 | 3.3268 | 15854.9899 | Rated | Heat Pump | 0.28089 |  | 1.3968 | 0 | 0 | 0 | 1.3968 | FALSE | Winter | Spring | 8 | On Peak | 1 | 0.17792 | 303.6241 | 424.1031 | 0.24852 | 0 | 0.24852
| 03/21 09:00:00 | 1 | 33.8 | 0.19759 | 55420.5529 | 57400.0479 | 2.966 | 3.388 | 11855.1266 | Rated | Heat Pump | 0.20654 |  | 1.0255 | 0 | 0 | 0 | 1.0255 | FALSE | Winter | Spring | 9 | On Peak | 1 | 0.17792 | 297.5721 | 305.1708 | 0.18247 | 0 | 0.18247
| 03/21 10:00:00 | 1 | 33.8 | 0.11752 | 55420.5529 | 57400.0479 | 2.966 | 3.388 | 7051.4067 | Rated | Heat Pump | 0.12285 |  | 0.60999 | 0 | 0 | 0 | 0.60999 | FALSE | Winter | Spring | 10 | On Peak | 0 | 0.17792 | 293.7911 | 179.2086 | 0.10853 | 0 | 0.10853
| 03/21 11:00:00 | 1 | 33.8 | 0.072069 | 55420.5529 | 57400.0479 | 2.966 | 3.388 | 4324.1576 | Rated | Heat Pump | 0.075334 |  | 0.37406 | 0 | 0 | 0 | 0.37406 | FALSE | Winter | Spring | 11 | Mid Peak | 0 | 0.12829 | 290.0872 | 108.5112 | 0.047987 | 0 | 0.047987
| 03/21 12:00:00 | 3 | 37.4 | 0.0649 | 56704.2293 | 58554.9786 | 3.0851 | 3.4757 | 3894.0089 | Rated | Heat Pump | 0.066502 |  | 0.32835 | 0 | 0 | 0 | 0.32835 | FALSE | Winter | Spring | 12 | Mid Peak | 0 | 0.12829 | 287.9457 | 94.5476 | 0.042123 | 0 | 0.042123
| 03/21 13:00:00 | 4 | 39.2 | 0.086855 | 57484.3869 | 59139.9572 | 3.1675 | 3.5322 | 5211.299 | Rated | Heat Pump | 0.088118 |  | 0.43241 | 0 | 0 | 0 | 0.43241 | FALSE | Winter | Spring | 13 | Mid Peak | 0 | 0.12829 | 287.7897 | 124.4423 | 0.055472 | 0 | 0.055472
| 03/21 14:00:00 | 6 | 42.8 | 0.11797 | 58863.1981 | 59865.9738 | 3.3801 | 3.6837 | 7078.0568 | Rated | Heat Pump | 0.11823 |  | 0.56314 | 0 | 0 | 0 | 0.56314 | FALSE | Winter | Spring | 14 | Mid Peak | 0 | 0.12829 | 289.3152 | 162.926 | 0.072244 | 0 | 0.072244
| 03/21 15:00:00 | 6 | 42.8 | 0.13845 | 58863.1981 | 59865.9738 | 3.3801 | 3.6837 | 8306.8492 | Rated | Heat Pump | 0.13876 |  | 0.66091 | 0 | 0 | 0 | 0.66091 | FALSE | Winter | Spring | 15 | Mid Peak | 0 | 0.12829 | 297.0736 | 196.3385 | 0.084786 | 0 | 0.084786
| 03/21 16:00:00 | 7 | 44.6 | 0.18276 | 59461.8518 | 60007.0119 | 3.4665 | 3.7306 | 10965.6982 | Rated | Heat Pump | 0.18274 |  | 0.8615 | 0 | 0 | 0 | 0.8615 | FALSE | Winter | Spring | 16 | Mid Peak | 0 | 0.12829 | 308.6389 | 265.8918 | 0.11052 | 0 | 0.11052
| 03/21 17:00:00 | 8 | 46.4 | 0.19453 | 59738.4907 | 60022.0384 | 3.5102 | 3.7529 | 11671.8965 | Rated | Heat Pump | 0.19446 |  | 0.91153 | 0 | 0 | 0 | 0.91153 | FALSE | Winter | Spring | 17 | On Peak | 0 | 0.17792 | 320.3893 | 292.0446 | 0.16218 | 0 | 0.16218
| 03/21 18:00:00 | 9 | 48.2 | 0.16976 | 60246.3924 | 59941.1063 | 3.5986 | 3.7952 | 10185.8243 | Rated | Heat Pump | 0.16993 |  | 0.7866 | 0 | 0 | 0 | 0.7866 | FALSE | Winter | Spring | 18 | On Peak | 0 | 0.17792 | 331.3004 | 260.5995 | 0.13995 | 0 | 0.13995
| 03/21 19:00:00 | 8 | 46.4 | 0.16306 | 59738.4907 | 60022.0384 | 3.5102 | 3.7529 | 9783.3834 | Rated | Heat Pump | 0.163 |  | 0.76404 | 0 | 0 | 0 | 0.76404 | FALSE | Winter | Spring | 19 | Off Peak | 0 | 0.099922 | 339.9173 | 259.712 | 0.076345 | 0 | 0.076345
| 03/21 20:00:00 | 12 | 53.6 | 0.1522 | 61407.0896 | 58810.4289 | 3.8718 | 3.9044 | 9131.8232 | Rated | Heat Pump | 0.15528 |  | 0.68549 | 0 | 0 | 0 | 0.68549 | FALSE | Winter | Spring | 20 | Off Peak | 0 | 0.099922 | 332.0883 | 227.6418 | 0.068495 | 0 | 0.068495
| 03/21 21:00:00 | 15 | 59 | 0.14849 | 61958.3908 | 56850.8342 | 4.1087 | 3.9748 | 8909.1192 | Rated | Heat Pump | 0.15671 |  | 0.65692 | 0 | 0 | 0 | 0.65692 | FALSE | Winter | Spring | 21 | Off Peak | 0 | 0.099922 | 312.4489 | 205.2535 | 0.065641 | 0 | 0.065641
| 03/21 22:00:00 | 15 | 59 | 0.14528 | 61958.3908 | 56850.8342 | 4.1087 | 3.9748 | 8716.7132 | Rated | Heat Pump | 0.15333 |  | 0.64273 | 0 | 0 | 0 | 0.64273 | FALSE | Winter | Spring | 22 | Off Peak | 0 | 0.099922 | 287.6535 | 184.884 | 0.064223 | 0 | 0.064223
| 03/21 23:00:00 | 15 | 59 | 0.16169 | 61958.3908 | 56850.8342 | 4.1087 | 3.9748 | 9701.1757 | Rated | Heat Pump | 0.17064 |  | 0.71532 | 0 | 0 | 0 | 0.71532 | FALSE | Winter | Spring | 23 | Off Peak | 0 | 0.099922 | 272.1363 | 194.6649 | 0.071477 | 0 | 0.071477
| 03/21 24:00:00 | 14 | 57.2 | 0.17467 | 61783.2463 | 57745.6572 | 4.0129 | 3.9489 | 10480.2442 | Rated | Heat Pump | 0.18149 |  | 0.77784 | 0 | 0 | 0 | 0.77784 | FALSE | Winter | Spring | 24 | Off Peak | 0 | 0.099922 | 265.5232 | 206.5348 | 0.077724 | 0 | 0.077724
| 03/22 01:00:00 | 12.9 | 55.22 | 0.19409 | 61547.6005 | 58492.5 | 3.9185 | 3.9199 | 11645.4454 | Rated | Heat Pump | 0.19909 |  | 0.8707 | 0 | 0 | 0 | 0.8707 | FALSE | Winter | Spring | 1 | Off Peak | 0 | 0.099922 | 260.9629 | 227.2199 | 0.087002 | 0 | 0.087002
| 03/22 02:00:00 | 14 | 57.2 | 0.21367 | 61783.2463 | 57745.6572 | 4.0129 | 3.9489 | 12820.3548 | Rated | Heat Pump | 0.22201 |  | 0.95152 | 0 | 0 | 0 | 0.95152 | FALSE | Winter | Spring | 2 | Off Peak | 0 | 0.099922 | 258.1523 | 245.6379 | 0.095078 | 0 | 0.095078
| 03/22 03:00:00 | 14 | 57.2 | 0.19963 | 61783.2463 | 57745.6572 | 4.0129 | 3.9489 | 11977.6675 | Rated | Heat Pump | 0.20742 |  | 0.88898 | 0 | 0 | 0 | 0.88898 | FALSE | Winter | Spring | 3 | Off Peak | 0 | 0.099922 | 259.3657 | 230.5707 | 0.088829 | 0 | 0.088829
| 03/22 04:00:00 | 14 | 57.2 | 0.17859 | 61783.2463 | 57745.6572 | 4.0129 | 3.9489 | 10715.4338 | Rated | Heat Pump | 0.18556 |  | 0.7953 | 0 | 0 | 0 | 0.7953 | FALSE | Winter | Spring | 4 | Off Peak | 0 | 0.099922 | 268.9435 | 213.8899 | 0.079468 | 0 | 0.079468
| 03/22 05:00:00 | 14 | 57.2 | 0.172 | 61783.2463 | 57745.6572 | 4.0129 | 3.9489 | 10320.0337 | Rated | Heat Pump | 0.17872 |  | 0.76595 | 0 | 0 | 0 | 0.76595 | FALSE | Winter | Spring | 5 | Off Peak | 0 | 0.099922 | 287.6002 | 220.2874 | 0.076536 | 0 | 0.076536
| 03/22 06:00:00 | 15 | 59 | 0.17225 | 61958.3908 | 56850.8342 | 4.1087 | 3.9748 | 10335.0099 | Rated | Heat Pump | 0.18179 |  | 0.76206 | 0 | 0 | 0 | 0.76206 | FALSE | Winter | Spring | 6 | Off Peak | 0 | 0.099922 | 304.8565 | 232.3182 | 0.076147 | 0 | 0.076147
| 03/22 07:00:00 | 14.6 | 58.28 | 0.1137 | 61878.3812 | 57316.7432 | 4.0606 | 3.9622 | 6821.771 | Rated | Heat Pump | 0.11902 |  | 0.50461 | 0 | 0 | 0 | 0.50461 | FALSE | Winter | Spring | 7 | Off Peak | 1 | 0.099922 | 307.757 | 155.2959 | 0.050421 | 0 | 0.050421
| 03/22 08:00:00 | 15 | 59 | 0.052438 | 61958.3908 | 56850.8342 | 4.1087 | 3.9748 | 3146.3089 | Rated | Heat Pump | 0.055343 |  | 0.23199 | 0 | 0 | 0 | 0.23199 | FALSE | Winter | Spring | 8 | On Peak | 1 | 0.17792 | 303.6241 | 70.4392 | 0.041277 | 0 | 0.041277
| 03/22 09:00:00 | 15 | 59 | 0.037443 | 61958.3908 | 56850.8342 | 4.1087 | 3.9748 | 2246.5652 | Rated | Heat Pump | 0.039517 |  | 0.16565 | 0 | 0 | 0 | 0.16565 | FALSE | Winter | Spring | 9 | On Peak | 1 | 0.17792 | 297.5721 | 49.2933 | 0.029473 | 0 | 0.029473
| 03/22 10:00:00 | 14 | 57.2 | 0.043828 | 61783.2463 | 57745.6572 | 4.0129 | 3.9489 | 2629.6738 | Rated | Heat Pump | 0.045539 |  | 0.19517 | 0 | 0 | 0 | 0.19517 | FALSE | Winter | Spring | 10 | On Peak | 0 | 0.17792 | 293.7911 | 57.3403 | 0.034726 | 0 | 0.034726
| 03/22 11:00:00 | 15 | 59 | 0.073973 | 61958.3908 | 56850.8342 | 4.1087 | 3.9748 | 4438.4015 | Rated | Heat Pump | 0.078071 |  | 0.32727 | 0 | 0 | 0 | 0.32727 | FALSE | Winter | Spring | 11 | Mid Peak | 0 | 0.12829 | 290.0872 | 94.9362 | 0.041984 | 0 | 0.041984
| 03/22 12:00:00 | 16 | 60.8 | 0.058864 |  |  |  |  | 3531.8485 | Rated | Heat Pump | #VALUE! |  | 0 | 0 | 0 | 0 | 0 | FALSE | Winter | Spring | 12 | Mid Peak | 0 | 0.12829 | 287.9457 | 0 | 0 | 0 | 0
| 03/22 13:00:00 | 16.7 | 62.06 | 0.061963 |  |  |  |  | 3717.7599 | Rated | Heat Pump | #VALUE! |  | 0 | 0 | 0 | 0 | 0 | FALSE | Winter | Spring | 13 | Mid Peak | 0 | 0.12829 | 287.7897 | 0 | 0 | 0 | 0
| 03/22 14:00:00 | 16 | 60.8 | 0.06645 |  |  |  |  | 3986.9901 | Rated | Heat Pump | #VALUE! |  | 0 | 0 | 0 | 0 | 0 | FALSE | Winter | Spring | 14 | Mid Peak | 0 | 0.12829 | 289.3152 | 0 | 0 | 0 | 0
| 03/22 15:00:00 | 17 | 62.6 | 0.090114 |  |  |  |  | 5406.8574 | Rated | Heat Pump | #VALUE! |  | 0 | 0 | 0 | 0 | 0 | FALSE | Winter | Spring | 15 | Mid Peak | 0 | 0.12829 | 297.0736 | 0 | 0 | 0 | 0
| 03/22 16:00:00 | 18 | 64.4 | 0.17588 |  |  |  |  | 10552.6145 | Rated | Heat Pump | #VALUE! |  | 0 | 0 | 0 | 0 | 0 | FALSE | Winter | Spring | 16 | Mid Peak | 0 | 0.12829 | 308.6389 | 0 | 0 | 0 | 0
| 03/22 17:00:00 | 18 | 64.4 | 0.11288 |  |  |  |  | 6772.8554 | Rated | Heat Pump | #VALUE! |  | 0 | 0 | 0 | 0 | 0 | FALSE | Winter | Spring | 17 | On Peak | 0 | 0.17792 | 320.3893 | 0 | 0 | 0 | 0
| 03/22 18:00:00 | 17 | 62.6 | 0.084582 |  |  |  |  | 5074.8959 | Rated | Heat Pump | #VALUE! |  | 0 | 0 | 0 | 0 | 0 | FALSE | Winter | Spring | 18 | On Peak | 0 | 0.17792 | 331.3004 | 0 | 0 | 0 | 0
| 03/22 19:00:00 | 14.2 | 57.56 | 0.097912 | 61878.3812 | 57316.7432 | 4.0606 | 3.9622 | 5874.7143 | Rated | Heat Pump | 0.1025 |  | 0.43455 | 0 | 0 | 0 | 0.43455 | FALSE | Winter | Spring | 19 | Off Peak | 0 | 0.099922 | 339.9173 | 147.7117 | 0.043421 | 0 | 0.043421
| 03/22 20:00:00 | 13 | 55.4 | 0.13355 | 61547.6005 | 58492.5 | 3.9185 | 3.9199 | 8013.0671 | Rated | Heat Pump | 0.13699 |  | 0.59912 | 0 | 0 | 0 | 0.59912 | FALSE | Winter | Spring | 20 | Off Peak | 0 | 0.099922 | 332.0883 | 198.9591 | 0.059865 | 0 | 0.059865
| 03/22 21:00:00 | 11 | 51.8 | 0.13167 | 61080.6918 | 59335.3015 | 3.7794 | 3.871 | 7899.9877 | Rated | Heat Pump | 0.13314 |  | 0.59813 | 0 | 0 | 0 | 0.59813 | FALSE | Winter | Spring | 21 | Off Peak | 0 | 0.099922 | 312.4489 | 186.8862 | 0.059767 | 0 | 0.059767
| 03/22 22:00:00 | 10 | 50 | 0.1555 | 60693.7928 | 59712.194 | 3.6883 | 3.8346 | 9330.0629 | Rated | Heat Pump | 0.15625 |  | 0.71311 | 0 | 0 | 0 | 0.71311 | FALSE | Winter | Spring | 22 | Off Peak | 0 | 0.099922 | 287.6535 | 205.1292 | 0.071256 | 0 | 0.071256
| 03/22 23:00:00 | 9 | 48.2 | 0.1613 | 60246.3924 | 59941.1063 | 3.5986 | 3.7952 | 9678.0469 | Rated | Heat Pump | 0.16146 |  | 0.74738 | 0 | 0 | 0 | 0.74738 | FALSE | Winter | Spring | 23 | Off Peak | 0 | 0.099922 | 272.1363 | 203.39 | 0.07468 | 0 | 0.07468
| 03/22 24:00:00 | 8 | 46.4 | 0.1854 | 59738.4907 | 60022.0384 | 3.5102 | 3.7529 | 11124.1303 | Rated | Heat Pump | 0.18533 |  | 0.86875 | 0 | 0 | 0 | 0.86875 | FALSE | Winter | Spring | 24 | Off Peak | 0 | 0.099922 | 265.5232 | 230.6738 | 0.086808 | 0 | 0.086808
| 03/23 01:00:00 | 7.6 | 45.68 | 0.2067 | 59738.4907 | 60022.0384 | 3.5102 | 3.7529 | 12401.7658 | Rated | Heat Pump | 0.20662 |  | 0.96853 | 0 | 0 | 0 | 0.96853 | FALSE | Winter | Spring | 1 | Off Peak | 0 | 0.099922 | 260.9629 | 252.7505 | 0.096778 | 0 | 0.096778
| 03/23 02:00:00 | 8 | 46.4 | 0.24437 | 59738.4907 | 60022.0384 | 3.5102 | 3.7529 | 14662.1949 | Rated | Heat Pump | 0.24428 |  | 1.1451 | 0 | 0 | 0 | 1.1451 | FALSE | Winter | Spring | 2 | Off Peak | 0 | 0.099922 | 258.1523 | 295.6002 | 0.11442 | 0 | 0.11442
| 03/23 03:00:00 | 7 | 44.6 | 0.25799 | 59461.8518 | 60007.0119 | 3.4665 | 3.7306 | 15479.1578 | Rated | Heat Pump | 0.25796 |  | 1.2161 | 0 | 0 | 0 | 1.2161 | FALSE | Winter | Spring | 3 | Off Peak | 0 | 0.099922 | 259.3657 | 315.4117 | 0.12151 | 0 | 0.12151
| 03/23 04:00:00 | 7 | 44.6 | 0.26665 | 59461.8518 | 60007.0119 | 3.4665 | 3.7306 | 15999.0543 | Rated | Heat Pump | 0.26662 |  | 1.2569 | 0 | 0 | 0 | 1.2569 | FALSE | Winter | Spring | 4 | Off Peak | 0 | 0.099922 | 268.9435 | 338.0441 | 0.1256 | 0 | 0.1256
| 03/23 05:00:00 | 8 | 46.4 | 0.2929 | 59738.4907 | 60022.0384 | 3.5102 | 3.7529 | 17573.7627 | Rated | Heat Pump | 0.29279 |  | 1.3724 | 0 | 0 | 0 | 1.3724 | FALSE | Winter | Spring | 5 | Off Peak | 0 | 0.099922 | 287.6002 | 394.715 | 0.13714 | 0 | 0.13714
| 03/23 06:00:00 | 7 | 44.6 | 0.2501 | 59461.8518 | 60007.0119 | 3.4665 | 3.7306 | 15005.9217 | Rated | Heat Pump | 0.25007 |  | 1.1789 | 0 | 0 | 0 | 1.1789 | FALSE | Winter | Spring | 6 | Off Peak | 0 | 0.099922 | 304.8565 | 359.3984 | 0.1178 | 0 | 0.1178
| 03/23 07:00:00 | 5.6 | 42.08 | 0.20237 | 58541.1833 | 59739.9622 | 3.3374 | 3.6592 | 12142.1415 | Rated | Heat Pump | 0.20325 |  | 0.97253 | 0 | 0 | 0 | 0.97253 | FALSE | Winter | Spring | 7 | Off Peak | 1 | 0.099922 | 307.757 | 299.303 | 0.097177 | 0 | 0.097177
| 03/23 08:00:00 | 7 | 44.6 | 0.14274 | 59461.8518 | 60007.0119 | 3.4665 | 3.7306 | 8564.384 | Rated | Heat Pump | 0.14272 |  | 0.67284 | 0 | 0 | 0 | 0.67284 | FALSE | Winter | Spring | 8 | On Peak | 1 | 0.17792 | 303.6241 | 204.2915 | 0.11971 | 0 | 0.11971
| 03/23 09:00:00 | 7 | 44.6 | 0.08697 | 59461.8518 | 60007.0119 | 3.4665 | 3.7306 | 5218.2019 | Rated | Heat Pump | 0.08696 |  | 0.40996 | 0 | 0 | 0 | 0.40996 | FALSE | Winter | Spring | 9 | On Peak | 1 | 0.17792 | 297.5721 | 121.9919 | 0.072941 | 0 | 0.072941
| 03/23 10:00:00 | 7 | 44.6 | 0.029283 | 59461.8518 | 60007.0119 | 3.4665 | 3.7306 | 1756.9527 | Rated | Heat Pump | 0.029279 |  | 0.13803 | 0 | 0 | 0 | 0.13803 | FALSE | Winter | Spring | 10 | On Peak | 0 | 0.17792 | 293.7911 | 40.5524 | 0.024559 | 0 | 0.024559
| 03/23 11:00:00 | 9 | 48.2 | 0 |  |  | 3.5986 | 3.7952 | 0 | Rated | Off | #VALUE! |  | 0 | 0 | 0 | 0 | 0 | FALSE | Winter | Spring | 11 | Mid Peak | 0 | 0.12829 | 290.0872 | 0 | 0 | 0 | 0
| 03/23 12:00:00 | 9 | 48.2 | 0 |  |  | 3.5986 | 3.7952 | 0 | Rated | Off | #VALUE! |  | 0 | 0 | 0 | 0 | 0 | FALSE | Winter | Spring | 12 | Mid Peak | 0 | 0.12829 | 287.9457 | 0 | 0 | 0 | 0
| 03/23 13:00:00 | 9.7 | 49.46 | 0 |  |  | 3.6433 | 3.8153 | 0 | Rated | Off | #VALUE! |  | 0 | 0 | 0 | 0 | 0 | FALSE | Winter | Spring | 13 | Mid Peak | 0 | 0.12829 | 287.7897 | 0 | 0 | 0 | 0
| 03/23 14:00:00 | 10 | 50 | 0 |  |  | 3.6883 | 3.8346 | 0 | Rated | Off | #VALUE! |  | 0 | 0 | 0 | 0 | 0 | FALSE | Winter | Spring | 14 | Mid Peak | 0 | 0.12829 | 289.3152 | 0 | 0 | 0 | 0
| 03/23 15:00:00 | 9 | 48.2 | 0 |  |  | 3.5986 | 3.7952 | 0 | Rated | Off | #VALUE! |  | 0 | 0 | 0 | 0 | 0 | FALSE | Winter | Spring | 15 | Mid Peak | 0 | 0.12829 | 297.0736 | 0 | 0 | 0 | 0
| 03/23 16:00:00 | 10 | 50 | 0 |  |  | 3.6883 | 3.8346 | 0 | Rated | Off | #VALUE! |  | 0 | 0 | 0 | 0 | 0 | FALSE | Winter | Spring | 16 | Mid Peak | 0 | 0.12829 | 308.6389 | 0 | 0 | 0 | 0
| 03/23 17:00:00 | 10 | 50 | 0 |  |  | 3.6883 | 3.8346 | 0 | Rated | Off | #VALUE! |  | 0 | 0 | 0 | 0 | 0 | FALSE | Winter | Spring | 17 | On Peak | 0 | 0.17792 | 320.3893 | 0 | 0 | 0 | 0
| 03/23 18:00:00 | 9 | 48.2 | 0 |  |  | 3.5986 | 3.7952 | 0 | Rated | Off | #VALUE! |  | 0 | 0 | 0 | 0 | 0 | FALSE | Winter | Spring | 18 | On Peak | 0 | 0.17792 | 331.3004 | 0 | 0 | 0 | 0
| 03/23 19:00:00 | 8.8 | 47.84 | 0 |  |  | 3.5986 | 3.7952 | 0 | Rated | Off | #VALUE! |  | 0 | 0 | 0 | 0 | 0 | FALSE | Winter | Spring | 19 | Off Peak | 0 | 0.099922 | 339.9173 | 0 | 0 | 0 | 0
| 03/23 20:00:00 | 8 | 46.4 | 0 |  |  | 3.5102 | 3.7529 | 0 | Rated | Off | #VALUE! |  | 0 | 0 | 0 | 0 | 0 | FALSE | Winter | Spring | 20 | Off Peak | 0 | 0.099922 | 332.0883 | 0 | 0 | 0 | 0
| 03/23 21:00:00 | 8 | 46.4 | 0 |  |  | 3.5102 | 3.7529 | 0 | Rated | Off | #VALUE! |  | 0 | 0 | 0 | 0 | 0 | FALSE | Winter | Spring | 21 | Off Peak | 0 | 0.099922 | 312.4489 | 0 | 0 | 0 | 0
| 03/23 22:00:00 | 7 | 44.6 | 0.02842 | 59461.8518 | 60007.0119 | 3.4665 | 3.7306 | 1705.1748 | Rated | Heat Pump | 0.028416 |  | 0.13396 | 0 | 0 | 0 | 0.13396 | FALSE | Winter | Spring | 22 | Off Peak | 0 | 0.099922 | 287.6535 | 38.5351 | 0.013386 | 0 | 0.013386
| 03/23 23:00:00 | 7 | 44.6 | 0.047405 | 59461.8518 | 60007.0119 | 3.4665 | 3.7306 | 2844.2885 | Rated | Heat Pump | 0.047399 |  | 0.22346 | 0 | 0 | 0 | 0.22346 | FALSE | Winter | Spring | 23 | Off Peak | 0 | 0.099922 | 272.1363 | 60.8104 | 0.022328 | 0 | 0.022328
| 03/23 24:00:00 | 7 | 44.6 | 0.087914 | 59461.8518 | 60007.0119 | 3.4665 | 3.7306 | 5274.8324 | Rated | Heat Pump | 0.087904 |  | 0.41441 | 0 | 0 | 0 | 0.41441 | FALSE | Winter | Spring | 24 | Off Peak | 0 | 0.099922 | 265.5232 | 110.0346 | 0.041408 | 0 | 0.041408
| 03/24 01:00:00 | 6.8 | 44.24 | 0.12983 | 59170.0877 | 59954.9904 | 3.4231 | 3.7075 | 7789.8592 | Rated | Heat Pump | 0.12993 |  | 0.6158 | 0 | 0 | 0 | 0.6158 | FALSE | Winter | Spring | 1 | Off Peak | 0 | 0.099922 | 260.9629 | 160.7006 | 0.061532 | 0 | 0.061532
| 03/24 02:00:00 | 6 | 42.8 | 0.16429 | 58863.1981 | 59865.9738 | 3.3801 | 3.6837 | 9857.5307 | Rated | Heat Pump | 0.16466 |  | 0.78428 | 0 | 0 | 0 | 0.78428 | FALSE | Winter | Spring | 2 | Off Peak | 0 | 0.099922 | 258.1523 | 202.4647 | 0.078367 | 0 | 0.078367
| 03/24 03:00:00 | 7 | 44.6 | 0.1952 | 59461.8518 | 60007.0119 | 3.4665 | 3.7306 | 11711.9491 | Rated | Heat Pump | 0.19518 |  | 0.92013 | 0 | 0 | 0 | 0.92013 | FALSE | Winter | Spring | 3 | Off Peak | 0 | 0.099922 | 259.3657 | 238.649 | 0.091941 | 0 | 0.091941
| 03/24 04:00:00 | 7 | 44.6 | 0.21194 | 59461.8518 | 60007.0119 | 3.4665 | 3.7306 | 12716.6041 | Rated | Heat Pump | 0.21192 |  | 0.99905 | 0 | 0 | 0 | 0.99905 | FALSE | Winter | Spring | 4 | Off Peak | 0 | 0.099922 | 268.9435 | 268.6892 | 0.099828 | 0 | 0.099828
| 03/24 05:00:00 | 7 | 44.6 | 0.1961 | 59461.8518 | 60007.0119 | 3.4665 | 3.7306 | 11765.9785 | Rated | Heat Pump | 0.19608 |  | 0.92437 | 0 | 0 | 0 | 0.92437 | FALSE | Winter | Spring | 5 | Off Peak | 0 | 0.099922 | 287.6002 | 265.8491 | 0.092365 | 0 | 0.092365
| 03/24 06:00:00 | 7 | 44.6 | 0.19851 | 59461.8518 | 60007.0119 | 3.4665 | 3.7306 | 11910.4759 | Rated | Heat Pump | 0.19848 |  | 0.93572 | 0 | 0 | 0 | 0.93572 | FALSE | Winter | Spring | 6 | Off Peak | 0 | 0.099922 | 304.8565 | 285.2611 | 0.0935 | 0 | 0.0935
| 03/24 07:00:00 | 7.5 | 45.5 | 0.18959 | 59738.4907 | 60022.0384 | 3.5102 | 3.7529 | 11375.5601 | Rated | Heat Pump | 0.18952 |  | 0.88839 | 0 | 0 | 0 | 0.88839 | FALSE | Winter | Spring | 7 | Off Peak | 1 | 0.099922 | 307.757 | 273.4075 | 0.08877 | 0 | 0.08877
| 03/24 08:00:00 | 8 | 46.4 | 0.17566 | 59738.4907 | 60022.0384 | 3.5102 | 3.7529 | 10539.5594 | Rated | Heat Pump | 0.17559 |  | 0.8231 | 0 | 0 | 0 | 0.8231 | FALSE | Winter | Spring | 8 | On Peak | 1 | 0.17792 | 303.6241 | 249.9128 | 0.14645 | 0 | 0.14645
| 03/24 09:00:00 | 8 | 46.4 | 0.17569 | 59738.4907 | 60022.0384 | 3.5102 | 3.7529 | 10541.2266 | Rated | Heat Pump | 0.17562 |  | 0.82323 | 0 | 0 | 0 | 0.82323 | FALSE | Winter | Spring | 9 | On Peak | 1 | 0.17792 | 297.5721 | 244.9701 | 0.14647 | 0 | 0.14647
| 03/24 10:00:00 | 10 | 50 | 0.16443 | 60693.7928 | 59712.194 | 3.6883 | 3.8346 | 9866.0873 | Rated | Heat Pump | 0.16523 |  | 0.75408 | 0 | 0 | 0 | 0.75408 | FALSE | Winter | Spring | 10 | On Peak | 0 | 0.17792 | 293.7911 | 221.5424 | 0.13417 | 0 | 0.13417
| 03/24 11:00:00 | 12 | 53.6 | 0.17161 | 61407.0896 | 58810.4289 | 3.8718 | 3.9044 | 10296.6941 | Rated | Heat Pump | 0.17508 |  | 0.77293 | 0 | 0 | 0 | 0.77293 | FALSE | Winter | Spring | 11 | Mid Peak | 0 | 0.12829 | 290.0872 | 224.2164 | 0.099156 | 0 | 0.099156
| 03/24 12:00:00 | 15 | 59 | 0.19901 | 61958.3908 | 56850.8342 | 4.1087 | 3.9748 | 11940.4966 | Rated | Heat Pump | 0.21003 |  | 0.88044 | 0 | 0 | 0 | 0.88044 | FALSE | Winter | Spring | 12 | Mid Peak | 0 | 0.12829 | 287.9457 | 253.5186 | 0.11295 | 0 | 0.11295
| 03/24 13:00:00 | 16.8 | 62.24 | 0.17416 |  |  |  |  | 10449.8322 | Rated | Heat Pump | #VALUE! |  | 0 | 0 | 0 | 0 | 0 | FALSE | Winter | Spring | 13 | Mid Peak | 0 | 0.12829 | 287.7897 | 0 | 0 | 0 | 0
| 03/24 14:00:00 | 17 | 62.6 | 0.1778 |  |  |  |  | 10667.9193 | Rated | Heat Pump | #VALUE! |  | 0 | 0 | 0 | 0 | 0 | FALSE | Winter | Spring | 14 | Mid Peak | 0 | 0.12829 | 289.3152 | 0 | 0 | 0 | 0
| 03/24 15:00:00 | 18 | 64.4 | 0.17012 |  |  |  |  | 10207.2036 | Rated | Heat Pump | #VALUE! |  | 0 | 0 | 0 | 0 | 0 | FALSE | Winter | Spring | 15 | Mid Peak | 0 | 0.12829 | 297.0736 | 0 | 0 | 0 | 0
| 03/24 16:00:00 | 18 | 64.4 | 0.16939 |  |  |  |  | 10163.2815 | Rated | Heat Pump | #VALUE! |  | 0 | 0 | 0 | 0 | 0 | FALSE | Winter | Spring | 16 | Mid Peak | 0 | 0.12829 | 308.6389 | 0 | 0 | 0 | 0
| 03/24 17:00:00 | 18 | 64.4 | 0.14431 |  |  |  |  | 8658.5614 | Rated | Heat Pump | #VALUE! |  | 0 | 0 | 0 | 0 | 0 | FALSE | Winter | Spring | 17 | On Peak | 0 | 0.17792 | 320.3893 | 0 | 0 | 0 | 0
| 03/24 18:00:00 | 17 | 62.6 | 0.13514 |  |  |  |  | 8108.3266 | Rated | Heat Pump | #VALUE! |  | 0 | 0 | 0 | 0 | 0 | FALSE | Winter | Spring | 18 | On Peak | 0 | 0.17792 | 331.3004 | 0 | 0 | 0 | 0
| 03/24 19:00:00 | 16.1 | 60.98 | 0.1435 |  |  |  |  | 8610.0796 | Rated | Heat Pump | #VALUE! |  | 0 | 0 | 0 | 0 | 0 | FALSE | Winter | Spring | 19 | Off Peak | 0 | 0.099922 | 339.9173 | 0 | 0 | 0 | 0
| 03/24 20:00:00 | 13 | 55.4 | 0.12896 | 61547.6005 | 58492.5 | 3.9185 | 3.9199 | 7737.395 | Rated | Heat Pump | 0.13228 |  | 0.5785 | 0 | 0 | 0 | 0.5785 | FALSE | Winter | Spring | 20 | Off Peak | 0 | 0.099922 | 332.0883 | 192.1144 | 0.057805 | 0 | 0.057805
| 03/24 21:00:00 | 10 | 50 | 0.16223 | 60693.7928 | 59712.194 | 3.6883 | 3.8346 | 9733.7545 | Rated | Heat Pump | 0.16301 |  | 0.74397 | 0 | 0 | 0 | 0.74397 | FALSE | Winter | Spring | 21 | Off Peak | 0 | 0.099922 | 312.4489 | 232.4516 | 0.074339 | 0 | 0.074339
| 03/24 22:00:00 | 8 | 46.4 | 0.18673 | 59738.4907 | 60022.0384 | 3.5102 | 3.7529 | 11203.881 | Rated | Heat Pump | 0.18666 |  | 0.87498 | 0 | 0 | 0 | 0.87498 | FALSE | Winter | Spring | 22 | Off Peak | 0 | 0.099922 | 287.6535 | 251.6911 | 0.08743 | 0 | 0.08743
| 03/24 23:00:00 | 6 | 42.8 | 0.18956 | 58863.1981 | 59865.9738 | 3.3801 | 3.6837 | 11373.566 | Rated | Heat Pump | 0.18998 |  | 0.9049 | 0 | 0 | 0 | 0.9049 | FALSE | Winter | Spring | 23 | Off Peak | 0 | 0.099922 | 272.1363 | 246.2568 | 0.09042 | 0 | 0.09042
| 03/24 24:00:00 | 5 | 41 | 0.20196 | 58204.0432 | 59576.9556 | 3.2951 | 3.6339 | 12117.3981 | Rated | Heat Pump | 0.20339 |  | 0.9773 | 0 | 0 | 0 | 0.9773 | FALSE | Winter | Spring | 24 | Off Peak | 0 | 0.099922 | 265.5232 | 259.4963 | 0.097654 | 0 | 0.097654
| 03/25 01:00:00 | 5.7 | 42.26 | 0.21331 | 58541.1833 | 59739.9622 | 3.3374 | 3.6592 | 12798.3583 | Rated | Heat Pump | 0.21423 |  | 1.0251 | 0 | 0 | 0 | 1.0251 | TRUE | Winter | Spring | 1 | Off Peak | 0 | 0.099922 | 260.9629 | 267.5106 | 0.10243 | 0 | 0.10243
| 03/25 02:00:00 | 5 | 41 | 0.22474 | 58204.0432 | 59576.9556 | 3.2951 | 3.6339 | 13484.6484 | Rated | Heat Pump | 0.22634 |  | 1.0876 | 0 | 0 | 0 | 1.0876 | TRUE | Winter | Spring | 2 | Off Peak | 0 | 0.099922 | 258.1523 | 280.7599 | 0.10867 | 0 | 0.10867
| 03/25 03:00:00 | 4 | 39.2 | 0.2388 | 57484.3869 | 59139.9572 | 3.1675 | 3.5322 | 14327.8922 | Rated | Heat Pump | 0.24227 |  | 1.1889 | 0 | 0 | 0 | 1.1889 | TRUE | Winter | Spring | 3 | Off Peak | 0 | 0.099922 | 259.3657 | 308.3484 | 0.11879 | 0 | 0.11879
| 03/25 04:00:00 | 3 | 37.4 | 0.25009 | 56704.2293 | 58554.9786 | 3.0851 | 3.4757 | 15005.2434 | Rated | Heat Pump | 0.25626 |  | 1.2653 | 0 | 0 | 0 | 1.2653 | TRUE | Winter | Spring | 4 | Off Peak | 0 | 0.099922 | 268.9435 | 340.2884 | 0.12643 | 0 | 0.12643
| 03/25 05:00:00 | 3 | 37.4 | 0.24136 | 56704.2293 | 58554.9786 | 3.0851 | 3.4757 | 14481.7601 | Rated | Heat Pump | 0.24732 |  | 1.2211 | 0 | 0 | 0 | 1.2211 | TRUE | Winter | Spring | 5 | Off Peak | 0 | 0.099922 | 287.6002 | 351.1992 | 0.12202 | 0 | 0.12202
| 03/25 06:00:00 | 4 | 39.2 | 0.25679 | 57484.3869 | 59139.9572 | 3.1675 | 3.5322 | 15407.3116 | Rated | Heat Pump | 0.26052 |  | 1.2784 | 0 | 0 | 0 | 1.2784 | TRUE | Winter | Spring | 6 | Off Peak | 0 | 0.099922 | 304.8565 | 389.7347 | 0.12774 | 0 | 0.12774
| 03/25 07:00:00 | 3.7 | 38.66 | 0.21897 | 57484.3869 | 59139.9572 | 3.1675 | 3.5322 | 13138.3473 | Rated | Heat Pump | 0.22216 |  | 1.0902 | 0 | 0 | 0 | 1.0902 | TRUE | Winter | Spring | 7 | Off Peak | 0 | 0.099922 | 307.757 | 335.5023 | 0.10893 | 0 | 0.10893
| 03/25 08:00:00 | 6 | 42.8 | 0.16306 | 58863.1981 | 59865.9738 | 3.3801 | 3.6837 | 9783.6537 | Rated | Heat Pump | 0.16343 |  | 0.77841 | 0 | 0 | 0 | 0.77841 | TRUE | Winter | Spring | 8 | Off Peak | 0 | 0.099922 | 303.6241 | 236.3429 | 0.07778 | 0 | 0.07778
| 03/25 09:00:00 | 8 | 46.4 | 0.15436 | 59738.4907 | 60022.0384 | 3.5102 | 3.7529 | 9261.8246 | Rated | Heat Pump | 0.15431 |  | 0.72331 | 0 | 0 | 0 | 0.72331 | TRUE | Winter | Spring | 9 | Off Peak | 0 | 0.099922 | 297.5721 | 215.2378 | 0.072275 | 0 | 0.072275
| 03/25 10:00:00 | 8 | 46.4 | 0.13227 | 59738.4907 | 60022.0384 | 3.5102 | 3.7529 | 7936.13 | Rated | Heat Pump | 0.13222 |  | 0.61978 | 0 | 0 | 0 | 0.61978 | TRUE | Winter | Spring | 10 | Off Peak | 0 | 0.099922 | 293.7911 | 182.0862 | 0.06193 | 0 | 0.06193
| 03/25 11:00:00 | 11 | 51.8 | 0.12281 | 61080.6918 | 59335.3015 | 3.7794 | 3.871 | 7368.5121 | Rated | Heat Pump | 0.12418 |  | 0.55789 | 0 | 0 | 0 | 0.55789 | TRUE | Winter | Spring | 11 | Off Peak | 0 | 0.099922 | 290.0872 | 161.8379 | 0.055746 | 0 | 0.055746
| 03/25 12:00:00 | 13 | 55.4 | 0.099707 | 61547.6005 | 58492.5 | 3.9185 | 3.9199 | 5982.4394 | Rated | Heat Pump | 0.10228 |  | 0.44729 | 0 | 0 | 0 | 0.44729 | TRUE | Winter | Spring | 12 | Off Peak | 0 | 0.099922 | 287.9457 | 128.7954 | 0.044694 | 0 | 0.044694
| 03/25 13:00:00 | 13.9 | 57.02 | 0.073947 | 61783.2463 | 57745.6572 | 4.0129 | 3.9489 | 4436.8264 | Rated | Heat Pump | 0.076834 |  | 0.3293 | 0 | 0 | 0 | 0.3293 | TRUE | Winter | Spring | 13 | Off Peak | 0 | 0.099922 | 287.7897 | 94.7692 | 0.032904 | 0 | 0.032904
| 03/25 14:00:00 | 14 | 57.2 | 0.051506 | 61783.2463 | 57745.6572 | 4.0129 | 3.9489 | 3090.3506 | Rated | Heat Pump | 0.053517 |  | 0.22936 | 0 | 0 | 0 | 0.22936 | TRUE | Winter | Spring | 14 | Off Peak | 0 | 0.099922 | 289.3152 | 66.3588 | 0.022919 | 0 | 0.022919
| 03/25 15:00:00 | 14 | 57.2 | 0 |  |  | 4.0129 | 3.9489 | 0 | Rated | Off | #VALUE! |  | 0 | 0 | 0 | 0 | 0 | TRUE | Winter | Spring | 15 | Off Peak | 0 | 0.099922 | 297.0736 | 0 | 0 | 0 | 0
| 03/25 16:00:00 | 14 | 57.2 | 0 |  |  | 4.0129 | 3.9489 | 0 | Rated | Off | #VALUE! |  | 0 | 0 | 0 | 0 | 0 | TRUE | Winter | Spring | 16 | Off Peak | 0 | 0.099922 | 308.6389 | 0 | 0 | 0 | 0
| 03/25 17:00:00 | 12 | 53.6 | 0 |  |  | 3.8718 | 3.9044 | 0 | Rated | Off | #VALUE! |  | 0 | 0 | 0 | 0 | 0 | TRUE | Winter | Spring | 17 | Off Peak | 0 | 0.099922 | 320.3893 | 0 | 0 | 0 | 0
| 03/25 18:00:00 | 10 | 50 | 0.0064589 | 60693.7928 | 59712.194 | 3.6883 | 3.8346 | 387.5337 | Rated | Heat Pump | 0.00649 |  | 0.02962 | 0 | 0 | 0 | 0.02962 | TRUE | Winter | Spring | 18 | Off Peak | 0 | 0.099922 | 331.3004 | 9.8131 | 0.0029597 | 0 | 0.0029597
| 03/25 19:00:00 | 8.2 | 46.76 | 0.056824 | 60000.0042 | 60000.0699 | 3.5542 | 3.7744 | 3409.4642 | Rated | Heat Pump | 0.056824 |  | 0.26475 | 0 | 0 | 0 | 0.26475 | TRUE | Winter | Spring | 19 | Off Peak | 0 | 0.099922 | 339.9173 | 89.9916 | 0.026454 | 0 | 0.026454
| 03/25 20:00:00 | 7 | 44.6 | 0.083399 | 59461.8518 | 60007.0119 | 3.4665 | 3.7306 | 5003.9157 | Rated | Heat Pump | 0.083389 |  | 0.39312 | 0 | 0 | 0 | 0.39312 | TRUE | Winter | Spring | 20 | Off Peak | 0 | 0.099922 | 332.0883 | 130.5514 | 0.039282 | 0 | 0.039282
| 03/25 21:00:00 | 8 | 46.4 | 0.098746 | 59738.4907 | 60022.0384 | 3.5102 | 3.7529 | 5924.7406 | Rated | Heat Pump | 0.098709 |  | 0.4627 | 0 | 0 | 0 | 0.4627 | TRUE | Winter | Spring | 21 | Off Peak | 0 | 0.099922 | 312.4489 | 144.57 | 0.046234 | 0 | 0.046234
| 03/25 22:00:00 | 9 | 48.2 | 0.11516 | 60246.3924 | 59941.1063 | 3.5986 | 3.7952 | 6909.6136 | Rated | Heat Pump | 0.11527 |  | 0.53359 | 0 | 0 | 0 | 0.53359 | TRUE | Winter | Spring | 22 | Off Peak | 0 | 0.099922 | 287.6535 | 153.4895 | 0.053318 | 0 | 0.053318
| 03/25 23:00:00 | 8 | 46.4 | 0.14712 | 59738.4907 | 60022.0384 | 3.5102 | 3.7529 | 8827.1014 | Rated | Heat Pump | 0.14706 |  | 0.68936 | 0 | 0 | 0 | 0.68936 | TRUE | Winter | Spring | 23 | Off Peak | 0 | 0.099922 | 272.1363 | 187.6006 | 0.068883 | 0 | 0.068883
| 03/25 24:00:00 | 7 | 44.6 | 0.16686 | 59461.8518 | 60007.0119 | 3.4665 | 3.7306 | 10011.3976 | Rated | Heat Pump | 0.16684 |  | 0.78653 | 0 | 0 | 0 | 0.78653 | TRUE | Winter | Spring | 24 | Off Peak | 0 | 0.099922 | 265.5232 | 208.8407 | 0.078591 | 0 | 0.078591
| 03/26 01:00:00 | 7.7 | 45.86 | 0.18709 | 59738.4907 | 60022.0384 | 3.5102 | 3.7529 | 11225.2501 | Rated | Heat Pump | 0.18702 |  | 0.87665 | 0 | 0 | 0 | 0.87665 | TRUE | Winter | Spring | 1 | Off Peak | 0 | 0.099922 | 260.9629 | 228.7729 | 0.087597 | 0 | 0.087597
| 03/26 02:00:00 | 8 | 46.4 | 0.19302 | 59738.4907 | 60022.0384 | 3.5102 | 3.7529 | 11581.4268 | Rated | Heat Pump | 0.19295 |  | 0.90447 | 0 | 0 | 0 | 0.90447 | TRUE | Winter | Spring | 2 | Off Peak | 0 | 0.099922 | 258.1523 | 233.4897 | 0.090376 | 0 | 0.090376
| 03/26 03:00:00 | 8 | 46.4 | 0.19373 | 59738.4907 | 60022.0384 | 3.5102 | 3.7529 | 11624.0565 | Rated | Heat Pump | 0.19366 |  | 0.90779 | 0 | 0 | 0 | 0.90779 | TRUE | Winter | Spring | 3 | Off Peak | 0 | 0.099922 | 259.3657 | 235.4507 | 0.090709 | 0 | 0.090709
| 03/26 04:00:00 | 9 | 48.2 | 0.19874 | 60246.3924 | 59941.1063 | 3.5986 | 3.7952 | 11924.333 | Rated | Heat Pump | 0.19893 |  | 0.92085 | 0 | 0 | 0 | 0.92085 | TRUE | Winter | Spring | 4 | Off Peak | 0 | 0.099922 | 268.9435 | 247.6569 | 0.092014 | 0 | 0.092014
| 03/26 05:00:00 | 8 | 46.4 | 0.20013 | 59738.4907 | 60022.0384 | 3.5102 | 3.7529 | 12007.6713 | Rated | Heat Pump | 0.20005 |  | 0.93775 | 0 | 0 | 0 | 0.93775 | TRUE | Winter | Spring | 5 | Off Peak | 0 | 0.099922 | 287.6002 | 269.698 | 0.093702 | 0 | 0.093702
| 03/26 06:00:00 | 8 | 46.4 | 0.24576 | 59738.4907 | 60022.0384 | 3.5102 | 3.7529 | 14745.7163 | Rated | Heat Pump | 0.24567 |  | 1.1516 | 0 | 0 | 0 | 1.1516 | TRUE | Winter | Spring | 6 | Off Peak | 0 | 0.099922 | 304.8565 | 351.0679 | 0.11507 | 0 | 0.11507
| 03/26 07:00:00 | 13.3 | 55.94 | 0.18255 | 61672.9861 | 58137.5761 | 3.9655 | 3.9348 | 10953.05 | Rated | Heat Pump | 0.1884 |  | 0.81584 | 0 | 0 | 0 | 0.81584 | TRUE | Winter | Spring | 7 | Off Peak | 0 | 0.099922 | 307.757 | 251.0813 | 0.081521 | 0 | 0.081521
| 03/26 08:00:00 | 16 | 60.8 | 0.15278 |  |  |  |  | 9166.5317 | Rated | Heat Pump | #VALUE! |  | 0 | 0 | 0 | 0 | 0 | TRUE | Winter | Spring | 8 | Off Peak | 0 | 0.099922 | 303.6241 | 0 | 0 | 0 | 0
| 03/26 09:00:00 | 17 | 62.6 | 0.14811 |  |  |  |  | 8886.8029 | Rated | Heat Pump | #VALUE! |  | 0 | 0 | 0 | 0 | 0 | TRUE | Winter | Spring | 9 | Off Peak | 0 | 0.099922 | 297.5721 | 0 | 0 | 0 | 0
| 03/26 10:00:00 | 21 | 69.8 | 0.097478 |  |  |  |  | 5848.6514 | Rated | Heat Pump | #VALUE! |  | 0 | 0 | 0 | 0 | 0 | TRUE | Winter | Spring | 10 | Off Peak | 0 | 0.099922 | 293.7911 | 0 | 0 | 0 | 0
| 03/26 11:00:00 | 23 | 73.4 | 0.062461 |  |  |  |  | 3747.6821 | Rated | Heat Pump | #VALUE! |  | 0 | 0 | 0 | 0 | 0 | TRUE | Winter | Spring | 11 | Off Peak | 0 | 0.099922 | 290.0872 | 0 | 0 | 0 | 0
| 03/26 12:00:00 | 24 | 75.2 | 0.040604 |  |  |  |  | 2436.2572 | Rated | Heat Pump | #VALUE! |  | 0 | 0 | 0 | 0 | 0 | TRUE | Winter | Spring | 12 | Off Peak | 0 | 0.099922 | 287.9457 | 0 | 0 | 0 | 0
| 03/26 13:00:00 | 25.1 | 77.18 | 0.026735 |  |  |  |  | 1604.0796 | Rated | Heat Pump | #VALUE! |  | 0 | 0 | 0 | 0 | 0 | TRUE | Winter | Spring | 13 | Off Peak | 0 | 0.099922 | 287.7897 | 0 | 0 | 0 | 0
| 03/26 14:00:00 | 26 | 78.8 | 0 |  |  |  |  | 0 | Rated | Off | #VALUE! |  | 0 | 0 | 0 | 0 | 0 | TRUE | Winter | Spring | 14 | Off Peak | 0 | 0.099922 | 289.3152 | 0 | 0 | 0 | 0
| 03/26 15:00:00 | 25 | 77 | 0 |  |  |  |  | 0 | Rated | Off | #VALUE! |  | 0 | 0 | 0 | 0 | 0 | TRUE | Winter | Spring | 15 | Off Peak | 0 | 0.099922 | 297.0736 | 0 | 0 | 0 | 0
| 03/26 16:00:00 | 25 | 77 | 0 |  |  |  |  | 0 | Rated | Off | #VALUE! |  | 0 | 0 | 0 | 0 | 0 | TRUE | Winter | Spring | 16 | Off Peak | 0 | 0.099922 | 308.6389 | 0 | 0 | 0 | 0
| 03/26 17:00:00 | 26 | 78.8 | 0 |  |  |  |  | 0 | Rated | Off | #VALUE! |  | 0 | 0 | 0 | 0 | 0 | TRUE | Winter | Spring | 17 | Off Peak | 0 | 0.099922 | 320.3893 | 0 | 0 | 0 | 0
| 03/26 18:00:00 | 24 | 75.2 | 0 |  |  |  |  | 0 | Rated | Off | #VALUE! |  | 0 | 0 | 0 | 0 | 0 | TRUE | Winter | Spring | 18 | Off Peak | 0 | 0.099922 | 331.3004 | 0 | 0 | 0 | 0
| 03/26 19:00:00 | 21.7 | 71.06 | 0 |  |  |  |  | 0 | Rated | Off | #VALUE! |  | 0 | 0 | 0 | 0 | 0 | TRUE | Winter | Spring | 19 | Off Peak | 0 | 0.099922 | 339.9173 | 0 | 0 | 0 | 0
| 03/26 20:00:00 | 21 | 69.8 | 0 |  |  |  |  | 0 | Rated | Off | #VALUE! |  | 0 | 0 | 0 | 0 | 0 | TRUE | Winter | Spring | 20 | Off Peak | 0 | 0.099922 | 332.0883 | 0 | 0 | 0 | 0
| 03/26 21:00:00 | 20 | 68 | 0 |  |  |  |  | 0 | Rated | Off | #VALUE! |  | 0 | 0 | 0 | 0 | 0 | TRUE | Winter | Spring | 21 | Off Peak | 0 | 0.099922 | 312.4489 | 0 | 0 | 0 | 0
| 03/26 22:00:00 | 20 | 68 | 0 |  |  |  |  | 0 | Rated | Off | #VALUE! |  | 0 | 0 | 0 | 0 | 0 | TRUE | Winter | Spring | 22 | Off Peak | 0 | 0.099922 | 287.6535 | 0 | 0 | 0 | 0
| 03/26 23:00:00 | 19 | 66.2 | 0.012442 |  |  |  |  | 746.5336 | Rated | Heat Pump | #VALUE! |  | 0 | 0 | 0 | 0 | 0 | TRUE | Winter | Spring | 23 | Off Peak | 0 | 0.099922 | 272.1363 | 0 | 0 | 0 | 0
| 03/26 24:00:00 | 18 | 64.4 | 0.045971 |  |  |  |  | 2758.2648 | Rated | Heat Pump | #VALUE! |  | 0 | 0 | 0 | 0 | 0 | TRUE | Winter | Spring | 24 | Off Peak | 0 | 0.099922 | 265.5232 | 0 | 0 | 0 | 0
| 03/27 01:00:00 | 16.8 | 62.24 | 0.081004 |  |  |  |  | 4860.2661 | Rated | Heat Pump | #VALUE! |  | 0 | 0 | 0 | 0 | 0 | FALSE | Winter | Spring | 1 | Off Peak | 0 | 0.099922 | 260.9629 | 0 | 0 | 0 | 0
| 03/27 02:00:00 | 17 | 62.6 | 0.095888 |  |  |  |  | 5753.2666 | Rated | Heat Pump | #VALUE! |  | 0 | 0 | 0 | 0 | 0 | FALSE | Winter | Spring | 2 | Off Peak | 0 | 0.099922 | 258.1523 | 0 | 0 | 0 | 0
| 03/27 03:00:00 | 16 | 60.8 | 0.11736 |  |  |  |  | 7041.4099 | Rated | Heat Pump | #VALUE! |  | 0 | 0 | 0 | 0 | 0 | FALSE | Winter | Spring | 3 | Off Peak | 0 | 0.099922 | 259.3657 | 0 | 0 | 0 | 0
| 03/27 04:00:00 | 17 | 62.6 | 0.12611 |  |  |  |  | 7566.7882 | Rated | Heat Pump | #VALUE! |  | 0 | 0 | 0 | 0 | 0 | FALSE | Winter | Spring | 4 | Off Peak | 0 | 0.099922 | 268.9435 | 0 | 0 | 0 | 0
| 03/27 05:00:00 | 15 | 59 | 0.13006 | 61958.3908 | 56850.8342 | 4.1087 | 3.9748 | 7803.8872 | Rated | Heat Pump | 0.13727 |  | 0.57542 | 0 | 0 | 0 | 0.57542 | FALSE | Winter | Spring | 5 | Off Peak | 0 | 0.099922 | 287.6002 | 165.492 | 0.057498 | 0 | 0.057498
| 03/27 06:00:00 | 16 | 60.8 | 0.10614 |  |  |  |  | 6368.2582 | Rated | Heat Pump | #VALUE! |  | 0 | 0 | 0 | 0 | 0 | FALSE | Winter | Spring | 6 | Off Peak | 0 | 0.099922 | 304.8565 | 0 | 0 | 0 | 0
| 03/27 07:00:00 | 16.1 | 60.98 | 0.082187 |  |  |  |  | 4931.2365 | Rated | Heat Pump | #VALUE! |  | 0 | 0 | 0 | 0 | 0 | FALSE | Winter | Spring | 7 | Off Peak | 1 | 0.099922 | 307.757 | 0 | 0 | 0 | 0
| 03/27 08:00:00 | 17 | 62.6 | 0.031283 |  |  |  |  | 1877.0004 | Rated | Heat Pump | #VALUE! |  | 0 | 0 | 0 | 0 | 0 | FALSE | Winter | Spring | 8 | On Peak | 1 | 0.17792 | 303.6241 | 0 | 0 | 0 | 0
| 03/27 09:00:00 | 20 | 68 | 0 |  |  |  |  | 0 | Rated | Off | #VALUE! |  | 0 | 0 | 0 | 0 | 0 | FALSE | Winter | Spring | 9 | On Peak | 1 | 0.17792 | 297.5721 | 0 | 0 | 0 | 0
| 03/27 10:00:00 | 23 | 73.4 | 0 |  |  |  |  | 0 | Rated | Off | #VALUE! |  | 0 | 0 | 0 | 0 | 0 | FALSE | Winter | Spring | 10 | On Peak | 0 | 0.17792 | 293.7911 | 0 | 0 | 0 | 0
| 03/27 11:00:00 | 23 | 73.4 | 0 |  |  |  |  | 0 | Rated | Off | #VALUE! |  | 0 | 0 | 0 | 0 | 0 | FALSE | Winter | Spring | 11 | Mid Peak | 0 | 0.12829 | 290.0872 | 0 | 0 | 0 | 0
| 03/27 12:00:00 | 25 | 77 | 0 |  |  |  |  | 0 | Rated | Off | #VALUE! |  | 0 | 0 | 0 | 0 | 0 | FALSE | Winter | Spring | 12 | Mid Peak | 0 | 0.12829 | 287.9457 | 0 | 0 | 0 | 0
| 03/27 13:00:00 | 25.6 | 78.08 | 0 |  |  |  |  | 0 | Rated | Off | #VALUE! |  | 0 | 0 | 0 | 0 | 0 | FALSE | Winter | Spring | 13 | Mid Peak | 0 | 0.12829 | 287.7897 | 0 | 0 | 0 | 0
| 03/27 14:00:00 | 26 | 78.8 | 0 |  |  |  |  | 0 | Rated | Off | #VALUE! |  | 0 | 0 | 0 | 0 | 0 | FALSE | Winter | Spring | 14 | Mid Peak | 0 | 0.12829 | 289.3152 | 0 | 0 | 0 | 0
| 03/27 15:00:00 | 26 | 78.8 | 0 |  |  |  |  | 0 | Rated | Off | #VALUE! |  | 0 | 0 | 0 | 0 | 0 | FALSE | Winter | Spring | 15 | Mid Peak | 0 | 0.12829 | 297.0736 | 0 | 0 | 0 | 0
| 03/27 16:00:00 | 16 | 60.8 | 0 |  |  |  |  | 0 | Rated | Off | #VALUE! |  | 0 | 0 | 0 | 0 | 0 | FALSE | Winter | Spring | 16 | Mid Peak | 0 | 0.12829 | 308.6389 | 0 | 0 | 0 | 0
| 03/27 17:00:00 | 16 | 60.8 | 0 |  |  |  |  | 0 | Rated | Off | #VALUE! |  | 0 | 0 | 0 | 0 | 0 | FALSE | Winter | Spring | 17 | On Peak | 0 | 0.17792 | 320.3893 | 0 | 0 | 0 | 0
| 03/27 18:00:00 | 13 | 55.4 | 0 |  |  | 3.9185 | 3.9199 | 0 | Rated | Off | #VALUE! |  | 0 | 0 | 0 | 0 | 0 | FALSE | Winter | Spring | 18 | On Peak | 0 | 0.17792 | 331.3004 | 0 | 0 | 0 | 0
| 03/27 19:00:00 | 11.1 | 51.98 | 0 |  |  | 3.7794 | 3.871 | 0 | Rated | Off | #VALUE! |  | 0 | 0 | 0 | 0 | 0 | FALSE | Winter | Spring | 19 | Off Peak | 0 | 0.099922 | 339.9173 | 0 | 0 | 0 | 0
| 03/27 20:00:00 | 11 | 51.8 | 0 |  |  | 3.7794 | 3.871 | 0 | Rated | Off | #VALUE! |  | 0 | 0 | 0 | 0 | 0 | FALSE | Winter | Spring | 20 | Off Peak | 0 | 0.099922 | 332.0883 | 0 | 0 | 0 | 0
| 03/27 21:00:00 | 12 | 53.6 | 0 |  |  | 3.8718 | 3.9044 | 0 | Rated | Off | #VALUE! |  | 0 | 0 | 0 | 0 | 0 | FALSE | Winter | Spring | 21 | Off Peak | 0 | 0.099922 | 312.4489 | 0 | 0 | 0 | 0
| 03/27 22:00:00 | 11 | 51.8 | 0 |  |  | 3.7794 | 3.871 | 0 | Rated | Off | #VALUE! |  | 0 | 0 | 0 | 0 | 0 | FALSE | Winter | Spring | 22 | Off Peak | 0 | 0.099922 | 287.6535 | 0 | 0 | 0 | 0
| 03/27 23:00:00 | 10 | 50 | 0.019477 | 60693.7928 | 59712.194 | 3.6883 | 3.8346 | 1168.5999 | Rated | Heat Pump | 0.019571 |  | 0.089318 | 0 | 0 | 0 | 0.089318 | FALSE | Winter | Spring | 23 | Off Peak | 0 | 0.099922 | 272.1363 | 24.3067 | 0.0089249 | 0 | 0.0089249
| 03/27 24:00:00 | 10 | 50 | 0.053166 | 60693.7928 | 59712.194 | 3.6883 | 3.8346 | 3189.9856 | Rated | Heat Pump | 0.053423 |  | 0.24382 | 0 | 0 | 0 | 0.24382 | FALSE | Winter | Spring | 24 | Off Peak | 0 | 0.099922 | 265.5232 | 64.7388 | 0.024363 | 0 | 0.024363
| 03/28 01:00:00 | 10.4 | 50.72 | 0.14126 | 60894.805 | 59542.2453 | 3.7337 | 3.8531 | 8475.8198 | Rated | Heat Pump | 0.14235 |  | 0.6447 | 0 | 0 | 0 | 0.6447 | FALSE | Winter | Spring | 1 | Off Peak | 0 | 0.099922 | 260.9629 | 168.2426 | 0.06442 | 0 | 0.06442
| 03/28 02:00:00 | 10 | 50 | 0.14793 | 60693.7928 | 59712.194 | 3.6883 | 3.8346 | 8875.8281 | Rated | Heat Pump | 0.14864 |  | 0.67839 | 0 | 0 | 0 | 0.67839 | FALSE | Winter | Spring | 2 | Off Peak | 0 | 0.099922 | 258.1523 | 175.129 | 0.067787 | 0 | 0.067787
| 03/28 03:00:00 | 9 | 48.2 | 0.18859 | 60246.3924 | 59941.1063 | 3.5986 | 3.7952 | 11315.506 | Rated | Heat Pump | 0.18878 |  | 0.87383 | 0 | 0 | 0 | 0.87383 | FALSE | Winter | Spring | 3 | Off Peak | 0 | 0.099922 | 259.3657 | 226.6428 | 0.087316 | 0 | 0.087316
| 03/28 04:00:00 | 9 | 48.2 | 0.20377 | 60246.3924 | 59941.1063 | 3.5986 | 3.7952 | 12226.1155 | Rated | Heat Pump | 0.20397 |  | 0.94416 | 0 | 0 | 0 | 0.94416 | FALSE | Winter | Spring | 4 | Off Peak | 0 | 0.099922 | 268.9435 | 253.9247 | 0.094342 | 0 | 0.094342
| 03/28 05:00:00 | 8 | 46.4 | 0.22188 | 59738.4907 | 60022.0384 | 3.5102 | 3.7529 | 13312.9076 | Rated | Heat Pump | 0.2218 |  | 1.0397 | 0 | 0 | 0 | 1.0397 | FALSE | Winter | Spring | 5 | Off Peak | 0 | 0.099922 | 287.6002 | 299.0142 | 0.10389 | 0 | 0.10389
| 03/28 06:00:00 | 8 | 46.4 | 0.24852 | 59738.4907 | 60022.0384 | 3.5102 | 3.7529 | 14911.2291 | Rated | Heat Pump | 0.24843 |  | 1.1645 | 0 | 0 | 0 | 1.1645 | FALSE | Winter | Spring | 6 | Off Peak | 0 | 0.099922 | 304.8565 | 355.0084 | 0.11636 | 0 | 0.11636
| 03/28 07:00:00 | 7 | 44.6 | 0.18894 | 59461.8518 | 60007.0119 | 3.4665 | 3.7306 | 11336.3219 | Rated | Heat Pump | 0.18892 |  | 0.89062 | 0 | 0 | 0 | 0.89062 | FALSE | Winter | Spring | 7 | Off Peak | 1 | 0.099922 | 307.757 | 274.0931 | 0.088992 | 0 | 0.088992
| 03/28 08:00:00 | 7 | 44.6 | 0.1133 | 59461.8518 | 60007.0119 | 3.4665 | 3.7306 | 6798.1155 | Rated | Heat Pump | 0.11329 |  | 0.53408 | 0 | 0 | 0 | 0.53408 | FALSE | Winter | Spring | 8 | On Peak | 1 | 0.17792 | 303.6241 | 162.1596 | 0.095025 | 0 | 0.095025
| 03/28 09:00:00 | 7 | 44.6 | 0.062463 | 59461.8518 | 60007.0119 | 3.4665 | 3.7306 | 3747.761 | Rated | Heat Pump | 0.062455 |  | 0.29444 | 0 | 0 | 0 | 0.29444 | FALSE | Winter | Spring | 9 | On Peak | 1 | 0.17792 | 297.5721 | 87.6157 | 0.052387 | 0 | 0.052387
| 03/28 10:00:00 | 8 | 46.4 | 0.034769 | 59738.4907 | 60022.0384 | 3.5102 | 3.7529 | 2086.1124 | Rated | Heat Pump | 0.034756 |  | 0.16292 | 0 | 0 | 0 | 0.16292 | FALSE | Winter | Spring | 10 | On Peak | 0 | 0.17792 | 293.7911 | 47.8637 | 0.028987 | 0 | 0.028987
| 03/28 11:00:00 | 9 | 48.2 | 0 |  |  | 3.5986 | 3.7952 | 0 | Rated | Off | #VALUE! |  | 0 | 0 | 0 | 0 | 0 | FALSE | Winter | Spring | 11 | Mid Peak | 0 | 0.12829 | 290.0872 | 0 | 0 | 0 | 0
| 03/28 12:00:00 | 10 | 50 | 0 |  |  | 3.6883 | 3.8346 | 0 | Rated | Off | #VALUE! |  | 0 | 0 | 0 | 0 | 0 | FALSE | Winter | Spring | 12 | Mid Peak | 0 | 0.12829 | 287.9457 | 0 | 0 | 0 | 0
| 03/28 13:00:00 | 10.7 | 51.26 | 0 |  |  | 3.7337 | 3.8531 | 0 | Rated | Off | #VALUE! |  | 0 | 0 | 0 | 0 | 0 | FALSE | Winter | Spring | 13 | Mid Peak | 0 | 0.12829 | 287.7897 | 0 | 0 | 0 | 0
| 03/28 14:00:00 | 11 | 51.8 | 0 |  |  | 3.7794 | 3.871 | 0 | Rated | Off | #VALUE! |  | 0 | 0 | 0 | 0 | 0 | FALSE | Winter | Spring | 14 | Mid Peak | 0 | 0.12829 | 289.3152 | 0 | 0 | 0 | 0
| 03/28 15:00:00 | 12 | 53.6 | 0 |  |  | 3.8718 | 3.9044 | 0 | Rated | Off | #VALUE! |  | 0 | 0 | 0 | 0 | 0 | FALSE | Winter | Spring | 15 | Mid Peak | 0 | 0.12829 | 297.0736 | 0 | 0 | 0 | 0
| 03/28 16:00:00 | 11 | 51.8 | 0 |  |  | 3.7794 | 3.871 | 0 | Rated | Off | #VALUE! |  | 0 | 0 | 0 | 0 | 0 | FALSE | Winter | Spring | 16 | Mid Peak | 0 | 0.12829 | 308.6389 | 0 | 0 | 0 | 0
| 03/28 17:00:00 | 11 | 51.8 | 0 |  |  | 3.7794 | 3.871 | 0 | Rated | Off | #VALUE! |  | 0 | 0 | 0 | 0 | 0 | FALSE | Winter | Spring | 17 | On Peak | 0 | 0.17792 | 320.3893 | 0 | 0 | 0 | 0
| 03/28 18:00:00 | 10 | 50 | 0 |  |  | 3.6883 | 3.8346 | 0 | Rated | Off | #VALUE! |  | 0 | 0 | 0 | 0 | 0 | FALSE | Winter | Spring | 18 | On Peak | 0 | 0.17792 | 331.3004 | 0 | 0 | 0 | 0
| 03/28 19:00:00 | 8.4 | 47.12 | 0 |  |  | 3.5542 | 3.7744 | 0 | Rated | Off | #VALUE! |  | 0 | 0 | 0 | 0 | 0 | FALSE | Winter | Spring | 19 | Off Peak | 0 | 0.099922 | 339.9173 | 0 | 0 | 0 | 0
| 03/28 20:00:00 | 8 | 46.4 | 0 |  |  | 3.5102 | 3.7529 | 0 | Rated | Off | #VALUE! |  | 0 | 0 | 0 | 0 | 0 | FALSE | Winter | Spring | 20 | Off Peak | 0 | 0.099922 | 332.0883 | 0 | 0 | 0 | 0
| 03/28 21:00:00 | 7 | 44.6 | 0.0096263 | 59461.8518 | 60007.0119 | 3.4665 | 3.7306 | 577.5766 | Rated | Heat Pump | 0.0096252 |  | 0.045376 | 0 | 0 | 0 | 0.045376 | FALSE | Winter | Spring | 21 | Off Peak | 0 | 0.099922 | 312.4489 | 14.1777 | 0.0045341 | 0 | 0.0045341
| 03/28 22:00:00 | 7 | 44.6 | 0.055165 | 59461.8518 | 60007.0119 | 3.4665 | 3.7306 | 3309.8775 | Rated | Heat Pump | 0.055158 |  | 0.26003 | 0 | 0 | 0 | 0.26003 | FALSE | Winter | Spring | 22 | Off Peak | 0 | 0.099922 | 287.6535 | 74.7996 | 0.025983 | 0 | 0.025983
| 03/28 23:00:00 | 7 | 44.6 | 0.10626 | 59461.8518 | 60007.0119 | 3.4665 | 3.7306 | 6375.4872 | Rated | Heat Pump | 0.10625 |  | 0.50088 | 0 | 0 | 0 | 0.50088 | FALSE | Winter | Spring | 23 | Off Peak | 0 | 0.099922 | 272.1363 | 136.3069 | 0.050049 | 0 | 0.050049
| 03/28 24:00:00 | 6 | 42.8 | 0.15633 | 58863.1981 | 59865.9738 | 3.3801 | 3.6837 | 9379.6811 | Rated | Heat Pump | 0.15668 |  | 0.74627 | 0 | 0 | 0 | 0.74627 | FALSE | Winter | Spring | 24 | Off Peak | 0 | 0.099922 | 265.5232 | 198.1507 | 0.074569 | 0 | 0.074569
| 03/29 01:00:00 | 6 | 42.8 | 0.18884 | 58863.1981 | 59865.9738 | 3.3801 | 3.6837 | 11330.4314 | Rated | Heat Pump | 0.18926 |  | 0.90147 | 0 | 0 | 0 | 0.90147 | FALSE | Winter | Spring | 1 | Off Peak | 0 | 0.099922 | 260.9629 | 235.2504 | 0.090077 | 0 | 0.090077
| 03/29 02:00:00 | 5 | 41 | 0.22733 | 58204.0432 | 59576.9556 | 3.2951 | 3.6339 | 13639.588 | Rated | Heat Pump | 0.22894 |  | 1.1001 | 0 | 0 | 0 | 1.1001 | FALSE | Winter | Spring | 2 | Off Peak | 0 | 0.099922 | 258.1523 | 283.9858 | 0.10992 | 0 | 0.10992
| 03/29 03:00:00 | 5 | 41 | 0.23359 | 58204.0432 | 59576.9556 | 3.2951 | 3.6339 | 14015.2042 | Rated | Heat Pump | 0.23525 |  | 1.1304 | 0 | 0 | 0 | 1.1304 | FALSE | Winter | Spring | 3 | Off Peak | 0 | 0.099922 | 259.3657 | 293.178 | 0.11295 | 0 | 0.11295
| 03/29 04:00:00 | 4 | 39.2 | 0.26875 | 57484.3869 | 59139.9572 | 3.1675 | 3.5322 | 16125.1112 | Rated | Heat Pump | 0.27266 |  | 1.338 | 0 | 0 | 0 | 1.338 | FALSE | Winter | Spring | 4 | Off Peak | 0 | 0.099922 | 268.9435 | 359.8409 | 0.13369 | 0 | 0.13369
| 03/29 05:00:00 | 3 | 37.4 | 0.29487 | 56704.2293 | 58554.9786 | 3.0851 | 3.4757 | 17692.0453 | Rated | Heat Pump | 0.30214 |  | 1.4918 | 0 | 0 | 0 | 1.4918 | FALSE | Winter | Spring | 5 | Off Peak | 0 | 0.099922 | 287.6002 | 429.0523 | 0.14907 | 0 | 0.14907
| 03/29 06:00:00 | 3 | 37.4 | 0.3036 | 56704.2293 | 58554.9786 | 3.0851 | 3.4757 | 18215.9186 | Rated | Heat Pump | 0.31109 |  | 1.536 | 0 | 0 | 0 | 1.536 | FALSE | Winter | Spring | 6 | Off Peak | 0 | 0.099922 | 304.8565 | 468.2627 | 0.15348 | 0 | 0.15348
| 03/29 07:00:00 | 3 | 37.4 | 0.2022 | 56704.2293 | 58554.9786 | 3.0851 | 3.4757 | 12132.1652 | Rated | Heat Pump | 0.20719 |  | 1.023 | 0 | 0 | 0 | 1.023 | FALSE | Winter | Spring | 7 | Off Peak | 1 | 0.099922 | 307.757 | 314.8395 | 0.10222 | 0 | 0.10222
| 03/29 08:00:00 | 4 | 39.2 | 0.13879 | 57484.3869 | 59139.9572 | 3.1675 | 3.5322 | 8327.6028 | Rated | Heat Pump | 0.14081 |  | 0.69098 | 0 | 0 | 0 | 0.69098 | FALSE | Winter | Spring | 8 | On Peak | 1 | 0.17792 | 303.6241 | 209.7988 | 0.12294 | 0 | 0.12294
| 03/29 09:00:00 | 5 | 41 | 0.070721 | 58204.0432 | 59576.9556 | 3.2951 | 3.6339 | 4243.2875 | Rated | Heat Pump | 0.071224 |  | 0.34223 | 0 | 0 | 0 | 0.34223 | FALSE | Winter | Spring | 9 | On Peak | 1 | 0.17792 | 297.5721 | 101.839 | 0.060891 | 0 | 0.060891
| 03/29 10:00:00 | 6 | 42.8 | 0.035999 | 58863.1981 | 59865.9738 | 3.3801 | 3.6837 | 2159.9299 | Rated | Heat Pump | 0.036079 |  | 0.17185 | 0 | 0 | 0 | 0.17185 | FALSE | Winter | Spring | 10 | On Peak | 0 | 0.17792 | 293.7911 | 50.4875 | 0.030576 | 0 | 0.030576
| 03/29 11:00:00 | 7 | 44.6 | 0 |  |  | 3.4665 | 3.7306 | 0 | Rated | Off | #VALUE! |  | 0 | 0 | 0 | 0 | 0 | FALSE | Winter | Spring | 11 | Mid Peak | 0 | 0.12829 | 290.0872 | 0 | 0 | 0 | 0
| 03/29 12:00:00 | 9 | 48.2 | 0 |  |  | 3.5986 | 3.7952 | 0 | Rated | Off | #VALUE! |  | 0 | 0 | 0 | 0 | 0 | FALSE | Winter | Spring | 12 | Mid Peak | 0 | 0.12829 | 287.9457 | 0 | 0 | 0 | 0
| 03/29 13:00:00 | 9.8 | 49.64 | 0 |  |  | 3.6883 | 3.8346 | 0 | Rated | Off | #VALUE! |  | 0 | 0 | 0 | 0 | 0 | FALSE | Winter | Spring | 13 | Mid Peak | 0 | 0.12829 | 287.7897 | 0 | 0 | 0 | 0
| 03/29 14:00:00 | 10 | 50 | 0 |  |  | 3.6883 | 3.8346 | 0 | Rated | Off | #VALUE! |  | 0 | 0 | 0 | 0 | 0 | FALSE | Winter | Spring | 14 | Mid Peak | 0 | 0.12829 | 289.3152 | 0 | 0 | 0 | 0
| 03/29 15:00:00 | 11 | 51.8 | 0 |  |  | 3.7794 | 3.871 | 0 | Rated | Off | #VALUE! |  | 0 | 0 | 0 | 0 | 0 | FALSE | Winter | Spring | 15 | Mid Peak | 0 | 0.12829 | 297.0736 | 0 | 0 | 0 | 0
| 03/29 16:00:00 | 11 | 51.8 | 0 |  |  | 3.7794 | 3.871 | 0 | Rated | Off | #VALUE! |  | 0 | 0 | 0 | 0 | 0 | FALSE | Winter | Spring | 16 | Mid Peak | 0 | 0.12829 | 308.6389 | 0 | 0 | 0 | 0
| 03/29 17:00:00 | 11 | 51.8 | 0 |  |  | 3.7794 | 3.871 | 0 | Rated | Off | #VALUE! |  | 0 | 0 | 0 | 0 | 0 | FALSE | Winter | Spring | 17 | On Peak | 0 | 0.17792 | 320.3893 | 0 | 0 | 0 | 0
| 03/29 18:00:00 | 10 | 50 | 0 |  |  | 3.6883 | 3.8346 | 0 | Rated | Off | #VALUE! |  | 0 | 0 | 0 | 0 | 0 | FALSE | Winter | Spring | 18 | On Peak | 0 | 0.17792 | 331.3004 | 0 | 0 | 0 | 0
| 03/29 19:00:00 | 8.3 | 46.94 | 0 |  |  | 3.5542 | 3.7744 | 0 | Rated | Off | #VALUE! |  | 0 | 0 | 0 | 0 | 0 | FALSE | Winter | Spring | 19 | Off Peak | 0 | 0.099922 | 339.9173 | 0 | 0 | 0 | 0
| 03/29 20:00:00 | 6 | 42.8 | 0 |  |  | 3.3801 | 3.6837 | 0 | Rated | Off | #VALUE! |  | 0 | 0 | 0 | 0 | 0 | FALSE | Winter | Spring | 20 | Off Peak | 0 | 0.099922 | 332.0883 | 0 | 0 | 0 | 0
| 03/29 21:00:00 | 5 | 41 | 0 |  |  | 3.2951 | 3.6339 | 0 | Rated | Off | #VALUE! |  | 0 | 0 | 0 | 0 | 0 | FALSE | Winter | Spring | 21 | Off Peak | 0 | 0.099922 | 312.4489 | 0 | 0 | 0 | 0
| 03/29 22:00:00 | 5 | 41 | 0.046333 | 58204.0432 | 59576.9556 | 3.2951 | 3.6339 | 2779.9532 | Rated | Heat Pump | 0.046662 |  | 0.22421 | 0 | 0 | 0 | 0.22421 | FALSE | Winter | Spring | 22 | Off Peak | 0 | 0.099922 | 287.6535 | 64.4951 | 0.022404 | 0 | 0.022404
| 03/29 23:00:00 | 5 | 41 | 0.075246 | 58204.0432 | 59576.9556 | 3.2951 | 3.6339 | 4514.7412 | Rated | Heat Pump | 0.07578 |  | 0.36413 | 0 | 0 | 0 | 0.36413 | FALSE | Winter | Spring | 23 | Off Peak | 0 | 0.099922 | 272.1363 | 99.092 | 0.036384 | 0 | 0.036384
| 03/29 24:00:00 | 4 | 39.2 | 0.11981 | 57484.3869 | 59139.9572 | 3.1675 | 3.5322 | 7188.4508 | Rated | Heat Pump | 0.12155 |  | 0.59646 | 0 | 0 | 0 | 0.59646 | FALSE | Winter | Spring | 24 | Off Peak | 0 | 0.099922 | 265.5232 | 158.3742 | 0.0596 | 0 | 0.0596
| 03/30 01:00:00 | 3.6 | 38.48 | 0.1704 | 57101.8707 | 58865.9654 | 3.126 | 3.5041 | 10224.2476 | Rated | Heat Pump | 0.17369 |  | 0.85515 | 0 | 0 | 0 | 0.85515 | FALSE | Winter | Spring | 1 | Off Peak | 0 | 0.099922 | 260.9629 | 223.1625 | 0.085449 | 0 | 0.085449
| 03/30 02:00:00 | 3 | 37.4 | 0.1976 | 56704.2293 | 58554.9786 | 3.0851 | 3.4757 | 11856.1117 | Rated | Heat Pump | 0.20248 |  | 0.99974 | 0 | 0 | 0 | 0.99974 | FALSE | Winter | Spring | 2 | Off Peak | 0 | 0.099922 | 258.1523 | 258.0841 | 0.099896 | 0 | 0.099896
| 03/30 03:00:00 | 2 | 35.6 | 0.2299 | 56291.4625 | 58206.9967 | 3.0448 | 3.447 | 13794.169 | Rated | Heat Pump | 0.23698 |  | 1.1729 | 0 | 0 | 0 | 1.1729 | FALSE | Winter | Spring | 3 | Off Peak | 0 | 0.099922 | 259.3657 | 304.201 | 0.1172 | 0 | 0.1172
| 03/30 04:00:00 | 2 | 35.6 | 0.24505 | 56291.4625 | 58206.9967 | 3.0448 | 3.447 | 14702.952 | Rated | Heat Pump | 0.2526 |  | 1.2501 | 0 | 0 | 0 | 1.2501 | FALSE | Winter | Spring | 4 | Off Peak | 0 | 0.099922 | 268.9435 | 336.2158 | 0.12492 | 0 | 0.12492
| 03/30 05:00:00 | 3 | 37.4 | 0.2449 | 56704.2293 | 58554.9786 | 3.0851 | 3.4757 | 14693.7821 | Rated | Heat Pump | 0.25094 |  | 1.239 | 0 | 0 | 0 | 1.239 | FALSE | Winter | Spring | 5 | Off Peak | 0 | 0.099922 | 287.6002 | 356.341 | 0.12381 | 0 | 0.12381
| 03/30 06:00:00 | 2 | 35.6 | 0.2472 | 56291.4625 | 58206.9967 | 3.0448 | 3.447 | 14831.891 | Rated | Heat Pump | 0.25481 |  | 1.2611 | 0 | 0 | 0 | 1.2611 | FALSE | Winter | Spring | 6 | Off Peak | 0 | 0.099922 | 304.8565 | 384.4541 | 0.12601 | 0 | 0.12601
| 03/30 07:00:00 | 2.3 | 36.14 | 0.18399 | 56291.4625 | 58206.9967 | 3.0448 | 3.447 | 11039.3356 | Rated | Heat Pump | 0.18966 |  | 0.93863 | 0 | 0 | 0 | 0.93863 | FALSE | Winter | Spring | 7 | Off Peak | 1 | 0.099922 | 307.757 | 288.8706 | 0.09379 | 0 | 0.09379
| 03/30 08:00:00 | 5 | 41 | 0.10053 | 58204.0432 | 59576.9556 | 3.2951 | 3.6339 | 6031.9341 | Rated | Heat Pump | 0.10125 |  | 0.48649 | 0 | 0 | 0 | 0.48649 | FALSE | Winter | Spring | 8 | On Peak | 1 | 0.17792 | 303.6241 | 147.7108 | 0.086558 | 0 | 0.086558
| 03/30 09:00:00 | 8 | 46.4 | 0.030872 | 59738.4907 | 60022.0384 | 3.5102 | 3.7529 | 1852.3291 | Rated | Heat Pump | 0.030861 |  | 0.14466 | 0 | 0 | 0 | 0.14466 | FALSE | Winter | Spring | 9 | On Peak | 1 | 0.17792 | 297.5721 | 43.0467 | 0.025738 | 0 | 0.025738
| 03/30 10:00:00 | 9 | 48.2 | 0.033029 | 60246.3924 | 59941.1063 | 3.5986 | 3.7952 | 1981.7243 | Rated | Heat Pump | 0.033061 |  | 0.15304 | 0 | 0 | 0 | 0.15304 | FALSE | Winter | Spring | 10 | On Peak | 0 | 0.17792 | 293.7911 | 44.9611 | 0.027229 | 0 | 0.027229
| 03/30 11:00:00 | 9 | 48.2 | 0 |  |  | 3.5986 | 3.7952 | 0 | Rated | Off | #VALUE! |  | 0 | 0 | 0 | 0 | 0 | FALSE | Winter | Spring | 11 | Mid Peak | 0 | 0.12829 | 290.0872 | 0 | 0 | 0 | 0
| 03/30 12:00:00 | 12 | 53.6 | 0 |  |  | 3.8718 | 3.9044 | 0 | Rated | Off | #VALUE! |  | 0 | 0 | 0 | 0 | 0 | FALSE | Winter | Spring | 12 | Mid Peak | 0 | 0.12829 | 287.9457 | 0 | 0 | 0 | 0
| 03/30 13:00:00 | 12.4 | 54.32 | 0 |  |  | 3.8718 | 3.9044 | 0 | Rated | Off | #VALUE! |  | 0 | 0 | 0 | 0 | 0 | FALSE | Winter | Spring | 13 | Mid Peak | 0 | 0.12829 | 287.7897 | 0 | 0 | 0 | 0
| 03/30 14:00:00 | 14 | 57.2 | 0 |  |  | 4.0129 | 3.9489 | 0 | Rated | Off | #VALUE! |  | 0 | 0 | 0 | 0 | 0 | FALSE | Winter | Spring | 14 | Mid Peak | 0 | 0.12829 | 289.3152 | 0 | 0 | 0 | 0
| 03/30 15:00:00 | 14 | 57.2 | 0 |  |  | 4.0129 | 3.9489 | 0 | Rated | Off | #VALUE! |  | 0 | 0 | 0 | 0 | 0 | FALSE | Winter | Spring | 15 | Mid Peak | 0 | 0.12829 | 297.0736 | 0 | 0 | 0 | 0
| 03/30 16:00:00 | 13 | 55.4 | 0 |  |  | 3.9185 | 3.9199 | 0 | Rated | Off | #VALUE! |  | 0 | 0 | 0 | 0 | 0 | FALSE | Winter | Spring | 16 | Mid Peak | 0 | 0.12829 | 308.6389 | 0 | 0 | 0 | 0
| 03/30 17:00:00 | 13 | 55.4 | 0 |  |  | 3.9185 | 3.9199 | 0 | Rated | Off | #VALUE! |  | 0 | 0 | 0 | 0 | 0 | FALSE | Winter | Spring | 17 | On Peak | 0 | 0.17792 | 320.3893 | 0 | 0 | 0 | 0
| 03/30 18:00:00 | 13 | 55.4 | 0 |  |  | 3.9185 | 3.9199 | 0 | Rated | Off | #VALUE! |  | 0 | 0 | 0 | 0 | 0 | FALSE | Winter | Spring | 18 | On Peak | 0 | 0.17792 | 331.3004 | 0 | 0 | 0 | 0
| 03/30 19:00:00 | 10.5 | 50.9 | 0 |  |  | 3.7337 | 3.8531 | 0 | Rated | Off | #VALUE! |  | 0 | 0 | 0 | 0 | 0 | FALSE | Winter | Spring | 19 | Off Peak | 0 | 0.099922 | 339.9173 | 0 | 0 | 0 | 0
| 03/30 20:00:00 | 9 | 48.2 | 0 |  |  | 3.5986 | 3.7952 | 0 | Rated | Off | #VALUE! |  | 0 | 0 | 0 | 0 | 0 | FALSE | Winter | Spring | 20 | Off Peak | 0 | 0.099922 | 332.0883 | 0 | 0 | 0 | 0
| 03/30 21:00:00 | 7 | 44.6 | 0 |  |  | 3.4665 | 3.7306 | 0 | Rated | Off | #VALUE! |  | 0 | 0 | 0 | 0 | 0 | FALSE | Winter | Spring | 21 | Off Peak | 0 | 0.099922 | 312.4489 | 0 | 0 | 0 | 0
| 03/30 22:00:00 | 7 | 44.6 | 0.070038 | 59461.8518 | 60007.0119 | 3.4665 | 3.7306 | 4202.2509 | Rated | Heat Pump | 0.070029 |  | 0.33014 | 0 | 0 | 0 | 0.33014 | FALSE | Winter | Spring | 22 | Off Peak | 0 | 0.099922 | 287.6535 | 94.9663 | 0.032988 | 0 | 0.032988
| 03/30 23:00:00 | 7 | 44.6 | 0.09927 | 59461.8518 | 60007.0119 | 3.4665 | 3.7306 | 5956.1828 | Rated | Heat Pump | 0.099258 |  | 0.46794 | 0 | 0 | 0 | 0.46794 | FALSE | Winter | Spring | 23 | Off Peak | 0 | 0.099922 | 272.1363 | 127.3422 | 0.046757 | 0 | 0.046757
| 03/30 24:00:00 | 7 | 44.6 | 0.13925 | 59461.8518 | 60007.0119 | 3.4665 | 3.7306 | 8354.9208 | Rated | Heat Pump | 0.13923 |  | 0.65639 | 0 | 0 | 0 | 0.65639 | FALSE | Winter | Spring | 24 | Off Peak | 0 | 0.099922 | 265.5232 | 174.2861 | 0.065588 | 0 | 0.065588
| 03/31 01:00:00 | 6.8 | 44.24 | 0.15681 | 59170.0877 | 59954.9904 | 3.4231 | 3.7075 | 9408.7786 | Rated | Heat Pump | 0.15693 |  | 0.74378 | 0 | 0 | 0 | 0.74378 | FALSE | Winter | Spring | 1 | Off Peak | 0 | 0.099922 | 260.9629 | 194.0981 | 0.07432 | 0 | 0.07432
| 03/31 02:00:00 | 7 | 44.6 | 0.16421 | 59461.8518 | 60007.0119 | 3.4665 | 3.7306 | 9852.8385 | Rated | Heat Pump | 0.16419 |  | 0.77407 | 0 | 0 | 0 | 0.77407 | FALSE | Winter | Spring | 2 | Off Peak | 0 | 0.099922 | 258.1523 | 199.8275 | 0.077347 | 0 | 0.077347
| 03/31 03:00:00 | 6 | 42.8 | 0.17787 | 58863.1981 | 59865.9738 | 3.3801 | 3.6837 | 10672.4226 | Rated | Heat Pump | 0.17827 |  | 0.84912 | 0 | 0 | 0 | 0.84912 | FALSE | Winter | Spring | 3 | Off Peak | 0 | 0.099922 | 259.3657 | 220.2321 | 0.084846 | 0 | 0.084846
| 03/31 04:00:00 | 6 | 42.8 | 0.20701 | 58863.1981 | 59865.9738 | 3.3801 | 3.6837 | 12420.7004 | Rated | Heat Pump | 0.20748 |  | 0.98821 | 0 | 0 | 0 | 0.98821 | FALSE | Winter | Spring | 4 | Off Peak | 0 | 0.099922 | 268.9435 | 265.7739 | 0.098745 | 0 | 0.098745
| 03/31 05:00:00 | 6 | 42.8 | 0.21754 | 58863.1981 | 59865.9738 | 3.3801 | 3.6837 | 13052.5198 | Rated | Heat Pump | 0.21803 |  | 1.0385 | 0 | 0 | 0 | 1.0385 | FALSE | Winter | Spring | 5 | Off Peak | 0 | 0.099922 | 287.6002 | 298.668 | 0.10377 | 0 | 0.10377
| 03/31 06:00:00 | 6 | 42.8 | 0.2192 | 58863.1981 | 59865.9738 | 3.3801 | 3.6837 | 13152.1061 | Rated | Heat Pump | 0.21969 |  | 1.0464 | 0 | 0 | 0 | 1.0464 | FALSE | Winter | Spring | 6 | Off Peak | 0 | 0.099922 | 304.8565 | 319.0038 | 0.10456 | 0 | 0.10456
| 03/31 07:00:00 | 6.4 | 43.52 | 0.19294 | 59170.0877 | 59954.9904 | 3.4231 | 3.7075 | 11576.4136 | Rated | Heat Pump | 0.19309 |  | 0.91513 | 0 | 0 | 0 | 0.91513 | FALSE | Winter | Spring | 7 | Off Peak | 1 | 0.099922 | 307.757 | 281.6379 | 0.091442 | 0 | 0.091442
| 03/31 08:00:00 | 7 | 44.6 | 0.16019 | 59461.8518 | 60007.0119 | 3.4665 | 3.7306 | 9611.3807 | Rated | Heat Pump | 0.16017 |  | 0.7551 | 0 | 0 | 0 | 0.7551 | FALSE | Winter | Spring | 8 | On Peak | 1 | 0.17792 | 303.6241 | 229.2662 | 0.13435 | 0 | 0.13435
| 03/31 09:00:00 | 8 | 46.4 | 0.17169 | 59738.4907 | 60022.0384 | 3.5102 | 3.7529 | 10301.5791 | Rated | Heat Pump | 0.17163 |  | 0.80451 | 0 | 0 | 0 | 0.80451 | FALSE | Winter | Spring | 9 | On Peak | 1 | 0.17792 | 297.5721 | 239.4009 | 0.14314 | 0 | 0.14314
| 03/31 10:00:00 | 8 | 46.4 | 0.11994 | 59738.4907 | 60022.0384 | 3.5102 | 3.7529 | 7196.3512 | Rated | Heat Pump | 0.1199 |  | 0.56201 | 0 | 0 | 0 | 0.56201 | FALSE | Winter | Spring | 10 | On Peak | 0 | 0.17792 | 293.7911 | 165.1128 | 0.099994 | 0 | 0.099994
| 03/31 11:00:00 | 7 | 44.6 | 0.068438 | 59461.8518 | 60007.0119 | 3.4665 | 3.7306 | 4106.2904 | Rated | Heat Pump | 0.06843 |  | 0.3226 | 0 | 0 | 0 | 0.3226 | FALSE | Winter | Spring | 11 | Mid Peak | 0 | 0.12829 | 290.0872 | 93.5828 | 0.041385 | 0 | 0.041385
| 03/31 12:00:00 | 8 | 46.4 | 0.051537 | 59738.4907 | 60022.0384 | 3.5102 | 3.7529 | 3092.2485 | Rated | Heat Pump | 0.051519 |  | 0.24149 | 0 | 0 | 0 | 0.24149 | FALSE | Winter | Spring | 12 | Mid Peak | 0 | 0.12829 | 287.9457 | 69.5368 | 0.03098 | 0 | 0.03098
| 03/31 13:00:00 | 9 | 48.2 | 0.038395 | 60246.3924 | 59941.1063 | 3.5986 | 3.7952 | 2303.7036 | Rated | Heat Pump | 0.038433 |  | 0.1779 | 0 | 0 | 0 | 0.1779 | FALSE | Winter | Spring | 13 | Mid Peak | 0 | 0.12829 | 287.7897 | 51.1985 | 0.022822 | 0 | 0.022822
| 03/31 14:00:00 | 10 | 50 | 0 |  |  | 3.6883 | 3.8346 | 0 | Rated | Off | #VALUE! |  | 0 | 0 | 0 | 0 | 0 | FALSE | Winter | Spring | 14 | Mid Peak | 0 | 0.12829 | 289.3152 | 0 | 0 | 0 | 0
| 03/31 15:00:00 | 10 | 50 | 0 |  |  | 3.6883 | 3.8346 | 0 | Rated | Off | #VALUE! |  | 0 | 0 | 0 | 0 | 0 | FALSE | Winter | Spring | 15 | Mid Peak | 0 | 0.12829 | 297.0736 | 0 | 0 | 0 | 0
| 03/31 16:00:00 | 11 | 51.8 | 0 |  |  | 3.7794 | 3.871 | 0 | Rated | Off | #VALUE! |  | 0 | 0 | 0 | 0 | 0 | FALSE | Winter | Spring | 16 | Mid Peak | 0 | 0.12829 | 308.6389 | 0 | 0 | 0 | 0
| 03/31 17:00:00 | 10 | 50 | 0 |  |  | 3.6883 | 3.8346 | 0 | Rated | Off | #VALUE! |  | 0 | 0 | 0 | 0 | 0 | FALSE | Winter | Spring | 17 | On Peak | 0 | 0.17792 | 320.3893 | 0 | 0 | 0 | 0
| 03/31 18:00:00 | 9 | 48.2 | 0 |  |  | 3.5986 | 3.7952 | 0 | Rated | Off | #VALUE! |  | 0 | 0 | 0 | 0 | 0 | FALSE | Winter | Spring | 18 | On Peak | 0 | 0.17792 | 331.3004 | 0 | 0 | 0 | 0
| 03/31 19:00:00 | 7.6 | 45.68 | 0 |  |  | 3.5102 | 3.7529 | 0 | Rated | Off | #VALUE! |  | 0 | 0 | 0 | 0 | 0 | FALSE | Winter | Spring | 19 | Off Peak | 0 | 0.099922 | 339.9173 | 0 | 0 | 0 | 0
| 03/31 20:00:00 | 7.2 | 44.96 | 0.027509 | 59461.8518 | 60007.0119 | 3.4665 | 3.7306 | 1650.5626 | Rated | Heat Pump | 0.027506 |  | 0.12967 | 0 | 0 | 0 | 0.12967 | FALSE | Winter | Spring | 20 | Off Peak | 0 | 0.099922 | 332.0883 | 43.0629 | 0.012957 | 0 | 0.012957
| 03/31 21:00:00 | 7 | 44.6 | 0.063719 | 59461.8518 | 60007.0119 | 3.4665 | 3.7306 | 3823.1641 | Rated | Heat Pump | 0.063712 |  | 0.30036 | 0 | 0 | 0 | 0.30036 | FALSE | Winter | Spring | 21 | Off Peak | 0 | 0.099922 | 312.4489 | 93.8469 | 0.030013 | 0 | 0.030013
| 03/31 22:00:00 | 5.6 | 42.08 | 0.082716 | 58541.1833 | 59739.9622 | 3.3374 | 3.6592 | 4962.9346 | Rated | Heat Pump | 0.083076 |  | 0.39751 | 0 | 0 | 0 | 0.39751 | FALSE | Winter | Spring | 22 | Off Peak | 0 | 0.099922 | 287.6535 | 114.3447 | 0.03972 | 0 | 0.03972
| 03/31 23:00:00 | 4.1 | 39.38 | 0.10516 | 57484.3869 | 59139.9572 | 3.1675 | 3.5322 | 6309.7744 | Rated | Heat Pump | 0.10669 |  | 0.52355 | 0 | 0 | 0 | 0.52355 | FALSE | Winter | Spring | 23 | Off Peak | 0 | 0.099922 | 272.1363 | 142.4778 | 0.052315 | 0 | 0.052315
| 03/31 24:00:00 | 2.5 | 36.5 | 0.13516 | 56704.2293 | 58554.9786 | 3.0851 | 3.4757 | 8109.46 | Rated | Heat Pump | 0.13849 |  | 0.68381 | 0 | 0 | 0 | 0.68381 | FALSE | Winter | Spring | 24 | Off Peak | 0 | 0.099922 | 265.5232 | 181.5672 | 0.068328 | 0 | 0.068328
| 04/01 01:00:00 | 1 | 33.8 | 0.17233 | 55420.5529 | 57400.0479 | 2.966 | 3.388 | 10339.8685 | Rated | Heat Pump | 0.18014 |  | 0.89446 | 0 | 0 | 0 | 0.89446 | FALSE | Winter | Spring | 1 | Off Peak | 0 | 0.099922 | 260.9629 | 233.4201 | 0.089376 | 0 | 0.089376
| 04/01 02:00:00 | 1 | 33.8 | 0.18923 | 55420.5529 | 57400.0479 | 2.966 | 3.388 | 11353.6665 | Rated | Heat Pump | 0.1978 |  | 0.98216 | 0 | 0 | 0 | 0.98216 | FALSE | Winter | Spring | 2 | Off Peak | 0 | 0.099922 | 258.1523 | 253.5459 | 0.098139 | 0 | 0.098139
| 04/01 03:00:00 | 1 | 33.8 | 0.19687 | 55420.5529 | 57400.0479 | 2.966 | 3.388 | 11812.0319 | Rated | Heat Pump | 0.20578 |  | 1.0218 | 0 | 0 | 0 | 1.0218 | FALSE | Winter | Spring | 3 | Off Peak | 0 | 0.099922 | 259.3657 | 265.0219 | 0.1021 | 0 | 0.1021
| 04/01 04:00:00 | 0.9 | 33.62 | 0.19878 | 55420.5529 | 57400.0479 | 2.966 | 3.388 | 11926.8621 | Rated | Heat Pump | 0.20778 |  | 1.0317 | 0 | 0 | 0 | 1.0317 | FALSE | Winter | Spring | 4 | Off Peak | 0 | 0.099922 | 268.9435 | 277.4801 | 0.10309 | 0 | 0.10309
| 04/01 05:00:00 | 1.2 | 34.16 | 0.19345 | 55420.5529 | 57400.0479 | 2.966 | 3.388 | 11606.9273 | Rated | Heat Pump | 0.20221 |  | 1.0041 | 0 | 0 | 0 | 1.0041 | FALSE | Winter | Spring | 5 | Off Peak | 0 | 0.099922 | 287.6002 | 288.7693 | 0.10033 | 0 | 0.10033
| 04/01 06:00:00 | 1.9 | 35.42 | 0.18298 | 55863.5703 | 57822.0198 | 3.0052 | 3.4178 | 10978.5123 | Rated | Heat Pump | 0.18987 |  | 0.94144 | 0 | 0 | 0 | 0.94144 | FALSE | Winter | Spring | 6 | Off Peak | 0 | 0.099922 | 304.8565 | 287.0044 | 0.094071 | 0 | 0.094071
| 04/01 07:00:00 | 0.7 | 33.26 | 0.1761 | 54962.4101 | 56941.0809 | 2.9274 | 3.3577 | 10565.7717 | Rated | Heat Pump | 0.18556 |  | 0.92225 | 0 | 0 | 0 | 0.92225 | FALSE | Winter | Spring | 7 | Off Peak | 1 | 0.099922 | 307.757 | 283.829 | 0.092153 | 0 | 0.092153
| 04/01 08:00:00 | 2 | 35.6 | 0.15445 | 56291.4625 | 58206.9967 | 3.0448 | 3.447 | 9267.1042 | Rated | Heat Pump | 0.15921 |  | 0.78795 | 0 | 0 | 0 | 0.78795 | FALSE | Winter | Spring | 8 | On Peak | 1 | 0.17792 | 303.6241 | 239.2395 | 0.14019 | 0 | 0.14019
| 04/01 09:00:00 | 4 | 39.2 | 0.16445 | 57484.3869 | 59139.9572 | 3.1675 | 3.5322 | 9867.1931 | Rated | Heat Pump | 0.16684 |  | 0.81873 | 0 | 0 | 0 | 0.81873 | FALSE | Winter | Spring | 9 | On Peak | 1 | 0.17792 | 297.5721 | 243.631 | 0.14567 | 0 | 0.14567
| 04/01 10:00:00 | 6 | 42.8 | 0.20652 | 58863.1981 | 59865.9738 | 3.3801 | 3.6837 | 12390.9398 | Rated | Heat Pump | 0.20698 |  | 0.98585 | 0 | 0 | 0 | 0.98585 | FALSE | Winter | Spring | 10 | On Peak | 0 | 0.17792 | 293.7911 | 289.633 | 0.17541 | 0 | 0.17541
| 04/01 11:00:00 | 8 | 46.4 | 0.17893 | 59738.4907 | 60022.0384 | 3.5102 | 3.7529 | 10735.707 | Rated | Heat Pump | 0.17886 |  | 0.83842 | 0 | 0 | 0 | 0.83842 | FALSE | Winter | Spring | 11 | Mid Peak | 0 | 0.12829 | 290.0872 | 243.2142 | 0.10756 | 0 | 0.10756
| 04/01 12:00:00 | 8 | 46.4 | 0.14715 | 59738.4907 | 60022.0384 | 3.5102 | 3.7529 | 8829.1765 | Rated | Heat Pump | 0.1471 |  | 0.68952 | 0 | 0 | 0 | 0.68952 | FALSE | Winter | Spring | 12 | Mid Peak | 0 | 0.12829 | 287.9457 | 198.5457 | 0.088457 | 0 | 0.088457
| 04/01 13:00:00 | 9.1 | 48.38 | 0.079625 | 60246.3924 | 59941.1063 | 3.5986 | 3.7952 | 4777.4932 | Rated | Heat Pump | 0.079703 |  | 0.36894 | 0 | 0 | 0 | 0.36894 | FALSE | Winter | Spring | 13 | Mid Peak | 0 | 0.12829 | 287.7897 | 106.1771 | 0.04733 | 0 | 0.04733
| 04/01 14:00:00 | 11 | 51.8 | 0.052173 | 61080.6918 | 59335.3015 | 3.7794 | 3.871 | 3130.4069 | Rated | Heat Pump | 0.052758 |  | 0.23701 | 0 | 0 | 0 | 0.23701 | FALSE | Winter | Spring | 14 | Mid Peak | 0 | 0.12829 | 289.3152 | 68.5715 | 0.030406 | 0 | 0.030406
| 04/01 15:00:00 | 13 | 55.4 | 0.032117 | 61547.6005 | 58492.5 | 3.9185 | 3.9199 | 1927.0317 | Rated | Heat Pump | 0.032945 |  | 0.14408 | 0 | 0 | 0 | 0.14408 | FALSE | Winter | Spring | 15 | Mid Peak | 0 | 0.12829 | 297.0736 | 42.802 | 0.018483 | 0 | 0.018483
| 04/01 16:00:00 | 13 | 55.4 | 0.029548 | 61547.6005 | 58492.5 | 3.9185 | 3.9199 | 1772.8773 | Rated | Heat Pump | 0.030309 |  | 0.13255 | 0 | 0 | 0 | 0.13255 | FALSE | Winter | Spring | 16 | Mid Peak | 0 | 0.12829 | 308.6389 | 40.9111 | 0.017005 | 0 | 0.017005
| 04/01 17:00:00 | 13 | 55.4 | 0.055611 | 61547.6005 | 58492.5 | 3.9185 | 3.9199 | 3336.6752 | Rated | Heat Pump | 0.057044 |  | 0.24947 | 0 | 0 | 0 | 0.24947 | FALSE | Winter | Spring | 17 | On Peak | 0 | 0.17792 | 320.3893 | 79.9288 | 0.044387 | 0 | 0.044387
| 04/01 18:00:00 | 12 | 53.6 | 0.077492 | 61407.0896 | 58810.4289 | 3.8718 | 3.9044 | 4649.5194 | Rated | Heat Pump | 0.079059 |  | 0.34902 | 0 | 0 | 0 | 0.34902 | FALSE | Winter | Spring | 18 | On Peak | 0 | 0.17792 | 331.3004 | 115.6301 | 0.062099 | 0 | 0.062099
| 04/01 19:00:00 | 7.3 | 45.14 | 0.10046 | 59461.8518 | 60007.0119 | 3.4665 | 3.7306 | 6027.3212 | Rated | Heat Pump | 0.10044 |  | 0.47352 | 0 | 0 | 0 | 0.47352 | FALSE | Winter | Spring | 19 | Off Peak | 0 | 0.099922 | 339.9173 | 160.9591 | 0.047316 | 0 | 0.047316
| 04/01 20:00:00 | 6 | 42.8 | 0.073536 | 58863.1981 | 59865.9738 | 3.3801 | 3.6837 | 4412.1842 | Rated | Heat Pump | 0.073701 |  | 0.35104 | 0 | 0 | 0 | 0.35104 | FALSE | Winter | Spring | 20 | Off Peak | 0 | 0.099922 | 332.0883 | 116.5769 | 0.035077 | 0 | 0.035077
| 04/01 21:00:00 | 4 | 39.2 | 0.074218 | 57484.3869 | 59139.9572 | 3.1675 | 3.5322 | 4453.0796 | Rated | Heat Pump | 0.075297 |  | 0.36949 | 0 | 0 | 0 | 0.36949 | FALSE | Winter | Spring | 21 | Off Peak | 0 | 0.099922 | 312.4489 | 115.448 | 0.036921 | 0 | 0.036921
| 04/01 22:00:00 | 4 | 39.2 | 0.087708 | 57484.3869 | 59139.9572 | 3.1675 | 3.5322 | 5262.4783 | Rated | Heat Pump | 0.088983 |  | 0.43665 | 0 | 0 | 0 | 0.43665 | FALSE | Winter | Spring | 22 | Off Peak | 0 | 0.099922 | 287.6535 | 125.605 | 0.043631 | 0 | 0.043631
| 04/01 23:00:00 | 5 | 41 | 0.10533 | 58204.0432 | 59576.9556 | 3.2951 | 3.6339 | 6319.8124 | Rated | Heat Pump | 0.10608 |  | 0.50971 | 0 | 0 | 0 | 0.50971 | FALSE | Winter | Spring | 23 | Off Peak | 0 | 0.099922 | 272.1363 | 138.7107 | 0.050931 | 0 | 0.050931
| 04/01 24:00:00 | 6 | 42.8 | 0.16927 | 58863.1981 | 59865.9738 | 3.3801 | 3.6837 | 10155.9067 | Rated | Heat Pump | 0.16964 |  | 0.80802 | 0 | 0 | 0 | 0.80802 | FALSE | Winter | Spring | 24 | Off Peak | 0 | 0.099922 | 265.5232 | 214.5489 | 0.08074 | 0 | 0.08074
| 04/02 01:00:00 | 7.8 | 46.04 | 0.18897 | 59738.4907 | 60022.0384 | 3.5102 | 3.7529 | 11338.2969 | Rated | Heat Pump | 0.1889 |  | 0.88548 | 0 | 0 | 0 | 0.88548 | TRUE | Winter | Spring | 1 | Off Peak | 0 | 0.099922 | 260.9629 | 231.0768 | 0.088479 | 0 | 0.088479
| 04/02 02:00:00 | 7 | 44.6 | 0.19428 | 59461.8518 | 60007.0119 | 3.4665 | 3.7306 | 11656.8348 | Rated | Heat Pump | 0.19426 |  | 0.9158 | 0 | 0 | 0 | 0.9158 | TRUE | Winter | Spring | 2 | Off Peak | 0 | 0.099922 | 258.1523 | 236.4148 | 0.091508 | 0 | 0.091508
| 04/02 03:00:00 | 6 | 42.8 | 0.20112 | 58863.1981 | 59865.9738 | 3.3801 | 3.6837 | 12067.3481 | Rated | Heat Pump | 0.20157 |  | 0.9601 | 0 | 0 | 0 | 0.9601 | TRUE | Winter | Spring | 3 | Off Peak | 0 | 0.099922 | 259.3657 | 249.0173 | 0.095936 | 0 | 0.095936
| 04/02 04:00:00 | 6 | 42.8 | 0.20616 | 58863.1981 | 59865.9738 | 3.3801 | 3.6837 | 12369.4618 | Rated | Heat Pump | 0.20662 |  | 0.98414 | 0 | 0 | 0 | 0.98414 | TRUE | Winter | Spring | 4 | Off Peak | 0 | 0.099922 | 268.9435 | 264.6775 | 0.098337 | 0 | 0.098337
| 04/02 05:00:00 | 6 | 42.8 | 0.21112 | 58863.1981 | 59865.9738 | 3.3801 | 3.6837 | 12667.4002 | Rated | Heat Pump | 0.2116 |  | 1.0078 | 0 | 0 | 0 | 1.0078 | TRUE | Winter | Spring | 5 | Off Peak | 0 | 0.099922 | 287.6002 | 289.8557 | 0.10071 | 0 | 0.10071
| 04/02 06:00:00 | 6 | 42.8 | 0.20588 | 58863.1981 | 59865.9738 | 3.3801 | 3.6837 | 12353.0926 | Rated | Heat Pump | 0.20635 |  | 0.98284 | 0 | 0 | 0 | 0.98284 | TRUE | Winter | Spring | 6 | Off Peak | 0 | 0.099922 | 304.8565 | 299.6238 | 0.098207 | 0 | 0.098207
| 04/02 07:00:00 | 6.8 | 44.24 | 0.14339 | 59170.0877 | 59954.9904 | 3.4231 | 3.7075 | 8603.3 | Rated | Heat Pump | 0.1435 |  | 0.6801 | 0 | 0 | 0 | 0.6801 | TRUE | Winter | Spring | 7 | Off Peak | 0 | 0.099922 | 307.757 | 209.3062 | 0.067957 | 0 | 0.067957
| 04/02 08:00:00 | 10 | 50 | 0.092558 | 60693.7928 | 59712.194 | 3.6883 | 3.8346 | 5553.4534 | Rated | Heat Pump | 0.093004 |  | 0.42446 | 0 | 0 | 0 | 0.42446 | TRUE | Winter | Spring | 8 | Off Peak | 0 | 0.099922 | 303.6241 | 128.8762 | 0.042413 | 0 | 0.042413
| 04/02 09:00:00 | 7 | 44.6 | 0.057908 | 59461.8518 | 60007.0119 | 3.4665 | 3.7306 | 3474.4788 | Rated | Heat Pump | 0.057901 |  | 0.27297 | 0 | 0 | 0 | 0.27297 | TRUE | Winter | Spring | 9 | Off Peak | 0 | 0.099922 | 297.5721 | 81.2269 | 0.027275 | 0 | 0.027275
| 04/02 10:00:00 | 7 | 44.6 | 0 |  |  | 3.4665 | 3.7306 | 0 | Rated | Off | #VALUE! |  | 0 | 0 | 0 | 0 | 0 | TRUE | Winter | Spring | 10 | Off Peak | 0 | 0.099922 | 293.7911 | 0 | 0 | 0 | 0
| 04/02 11:00:00 | 10 | 50 | 0 |  |  | 3.6883 | 3.8346 | 0 | Rated | Off | #VALUE! |  | 0 | 0 | 0 | 0 | 0 | TRUE | Winter | Spring | 11 | Off Peak | 0 | 0.099922 | 290.0872 | 0 | 0 | 0 | 0
| 04/02 12:00:00 | 12 | 53.6 | 0 |  |  | 3.8718 | 3.9044 | 0 | Rated | Off | #VALUE! |  | 0 | 0 | 0 | 0 | 0 | TRUE | Winter | Spring | 12 | Off Peak | 0 | 0.099922 | 287.9457 | 0 | 0 | 0 | 0
| 04/02 13:00:00 | 12.6 | 54.68 | 0 |  |  | 3.9185 | 3.9199 | 0 | Rated | Off | #VALUE! |  | 0 | 0 | 0 | 0 | 0 | TRUE | Winter | Spring | 13 | Off Peak | 0 | 0.099922 | 287.7897 | 0 | 0 | 0 | 0
| 04/02 14:00:00 | 13 | 55.4 | 0 |  |  | 3.9185 | 3.9199 | 0 | Rated | Off | #VALUE! |  | 0 | 0 | 0 | 0 | 0 | TRUE | Winter | Spring | 14 | Off Peak | 0 | 0.099922 | 289.3152 | 0 | 0 | 0 | 0
| 04/02 15:00:00 | 14 | 57.2 | 0 |  |  | 4.0129 | 3.9489 | 0 | Rated | Off | #VALUE! |  | 0 | 0 | 0 | 0 | 0 | TRUE | Winter | Spring | 15 | Off Peak | 0 | 0.099922 | 297.0736 | 0 | 0 | 0 | 0
| 04/02 16:00:00 | 13 | 55.4 | 0 |  |  | 3.9185 | 3.9199 | 0 | Rated | Off | #VALUE! |  | 0 | 0 | 0 | 0 | 0 | TRUE | Winter | Spring | 16 | Off Peak | 0 | 0.099922 | 308.6389 | 0 | 0 | 0 | 0
| 04/02 17:00:00 | 13 | 55.4 | 0 |  |  | 3.9185 | 3.9199 | 0 | Rated | Off | #VALUE! |  | 0 | 0 | 0 | 0 | 0 | TRUE | Winter | Spring | 17 | Off Peak | 0 | 0.099922 | 320.3893 | 0 | 0 | 0 | 0
| 04/02 18:00:00 | 15 | 59 | 0 |  |  | 4.1087 | 3.9748 | 0 | Rated | Off | #VALUE! |  | 0 | 0 | 0 | 0 | 0 | TRUE | Winter | Spring | 18 | Off Peak | 0 | 0.099922 | 331.3004 | 0 | 0 | 0 | 0
| 04/02 19:00:00 | 13.9 | 57.02 | 0 |  |  | 4.0129 | 3.9489 | 0 | Rated | Off | #VALUE! |  | 0 | 0 | 0 | 0 | 0 | TRUE | Winter | Spring | 19 | Off Peak | 0 | 0.099922 | 339.9173 | 0 | 0 | 0 | 0
| 04/02 20:00:00 | 12 | 53.6 | 0 |  |  | 3.8718 | 3.9044 | 0 | Rated | Off | #VALUE! |  | 0 | 0 | 0 | 0 | 0 | TRUE | Winter | Spring | 20 | Off Peak | 0 | 0.099922 | 332.0883 | 0 | 0 | 0 | 0
| 04/02 21:00:00 | 12 | 53.6 | 0 |  |  | 3.8718 | 3.9044 | 0 | Rated | Off | #VALUE! |  | 0 | 0 | 0 | 0 | 0 | TRUE | Winter | Spring | 21 | Off Peak | 0 | 0.099922 | 312.4489 | 0 | 0 | 0 | 0
| 04/02 22:00:00 | 12 | 53.6 | 0 |  |  | 3.8718 | 3.9044 | 0 | Rated | Off | #VALUE! |  | 0 | 0 | 0 | 0 | 0 | TRUE | Winter | Spring | 22 | Off Peak | 0 | 0.099922 | 287.6535 | 0 | 0 | 0 | 0
| 04/02 23:00:00 | 10 | 50 | 0 |  |  | 3.6883 | 3.8346 | 0 | Rated | Off | #VALUE! |  | 0 | 0 | 0 | 0 | 0 | TRUE | Winter | Spring | 23 | Off Peak | 0 | 0.099922 | 272.1363 | 0 | 0 | 0 | 0
| 04/02 24:00:00 | 9 | 48.2 | 0.024965 | 60246.3924 | 59941.1063 | 3.5986 | 3.7952 | 1497.8863 | Rated | Heat Pump | 0.024989 |  | 0.11567 | 0 | 0 | 0 | 0.11567 | TRUE | Winter | Spring | 24 | Off Peak | 0 | 0.099922 | 265.5232 | 30.714 | 0.011558 | 0 | 0.011558
| 04/03 01:00:00 | 7.9 | 46.22 | 0.057566 | 59738.4907 | 60022.0384 | 3.5102 | 3.7529 | 3453.9565 | Rated | Heat Pump | 0.057545 |  | 0.26974 | 0 | 0 | 0 | 0.26974 | TRUE | Winter | Spring | 1 | Off Peak | 0 | 0.099922 | 260.9629 | 70.3923 | 0.026953 | 0 | 0.026953
| 04/03 02:00:00 | 7 | 44.6 | 0.075896 | 59461.8518 | 60007.0119 | 3.4665 | 3.7306 | 4553.7349 | Rated | Heat Pump | 0.075887 |  | 0.35775 | 0 | 0 | 0 | 0.35775 | TRUE | Winter | Spring | 2 | Off Peak | 0 | 0.099922 | 258.1523 | 92.3553 | 0.035748 | 0 | 0.035748
| 04/03 03:00:00 | 5 | 41 | 0.12103 | 58204.0432 | 59576.9556 | 3.2951 | 3.6339 | 7261.8118 | Rated | Heat Pump | 0.12189 |  | 0.58569 | 0 | 0 | 0 | 0.58569 | TRUE | Winter | Spring | 3 | Off Peak | 0 | 0.099922 | 259.3657 | 151.9067 | 0.058523 | 0 | 0.058523
| 04/03 04:00:00 | 5 | 41 | 0.12684 | 58204.0432 | 59576.9556 | 3.2951 | 3.6339 | 7610.4709 | Rated | Heat Pump | 0.12774 |  | 0.61381 | 0 | 0 | 0 | 0.61381 | TRUE | Winter | Spring | 4 | Off Peak | 0 | 0.099922 | 268.9435 | 165.079 | 0.061333 | 0 | 0.061333
| 04/03 05:00:00 | 6 | 42.8 | 0.1412 | 58863.1981 | 59865.9738 | 3.3801 | 3.6837 | 8472.0788 | Rated | Heat Pump | 0.14152 |  | 0.67405 | 0 | 0 | 0 | 0.67405 | TRUE | Winter | Spring | 5 | Off Peak | 0 | 0.099922 | 287.6002 | 193.8583 | 0.067353 | 0 | 0.067353
| 04/03 06:00:00 | 6 | 42.8 | 0.14124 | 58863.1981 | 59865.9738 | 3.3801 | 3.6837 | 8474.5838 | Rated | Heat Pump | 0.14156 |  | 0.67425 | 0 | 0 | 0 | 0.67425 | TRUE | Winter | Spring | 6 | Off Peak | 0 | 0.099922 | 304.8565 | 205.5507 | 0.067373 | 0 | 0.067373
| 04/03 07:00:00 | 6.2 | 43.16 | 0.12827 | 58863.1981 | 59865.9738 | 3.3801 | 3.6837 | 7696.4666 | Rated | Heat Pump | 0.12856 |  | 0.61235 | 0 | 0 | 0 | 0.61235 | TRUE | Winter | Spring | 7 | Off Peak | 0 | 0.099922 | 307.757 | 188.4536 | 0.061187 | 0 | 0.061187
| 04/03 08:00:00 | 8 | 46.4 | 0.12686 | 59738.4907 | 60022.0384 | 3.5102 | 3.7529 | 7611.5428 | Rated | Heat Pump | 0.12681 |  | 0.59443 | 0 | 0 | 0 | 0.59443 | TRUE | Winter | Spring | 8 | Off Peak | 0 | 0.099922 | 303.6241 | 180.484 | 0.059397 | 0 | 0.059397
| 04/03 09:00:00 | 9 | 48.2 | 0.14548 | 60246.3924 | 59941.1063 | 3.5986 | 3.7952 | 8729.0011 | Rated | Heat Pump | 0.14563 |  | 0.67409 | 0 | 0 | 0 | 0.67409 | TRUE | Winter | Spring | 9 | Off Peak | 0 | 0.099922 | 297.5721 | 200.5913 | 0.067357 | 0 | 0.067357
| 04/03 10:00:00 | 10 | 50 | 0.14401 | 60693.7928 | 59712.194 | 3.6883 | 3.8346 | 8640.325 | Rated | Heat Pump | 0.1447 |  | 0.66039 | 0 | 0 | 0 | 0.66039 | TRUE | Winter | Spring | 10 | Off Peak | 0 | 0.099922 | 293.7911 | 194.018 | 0.065988 | 0 | 0.065988
| 04/03 11:00:00 | 13 | 55.4 | 0.15232 | 61547.6005 | 58492.5 | 3.9185 | 3.9199 | 9139.3096 | Rated | Heat Pump | 0.15625 |  | 0.68332 | 0 | 0 | 0 | 0.68332 | TRUE | Winter | Spring | 11 | Off Peak | 0 | 0.099922 | 290.0872 | 198.2227 | 0.068279 | 0 | 0.068279
| 04/03 12:00:00 | 13 | 55.4 | 0.14558 | 61547.6005 | 58492.5 | 3.9185 | 3.9199 | 8734.848 | Rated | Heat Pump | 0.14933 |  | 0.65308 | 0 | 0 | 0 | 0.65308 | TRUE | Winter | Spring | 12 | Off Peak | 0 | 0.099922 | 287.9457 | 188.0518 | 0.065257 | 0 | 0.065257
| 04/03 13:00:00 | 13.4 | 56.12 | 0.14362 | 61672.9861 | 58137.5761 | 3.9655 | 3.9348 | 8617.0113 | Rated | Heat Pump | 0.14822 |  | 0.64184 | 0 | 0 | 0 | 0.64184 | TRUE | Winter | Spring | 13 | Off Peak | 0 | 0.099922 | 287.7897 | 184.7154 | 0.064134 | 0 | 0.064134
| 04/03 14:00:00 | 12 | 53.6 | 0.13764 | 61407.0896 | 58810.4289 | 3.8718 | 3.9044 | 8258.3524 | Rated | Heat Pump | 0.14042 |  | 0.61992 | 0 | 0 | 0 | 0.61992 | TRUE | Winter | Spring | 14 | Off Peak | 0 | 0.099922 | 289.3152 | 179.3517 | 0.061944 | 0 | 0.061944
| 04/03 15:00:00 | 9 | 48.2 | 0.13489 | 60246.3924 | 59941.1063 | 3.5986 | 3.7952 | 8093.3656 | Rated | Heat Pump | 0.13502 |  | 0.62501 | 0 | 0 | 0 | 0.62501 | TRUE | Winter | Spring | 15 | Off Peak | 0 | 0.099922 | 297.0736 | 185.6729 | 0.062452 | 0 | 0.062452
| 04/03 16:00:00 | 6 | 42.8 | 0.12253 | 58863.1981 | 59865.9738 | 3.3801 | 3.6837 | 7351.8701 | Rated | Heat Pump | 0.12281 |  | 0.58493 | 0 | 0 | 0 | 0.58493 | TRUE | Winter | Spring | 16 | Off Peak | 0 | 0.099922 | 308.6389 | 180.5318 | 0.058447 | 0 | 0.058447
| 04/03 17:00:00 | 6 | 42.8 | 0.10893 | 58863.1981 | 59865.9738 | 3.3801 | 3.6837 | 6536.0161 | Rated | Heat Pump | 0.10918 |  | 0.52002 | 0 | 0 | 0 | 0.52002 | TRUE | Winter | Spring | 17 | Off Peak | 0 | 0.099922 | 320.3893 | 166.6082 | 0.051961 | 0 | 0.051961
| 04/03 18:00:00 | 5 | 41 | 0.09131 | 58204.0432 | 59576.9556 | 3.2951 | 3.6339 | 5478.6125 | Rated | Heat Pump | 0.091959 |  | 0.44187 | 0 | 0 | 0 | 0.44187 | TRUE | Winter | Spring | 18 | Off Peak | 0 | 0.099922 | 331.3004 | 146.3902 | 0.044152 | 0 | 0.044152
| 04/03 19:00:00 | 4 | 39.2 | 0.11178 | 57484.3869 | 59139.9572 | 3.1675 | 3.5322 | 6707.0082 | Rated | Heat Pump | 0.11341 |  | 0.55651 | 0 | 0 | 0 | 0.55651 | TRUE | Winter | Spring | 19 | Off Peak | 0 | 0.099922 | 339.9173 | 189.1685 | 0.055608 | 0 | 0.055608
| 04/03 20:00:00 | 3 | 37.4 | 0.15915 | 56704.2293 | 58554.9786 | 3.0851 | 3.4757 | 9548.7256 | Rated | Heat Pump | 0.16307 |  | 0.80517 | 0 | 0 | 0 | 0.80517 | TRUE | Winter | Spring | 20 | Off Peak | 0 | 0.099922 | 332.0883 | 267.388 | 0.080455 | 0 | 0.080455
| 04/03 21:00:00 | 3 | 37.4 | 0.24008 | 56704.2293 | 58554.9786 | 3.0851 | 3.4757 | 14404.5874 | Rated | Heat Pump | 0.246 |  | 1.2146 | 0 | 0 | 0 | 1.2146 | TRUE | Winter | Spring | 21 | Off Peak | 0 | 0.099922 | 312.4489 | 379.5097 | 0.12137 | 0 | 0.12137
| 04/03 22:00:00 | 2 | 35.6 | 0.2546 | 56291.4625 | 58206.9967 | 3.0448 | 3.447 | 15275.814 | Rated | Heat Pump | 0.26244 |  | 1.2988 | 0 | 0 | 0 | 1.2988 | TRUE | Winter | Spring | 22 | Off Peak | 0 | 0.099922 | 287.6535 | 373.6169 | 0.12978 | 0 | 0.12978
| 04/03 23:00:00 | 2 | 35.6 | 0.29257 | 56291.4625 | 58206.9967 | 3.0448 | 3.447 | 17553.9011 | Rated | Heat Pump | 0.30158 |  | 1.4925 | 0 | 0 | 0 | 1.4925 | TRUE | Winter | Spring | 23 | Off Peak | 0 | 0.099922 | 272.1363 | 406.1745 | 0.14914 | 0 | 0.14914
| 04/03 24:00:00 | 2 | 35.6 | 0.36526 | 56291.4625 | 58206.9967 | 3.0448 | 3.447 | 21915.847 | Rated | Heat Pump | 0.37652 |  | 1.8634 | 0 | 0 | 0 | 1.8634 | TRUE | Winter | Spring | 24 | Off Peak | 0 | 0.099922 | 265.5232 | 494.7813 | 0.1862 | 0 | 0.1862
| 04/04 01:00:00 | 1.7 | 35.06 | 0.39586 | 55863.5703 | 57822.0198 | 3.0052 | 3.4178 | 23751.8778 | Rated | Heat Pump | 0.41078 |  | 2.0368 | 0 | 0 | 0 | 2.0368 | FALSE | Winter | Spring | 1 | Off Peak | 0 | 0.099922 | 260.9629 | 531.5283 | 0.20352 | 0 | 0.20352
| 04/04 02:00:00 | 0 | 32 | 0.32082 | 54489.142 | 56445.1189 | 2.8891 | 3.3268 | 19249.3117 | Rated | Heat Pump | 0.34103 |  | 1.6958 | 0 | 0 | 0 | 1.6958 | FALSE | Winter | Spring | 2 | Off Peak | 0 | 0.099922 | 258.1523 | 437.7846 | 0.16945 | 0 | 0.16945
| 04/04 03:00:00 | -2 | 28.4 | 0.38048 | 52444.8163 | 54091.3205 | 2.7392 | 3.1954 | 22828.5904 | Rated | Heat Pump | 0.42204 |  | 2.0938 | 0 | 0 | 0 | 2.0938 | FALSE | Winter | Spring | 3 | Off Peak | 0 | 0.099922 | 259.3657 | 543.0643 | 0.20922 | 0 | 0.20922
| 04/04 04:00:00 | -2 | 28.4 | 0.40643 | 52444.8163 | 54091.3205 | 2.7392 | 3.1954 | 24385.7958 | Rated | Heat Pump | 0.45083 |  | 2.2366 | 0 | 0 | 0 | 2.2366 | FALSE | Winter | Spring | 4 | Off Peak | 0 | 0.099922 | 268.9435 | 601.5304 | 0.22349 | 0 | 0.22349
| 04/04 05:00:00 | -3 | 26.6 | 0.43413 | 51895.9215 | 53410.3833 | 2.7023 | 3.1605 | 26047.8228 | Rated | Heat Pump | 0.48769 |  | 2.4155 | 0 | 0 | 0 | 2.4155 | FALSE | Winter | Spring | 5 | Off Peak | 0 | 0.099922 | 287.6002 | 694.7038 | 0.24136 | 0 | 0.24136
| 04/04 06:00:00 | -3 | 26.6 | 0.41018 | 51895.9215 | 53410.3833 | 2.7023 | 3.1605 | 24610.7349 | Rated | Heat Pump | 0.46079 |  | 2.2823 | 0 | 0 | 0 | 2.2823 | FALSE | Winter | Spring | 6 | Off Peak | 0 | 0.099922 | 304.8565 | 695.7595 | 0.22805 | 0 | 0.22805
| 04/04 07:00:00 | -2.9 | 26.78 | 0.4132 | 51895.9215 | 53410.3833 | 2.7023 | 3.1605 | 24791.7765 | Rated | Heat Pump | 0.46418 |  | 2.299 | 0 | 0 | 0 | 2.299 | FALSE | Winter | Spring | 7 | Off Peak | 1 | 0.099922 | 307.757 | 707.546 | 0.22973 | 0 | 0.22973
| 04/04 08:00:00 | -2 | 28.4 | 0.38168 | 52444.8163 | 54091.3205 | 2.7392 | 3.1954 | 22900.6824 | Rated | Heat Pump | 0.42337 |  | 2.1004 | 0 | 0 | 0 | 2.1004 | FALSE | Winter | Spring | 8 | On Peak | 1 | 0.17792 | 303.6241 | 637.7409 | 0.37372 | 0 | 0.37372
| 04/04 09:00:00 | 0 | 32 | 0.34981 | 54489.142 | 56445.1189 | 2.8891 | 3.3268 | 20988.6838 | Rated | Heat Pump | 0.37184 |  | 1.8491 | 0 | 0 | 0 | 1.8491 | FALSE | Winter | Spring | 9 | On Peak | 1 | 0.17792 | 297.5721 | 550.2331 | 0.32899 | 0 | 0.32899
| 04/04 10:00:00 | 2 | 35.6 | 0.39472 | 56291.4625 | 58206.9967 | 3.0448 | 3.447 | 23683.0243 | Rated | Heat Pump | 0.40688 |  | 2.0137 | 0 | 0 | 0 | 2.0137 | FALSE | Winter | Spring | 10 | On Peak | 0 | 0.17792 | 293.7911 | 591.6002 | 0.35828 | 0 | 0.35828
| 04/04 11:00:00 | 3 | 37.4 | 0.31273 | 56704.2293 | 58554.9786 | 3.0851 | 3.4757 | 18763.7945 | Rated | Heat Pump | 0.32045 |  | 1.5822 | 0 | 0 | 0 | 1.5822 | FALSE | Winter | Spring | 11 | Mid Peak | 0 | 0.12829 | 290.0872 | 458.9784 | 0.20298 | 0 | 0.20298
| 04/04 12:00:00 | 5 | 41 | 0.30415 | 58204.0432 | 59576.9556 | 3.2951 | 3.6339 | 18249.1236 | Rated | Heat Pump | 0.30631 |  | 1.4718 | 0 | 0 | 0 | 1.4718 | FALSE | Winter | Spring | 12 | Mid Peak | 0 | 0.12829 | 287.9457 | 423.8108 | 0.18882 | 0 | 0.18882
| 04/04 13:00:00 | 6.9 | 44.42 | 0.36582 | 59170.0877 | 59954.9904 | 3.4231 | 3.7075 | 21949.2815 | Rated | Heat Pump | 0.3661 |  | 1.7351 | 0 | 0 | 0 | 1.7351 | FALSE | Winter | Spring | 13 | Mid Peak | 0 | 0.12829 | 287.7897 | 499.3496 | 0.22259 | 0 | 0.22259
| 04/04 14:00:00 | 8 | 46.4 | 0.31777 | 59738.4907 | 60022.0384 | 3.5102 | 3.7529 | 19065.9096 | Rated | Heat Pump | 0.31765 |  | 1.489 | 0 | 0 | 0 | 1.489 | FALSE | Winter | Spring | 14 | Mid Peak | 0 | 0.12829 | 289.3152 | 430.783 | 0.19102 | 0 | 0.19102
| 04/04 15:00:00 | 8 | 46.4 | 0.30771 | 59738.4907 | 60022.0384 | 3.5102 | 3.7529 | 18462.483 | Rated | Heat Pump | 0.3076 |  | 1.4418 | 0 | 0 | 0 | 1.4418 | FALSE | Winter | Spring | 15 | Mid Peak | 0 | 0.12829 | 297.0736 | 428.3353 | 0.18497 | 0 | 0.18497
| 04/04 16:00:00 | 9 | 48.2 | 0.23873 | 60246.3924 | 59941.1063 | 3.5986 | 3.7952 | 14323.6235 | Rated | Heat Pump | 0.23896 |  | 1.1061 | 0 | 0 | 0 | 1.1061 | FALSE | Winter | Spring | 16 | Mid Peak | 0 | 0.12829 | 308.6389 | 341.3964 | 0.1419 | 0 | 0.1419
| 04/04 17:00:00 | 9 | 48.2 | 0.25727 | 60246.3924 | 59941.1063 | 3.5986 | 3.7952 | 15435.9847 | Rated | Heat Pump | 0.25752 |  | 1.192 | 0 | 0 | 0 | 1.192 | FALSE | Winter | Spring | 17 | On Peak | 0 | 0.17792 | 320.3893 | 381.9159 | 0.21209 | 0 | 0.21209
| 04/04 18:00:00 | 11 | 51.8 | 0.26967 | 61080.6918 | 59335.3015 | 3.7794 | 3.871 | 16180.1943 | Rated | Heat Pump | 0.27269 |  | 1.2251 | 0 | 0 | 0 | 1.2251 | FALSE | Winter | Spring | 18 | On Peak | 0 | 0.17792 | 331.3004 | 405.8612 | 0.21797 | 0 | 0.21797
| 04/04 19:00:00 | 9.1 | 48.38 | 0.22209 | 60246.3924 | 59941.1063 | 3.5986 | 3.7952 | 13325.2944 | Rated | Heat Pump | 0.22231 |  | 1.029 | 0 | 0 | 0 | 1.029 | FALSE | Winter | Spring | 19 | Off Peak | 0 | 0.099922 | 339.9173 | 349.7884 | 0.10282 | 0 | 0.10282
| 04/04 20:00:00 | 7 | 44.6 | 0.27276 | 59461.8518 | 60007.0119 | 3.4665 | 3.7306 | 16365.5869 | Rated | Heat Pump | 0.27273 |  | 1.2857 | 0 | 0 | 0 | 1.2857 | FALSE | Winter | Spring | 20 | Off Peak | 0 | 0.099922 | 332.0883 | 426.9757 | 0.12847 | 0 | 0.12847
| 04/04 21:00:00 | 5 | 41 | 0.25365 | 58204.0432 | 59576.9556 | 3.2951 | 3.6339 | 15219.0771 | Rated | Heat Pump | 0.25545 |  | 1.2275 | 0 | 0 | 0 | 1.2275 | FALSE | Winter | Spring | 21 | Off Peak | 0 | 0.099922 | 312.4489 | 383.5188 | 0.12265 | 0 | 0.12265
| 04/04 22:00:00 | 4 | 39.2 | 0.22623 | 57484.3869 | 59139.9572 | 3.1675 | 3.5322 | 13573.5675 | Rated | Heat Pump | 0.22952 |  | 1.1263 | 0 | 0 | 0 | 1.1263 | FALSE | Winter | Spring | 22 | Off Peak | 0 | 0.099922 | 287.6535 | 323.9742 | 0.11254 | 0 | 0.11254
| 04/04 23:00:00 | 3 | 37.4 | 0.26459 | 56704.2293 | 58554.9786 | 3.0851 | 3.4757 | 15875.5514 | Rated | Heat Pump | 0.27112 |  | 1.3387 | 0 | 0 | 0 | 1.3387 | FALSE | Winter | Spring | 23 | Off Peak | 0 | 0.099922 | 272.1363 | 364.2993 | 0.13376 | 0 | 0.13376
| 04/04 24:00:00 | 3 | 37.4 | 0.29022 | 56704.2293 | 58554.9786 | 3.0851 | 3.4757 | 17412.9524 | Rated | Heat Pump | 0.29738 |  | 1.4683 | 0 | 0 | 0 | 1.4683 | FALSE | Winter | Spring | 24 | Off Peak | 0 | 0.099922 | 265.5232 | 389.8683 | 0.14672 | 0 | 0.14672
| 04/05 01:00:00 | 3.6 | 38.48 | 0.27161 | 57101.8707 | 58865.9654 | 3.126 | 3.5041 | 16296.5186 | Rated | Heat Pump | 0.27684 |  | 1.363 | 0 | 0 | 0 | 1.363 | FALSE | Winter | Spring | 1 | Off Peak | 0 | 0.099922 | 260.9629 | 355.7006 | 0.1362 | 0 | 0.1362
| 04/05 02:00:00 | 2 | 35.6 | 0.2984 | 56291.4625 | 58206.9967 | 3.0448 | 3.447 | 17904.1364 | Rated | Heat Pump | 0.30759 |  | 1.5223 | 0 | 0 | 0 | 1.5223 | FALSE | Winter | Spring | 2 | Off Peak | 0 | 0.099922 | 258.1523 | 392.9904 | 0.15211 | 0 | 0.15211
| 04/05 03:00:00 | 4 | 39.2 | 0.29105 | 57484.3869 | 59139.9572 | 3.1675 | 3.5322 | 17463.0887 | Rated | Heat Pump | 0.29528 |  | 1.449 | 0 | 0 | 0 | 1.449 | FALSE | Winter | Spring | 3 | Off Peak | 0 | 0.099922 | 259.3657 | 375.8204 | 0.14479 | 0 | 0.14479
| 04/05 04:00:00 | 1 | 33.8 | 0.33408 | 55420.5529 | 57400.0479 | 2.966 | 3.388 | 20044.5425 | Rated | Heat Pump | 0.34921 |  | 1.734 | 0 | 0 | 0 | 1.734 | FALSE | Winter | Spring | 4 | Off Peak | 0 | 0.099922 | 268.9435 | 466.339 | 0.17326 | 0 | 0.17326
| 04/05 05:00:00 | 1 | 33.8 | 0.31652 | 55420.5529 | 57400.0479 | 2.966 | 3.388 | 18991.0549 | Rated | Heat Pump | 0.33085 |  | 1.6428 | 0 | 0 | 0 | 1.6428 | FALSE | Winter | Spring | 5 | Off Peak | 0 | 0.099922 | 287.6002 | 472.4793 | 0.16416 | 0 | 0.16416
| 04/05 06:00:00 | 1 | 33.8 | 0.33383 | 55420.5529 | 57400.0479 | 2.966 | 3.388 | 20029.8273 | Rated | Heat Pump | 0.34895 |  | 1.7327 | 0 | 0 | 0 | 1.7327 | FALSE | Winter | Spring | 6 | Off Peak | 0 | 0.099922 | 304.8565 | 528.2229 | 0.17313 | 0 | 0.17313
| 04/05 07:00:00 | 1.3 | 34.34 | 0.27714 | 55420.5529 | 57400.0479 | 2.966 | 3.388 | 16628.5862 | Rated | Heat Pump | 0.2897 |  | 1.4385 | 0 | 0 | 0 | 1.4385 | FALSE | Winter | Spring | 7 | Off Peak | 1 | 0.099922 | 307.757 | 442.6982 | 0.14373 | 0 | 0.14373
| 04/05 08:00:00 | 2 | 35.6 | 0.16542 | 56291.4625 | 58206.9967 | 3.0448 | 3.447 | 9925.2461 | Rated | Heat Pump | 0.17052 |  | 0.84391 | 0 | 0 | 0 | 0.84391 | FALSE | Winter | Spring | 8 | On Peak | 1 | 0.17792 | 303.6241 | 256.23 | 0.15015 | 0 | 0.15015
| 04/05 09:00:00 | 4 | 39.2 | 0.14834 | 57484.3869 | 59139.9572 | 3.1675 | 3.5322 | 8900.457 | Rated | Heat Pump | 0.1505 |  | 0.73851 | 0 | 0 | 0 | 0.73851 | FALSE | Winter | Spring | 9 | On Peak | 1 | 0.17792 | 297.5721 | 219.7613 | 0.1314 | 0 | 0.1314
| 04/05 10:00:00 | 6 | 42.8 | 0.058318 | 58863.1981 | 59865.9738 | 3.3801 | 3.6837 | 3499.056 | Rated | Heat Pump | 0.058448 |  | 0.27839 | 0 | 0 | 0 | 0.27839 | FALSE | Winter | Spring | 10 | On Peak | 0 | 0.17792 | 293.7911 | 81.789 | 0.049532 | 0 | 0.049532
| 04/05 11:00:00 | 10 | 50 | 0 |  |  | 3.6883 | 3.8346 | 0 | Rated | Off | #VALUE! |  | 0 | 0 | 0 | 0 | 0 | FALSE | Winter | Spring | 11 | Mid Peak | 0 | 0.12829 | 290.0872 | 0 | 0 | 0 | 0
| 04/05 12:00:00 | 12 | 53.6 | 0 |  |  | 3.8718 | 3.9044 | 0 | Rated | Off | #VALUE! |  | 0 | 0 | 0 | 0 | 0 | FALSE | Winter | Spring | 12 | Mid Peak | 0 | 0.12829 | 287.9457 | 0 | 0 | 0 | 0
| 04/05 13:00:00 | 8.9 | 48.02 | 0 |  |  | 3.5986 | 3.7952 | 0 | Rated | Off | #VALUE! |  | 0 | 0 | 0 | 0 | 0 | FALSE | Winter | Spring | 13 | Mid Peak | 0 | 0.12829 | 287.7897 | 0 | 0 | 0 | 0
| 04/05 14:00:00 | 11 | 51.8 | 0 |  |  | 3.7794 | 3.871 | 0 | Rated | Off | #VALUE! |  | 0 | 0 | 0 | 0 | 0 | FALSE | Winter | Spring | 14 | Mid Peak | 0 | 0.12829 | 289.3152 | 0 | 0 | 0 | 0
| 04/05 15:00:00 | 10 | 50 | 0 |  |  | 3.6883 | 3.8346 | 0 | Rated | Off | #VALUE! |  | 0 | 0 | 0 | 0 | 0 | FALSE | Winter | Spring | 15 | Mid Peak | 0 | 0.12829 | 297.0736 | 0 | 0 | 0 | 0
| 04/05 16:00:00 | 10 | 50 | 0 |  |  | 3.6883 | 3.8346 | 0 | Rated | Off | #VALUE! |  | 0 | 0 | 0 | 0 | 0 | FALSE | Winter | Spring | 16 | Mid Peak | 0 | 0.12829 | 308.6389 | 0 | 0 | 0 | 0
| 04/05 17:00:00 | 10 | 50 | 0 |  |  | 3.6883 | 3.8346 | 0 | Rated | Off | #VALUE! |  | 0 | 0 | 0 | 0 | 0 | FALSE | Winter | Spring | 17 | On Peak | 0 | 0.17792 | 320.3893 | 0 | 0 | 0 | 0
| 04/05 18:00:00 | 10 | 50 | 0 |  |  | 3.6883 | 3.8346 | 0 | Rated | Off | #VALUE! |  | 0 | 0 | 0 | 0 | 0 | FALSE | Winter | Spring | 18 | On Peak | 0 | 0.17792 | 331.3004 | 0 | 0 | 0 | 0
| 04/05 19:00:00 | 7.5 | 45.5 | 0 |  |  | 3.5102 | 3.7529 | 0 | Rated | Off | #VALUE! |  | 0 | 0 | 0 | 0 | 0 | FALSE | Winter | Spring | 19 | Off Peak | 0 | 0.099922 | 339.9173 | 0 | 0 | 0 | 0
| 04/05 20:00:00 | 5 | 41 | 0 |  |  | 3.2951 | 3.6339 | 0 | Rated | Off | #VALUE! |  | 0 | 0 | 0 | 0 | 0 | FALSE | Winter | Spring | 20 | Off Peak | 0 | 0.099922 | 332.0883 | 0 | 0 | 0 | 0
| 04/05 21:00:00 | 3 | 37.4 | 0 |  |  | 3.0851 | 3.4757 | 0 | Rated | Off | #VALUE! |  | 0 | 0 | 0 | 0 | 0 | FALSE | Winter | Spring | 21 | Off Peak | 0 | 0.099922 | 312.4489 | 0 | 0 | 0 | 0
| 04/05 22:00:00 | 2 | 35.6 | 0.043863 | 56291.4625 | 58206.9967 | 3.0448 | 3.447 | 2631.8002 | Rated | Heat Pump | 0.045214 |  | 0.22377 | 0 | 0 | 0 | 0.22377 | FALSE | Winter | Spring | 22 | Off Peak | 0 | 0.099922 | 287.6535 | 64.3688 | 0.02236 | 0 | 0.02236
| 04/05 23:00:00 | 2 | 35.6 | 0.084054 | 56291.4625 | 58206.9967 | 3.0448 | 3.447 | 5043.2551 | Rated | Heat Pump | 0.086643 |  | 0.42881 | 0 | 0 | 0 | 0.42881 | FALSE | Winter | Spring | 23 | Off Peak | 0 | 0.099922 | 272.1363 | 116.6944 | 0.042848 | 0 | 0.042848
| 04/05 24:00:00 | 0 | 32 | 0.1166 | 54489.142 | 56445.1189 | 2.8891 | 3.3268 | 6995.8137 | Rated | Heat Pump | 0.12394 |  | 0.61632 | 0 | 0 | 0 | 0.61632 | FALSE | Winter | Spring | 24 | Off Peak | 0 | 0.099922 | 265.5232 | 163.6477 | 0.061584 | 0 | 0.061584
| 04/06 01:00:00 | 0.2 | 32.36 | 0.11693 | 54489.142 | 56445.1189 | 2.8891 | 3.3268 | 7015.6015 | Rated | Heat Pump | 0.12429 |  | 0.61807 | 0 | 0 | 0 | 0.61807 | FALSE | Winter | Spring | 1 | Off Peak | 0 | 0.099922 | 260.9629 | 161.2921 | 0.061758 | 0 | 0.061758
| 04/06 02:00:00 | 0 | 32 | 0.19087 | 54489.142 | 56445.1189 | 2.8891 | 3.3268 | 11452.2455 | Rated | Heat Pump | 0.20289 |  | 1.0089 | 0 | 0 | 0 | 1.0089 | FALSE | Winter | Spring | 2 | Off Peak | 0 | 0.099922 | 258.1523 | 260.4569 | 0.10081 | 0 | 0.10081
| 04/06 03:00:00 | 0 | 32 | 0.1995 | 54489.142 | 56445.1189 | 2.8891 | 3.3268 | 11970.0662 | Rated | Heat Pump | 0.21207 |  | 1.0545 | 0 | 0 | 0 | 1.0545 | FALSE | Winter | Spring | 3 | Off Peak | 0 | 0.099922 | 259.3657 | 273.5133 | 0.10537 | 0 | 0.10537
| 04/06 04:00:00 | -1 | 30.2 | 0.19497 | 53497.2298 | 55342.2098 | 2.8136 | 3.2627 | 11698.3751 | Rated | Heat Pump | 0.21138 |  | 1.0508 | 0 | 0 | 0 | 1.0508 | FALSE | Winter | Spring | 4 | Off Peak | 0 | 0.099922 | 268.9435 | 282.617 | 0.105 | 0 | 0.105
| 04/06 05:00:00 | 0 | 32 | 0.26226 | 54489.142 | 56445.1189 | 2.8891 | 3.3268 | 15735.5407 | Rated | Heat Pump | 0.27878 |  | 1.3863 | 0 | 0 | 0 | 1.3863 | FALSE | Winter | Spring | 5 | Off Peak | 0 | 0.099922 | 287.6002 | 398.6944 | 0.13852 | 0 | 0.13852
| 04/06 06:00:00 | -1 | 30.2 | 0.27134 | 53497.2298 | 55342.2098 | 2.8136 | 3.2627 | 16280.6167 | Rated | Heat Pump | 0.29418 |  | 1.4625 | 0 | 0 | 0 | 1.4625 | FALSE | Winter | Spring | 6 | Off Peak | 0 | 0.099922 | 304.8565 | 445.8389 | 0.14613 | 0 | 0.14613
| 04/06 07:00:00 | 0.7 | 33.26 | 0.28526 | 54962.4101 | 56941.0809 | 2.9274 | 3.3577 | 17115.8289 | Rated | Heat Pump | 0.30059 |  | 1.494 | 0 | 0 | 0 | 1.494 | FALSE | Winter | Spring | 7 | Off Peak | 1 | 0.099922 | 307.757 | 459.7836 | 0.14928 | 0 | 0.14928
| 04/06 08:00:00 | 3 | 37.4 | 0.26258 | 56704.2293 | 58554.9786 | 3.0851 | 3.4757 | 15754.6165 | Rated | Heat Pump | 0.26906 |  | 1.3285 | 0 | 0 | 0 | 1.3285 | FALSE | Winter | Spring | 8 | On Peak | 1 | 0.17792 | 303.6241 | 403.3547 | 0.23637 | 0 | 0.23637
| 04/06 09:00:00 | 7 | 44.6 | 0.28837 | 59461.8518 | 60007.0119 | 3.4665 | 3.7306 | 17302.458 | Rated | Heat Pump | 0.28834 |  | 1.3593 | 0 | 0 | 0 | 1.3593 | FALSE | Winter | Spring | 9 | On Peak | 1 | 0.17792 | 297.5721 | 404.4995 | 0.24186 | 0 | 0.24186
| 04/06 10:00:00 | 9 | 48.2 | 0.31851 | 60246.3924 | 59941.1063 | 3.5986 | 3.7952 | 19110.6115 | Rated | Heat Pump | 0.31882 |  | 1.4758 | 0 | 0 | 0 | 1.4758 | FALSE | Winter | Spring | 10 | On Peak | 0 | 0.17792 | 293.7911 | 433.5793 | 0.26258 | 0 | 0.26258
| 04/06 11:00:00 | 9 | 48.2 | 0.32541 | 60246.3924 | 59941.1063 | 3.5986 | 3.7952 | 19524.8235 | Rated | Heat Pump | 0.32573 |  | 1.5078 | 0 | 0 | 0 | 1.5078 | FALSE | Winter | Spring | 11 | Mid Peak | 0 | 0.12829 | 290.0872 | 437.3922 | 0.19343 | 0 | 0.19343
| 04/06 12:00:00 | 10 | 50 | 0.30927 | 60693.7928 | 59712.194 | 3.6883 | 3.8346 | 18556.4937 | Rated | Heat Pump | 0.31077 |  | 1.4183 | 0 | 0 | 0 | 1.4183 | FALSE | Winter | Spring | 12 | Mid Peak | 0 | 0.12829 | 287.9457 | 408.3944 | 0.18195 | 0 | 0.18195
| 04/06 13:00:00 | 11.1 | 51.98 | 0.31674 | 61080.6918 | 59335.3015 | 3.7794 | 3.871 | 19004.1764 | Rated | Heat Pump | 0.32028 |  | 1.4389 | 0 | 0 | 0 | 1.4389 | FALSE | Winter | Spring | 13 | Mid Peak | 0 | 0.12829 | 287.7897 | 414.0913 | 0.18459 | 0 | 0.18459
| 04/06 14:00:00 | 12 | 53.6 | 0.35569 | 61407.0896 | 58810.4289 | 3.8718 | 3.9044 | 21341.5922 | Rated | Heat Pump | 0.36289 |  | 1.602 | 0 | 0 | 0 | 1.602 | FALSE | Winter | Spring | 14 | Mid Peak | 0 | 0.12829 | 289.3152 | 463.4885 | 0.20552 | 0 | 0.20552
| 04/06 15:00:00 | 13 | 55.4 | 0.38745 | 61547.6005 | 58492.5 | 3.9185 | 3.9199 | 23246.885 | Rated | Heat Pump | 0.39743 |  | 1.7381 | 0 | 0 | 0 | 1.7381 | FALSE | Winter | Spring | 15 | Mid Peak | 0 | 0.12829 | 297.0736 | 516.3454 | 0.22298 | 0 | 0.22298
| 04/06 16:00:00 | 13 | 55.4 | 0.39443 | 61547.6005 | 58492.5 | 3.9185 | 3.9199 | 23666.0052 | Rated | Heat Pump | 0.4046 |  | 1.7694 | 0 | 0 | 0 | 1.7694 | FALSE | Winter | Spring | 16 | Mid Peak | 0 | 0.12829 | 308.6389 | 546.1187 | 0.227 | 0 | 0.227
| 04/06 17:00:00 | 13 | 55.4 | 0.41791 | 61547.6005 | 58492.5 | 3.9185 | 3.9199 | 25074.5424 | Rated | Heat Pump | 0.42868 |  | 1.8748 | 0 | 0 | 0 | 1.8748 | FALSE | Winter | Spring | 17 | On Peak | 0 | 0.17792 | 320.3893 | 600.6514 | 0.33356 | 0 | 0.33356
| 04/06 18:00:00 | 12 | 53.6 | 0.38028 | 61407.0896 | 58810.4289 | 3.8718 | 3.9044 | 22816.8785 | Rated | Heat Pump | 0.38797 |  | 1.7128 | 0 | 0 | 0 | 1.7128 | FALSE | Winter | Spring | 18 | On Peak | 0 | 0.17792 | 331.3004 | 567.4389 | 0.30474 | 0 | 0.30474
| 04/06 19:00:00 | 11.3 | 52.34 | 0.48199 | 61080.6918 | 59335.3015 | 3.7794 | 3.871 | 28919.589 | Rated | Heat Pump | 0.48739 |  | 2.1896 | 0 | 0 | 0 | 2.1896 | FALSE | Winter | Spring | 19 | Off Peak | 0 | 0.099922 | 339.9173 | 744.2815 | 0.21879 | 0 | 0.21879
| 04/06 20:00:00 | 10 | 50 | 0.45718 | 60693.7928 | 59712.194 | 3.6883 | 3.8346 | 27430.6165 | Rated | Heat Pump | 0.45938 |  | 2.0966 | 0 | 0 | 0 | 2.0966 | FALSE | Winter | Spring | 20 | Off Peak | 0 | 0.099922 | 332.0883 | 696.2455 | 0.20949 | 0 | 0.20949
| 04/06 21:00:00 | 10 | 50 | 0.49592 | 60693.7928 | 59712.194 | 3.6883 | 3.8346 | 29755.2928 | Rated | Heat Pump | 0.49831 |  | 2.2742 | 0 | 0 | 0 | 2.2742 | FALSE | Winter | Spring | 21 | Off Peak | 0 | 0.099922 | 312.4489 | 710.5857 | 0.22725 | 0 | 0.22725
| 04/06 22:00:00 | 9 | 48.2 | 0.63021 | 60246.3924 | 59941.1063 | 3.5986 | 3.7952 | 37812.3633 | Rated | Heat Pump | 0.63083 |  | 2.92 | 0 | 0 | 0 | 2.92 | FALSE | Winter | Spring | 22 | Off Peak | 0 | 0.099922 | 287.6535 | 839.9605 | 0.29178 | 0 | 0.29178
| 04/06 23:00:00 | 6 | 42.8 | 0.5115 | 58863.1981 | 59865.9738 | 3.3801 | 3.6837 | 30689.943 | Rated | Heat Pump | 0.51264 |  | 2.4418 | 0 | 0 | 0 | 2.4418 | FALSE | Winter | Spring | 23 | Off Peak | 0 | 0.099922 | 272.1363 | 664.4889 | 0.24399 | 0 | 0.24399
| 04/06 24:00:00 | 5 | 41 | 0.45502 | 58204.0432 | 59576.9556 | 3.2951 | 3.6339 | 27300.9818 | Rated | Heat Pump | 0.45825 |  | 2.2019 | 0 | 0 | 0 | 2.2019 | FALSE | Winter | Spring | 24 | Off Peak | 0 | 0.099922 | 265.5232 | 584.6556 | 0.22002 | 0 | 0.22002
| 04/07 01:00:00 | 4.8 | 40.64 | 0.48597 | 58204.0432 | 59576.9556 | 3.2951 | 3.6339 | 29157.9646 | Rated | Heat Pump | 0.48942 |  | 2.3517 | 0 | 0 | 0 | 2.3517 | FALSE | Winter | Spring | 1 | Off Peak | 0 | 0.099922 | 260.9629 | 613.6989 | 0.23498 | 0 | 0.23498
| 04/07 02:00:00 | 5 | 41 | 0.54869 | 58204.0432 | 59576.9556 | 3.2951 | 3.6339 | 32921.2214 | Rated | Heat Pump | 0.55258 |  | 2.6552 | 0 | 0 | 0 | 2.6552 | FALSE | Winter | Spring | 2 | Off Peak | 0 | 0.099922 | 258.1523 | 685.443 | 0.26531 | 0 | 0.26531
| 04/07 03:00:00 | 4 | 39.2 | 0.52257 | 57484.3869 | 59139.9572 | 3.1675 | 3.5322 | 31354.388 | Rated | Heat Pump | 0.53017 |  | 2.6016 | 0 | 0 | 0 | 2.6016 | FALSE | Winter | Spring | 3 | Off Peak | 0 | 0.099922 | 259.3657 | 674.7729 | 0.25996 | 0 | 0.25996
| 04/07 04:00:00 | 4 | 39.2 | 0.51116 | 57484.3869 | 59139.9572 | 3.1675 | 3.5322 | 30669.3504 | Rated | Heat Pump | 0.51859 |  | 2.5448 | 0 | 0 | 0 | 2.5448 | FALSE | Winter | Spring | 4 | Off Peak | 0 | 0.099922 | 268.9435 | 684.4038 | 0.25428 | 0 | 0.25428
| 04/07 05:00:00 | 4 | 39.2 | 0.43165 | 57484.3869 | 59139.9572 | 3.1675 | 3.5322 | 25898.7903 | Rated | Heat Pump | 0.43792 |  | 2.1489 | 0 | 0 | 0 | 2.1489 | FALSE | Winter | Spring | 5 | Off Peak | 0 | 0.099922 | 287.6002 | 618.0384 | 0.21473 | 0 | 0.21473
| 04/07 06:00:00 | 4 | 39.2 | 0.48788 | 57484.3869 | 59139.9572 | 3.1675 | 3.5322 | 29272.8836 | Rated | Heat Pump | 0.49498 |  | 2.4289 | 0 | 0 | 0 | 2.4289 | FALSE | Winter | Spring | 6 | Off Peak | 0 | 0.099922 | 304.8565 | 740.4705 | 0.2427 | 0 | 0.2427
| 04/07 07:00:00 | 3.8 | 38.84 | 0.43385 | 57484.3869 | 59139.9572 | 3.1675 | 3.5322 | 26030.7931 | Rated | Heat Pump | 0.44016 |  | 2.1599 | 0 | 0 | 0 | 2.1599 | FALSE | Winter | Spring | 7 | Off Peak | 1 | 0.099922 | 307.757 | 664.7252 | 0.21582 | 0 | 0.21582
| 04/07 08:00:00 | 5 | 41 | 0.32768 | 58204.0432 | 59576.9556 | 3.2951 | 3.6339 | 19660.869 | Rated | Heat Pump | 0.33001 |  | 1.5857 | 0 | 0 | 0 | 1.5857 | FALSE | Winter | Spring | 8 | On Peak | 1 | 0.17792 | 303.6241 | 481.4579 | 0.28213 | 0 | 0.28213
| 04/07 09:00:00 | 5 | 41 | 0.38779 | 58204.0432 | 59576.9556 | 3.2951 | 3.6339 | 23267.3889 | Rated | Heat Pump | 0.39054 |  | 1.8766 | 0 | 0 | 0 | 1.8766 | FALSE | Winter | Spring | 9 | On Peak | 1 | 0.17792 | 297.5721 | 558.4178 | 0.33389 | 0 | 0.33389
| 04/07 10:00:00 | 5 | 41 | 0.4133 | 58204.0432 | 59576.9556 | 3.2951 | 3.6339 | 24798.2616 | Rated | Heat Pump | 0.41624 |  | 2 | 0 | 0 | 0 | 2 | FALSE | Winter | Spring | 10 | On Peak | 0 | 0.17792 | 293.7911 | 587.5966 | 0.35586 | 0 | 0.35586
| 04/07 11:00:00 | 6 | 42.8 | 0.32233 | 58863.1981 | 59865.9738 | 3.3801 | 3.6837 | 19339.6647 | Rated | Heat Pump | 0.32305 |  | 1.5387 | 0 | 0 | 0 | 1.5387 | FALSE | Winter | Spring | 11 | Mid Peak | 0 | 0.12829 | 290.0872 | 446.3573 | 0.19739 | 0 | 0.19739
| 04/07 12:00:00 | 6 | 42.8 | 0.28787 | 58863.1981 | 59865.9738 | 3.3801 | 3.6837 | 17272.2648 | Rated | Heat Pump | 0.28852 |  | 1.3742 | 0 | 0 | 0 | 1.3742 | FALSE | Winter | Spring | 12 | Mid Peak | 0 | 0.12829 | 287.9457 | 395.6991 | 0.17629 | 0 | 0.17629
| 04/07 13:00:00 | 7.2 | 44.96 | 0.26443 | 59461.8518 | 60007.0119 | 3.4665 | 3.7306 | 15865.5528 | Rated | Heat Pump | 0.26439 |  | 1.2464 | 0 | 0 | 0 | 1.2464 | FALSE | Winter | Spring | 13 | Mid Peak | 0 | 0.12829 | 287.7897 | 358.7141 | 0.1599 | 0 | 0.1599
| 04/07 14:00:00 | 9 | 48.2 | 0.27333 | 60246.3924 | 59941.1063 | 3.5986 | 3.7952 | 16399.8621 | Rated | Heat Pump | 0.2736 |  | 1.2665 | 0 | 0 | 0 | 1.2665 | FALSE | Winter | Spring | 14 | Mid Peak | 0 | 0.12829 | 289.3152 | 366.4096 | 0.16247 | 0 | 0.16247
| 04/07 15:00:00 | 9 | 48.2 | 0.26043 | 60246.3924 | 59941.1063 | 3.5986 | 3.7952 | 15625.6929 | Rated | Heat Pump | 0.26068 |  | 1.2067 | 0 | 0 | 0 | 1.2067 | FALSE | Winter | Spring | 15 | Mid Peak | 0 | 0.12829 | 297.0736 | 358.4749 | 0.1548 | 0 | 0.1548
| 04/07 16:00:00 | 8 | 46.4 | 0.25175 | 59738.4907 | 60022.0384 | 3.5102 | 3.7529 | 15105.2221 | Rated | Heat Pump | 0.25166 |  | 1.1797 | 0 | 0 | 0 | 1.1797 | FALSE | Winter | Spring | 16 | Mid Peak | 0 | 0.12829 | 308.6389 | 364.089 | 0.15133 | 0 | 0.15133
| 04/07 17:00:00 | 8 | 46.4 | 0.26223 | 59738.4907 | 60022.0384 | 3.5102 | 3.7529 | 15733.9898 | Rated | Heat Pump | 0.26214 |  | 1.2288 | 0 | 0 | 0 | 1.2288 | FALSE | Winter | Spring | 17 | On Peak | 0 | 0.17792 | 320.3893 | 393.6829 | 0.21863 | 0 | 0.21863
| 04/07 18:00:00 | 7 | 44.6 | 0.22482 | 59461.8518 | 60007.0119 | 3.4665 | 3.7306 | 13489.2277 | Rated | Heat Pump | 0.22479 |  | 1.0598 | 0 | 0 | 0 | 1.0598 | FALSE | Winter | Spring | 18 | On Peak | 0 | 0.17792 | 331.3004 | 351.0969 | 0.18855 | 0 | 0.18855
| 04/07 19:00:00 | 6 | 42.8 | 0.25389 | 58863.1981 | 59865.9738 | 3.3801 | 3.6837 | 15233.2461 | Rated | Heat Pump | 0.25446 |  | 1.212 | 0 | 0 | 0 | 1.212 | FALSE | Winter | Spring | 19 | Off Peak | 0 | 0.099922 | 339.9173 | 411.975 | 0.1211 | 0 | 0.1211
| 04/07 20:00:00 | 5 | 41 | 0.23719 | 58204.0432 | 59576.9556 | 3.2951 | 3.6339 | 14231.2509 | Rated | Heat Pump | 0.23887 |  | 1.1478 | 0 | 0 | 0 | 1.1478 | FALSE | Winter | Spring | 20 | Off Peak | 0 | 0.099922 | 332.0883 | 381.1676 | 0.11469 | 0 | 0.11469
| 04/07 21:00:00 | 4 | 39.2 | 0.25942 | 57484.3869 | 59139.9572 | 3.1675 | 3.5322 | 15565.4274 | Rated | Heat Pump | 0.2632 |  | 1.2915 | 0 | 0 | 0 | 1.2915 | FALSE | Winter | Spring | 21 | Off Peak | 0 | 0.099922 | 312.4489 | 403.5402 | 0.12905 | 0 | 0.12905
| 04/07 22:00:00 | 3 | 37.4 | 0.23736 | 56704.2293 | 58554.9786 | 3.0851 | 3.4757 | 14241.4976 | Rated | Heat Pump | 0.24322 |  | 1.2009 | 0 | 0 | 0 | 1.2009 | FALSE | Winter | Spring | 22 | Off Peak | 0 | 0.099922 | 287.6535 | 345.4366 | 0.11999 | 0 | 0.11999
| 04/07 23:00:00 | 3 | 37.4 | 0.25671 | 56704.2293 | 58554.9786 | 3.0851 | 3.4757 | 15402.5511 | Rated | Heat Pump | 0.26304 |  | 1.2988 | 0 | 0 | 0 | 1.2988 | FALSE | Winter | Spring | 23 | Off Peak | 0 | 0.099922 | 272.1363 | 353.4452 | 0.12978 | 0 | 0.12978
| 04/07 24:00:00 | 3 | 37.4 | 0.28923 | 56704.2293 | 58554.9786 | 3.0851 | 3.4757 | 17353.6381 | Rated | Heat Pump | 0.29636 |  | 1.4633 | 0 | 0 | 0 | 1.4633 | FALSE | Winter | Spring | 24 | Off Peak | 0 | 0.099922 | 265.5232 | 388.5402 | 0.14622 | 0 | 0.14622
| 04/08 01:00:00 | 3.3 | 37.94 | 0.31295 | 57101.8707 | 58865.9654 | 3.126 | 3.5041 | 18777.1484 | Rated | Heat Pump | 0.31898 |  | 1.5705 | 0 | 0 | 0 | 1.5705 | FALSE | Winter | Spring | 1 | Off Peak | 0 | 0.099922 | 260.9629 | 409.8448 | 0.15693 | 0 | 0.15693
| 04/08 02:00:00 | 3 | 37.4 | 0.31751 | 56704.2293 | 58554.9786 | 3.0851 | 3.4757 | 19050.6455 | Rated | Heat Pump | 0.32535 |  | 1.6064 | 0 | 0 | 0 | 1.6064 | FALSE | Winter | Spring | 2 | Off Peak | 0 | 0.099922 | 258.1523 | 414.6949 | 0.16051 | 0 | 0.16051
| 04/08 03:00:00 | 3 | 37.4 | 0.321 | 56704.2293 | 58554.9786 | 3.0851 | 3.4757 | 19260.0863 | Rated | Heat Pump | 0.32892 |  | 1.6241 | 0 | 0 | 0 | 1.6241 | FALSE | Winter | Spring | 3 | Off Peak | 0 | 0.099922 | 259.3657 | 421.2246 | 0.16228 | 0 | 0.16228
| 04/08 04:00:00 | 3 | 37.4 | 0.32126 | 56704.2293 | 58554.9786 | 3.0851 | 3.4757 | 19275.3238 | Rated | Heat Pump | 0.32918 |  | 1.6253 | 0 | 0 | 0 | 1.6253 | FALSE | Winter | Spring | 4 | Off Peak | 0 | 0.099922 | 268.9435 | 437.1251 | 0.16241 | 0 | 0.16241
| 04/08 05:00:00 | 3 | 37.4 | 0.33344 | 56704.2293 | 58554.9786 | 3.0851 | 3.4757 | 20006.6905 | Rated | Heat Pump | 0.34167 |  | 1.687 | 0 | 0 | 0 | 1.687 | FALSE | Winter | Spring | 5 | Off Peak | 0 | 0.099922 | 287.6002 | 485.1851 | 0.16857 | 0 | 0.16857
| 04/08 06:00:00 | 3 | 37.4 | 0.33053 | 56704.2293 | 58554.9786 | 3.0851 | 3.4757 | 19831.539 | Rated | Heat Pump | 0.33868 |  | 1.6722 | 0 | 0 | 0 | 1.6722 | FALSE | Winter | Spring | 6 | Off Peak | 0 | 0.099922 | 304.8565 | 509.7942 | 0.16709 | 0 | 0.16709
| 04/08 07:00:00 | 2.8 | 37.04 | 0.31276 | 56704.2293 | 58554.9786 | 3.0851 | 3.4757 | 18765.6557 | Rated | Heat Pump | 0.32048 |  | 1.5824 | 0 | 0 | 0 | 1.5824 | FALSE | Winter | Spring | 7 | Off Peak | 1 | 0.099922 | 307.757 | 486.984 | 0.15811 | 0 | 0.15811
| 04/08 08:00:00 | 3 | 37.4 | 0.23731 | 56704.2293 | 58554.9786 | 3.0851 | 3.4757 | 14238.5843 | Rated | Heat Pump | 0.24317 |  | 1.2006 | 0 | 0 | 0 | 1.2006 | FALSE | Winter | Spring | 8 | On Peak | 1 | 0.17792 | 303.6241 | 364.5407 | 0.21362 | 0 | 0.21362
| 04/08 09:00:00 | 3 | 37.4 | 0.22537 | 56704.2293 | 58554.9786 | 3.0851 | 3.4757 | 13521.9457 | Rated | Heat Pump | 0.23093 |  | 1.1402 | 0 | 0 | 0 | 1.1402 | FALSE | Winter | Spring | 9 | On Peak | 1 | 0.17792 | 297.5721 | 339.2926 | 0.20287 | 0 | 0.20287
| 04/08 10:00:00 | 3 | 37.4 | 0.20029 | 56704.2293 | 58554.9786 | 3.0851 | 3.4757 | 12017.4392 | Rated | Heat Pump | 0.20523 |  | 1.0133 | 0 | 0 | 0 | 1.0133 | FALSE | Winter | Spring | 10 | On Peak | 0 | 0.17792 | 293.7911 | 297.7101 | 0.1803 | 0 | 0.1803
| 04/08 11:00:00 | 4 | 39.2 | 0.1403 | 57484.3869 | 59139.9572 | 3.1675 | 3.5322 | 8418.1546 | Rated | Heat Pump | 0.14234 |  | 0.6985 | 0 | 0 | 0 | 0.6985 | FALSE | Winter | Spring | 11 | Mid Peak | 0 | 0.12829 | 290.0872 | 202.6246 | 0.089607 | 0 | 0.089607
| 04/08 12:00:00 | 4 | 39.2 | 0.15742 | 57484.3869 | 59139.9572 | 3.1675 | 3.5322 | 9444.9179 | Rated | Heat Pump | 0.1597 |  | 0.78369 | 0 | 0 | 0 | 0.78369 | FALSE | Winter | Spring | 12 | Mid Peak | 0 | 0.12829 | 287.9457 | 225.6605 | 0.10054 | 0 | 0.10054
| 04/08 13:00:00 | 4.2 | 39.56 | 0.086685 | 57851.7777 | 59376.9539 | 3.2531 | 3.6079 | 5201.1296 | Rated | Heat Pump | 0.087595 |  | 0.42251 | 0 | 0 | 0 | 0.42251 | FALSE | Winter | Spring | 13 | Mid Peak | 0 | 0.12829 | 287.7897 | 121.5947 | 0.054203 | 0 | 0.054203
| 04/08 14:00:00 | 5 | 41 | 0.097639 | 58204.0432 | 59576.9556 | 3.2951 | 3.6339 | 5858.3135 | Rated | Heat Pump | 0.098332 |  | 0.47249 | 0 | 0 | 0 | 0.47249 | FALSE | Winter | Spring | 14 | Mid Peak | 0 | 0.12829 | 289.3152 | 136.6983 | 0.060614 | 0 | 0.060614
| 04/08 15:00:00 | 6 | 42.8 | 0.085715 | 58863.1981 | 59865.9738 | 3.3801 | 3.6837 | 5142.8896 | Rated | Heat Pump | 0.085907 |  | 0.40918 | 0 | 0 | 0 | 0.40918 | FALSE | Winter | Spring | 15 | Mid Peak | 0 | 0.12829 | 297.0736 | 121.556 | 0.052492 | 0 | 0.052492
| 04/08 16:00:00 | 7 | 44.6 | 0.082564 | 59461.8518 | 60007.0119 | 3.4665 | 3.7306 | 4953.8157 | Rated | Heat Pump | 0.082554 |  | 0.38919 | 0 | 0 | 0 | 0.38919 | FALSE | Winter | Spring | 16 | Mid Peak | 0 | 0.12829 | 308.6389 | 120.1181 | 0.049927 | 0 | 0.049927
| 04/08 17:00:00 | 7 | 44.6 | 0.04148 | 59461.8518 | 60007.0119 | 3.4665 | 3.7306 | 2488.7857 | Rated | Heat Pump | 0.041475 |  | 0.19553 | 0 | 0 | 0 | 0.19553 | FALSE | Winter | Spring | 17 | On Peak | 0 | 0.17792 | 320.3893 | 62.6446 | 0.034789 | 0 | 0.034789
| 04/08 18:00:00 | 6 | 42.8 | 0.047669 | 58863.1981 | 59865.9738 | 3.3801 | 3.6837 | 2860.1103 | Rated | Heat Pump | 0.047775 |  | 0.22756 | 0 | 0 | 0 | 0.22756 | FALSE | Winter | Spring | 18 | On Peak | 0 | 0.17792 | 331.3004 | 75.3893 | 0.040487 | 0 | 0.040487
| 04/08 19:00:00 | 5.3 | 41.54 | 0.063615 | 58541.1833 | 59739.9622 | 3.3374 | 3.6592 | 3816.9247 | Rated | Heat Pump | 0.063892 |  | 0.30572 | 0 | 0 | 0 | 0.30572 | FALSE | Winter | Spring | 19 | Off Peak | 0 | 0.099922 | 339.9173 | 103.919 | 0.030548 | 0 | 0.030548
| 04/08 20:00:00 | 5 | 41 | 0.068658 | 58204.0432 | 59576.9556 | 3.2951 | 3.6339 | 4119.4783 | Rated | Heat Pump | 0.069145 |  | 0.33225 | 0 | 0 | 0 | 0.33225 | FALSE | Winter | Spring | 20 | Off Peak | 0 | 0.099922 | 332.0883 | 110.3355 | 0.033199 | 0 | 0.033199
| 04/08 21:00:00 | 5 | 41 | 0.081073 | 58204.0432 | 59576.9556 | 3.2951 | 3.6339 | 4864.3599 | Rated | Heat Pump | 0.081648 |  | 0.39232 | 0 | 0 | 0 | 0.39232 | FALSE | Winter | Spring | 21 | Off Peak | 0 | 0.099922 | 312.4489 | 122.5813 | 0.039202 | 0 | 0.039202
| 04/08 22:00:00 | 5 | 41 | 0.09593 | 58204.0432 | 59576.9556 | 3.2951 | 3.6339 | 5755.7854 | Rated | Heat Pump | 0.096611 |  | 0.46422 | 0 | 0 | 0 | 0.46422 | FALSE | Winter | Spring | 22 | Off Peak | 0 | 0.099922 | 287.6535 | 133.5345 | 0.046386 | 0 | 0.046386
| 04/08 23:00:00 | 4 | 39.2 | 0.13641 | 57484.3869 | 59139.9572 | 3.1675 | 3.5322 | 8184.4597 | Rated | Heat Pump | 0.13839 |  | 0.6791 | 0 | 0 | 0 | 0.6791 | FALSE | Winter | Spring | 23 | Off Peak | 0 | 0.099922 | 272.1363 | 184.8091 | 0.067858 | 0 | 0.067858
| 04/08 24:00:00 | 4 | 39.2 | 0.17479 | 57484.3869 | 59139.9572 | 3.1675 | 3.5322 | 10487.4628 | Rated | Heat Pump | 0.17733 |  | 0.8702 | 0 | 0 | 0 | 0.8702 | FALSE | Winter | Spring | 24 | Off Peak | 0 | 0.099922 | 265.5232 | 231.0573 | 0.086952 | 0 | 0.086952
| 04/09 01:00:00 | 3.9 | 39.02 | 0.20709 | 57484.3869 | 59139.9572 | 3.1675 | 3.5322 | 12425.1763 | Rated | Heat Pump | 0.2101 |  | 1.031 | 0 | 0 | 0 | 1.031 | TRUE | Winter | Spring | 1 | Off Peak | 0 | 0.099922 | 260.9629 | 269.047 | 0.10302 | 0 | 0.10302
| 04/09 02:00:00 | 4 | 39.2 | 0.2286 | 57484.3869 | 59139.9572 | 3.1675 | 3.5322 | 13715.9401 | Rated | Heat Pump | 0.23192 |  | 1.1381 | 0 | 0 | 0 | 1.1381 | TRUE | Winter | Spring | 2 | Off Peak | 0 | 0.099922 | 258.1523 | 293.7977 | 0.11372 | 0 | 0.11372
| 04/09 03:00:00 | 3 | 37.4 | 0.25908 | 56704.2293 | 58554.9786 | 3.0851 | 3.4757 | 15544.8872 | Rated | Heat Pump | 0.26548 |  | 1.3108 | 0 | 0 | 0 | 1.3108 | TRUE | Winter | Spring | 3 | Off Peak | 0 | 0.099922 | 259.3657 | 339.972 | 0.13098 | 0 | 0.13098
| 04/09 04:00:00 | 3 | 37.4 | 0.26063 | 56704.2293 | 58554.9786 | 3.0851 | 3.4757 | 15637.7584 | Rated | Heat Pump | 0.26706 |  | 1.3186 | 0 | 0 | 0 | 1.3186 | TRUE | Winter | Spring | 4 | Off Peak | 0 | 0.099922 | 268.9435 | 354.6325 | 0.13176 | 0 | 0.13176
| 04/09 05:00:00 | 3 | 37.4 | 0.27877 | 56704.2293 | 58554.9786 | 3.0851 | 3.4757 | 16725.9698 | Rated | Heat Pump | 0.28565 |  | 1.4104 | 0 | 0 | 0 | 1.4104 | TRUE | Winter | Spring | 5 | Off Peak | 0 | 0.099922 | 287.6002 | 405.6239 | 0.14093 | 0 | 0.14093
| 04/09 06:00:00 | 3 | 37.4 | 0.2779 | 56704.2293 | 58554.9786 | 3.0851 | 3.4757 | 16673.9528 | Rated | Heat Pump | 0.28476 |  | 1.406 | 0 | 0 | 0 | 1.406 | TRUE | Winter | Spring | 6 | Off Peak | 0 | 0.099922 | 304.8565 | 428.6245 | 0.14049 | 0 | 0.14049
| 04/09 07:00:00 | 2.8 | 37.04 | 0.19107 | 56704.2293 | 58554.9786 | 3.0851 | 3.4757 | 11464.2726 | Rated | Heat Pump | 0.19579 |  | 0.9667 | 0 | 0 | 0 | 0.9667 | TRUE | Winter | Spring | 7 | Off Peak | 0 | 0.099922 | 307.757 | 297.5072 | 0.096594 | 0 | 0.096594
| 04/09 08:00:00 | 4 | 39.2 | 0.092874 | 57484.3869 | 59139.9572 | 3.1675 | 3.5322 | 5572.4518 | Rated | Heat Pump | 0.094225 |  | 0.46237 | 0 | 0 | 0 | 0.46237 | TRUE | Winter | Spring | 8 | Off Peak | 0 | 0.099922 | 303.6241 | 140.3878 | 0.046201 | 0 | 0.046201
| 04/09 09:00:00 | 4 | 39.2 | 0.026088 | 57484.3869 | 59139.9572 | 3.1675 | 3.5322 | 1565.2864 | Rated | Heat Pump | 0.026467 |  | 0.12988 | 0 | 0 | 0 | 0.12988 | TRUE | Winter | Spring | 9 | Off Peak | 0 | 0.099922 | 297.5721 | 38.6485 | 0.012978 | 0 | 0.012978
| 04/09 10:00:00 | 6 | 42.8 | 0 |  |  | 3.3801 | 3.6837 | 0 | Rated | Off | #VALUE! |  | 0 | 0 | 0 | 0 | 0 | TRUE | Winter | Spring | 10 | Off Peak | 0 | 0.099922 | 293.7911 | 0 | 0 | 0 | 0
| 04/09 11:00:00 | 8 | 46.4 | 0 |  |  | 3.5102 | 3.7529 | 0 | Rated | Off | #VALUE! |  | 0 | 0 | 0 | 0 | 0 | TRUE | Winter | Spring | 11 | Off Peak | 0 | 0.099922 | 290.0872 | 0 | 0 | 0 | 0
| 04/09 12:00:00 | 9 | 48.2 | 0 |  |  | 3.5986 | 3.7952 | 0 | Rated | Off | #VALUE! |  | 0 | 0 | 0 | 0 | 0 | TRUE | Winter | Spring | 12 | Off Peak | 0 | 0.099922 | 287.9457 | 0 | 0 | 0 | 0
| 04/09 13:00:00 | 12.4 | 54.32 | 0.0056272 | 61407.0896 | 58810.4289 | 3.8718 | 3.9044 | 337.6347 | Rated | Heat Pump | 0.0057411 |  | 0.025345 | 0 | 0 | 0 | 0.025345 | TRUE | Winter | Spring | 13 | Off Peak | 0 | 0.099922 | 287.7897 | 7.294 | 0.0025325 | 0 | 0.0025325
| 04/09 14:00:00 | 14 | 57.2 | 0 |  |  | 4.0129 | 3.9489 | 0 | Rated | Off | #VALUE! |  | 0 | 0 | 0 | 0 | 0 | TRUE | Winter | Spring | 14 | Off Peak | 0 | 0.099922 | 289.3152 | 0 | 0 | 0 | 0
| 04/09 15:00:00 | 15 | 59 | 0 |  |  | 4.1087 | 3.9748 | 0 | Rated | Off | #VALUE! |  | 0 | 0 | 0 | 0 | 0 | TRUE | Winter | Spring | 15 | Off Peak | 0 | 0.099922 | 297.0736 | 0 | 0 | 0 | 0
| 04/09 16:00:00 | 16 | 60.8 | 0 |  |  |  |  | 0 | Rated | Off | #VALUE! |  | 0 | 0 | 0 | 0 | 0 | TRUE | Winter | Spring | 16 | Off Peak | 0 | 0.099922 | 308.6389 | 0 | 0 | 0 | 0
| 04/09 17:00:00 | 18 | 64.4 | 0 |  |  |  |  | 0 | Rated | Off | #VALUE! |  | 0 | 0 | 0 | 0 | 0 | TRUE | Winter | Spring | 17 | Off Peak | 0 | 0.099922 | 320.3893 | 0 | 0 | 0 | 0
| 04/09 18:00:00 | 17 | 62.6 | 0 |  |  |  |  | 0 | Rated | Off | #VALUE! |  | 0 | 0 | 0 | 0 | 0 | TRUE | Winter | Spring | 18 | Off Peak | 0 | 0.099922 | 331.3004 | 0 | 0 | 0 | 0
| 04/09 19:00:00 | 16.1 | 60.98 | 0.013946 |  |  |  |  | 836.7727 | Rated | Heat Pump | #VALUE! |  | 0 | 0 | 0 | 0 | 0 | TRUE | Winter | Spring | 19 | Off Peak | 0 | 0.099922 | 339.9173 | 0 | 0 | 0 | 0
| 04/09 20:00:00 | 18 | 64.4 | 0.027673 |  |  |  |  | 1660.3852 | Rated | Heat Pump | #VALUE! |  | 0 | 0 | 0 | 0 | 0 | TRUE | Winter | Spring | 20 | Off Peak | 0 | 0.099922 | 332.0883 | 0 | 0 | 0 | 0
| 04/09 21:00:00 | 17 | 62.6 | 0.041435 |  |  |  |  | 2486.1017 | Rated | Heat Pump | #VALUE! |  | 0 | 0 | 0 | 0 | 0 | TRUE | Winter | Spring | 21 | Off Peak | 0 | 0.099922 | 312.4489 | 0 | 0 | 0 | 0
| 04/09 22:00:00 | 16 | 60.8 | 0.06585 |  |  |  |  | 3951.0023 | Rated | Heat Pump | #VALUE! |  | 0 | 0 | 0 | 0 | 0 | TRUE | Winter | Spring | 22 | Off Peak | 0 | 0.099922 | 287.6535 | 0 | 0 | 0 | 0
| 04/09 23:00:00 | 17 | 62.6 | 0.10843 |  |  |  |  | 6505.9335 | Rated | Heat Pump | #VALUE! |  | 0 | 0 | 0 | 0 | 0 | TRUE | Winter | Spring | 23 | Off Peak | 0 | 0.099922 | 272.1363 | 0 | 0 | 0 | 0
| 04/09 24:00:00 | 17 | 62.6 | 0.13515 |  |  |  |  | 8108.9369 | Rated | Heat Pump | #VALUE! |  | 0 | 0 | 0 | 0 | 0 | TRUE | Winter | Spring | 24 | Off Peak | 0 | 0.099922 | 265.5232 | 0 | 0 | 0 | 0
| 04/10 01:00:00 | 17 | 62.6 | 0.1663 |  |  |  |  | 9977.7234 | Rated | Heat Pump | #VALUE! |  | 0 | 0 | 0 | 0 | 0 | FALSE | Winter | Spring | 1 | Off Peak | 0 | 0.099922 | 260.9629 | 0 | 0 | 0 | 0
| 04/10 02:00:00 | 17 | 62.6 | 0.20927 |  |  |  |  | 12556.2272 | Rated | Heat Pump | #VALUE! |  | 0 | 0 | 0 | 0 | 0 | FALSE | Winter | Spring | 2 | Off Peak | 0 | 0.099922 | 258.1523 | 0 | 0 | 0 | 0
| 04/10 03:00:00 | 17 | 62.6 | 0.22993 |  |  |  |  | 13795.8348 | Rated | Heat Pump | #VALUE! |  | 0 | 0 | 0 | 0 | 0 | FALSE | Winter | Spring | 3 | Off Peak | 0 | 0.099922 | 259.3657 | 0 | 0 | 0 | 0
| 04/10 04:00:00 | 17 | 62.6 | 0.25191 |  |  |  |  | 15114.5302 | Rated | Heat Pump | #VALUE! |  | 0 | 0 | 0 | 0 | 0 | FALSE | Winter | Spring | 4 | Off Peak | 0 | 0.099922 | 268.9435 | 0 | 0 | 0 | 0
| 04/10 05:00:00 | 17 | 62.6 | 0.24142 |  |  |  |  | 14485.0898 | Rated | Heat Pump | #VALUE! |  | 0 | 0 | 0 | 0 | 0 | FALSE | Winter | Spring | 5 | Off Peak | 0 | 0.099922 | 287.6002 | 0 | 0 | 0 | 0
| 04/10 06:00:00 | 13 | 55.4 | 0.2507 | 61547.6005 | 58492.5 | 3.9185 | 3.9199 | 15041.8493 | Rated | Heat Pump | 0.25716 |  | 1.1246 | 0 | 0 | 0 | 1.1246 | FALSE | Winter | Spring | 6 | Off Peak | 0 | 0.099922 | 304.8565 | 342.8532 | 0.11238 | 0 | 0.11238
| 04/10 07:00:00 | 11.4 | 52.52 | 0.17519 | 61251.4534 | 59091.3627 | 3.8254 | 3.888 | 10511.5301 | Rated | Heat Pump | 0.17789 |  | 0.79237 | 0 | 0 | 0 | 0.79237 | FALSE | Winter | Spring | 7 | Off Peak | 1 | 0.099922 | 307.757 | 243.8566 | 0.079175 | 0 | 0.079175
| 04/10 08:00:00 | 10 | 50 | 0.11296 | 60693.7928 | 59712.194 | 3.6883 | 3.8346 | 6777.639 | Rated | Heat Pump | 0.11351 |  | 0.51803 | 0 | 0 | 0 | 0.51803 | FALSE | Winter | Spring | 8 | On Peak | 1 | 0.17792 | 303.6241 | 157.2852 | 0.092169 | 0 | 0.092169
| 04/10 09:00:00 | 9 | 48.2 | 0.049342 | 60246.3924 | 59941.1063 | 3.5986 | 3.7952 | 2960.5485 | Rated | Heat Pump | 0.049391 |  | 0.22863 | 0 | 0 | 0 | 0.22863 | FALSE | Winter | Spring | 9 | On Peak | 1 | 0.17792 | 297.5721 | 68.033 | 0.040678 | 0 | 0.040678
| 04/10 10:00:00 | 9 | 48.2 | 0.018619 | 60246.3924 | 59941.1063 | 3.5986 | 3.7952 | 1117.1294 | Rated | Heat Pump | 0.018637 |  | 0.08627 | 0 | 0 | 0 | 0.08627 | FALSE | Winter | Spring | 10 | On Peak | 0 | 0.17792 | 293.7911 | 25.3453 | 0.015349 | 0 | 0.015349
| 04/10 11:00:00 | 9 | 48.2 | 0 |  |  | 3.5986 | 3.7952 | 0 | Rated | Off | #VALUE! |  | 0 | 0 | 0 | 0 | 0 | FALSE | Winter | Spring | 11 | Mid Peak | 0 | 0.12829 | 290.0872 | 0 | 0 | 0 | 0
| 04/10 12:00:00 | 10 | 50 | 0 |  |  | 3.6883 | 3.8346 | 0 | Rated | Off | #VALUE! |  | 0 | 0 | 0 | 0 | 0 | FALSE | Winter | Spring | 12 | Mid Peak | 0 | 0.12829 | 287.9457 | 0 | 0 | 0 | 0
| 04/10 13:00:00 | 10.6 | 51.08 | 0 |  |  | 3.7337 | 3.8531 | 0 | Rated | Off | #VALUE! |  | 0 | 0 | 0 | 0 | 0 | FALSE | Winter | Spring | 13 | Mid Peak | 0 | 0.12829 | 287.7897 | 0 | 0 | 0 | 0
| 04/10 14:00:00 | 12 | 53.6 | 0 |  |  | 3.8718 | 3.9044 | 0 | Rated | Off | #VALUE! |  | 0 | 0 | 0 | 0 | 0 | FALSE | Winter | Spring | 14 | Mid Peak | 0 | 0.12829 | 289.3152 | 0 | 0 | 0 | 0
| 04/10 15:00:00 | 13 | 55.4 | 0 |  |  | 3.9185 | 3.9199 | 0 | Rated | Off | #VALUE! |  | 0 | 0 | 0 | 0 | 0 | FALSE | Winter | Spring | 15 | Mid Peak | 0 | 0.12829 | 297.0736 | 0 | 0 | 0 | 0
| 04/10 16:00:00 | 14 | 57.2 | 0 |  |  | 4.0129 | 3.9489 | 0 | Rated | Off | #VALUE! |  | 0 | 0 | 0 | 0 | 0 | FALSE | Winter | Spring | 16 | Mid Peak | 0 | 0.12829 | 308.6389 | 0 | 0 | 0 | 0
| 04/10 17:00:00 | 14 | 57.2 | 0 |  |  | 4.0129 | 3.9489 | 0 | Rated | Off | #VALUE! |  | 0 | 0 | 0 | 0 | 0 | FALSE | Winter | Spring | 17 | On Peak | 0 | 0.17792 | 320.3893 | 0 | 0 | 0 | 0
| 04/10 18:00:00 | 14 | 57.2 | 0 |  |  | 4.0129 | 3.9489 | 0 | Rated | Off | #VALUE! |  | 0 | 0 | 0 | 0 | 0 | FALSE | Winter | Spring | 18 | On Peak | 0 | 0.17792 | 331.3004 | 0 | 0 | 0 | 0
| 04/10 19:00:00 | 12.8 | 55.04 | 0 |  |  | 3.9185 | 3.9199 | 0 | Rated | Off | #VALUE! |  | 0 | 0 | 0 | 0 | 0 | FALSE | Winter | Spring | 19 | Off Peak | 0 | 0.099922 | 339.9173 | 0 | 0 | 0 | 0
| 04/10 20:00:00 | 8 | 46.4 | 0 |  |  | 3.5102 | 3.7529 | 0 | Rated | Off | #VALUE! |  | 0 | 0 | 0 | 0 | 0 | FALSE | Winter | Spring | 20 | Off Peak | 0 | 0.099922 | 332.0883 | 0 | 0 | 0 | 0
| 04/10 21:00:00 | 7 | 44.6 | 0.079673 | 59461.8518 | 60007.0119 | 3.4665 | 3.7306 | 4780.3878 | Rated | Heat Pump | 0.079664 |  | 0.37556 | 0 | 0 | 0 | 0.37556 | FALSE | Winter | Spring | 21 | Off Peak | 0 | 0.099922 | 312.4489 | 117.3438 | 0.037527 | 0 | 0.037527
| 04/10 22:00:00 | 7 | 44.6 | 0.098435 | 59461.8518 | 60007.0119 | 3.4665 | 3.7306 | 5906.0979 | Rated | Heat Pump | 0.098423 |  | 0.464 | 0 | 0 | 0 | 0.464 | FALSE | Winter | Spring | 22 | Off Peak | 0 | 0.099922 | 287.6535 | 133.4714 | 0.046364 | 0 | 0.046364
| 04/10 23:00:00 | 7 | 44.6 | 0.15971 | 59461.8518 | 60007.0119 | 3.4665 | 3.7306 | 9582.8785 | Rated | Heat Pump | 0.1597 |  | 0.75286 | 0 | 0 | 0 | 0.75286 | FALSE | Winter | Spring | 23 | Off Peak | 0 | 0.099922 | 272.1363 | 204.8804 | 0.075227 | 0 | 0.075227
| 04/10 24:00:00 | 6 | 42.8 | 0.18607 | 58863.1981 | 59865.9738 | 3.3801 | 3.6837 | 11164.1215 | Rated | Heat Pump | 0.18649 |  | 0.88824 | 0 | 0 | 0 | 0.88824 | FALSE | Winter | Spring | 24 | Off Peak | 0 | 0.099922 | 265.5232 | 235.848 | 0.088755 | 0 | 0.088755
| 04/11 01:00:00 | 5.9 | 42.62 | 0.18439 | 58863.1981 | 59865.9738 | 3.3801 | 3.6837 | 11063.3673 | Rated | Heat Pump | 0.1848 |  | 0.88022 | 0 | 0 | 0 | 0.88022 | FALSE | Winter | Spring | 1 | Off Peak | 0 | 0.099922 | 260.9629 | 229.7054 | 0.087954 | 0 | 0.087954
| 04/11 02:00:00 | 5 | 41 | 0.20072 | 58204.0432 | 59576.9556 | 3.2951 | 3.6339 | 12043.2944 | Rated | Heat Pump | 0.20215 |  | 0.97133 | 0 | 0 | 0 | 0.97133 | FALSE | Winter | Spring | 2 | Off Peak | 0 | 0.099922 | 258.1523 | 250.7498 | 0.097057 | 0 | 0.097057
| 04/11 03:00:00 | 4 | 39.2 | 0.20306 | 57484.3869 | 59139.9572 | 3.1675 | 3.5322 | 12183.8491 | Rated | Heat Pump | 0.20602 |  | 1.011 | 0 | 0 | 0 | 1.011 | FALSE | Winter | Spring | 3 | Off Peak | 0 | 0.099922 | 259.3657 | 262.2067 | 0.10102 | 0 | 0.10102
| 04/11 04:00:00 | 3 | 37.4 | 0.24917 | 56704.2293 | 58554.9786 | 3.0851 | 3.4757 | 14950.2482 | Rated | Heat Pump | 0.25532 |  | 1.2606 | 0 | 0 | 0 | 1.2606 | FALSE | Winter | Spring | 4 | Off Peak | 0 | 0.099922 | 268.9435 | 339.0412 | 0.12597 | 0 | 0.12597
| 04/11 05:00:00 | 2 | 35.6 | 0.30551 | 56291.4625 | 58206.9967 | 3.0448 | 3.447 | 18330.3203 | Rated | Heat Pump | 0.31492 |  | 1.5586 | 0 | 0 | 0 | 1.5586 | FALSE | Winter | Spring | 5 | Off Peak | 0 | 0.099922 | 287.6002 | 448.2412 | 0.15573 | 0 | 0.15573
| 04/11 06:00:00 | 1 | 33.8 | 0.31888 | 55420.5529 | 57400.0479 | 2.966 | 3.388 | 19132.7014 | Rated | Heat Pump | 0.33332 |  | 1.6551 | 0 | 0 | 0 | 1.6551 | FALSE | Winter | Spring | 6 | Off Peak | 0 | 0.099922 | 304.8565 | 504.564 | 0.16538 | 0 | 0.16538
| 04/11 07:00:00 | 2.6 | 36.68 | 0.21306 | 56704.2293 | 58554.9786 | 3.0851 | 3.4757 | 12783.6885 | Rated | Heat Pump | 0.21832 |  | 1.078 | 0 | 0 | 0 | 1.078 | FALSE | Winter | Spring | 7 | Off Peak | 1 | 0.099922 | 307.757 | 331.7471 | 0.10771 | 0 | 0.10771
| 04/11 08:00:00 | 5 | 41 | 0.1358 | 58204.0432 | 59576.9556 | 3.2951 | 3.6339 | 8147.976 | Rated | Heat Pump | 0.13676 |  | 0.65716 | 0 | 0 | 0 | 0.65716 | FALSE | Winter | Spring | 8 | On Peak | 1 | 0.17792 | 303.6241 | 199.5287 | 0.11692 | 0 | 0.11692
| 04/11 09:00:00 | 6 | 42.8 | 0.098673 | 58863.1981 | 59865.9738 | 3.3801 | 3.6837 | 5920.3869 | Rated | Heat Pump | 0.098894 |  | 0.47104 | 0 | 0 | 0 | 0.47104 | FALSE | Winter | Spring | 9 | On Peak | 1 | 0.17792 | 297.5721 | 140.1675 | 0.083809 | 0 | 0.083809
| 04/11 10:00:00 | 8 | 46.4 | 0.067065 | 59738.4907 | 60022.0384 | 3.5102 | 3.7529 | 4023.9069 | Rated | Heat Pump | 0.06704 |  | 0.31425 | 0 | 0 | 0 | 0.31425 | FALSE | Winter | Spring | 10 | On Peak | 0 | 0.17792 | 293.7911 | 92.3244 | 0.055913 | 0 | 0.055913
| 04/11 11:00:00 | 10 | 50 | 0.058895 | 60693.7928 | 59712.194 | 3.6883 | 3.8346 | 3533.698 | Rated | Heat Pump | 0.059179 |  | 0.27009 | 0 | 0 | 0 | 0.27009 | FALSE | Winter | Spring | 11 | Mid Peak | 0 | 0.12829 | 290.0872 | 78.3486 | 0.034648 | 0 | 0.034648
| 04/11 12:00:00 | 11 | 51.8 | 0.0091197 | 61080.6918 | 59335.3015 | 3.7794 | 3.871 | 547.1808 | Rated | Heat Pump | 0.0092218 |  | 0.041429 | 0 | 0 | 0 | 0.041429 | FALSE | Winter | Spring | 12 | Mid Peak | 0 | 0.12829 | 287.9457 | 11.9293 | 0.0053148 | 0 | 0.0053148
| 04/11 13:00:00 | 12.7 | 54.86 | 0.024598 | 61547.6005 | 58492.5 | 3.9185 | 3.9199 | 1475.8898 | Rated | Heat Pump | 0.025232 |  | 0.11035 | 0 | 0 | 0 | 0.11035 | FALSE | Winter | Spring | 13 | Mid Peak | 0 | 0.12829 | 287.7897 | 31.7571 | 0.014156 | 0 | 0.014156
| 04/11 14:00:00 | 15 | 59 | 0 |  |  | 4.1087 | 3.9748 | 0 | Rated | Off | #VALUE! |  | 0 | 0 | 0 | 0 | 0 | FALSE | Winter | Spring | 14 | Mid Peak | 0 | 0.12829 | 289.3152 | 0 | 0 | 0 | 0
| 04/11 15:00:00 | 15 | 59 | 0 |  |  | 4.1087 | 3.9748 | 0 | Rated | Off | #VALUE! |  | 0 | 0 | 0 | 0 | 0 | FALSE | Winter | Spring | 15 | Mid Peak | 0 | 0.12829 | 297.0736 | 0 | 0 | 0 | 0
| 04/11 16:00:00 | 16 | 60.8 | 0 |  |  |  |  | 0 | Rated | Off | #VALUE! |  | 0 | 0 | 0 | 0 | 0 | FALSE | Winter | Spring | 16 | Mid Peak | 0 | 0.12829 | 308.6389 | 0 | 0 | 0 | 0
| 04/11 17:00:00 | 16 | 60.8 | 0.043523 |  |  |  |  | 2611.3802 | Rated | Heat Pump | #VALUE! |  | 0 | 0 | 0 | 0 | 0 | FALSE | Winter | Spring | 17 | On Peak | 0 | 0.17792 | 320.3893 | 0 | 0 | 0 | 0
| 04/11 18:00:00 | 15 | 59 | 0.084907 | 61958.3908 | 56850.8342 | 4.1087 | 3.9748 | 5094.4499 | Rated | Heat Pump | 0.089611 |  | 0.37564 | 0 | 0 | 0 | 0.37564 | FALSE | Winter | Spring | 18 | On Peak | 0 | 0.17792 | 331.3004 | 124.4503 | 0.066835 | 0 | 0.066835
| 04/11 19:00:00 | 13.1 | 55.58 | 0.099624 | 61672.9861 | 58137.5761 | 3.9655 | 3.9348 | 5977.4305 | Rated | Heat Pump | 0.10282 |  | 0.44523 | 0 | 0 | 0 | 0.44523 | FALSE | Winter | Spring | 19 | Off Peak | 0 | 0.099922 | 339.9173 | 151.3419 | 0.044489 | 0 | 0.044489
| 04/11 20:00:00 | 12 | 53.6 | 0.16829 | 61407.0896 | 58810.4289 | 3.8718 | 3.9044 | 10097.6797 | Rated | Heat Pump | 0.1717 |  | 0.75799 | 0 | 0 | 0 | 0.75799 | FALSE | Winter | Spring | 20 | Off Peak | 0 | 0.099922 | 332.0883 | 251.719 | 0.07574 | 0 | 0.07574
| 04/11 21:00:00 | 8 | 46.4 | 0.18388 | 59738.4907 | 60022.0384 | 3.5102 | 3.7529 | 11032.9385 | Rated | Heat Pump | 0.18381 |  | 0.86163 | 0 | 0 | 0 | 0.86163 | FALSE | Winter | Spring | 21 | Off Peak | 0 | 0.099922 | 312.4489 | 269.2154 | 0.086096 | 0 | 0.086096
| 04/11 22:00:00 | 7 | 44.6 | 0.16554 | 59461.8518 | 60007.0119 | 3.4665 | 3.7306 | 9932.657 | Rated | Heat Pump | 0.16552 |  | 0.78034 | 0 | 0 | 0 | 0.78034 | FALSE | Winter | Spring | 22 | Off Peak | 0 | 0.099922 | 287.6535 | 224.4673 | 0.077973 | 0 | 0.077973
| 04/11 23:00:00 | 6 | 42.8 | 0.18926 | 58863.1981 | 59865.9738 | 3.3801 | 3.6837 | 11355.3763 | Rated | Heat Pump | 0.18968 |  | 0.90346 | 0 | 0 | 0 | 0.90346 | FALSE | Winter | Spring | 23 | Off Peak | 0 | 0.099922 | 272.1363 | 245.863 | 0.090275 | 0 | 0.090275
| 04/11 24:00:00 | 6 | 42.8 | 0.24317 | 58863.1981 | 59865.9738 | 3.3801 | 3.6837 | 14590.2237 | Rated | Heat Pump | 0.24371 |  | 1.1608 | 0 | 0 | 0 | 1.1608 | FALSE | Winter | Spring | 24 | Off Peak | 0 | 0.099922 | 265.5232 | 308.2262 | 0.11599 | 0 | 0.11599
| 04/12 01:00:00 | 4.8 | 40.64 | 0.27454 | 58204.0432 | 59576.9556 | 3.2951 | 3.6339 | 16472.2265 | Rated | Heat Pump | 0.27649 |  | 1.3285 | 0 | 0 | 0 | 1.3285 | TRUE | Winter | Spring | 1 | Off Peak | 0 | 0.099922 | 260.9629 | 346.6973 | 0.13275 | 0 | 0.13275
| 04/12 02:00:00 | 5 | 41 | 0.28845 | 58204.0432 | 59576.9556 | 3.2951 | 3.6339 | 17306.946 | Rated | Heat Pump | 0.2905 |  | 1.3959 | 0 | 0 | 0 | 1.3959 | TRUE | Winter | Spring | 2 | Off Peak | 0 | 0.099922 | 258.1523 | 360.3428 | 0.13948 | 0 | 0.13948
| 04/12 03:00:00 | 4 | 39.2 | 0.2854 | 57484.3869 | 59139.9572 | 3.1675 | 3.5322 | 17124.107 | Rated | Heat Pump | 0.28955 |  | 1.4209 | 0 | 0 | 0 | 1.4209 | TRUE | Winter | Spring | 3 | Off Peak | 0 | 0.099922 | 259.3657 | 368.5253 | 0.14198 | 0 | 0.14198
| 04/12 04:00:00 | 3 | 37.4 | 0.31476 | 56704.2293 | 58554.9786 | 3.0851 | 3.4757 | 18885.7693 | Rated | Heat Pump | 0.32253 |  | 1.5925 | 0 | 0 | 0 | 1.5925 | TRUE | Winter | Spring | 4 | Off Peak | 0 | 0.099922 | 268.9435 | 428.2908 | 0.15913 | 0 | 0.15913
| 04/12 05:00:00 | 3 | 37.4 | 0.31853 | 56704.2293 | 58554.9786 | 3.0851 | 3.4757 | 19111.9849 | Rated | Heat Pump | 0.32639 |  | 1.6116 | 0 | 0 | 0 | 1.6116 | TRUE | Winter | Spring | 5 | Off Peak | 0 | 0.099922 | 287.6002 | 463.4875 | 0.16103 | 0 | 0.16103
| 04/12 06:00:00 | 4 | 39.2 | 0.32565 | 57484.3869 | 59139.9572 | 3.1675 | 3.5322 | 19539.0569 | Rated | Heat Pump | 0.33039 |  | 1.6213 | 0 | 0 | 0 | 1.6213 | TRUE | Winter | Spring | 6 | Off Peak | 0 | 0.099922 | 304.8565 | 494.249 | 0.162 | 0 | 0.162
| 04/12 07:00:00 | 3.9 | 39.02 | 0.23966 | 57484.3869 | 59139.9572 | 3.1675 | 3.5322 | 14379.6301 | Rated | Heat Pump | 0.24315 |  | 1.1931 | 0 | 0 | 0 | 1.1931 | TRUE | Winter | Spring | 7 | Off Peak | 0 | 0.099922 | 307.757 | 367.1998 | 0.11922 | 0 | 0.11922
| 04/12 08:00:00 | 9 | 48.2 | 0.16923 | 60246.3924 | 59941.1063 | 3.5986 | 3.7952 | 10153.8638 | Rated | Heat Pump | 0.1694 |  | 0.78413 | 0 | 0 | 0 | 0.78413 | TRUE | Winter | Spring | 8 | Off Peak | 0 | 0.099922 | 303.6241 | 238.08 | 0.078352 | 0 | 0.078352
| 04/12 09:00:00 | 11 | 51.8 | 0.14662 | 61080.6918 | 59335.3015 | 3.7794 | 3.871 | 8797.2324 | Rated | Heat Pump | 0.14826 |  | 0.66607 | 0 | 0 | 0 | 0.66607 | TRUE | Winter | Spring | 9 | Off Peak | 0 | 0.099922 | 297.5721 | 198.2029 | 0.066555 | 0 | 0.066555
| 04/12 10:00:00 | 14 | 57.2 | 0.17411 | 61783.2463 | 57745.6572 | 4.0129 | 3.9489 | 10446.3936 | Rated | Heat Pump | 0.1809 |  | 0.77533 | 0 | 0 | 0 | 0.77533 | TRUE | Winter | Spring | 10 | Off Peak | 0 | 0.099922 | 293.7911 | 227.7846 | 0.077473 | 0 | 0.077473
| 04/12 11:00:00 | 15 | 59 | 0.085251 | 61958.3908 | 56850.8342 | 4.1087 | 3.9748 | 5115.069 | Rated | Heat Pump | 0.089974 |  | 0.37716 | 0 | 0 | 0 | 0.37716 | TRUE | Winter | Spring | 11 | Off Peak | 0 | 0.099922 | 290.0872 | 109.41 | 0.037687 | 0 | 0.037687
| 04/12 12:00:00 | 16 | 60.8 | 0.10344 |  |  |  |  | 6206.1266 | Rated | Heat Pump | #VALUE! |  | 0 | 0 | 0 | 0 | 0 | TRUE | Winter | Spring | 12 | Off Peak | 0 | 0.099922 | 287.9457 | 0 | 0 | 0 | 0
| 04/12 13:00:00 | 16.3 | 61.34 | 0.093553 |  |  |  |  | 5613.1743 | Rated | Heat Pump | #VALUE! |  | 0 | 0 | 0 | 0 | 0 | TRUE | Winter | Spring | 13 | Off Peak | 0 | 0.099922 | 287.7897 | 0 | 0 | 0 | 0
| 04/12 14:00:00 | 17 | 62.6 | 0.020369 |  |  |  |  | 1222.1416 | Rated | Heat Pump | #VALUE! |  | 0 | 0 | 0 | 0 | 0 | TRUE | Winter | Spring | 14 | Off Peak | 0 | 0.099922 | 289.3152 | 0 | 0 | 0 | 0
| 04/12 15:00:00 | 17 | 62.6 | 0 |  |  |  |  | 0 | Rated | Off | #VALUE! |  | 0 | 0 | 0 | 0 | 0 | TRUE | Winter | Spring | 15 | Off Peak | 0 | 0.099922 | 297.0736 | 0 | 0 | 0 | 0
| 04/12 16:00:00 | 16 | 60.8 | 0 |  |  |  |  | 0 | Rated | Off | #VALUE! |  | 0 | 0 | 0 | 0 | 0 | TRUE | Winter | Spring | 16 | Off Peak | 0 | 0.099922 | 308.6389 | 0 | 0 | 0 | 0
| 04/12 17:00:00 | 16 | 60.8 | 0 |  |  |  |  | 0 | Rated | Off | #VALUE! |  | 0 | 0 | 0 | 0 | 0 | TRUE | Winter | Spring | 17 | Off Peak | 0 | 0.099922 | 320.3893 | 0 | 0 | 0 | 0
| 04/12 18:00:00 | 15 | 59 | 0 |  |  | 4.1087 | 3.9748 | 0 | Rated | Off | #VALUE! |  | 0 | 0 | 0 | 0 | 0 | TRUE | Winter | Spring | 18 | Off Peak | 0 | 0.099922 | 331.3004 | 0 | 0 | 0 | 0
| 04/12 19:00:00 | 12.9 | 55.22 | 0.065289 | 61547.6005 | 58492.5 | 3.9185 | 3.9199 | 3917.3356 | Rated | Heat Pump | 0.066972 |  | 0.29289 | 0 | 0 | 0 | 0.29289 | TRUE | Winter | Spring | 19 | Off Peak | 0 | 0.099922 | 339.9173 | 99.5579 | 0.029266 | 0 | 0.029266
| 04/12 20:00:00 | 12 | 53.6 | 0.10904 | 61407.0896 | 58810.4289 | 3.8718 | 3.9044 | 6542.4768 | Rated | Heat Pump | 0.11125 |  | 0.49111 | 0 | 0 | 0 | 0.49111 | TRUE | Winter | Spring | 20 | Off Peak | 0 | 0.099922 | 332.0883 | 163.0935 | 0.049073 | 0 | 0.049073
| 04/12 21:00:00 | 11 | 51.8 | 0.14704 | 61080.6918 | 59335.3015 | 3.7794 | 3.871 | 8822.1317 | Rated | Heat Pump | 0.14868 |  | 0.66795 | 0 | 0 | 0 | 0.66795 | TRUE | Winter | Spring | 21 | Off Peak | 0 | 0.099922 | 312.4489 | 208.7009 | 0.066743 | 0 | 0.066743
| 04/12 22:00:00 | 10 | 50 | 0.17733 | 60693.7928 | 59712.194 | 3.6883 | 3.8346 | 10639.6408 | Rated | Heat Pump | 0.17818 |  | 0.81321 | 0 | 0 | 0 | 0.81321 | TRUE | Winter | Spring | 22 | Off Peak | 0 | 0.099922 | 287.6535 | 233.9213 | 0.081257 | 0 | 0.081257
| 04/12 23:00:00 | 10 | 50 | 0.22281 | 60693.7928 | 59712.194 | 3.6883 | 3.8346 | 13368.8932 | Rated | Heat Pump | 0.22389 |  | 1.0218 | 0 | 0 | 0 | 1.0218 | TRUE | Winter | Spring | 23 | Off Peak | 0 | 0.099922 | 272.1363 | 278.0707 | 0.1021 | 0 | 0.1021
| 04/12 24:00:00 | 9 | 48.2 | 0.28231 | 60246.3924 | 59941.1063 | 3.5986 | 3.7952 | 16938.8268 | Rated | Heat Pump | 0.28259 |  | 1.3081 | 0 | 0 | 0 | 1.3081 | TRUE | Winter | Spring | 24 | Off Peak | 0 | 0.099922 | 265.5232 | 347.3291 | 0.13071 | 0 | 0.13071
| 04/13 01:00:00 | 8.8 | 47.84 | 0.27767 | 60246.3924 | 59941.1063 | 3.5986 | 3.7952 | 16659.9585 | Rated | Heat Pump | 0.27794 |  | 1.2866 | 0 | 0 | 0 | 1.2866 | TRUE | Winter | Spring | 1 | Off Peak | 0 | 0.099922 | 260.9629 | 335.7438 | 0.12856 | 0 | 0.12856
| 04/13 02:00:00 | 9 | 48.2 | 0.26831 | 60246.3924 | 59941.1063 | 3.5986 | 3.7952 | 16098.5517 | Rated | Heat Pump | 0.26857 |  | 1.2432 | 0 | 0 | 0 | 1.2432 | TRUE | Winter | Spring | 2 | Off Peak | 0 | 0.099922 | 258.1523 | 320.9358 | 0.12422 | 0 | 0.12422
| 04/13 03:00:00 | 8 | 46.4 | 0.31228 | 59738.4907 | 60022.0384 | 3.5102 | 3.7529 | 18736.7997 | Rated | Heat Pump | 0.31217 |  | 1.4633 | 0 | 0 | 0 | 1.4633 | TRUE | Winter | Spring | 3 | Off Peak | 0 | 0.099922 | 259.3657 | 379.5226 | 0.14621 | 0 | 0.14621
| 04/13 04:00:00 | 8 | 46.4 | 0.33183 | 59738.4907 | 60022.0384 | 3.5102 | 3.7529 | 19909.8133 | Rated | Heat Pump | 0.33171 |  | 1.5549 | 0 | 0 | 0 | 1.5549 | TRUE | Winter | Spring | 4 | Off Peak | 0 | 0.099922 | 268.9435 | 418.1749 | 0.15537 | 0 | 0.15537
| 04/13 05:00:00 | 7 | 44.6 | 0.33918 | 59461.8518 | 60007.0119 | 3.4665 | 3.7306 | 20350.6822 | Rated | Heat Pump | 0.33914 |  | 1.5988 | 0 | 0 | 0 | 1.5988 | TRUE | Winter | Spring | 5 | Off Peak | 0 | 0.099922 | 287.6002 | 459.8182 | 0.15976 | 0 | 0.15976
| 04/13 06:00:00 | 6 | 42.8 | 0.31337 | 58863.1981 | 59865.9738 | 3.3801 | 3.6837 | 18802.296 | Rated | Heat Pump | 0.31407 |  | 1.4959 | 0 | 0 | 0 | 1.4959 | TRUE | Winter | Spring | 6 | Off Peak | 0 | 0.099922 | 304.8565 | 456.049 | 0.14948 | 0 | 0.14948
| 04/13 07:00:00 | 10.4 | 50.72 | 0.22052 | 60894.805 | 59542.2453 | 3.7337 | 3.8531 | 13230.9759 | Rated | Heat Pump | 0.22221 |  | 1.0064 | 0 | 0 | 0 | 1.0064 | TRUE | Winter | Spring | 7 | Off Peak | 0 | 0.099922 | 307.757 | 309.7244 | 0.10056 | 0 | 0.10056
| 04/13 08:00:00 | 15 | 59 | 0.16283 | 61958.3908 | 56850.8342 | 4.1087 | 3.9748 | 9769.5699 | Rated | Heat Pump | 0.17185 |  | 0.72036 | 0 | 0 | 0 | 0.72036 | TRUE | Winter | Spring | 8 | Off Peak | 0 | 0.099922 | 303.6241 | 218.72 | 0.07198 | 0 | 0.07198
| 04/13 09:00:00 | 16 | 60.8 | 0.058062 |  |  |  |  | 3483.714 | Rated | Heat Pump | #VALUE! |  | 0 | 0 | 0 | 0 | 0 | TRUE | Winter | Spring | 9 | Off Peak | 0 | 0.099922 | 297.5721 | 0 | 0 | 0 | 0
| 04/13 10:00:00 | 20 | 68 | 0.022056 |  |  |  |  | 1323.3817 | Rated | Heat Pump | #VALUE! |  | 0 | 0 | 0 | 0 | 0 | TRUE | Winter | Spring | 10 | Off Peak | 0 | 0.099922 | 293.7911 | 0 | 0 | 0 | 0
| 04/13 11:00:00 | 21 | 69.8 | 0 |  |  |  |  | 0 | Rated | Off | #VALUE! |  | 0 | 0 | 0 | 0 | 0 | TRUE | Winter | Spring | 11 | Off Peak | 0 | 0.099922 | 290.0872 | 0 | 0 | 0 | 0
| 04/13 12:00:00 | 21 | 69.8 | 0 |  |  |  |  | 0 | Rated | Off | #VALUE! |  | 0 | 0 | 0 | 0 | 0 | TRUE | Winter | Spring | 12 | Off Peak | 0 | 0.099922 | 287.9457 | 0 | 0 | 0 | 0
| 04/13 13:00:00 | 21.6 | 70.88 | 0 |  |  |  |  | 0 | Rated | Off | #VALUE! |  | 0 | 0 | 0 | 0 | 0 | TRUE | Winter | Spring | 13 | Off Peak | 0 | 0.099922 | 287.7897 | 0 | 0 | 0 | 0
| 04/13 14:00:00 | 18 | 64.4 | 0 |  |  |  |  | 0 | Rated | Off | #VALUE! |  | 0 | 0 | 0 | 0 | 0 | TRUE | Winter | Spring | 14 | Off Peak | 0 | 0.099922 | 289.3152 | 0 | 0 | 0 | 0
| 04/13 15:00:00 | 18 | 64.4 | 0.0055039 |  |  |  |  | 330.2315 | Rated | Heat Pump | #VALUE! |  | 0 | 0 | 0 | 0 | 0 | TRUE | Winter | Spring | 15 | Off Peak | 0 | 0.099922 | 297.0736 | 0 | 0 | 0 | 0
| 04/13 16:00:00 | 17 | 62.6 | 0 |  |  |  |  | 0 | Rated | Off | #VALUE! |  | 0 | 0 | 0 | 0 | 0 | TRUE | Winter | Spring | 16 | Off Peak | 0 | 0.099922 | 308.6389 | 0 | 0 | 0 | 0
| 04/13 17:00:00 | 18 | 64.4 | 0.0046655 |  |  |  |  | 279.9272 | Rated | Heat Pump | #VALUE! |  | 0 | 0 | 0 | 0 | 0 | TRUE | Winter | Spring | 17 | Off Peak | 0 | 0.099922 | 320.3893 | 0 | 0 | 0 | 0
| 04/13 18:00:00 | 17 | 62.6 | 0.023681 |  |  |  |  | 1420.8618 | Rated | Heat Pump | #VALUE! |  | 0 | 0 | 0 | 0 | 0 | TRUE | Winter | Spring | 18 | Off Peak | 0 | 0.099922 | 331.3004 | 0 | 0 | 0 | 0
| 04/13 19:00:00 | 15.8 | 60.44 | 0.028405 | 68845.8353 | 56347.9301 | 4.157 | 3.9866 | 1704.3246 | Rated | Heat Pump | 0.030246 |  | 0.1253 | 0 | 0 | 0 | 0.1253 | TRUE | Winter | Spring | 19 | Off Peak | 0 | 0.099922 | 339.9173 | 42.5902 | 0.01252 | 0 | 0.01252
| 04/13 20:00:00 | 14 | 57.2 | 0.041796 | 61783.2463 | 57745.6572 | 4.0129 | 3.9489 | 2507.7692 | Rated | Heat Pump | 0.043428 |  | 0.18613 | 0 | 0 | 0 | 0.18613 | TRUE | Winter | Spring | 20 | Off Peak | 0 | 0.099922 | 332.0883 | 61.8103 | 0.018598 | 0 | 0.018598
| 04/13 21:00:00 | 13 | 55.4 | 0.062807 | 61547.6005 | 58492.5 | 3.9185 | 3.9199 | 3768.4347 | Rated | Heat Pump | 0.064426 |  | 0.28176 | 0 | 0 | 0 | 0.28176 | TRUE | Winter | Spring | 21 | Off Peak | 0 | 0.099922 | 312.4489 | 88.0342 | 0.028154 | 0 | 0.028154
| 04/13 22:00:00 | 10 | 50 | 0.07354 | 60693.7928 | 59712.194 | 3.6883 | 3.8346 | 4412.4255 | Rated | Heat Pump | 0.073895 |  | 0.33725 | 0 | 0 | 0 | 0.33725 | TRUE | Winter | Spring | 22 | Off Peak | 0 | 0.099922 | 287.6535 | 97.0108 | 0.033699 | 0 | 0.033699
| 04/13 23:00:00 | 7 | 44.6 | 0.099188 | 59461.8518 | 60007.0119 | 3.4665 | 3.7306 | 5951.2777 | Rated | Heat Pump | 0.099176 |  | 0.46755 | 0 | 0 | 0 | 0.46755 | TRUE | Winter | Spring | 23 | Off Peak | 0 | 0.099922 | 272.1363 | 127.2374 | 0.046719 | 0 | 0.046719
| 04/13 24:00:00 | 6 | 42.8 | 0.12322 | 58863.1981 | 59865.9738 | 3.3801 | 3.6837 | 7393.1868 | Rated | Heat Pump | 0.1235 |  | 0.58822 | 0 | 0 | 0 | 0.58822 | TRUE | Winter | Spring | 24 | Off Peak | 0 | 0.099922 | 265.5232 | 156.185 | 0.058776 | 0 | 0.058776
| 04/14 01:00:00 | 6.4 | 43.52 | 0.16483 | 59170.0877 | 59954.9904 | 3.4231 | 3.7075 | 9889.9321 | Rated | Heat Pump | 0.16496 |  | 0.78181 | 0 | 0 | 0 | 0.78181 | FALSE | Winter | Spring | 1 | Off Peak | 0 | 0.099922 | 260.9629 | 204.024 | 0.07812 | 0 | 0.07812
| 04/14 02:00:00 | 8 | 46.4 | 0.17918 | 59738.4907 | 60022.0384 | 3.5102 | 3.7529 | 10750.8866 | Rated | Heat Pump | 0.17912 |  | 0.8396 | 0 | 0 | 0 | 0.8396 | FALSE | Winter | Spring | 2 | Off Peak | 0 | 0.099922 | 258.1523 | 216.7455 | 0.083895 | 0 | 0.083895
| 04/14 03:00:00 | 5 | 41 | 0.19676 | 58204.0432 | 59576.9556 | 3.2951 | 3.6339 | 11805.591 | Rated | Heat Pump | 0.19816 |  | 0.95215 | 0 | 0 | 0 | 0.95215 | FALSE | Winter | Spring | 3 | Off Peak | 0 | 0.099922 | 259.3657 | 246.956 | 0.095141 | 0 | 0.095141
| 04/14 04:00:00 | 6 | 42.8 | 0.19534 | 58863.1981 | 59865.9738 | 3.3801 | 3.6837 | 11720.5043 | Rated | Heat Pump | 0.19578 |  | 0.93251 | 0 | 0 | 0 | 0.93251 | FALSE | Winter | Spring | 4 | Off Peak | 0 | 0.099922 | 268.9435 | 250.7913 | 0.093178 | 0 | 0.093178
| 04/14 05:00:00 | 6 | 42.8 | 0.21227 | 58863.1981 | 59865.9738 | 3.3801 | 3.6837 | 12736.41 | Rated | Heat Pump | 0.21275 |  | 1.0133 | 0 | 0 | 0 | 1.0133 | FALSE | Winter | Spring | 5 | Off Peak | 0 | 0.099922 | 287.6002 | 291.4348 | 0.10125 | 0 | 0.10125
| 04/14 06:00:00 | 7 | 44.6 | 0.21168 | 59461.8518 | 60007.0119 | 3.4665 | 3.7306 | 12700.8779 | Rated | Heat Pump | 0.21166 |  | 0.99782 | 0 | 0 | 0 | 0.99782 | FALSE | Winter | Spring | 6 | Off Peak | 0 | 0.099922 | 304.8565 | 304.1916 | 0.099704 | 0 | 0.099704
| 04/14 07:00:00 | 7.8 | 46.04 | 0.15066 | 59738.4907 | 60022.0384 | 3.5102 | 3.7529 | 9039.7122 | Rated | Heat Pump | 0.15061 |  | 0.70597 | 0 | 0 | 0 | 0.70597 | FALSE | Winter | Spring | 7 | Off Peak | 1 | 0.099922 | 307.757 | 217.2663 | 0.070542 | 0 | 0.070542
| 04/14 08:00:00 | 11 | 51.8 | 0.10524 | 61080.6918 | 59335.3015 | 3.7794 | 3.871 | 6314.3363 | Rated | Heat Pump | 0.10642 |  | 0.47808 | 0 | 0 | 0 | 0.47808 | FALSE | Winter | Spring | 8 | On Peak | 1 | 0.17792 | 303.6241 | 145.1563 | 0.085061 | 0 | 0.085061
| 04/14 09:00:00 | 13 | 55.4 | 0.072585 | 61547.6005 | 58492.5 | 3.9185 | 3.9199 | 4355.1066 | Rated | Heat Pump | 0.074456 |  | 0.32562 | 0 | 0 | 0 | 0.32562 | FALSE | Winter | Spring | 9 | On Peak | 1 | 0.17792 | 297.5721 | 96.8952 | 0.057935 | 0 | 0.057935
| 04/14 10:00:00 | 13 | 55.4 | 0.031143 | 61547.6005 | 58492.5 | 3.9185 | 3.9199 | 1868.5753 | Rated | Heat Pump | 0.031946 |  | 0.13971 | 0 | 0 | 0 | 0.13971 | FALSE | Winter | Spring | 10 | On Peak | 0 | 0.17792 | 293.7911 | 41.045 | 0.024857 | 0 | 0.024857
| 04/14 11:00:00 | 14 | 57.2 | 0.025874 | 61783.2463 | 57745.6572 | 4.0129 | 3.9489 | 1552.4421 | Rated | Heat Pump | 0.026884 |  | 0.11522 | 0 | 0 | 0 | 0.11522 | FALSE | Winter | Spring | 11 | Mid Peak | 0 | 0.12829 | 290.0872 | 33.4244 | 0.014781 | 0 | 0.014781
| 04/14 12:00:00 | 15 | 59 | 0 |  |  | 4.1087 | 3.9748 | 0 | Rated | Off | #VALUE! |  | 0 | 0 | 0 | 0 | 0 | FALSE | Winter | Spring | 12 | Mid Peak | 0 | 0.12829 | 287.9457 | 0 | 0 | 0 | 0
| 04/14 13:00:00 | 15.6 | 60.08 | 0 |  |  | 4.157 | 3.9866 | 0 | Rated | Off | #VALUE! |  | 0 | 0 | 0 | 0 | 0 | FALSE | Winter | Spring | 13 | Mid Peak | 0 | 0.12829 | 287.7897 | 0 | 0 | 0 | 0
| 04/14 14:00:00 | 16 | 60.8 | 0 |  |  |  |  | 0 | Rated | Off | #VALUE! |  | 0 | 0 | 0 | 0 | 0 | FALSE | Winter | Spring | 14 | Mid Peak | 0 | 0.12829 | 289.3152 | 0 | 0 | 0 | 0
| 04/14 15:00:00 | 16 | 60.8 | 0 |  |  |  |  | 0 | Rated | Off | #VALUE! |  | 0 | 0 | 0 | 0 | 0 | FALSE | Winter | Spring | 15 | Mid Peak | 0 | 0.12829 | 297.0736 | 0 | 0 | 0 | 0
| 04/14 16:00:00 | 16 | 60.8 | 0 |  |  |  |  | 0 | Rated | Off | #VALUE! |  | 0 | 0 | 0 | 0 | 0 | FALSE | Winter | Spring | 16 | Mid Peak | 0 | 0.12829 | 308.6389 | 0 | 0 | 0 | 0
| 04/14 17:00:00 | 15 | 59 | 0 |  |  | 4.1087 | 3.9748 | 0 | Rated | Off | #VALUE! |  | 0 | 0 | 0 | 0 | 0 | FALSE | Winter | Spring | 17 | On Peak | 0 | 0.17792 | 320.3893 | 0 | 0 | 0 | 0
| 04/14 18:00:00 | 14 | 57.2 | 0 |  |  | 4.0129 | 3.9489 | 0 | Rated | Off | #VALUE! |  | 0 | 0 | 0 | 0 | 0 | FALSE | Winter | Spring | 18 | On Peak | 0 | 0.17792 | 331.3004 | 0 | 0 | 0 | 0
| 04/14 19:00:00 | 11.5 | 52.7 | 0 |  |  | 3.8254 | 3.888 | 0 | Rated | Off | #VALUE! |  | 0 | 0 | 0 | 0 | 0 | FALSE | Winter | Spring | 19 | Off Peak | 0 | 0.099922 | 339.9173 | 0 | 0 | 0 | 0
| 04/14 20:00:00 | 9 | 48.2 | 0 |  |  | 3.5986 | 3.7952 | 0 | Rated | Off | #VALUE! |  | 0 | 0 | 0 | 0 | 0 | FALSE | Winter | Spring | 20 | Off Peak | 0 | 0.099922 | 332.0883 | 0 | 0 | 0 | 0
| 04/14 21:00:00 | 8 | 46.4 | 0 |  |  | 3.5102 | 3.7529 | 0 | Rated | Off | #VALUE! |  | 0 | 0 | 0 | 0 | 0 | FALSE | Winter | Spring | 21 | Off Peak | 0 | 0.099922 | 312.4489 | 0 | 0 | 0 | 0
| 04/14 22:00:00 | 7 | 44.6 | 0.0082111 | 59461.8518 | 60007.0119 | 3.4665 | 3.7306 | 492.6682 | Rated | Heat Pump | 0.0082102 |  | 0.038705 | 0 | 0 | 0 | 0.038705 | FALSE | Winter | Spring | 22 | Off Peak | 0 | 0.099922 | 287.6535 | 11.1338 | 0.0038675 | 0 | 0.0038675
| 04/14 23:00:00 | 6 | 42.8 | 0.053032 | 58863.1981 | 59865.9738 | 3.3801 | 3.6837 | 3181.8931 | Rated | Heat Pump | 0.05315 |  | 0.25316 | 0 | 0 | 0 | 0.25316 | FALSE | Winter | Spring | 23 | Off Peak | 0 | 0.099922 | 272.1363 | 68.8933 | 0.025296 | 0 | 0.025296
| 04/14 24:00:00 | 5 | 41 | 0.05699 | 58204.0432 | 59576.9556 | 3.2951 | 3.6339 | 3419.3746 | Rated | Heat Pump | 0.057394 |  | 0.27578 | 0 | 0 | 0 | 0.27578 | FALSE | Winter | Spring | 24 | Off Peak | 0 | 0.099922 | 265.5232 | 73.2265 | 0.027557 | 0 | 0.027557
| 04/15 01:00:00 | 5.2 | 41.36 | 0.10831 | 58204.0432 | 59576.9556 | 3.2951 | 3.6339 | 6498.3774 | Rated | Heat Pump | 0.10908 |  | 0.52411 | 0 | 0 | 0 | 0.52411 | FALSE | Winter | Spring | 1 | Off Peak | 0 | 0.099922 | 260.9629 | 136.7739 | 0.052371 | 0 | 0.052371
| 04/15 02:00:00 | 6 | 42.8 | 0.1198 | 58863.1981 | 59865.9738 | 3.3801 | 3.6837 | 7187.9881 | Rated | Heat Pump | 0.12007 |  | 0.57189 | 0 | 0 | 0 | 0.57189 | FALSE | Winter | Spring | 2 | Off Peak | 0 | 0.099922 | 258.1523 | 147.6347 | 0.057145 | 0 | 0.057145
| 04/15 03:00:00 | 5 | 41 | 0.1317 | 58204.0432 | 59576.9556 | 3.2951 | 3.6339 | 7901.8141 | Rated | Heat Pump | 0.13263 |  | 0.6373 | 0 | 0 | 0 | 0.6373 | FALSE | Winter | Spring | 3 | Off Peak | 0 | 0.099922 | 259.3657 | 165.2946 | 0.063681 | 0 | 0.063681
| 04/15 04:00:00 | 5 | 41 | 0.13697 | 58204.0432 | 59576.9556 | 3.2951 | 3.6339 | 8218.4093 | Rated | Heat Pump | 0.13795 |  | 0.66284 | 0 | 0 | 0 | 0.66284 | FALSE | Winter | Spring | 4 | Off Peak | 0 | 0.099922 | 268.9435 | 178.2659 | 0.066232 | 0 | 0.066232
| 04/15 05:00:00 | 5 | 41 | 0.1476 | 58204.0432 | 59576.9556 | 3.2951 | 3.6339 | 8856.2919 | Rated | Heat Pump | 0.14865 |  | 0.71428 | 0 | 0 | 0 | 0.71428 | FALSE | Winter | Spring | 5 | Off Peak | 0 | 0.099922 | 287.6002 | 205.4284 | 0.071373 | 0 | 0.071373
| 04/15 06:00:00 | 4 | 39.2 | 0.16492 | 57484.3869 | 59139.9572 | 3.1675 | 3.5322 | 9895.0669 | Rated | Heat Pump | 0.16732 |  | 0.82104 | 0 | 0 | 0 | 0.82104 | FALSE | Winter | Spring | 6 | Off Peak | 0 | 0.099922 | 304.8565 | 250.3001 | 0.08204 | 0 | 0.08204
| 04/15 07:00:00 | 6.2 | 43.16 | 0.078304 | 58863.1981 | 59865.9738 | 3.3801 | 3.6837 | 4698.2442 | Rated | Heat Pump | 0.078479 |  | 0.3738 | 0 | 0 | 0 | 0.3738 | FALSE | Winter | Spring | 7 | Off Peak | 1 | 0.099922 | 307.757 | 115.04 | 0.037351 | 0 | 0.037351
| 04/15 08:00:00 | 9 | 48.2 | 0.046091 | 60246.3924 | 59941.1063 | 3.5986 | 3.7952 | 2765.4372 | Rated | Heat Pump | 0.046136 |  | 0.21356 | 0 | 0 | 0 | 0.21356 | FALSE | Winter | Spring | 8 | On Peak | 1 | 0.17792 | 303.6241 | 64.8419 | 0.037997 | 0 | 0.037997
| 04/15 09:00:00 | 10 | 50 | 0 |  |  | 3.6883 | 3.8346 | 0 | Rated | Off | #VALUE! |  | 0 | 0 | 0 | 0 | 0 | FALSE | Winter | Spring | 9 | On Peak | 1 | 0.17792 | 297.5721 | 0 | 0 | 0 | 0
| 04/15 10:00:00 | 12 | 53.6 | 0.0021598 | 61407.0896 | 58810.4289 | 3.8718 | 3.9044 | 129.5891 | Rated | Heat Pump | 0.0022035 |  | 0.0097277 | 0 | 0 | 0 | 0.0097277 | FALSE | Winter | Spring | 10 | On Peak | 0 | 0.17792 | 293.7911 | 2.8579 | 0.0017308 | 0 | 0.0017308
| 04/15 11:00:00 | 14 | 57.2 | 0 |  |  | 4.0129 | 3.9489 | 0 | Rated | Off | #VALUE! |  | 0 | 0 | 0 | 0 | 0 | FALSE | Winter | Spring | 11 | Mid Peak | 0 | 0.12829 | 290.0872 | 0 | 0 | 0 | 0
| 04/15 12:00:00 | 15 | 59 | 0 |  |  | 4.1087 | 3.9748 | 0 | Rated | Off | #VALUE! |  | 0 | 0 | 0 | 0 | 0 | FALSE | Winter | Spring | 12 | Mid Peak | 0 | 0.12829 | 287.9457 | 0 | 0 | 0 | 0
| 04/15 13:00:00 | 15.5 | 59.9 | 0 |  |  | 4.157 | 3.9866 | 0 | Rated | Off | #VALUE! |  | 0 | 0 | 0 | 0 | 0 | FALSE | Winter | Spring | 13 | Mid Peak | 0 | 0.12829 | 287.7897 | 0 | 0 | 0 | 0
| 04/15 14:00:00 | 16 | 60.8 | 0 |  |  |  |  | 0 | Rated | Off | #VALUE! |  | 0 | 0 | 0 | 0 | 0 | FALSE | Winter | Spring | 14 | Mid Peak | 0 | 0.12829 | 289.3152 | 0 | 0 | 0 | 0
| 04/15 15:00:00 | 16 | 60.8 | 0 |  |  |  |  | 0 | Rated | Off | #VALUE! |  | 0 | 0 | 0 | 0 | 0 | FALSE | Winter | Spring | 15 | Mid Peak | 0 | 0.12829 | 297.0736 | 0 | 0 | 0 | 0
| 04/15 16:00:00 | 15 | 59 | 0 |  |  | 4.1087 | 3.9748 | 0 | Rated | Off | #VALUE! |  | 0 | 0 | 0 | 0 | 0 | FALSE | Winter | Spring | 16 | Mid Peak | 0 | 0.12829 | 308.6389 | 0 | 0 | 0 | 0
| 04/15 17:00:00 | 15 | 59 | 0 |  |  | 4.1087 | 3.9748 | 0 | Rated | Off | #VALUE! |  | 0 | 0 | 0 | 0 | 0 | FALSE | Winter | Spring | 17 | On Peak | 0 | 0.17792 | 320.3893 | 0 | 0 | 0 | 0
| 04/15 18:00:00 | 14 | 57.2 | 0 |  |  | 4.0129 | 3.9489 | 0 | Rated | Off | #VALUE! |  | 0 | 0 | 0 | 0 | 0 | FALSE | Winter | Spring | 18 | On Peak | 0 | 0.17792 | 331.3004 | 0 | 0 | 0 | 0
| 04/15 19:00:00 | 9.9 | 49.82 | 0 |  |  | 3.6883 | 3.8346 | 0 | Rated | Off | #VALUE! |  | 0 | 0 | 0 | 0 | 0 | FALSE | Winter | Spring | 19 | Off Peak | 0 | 0.099922 | 339.9173 | 0 | 0 | 0 | 0
| 04/15 20:00:00 | 8 | 46.4 | 0 |  |  | 3.5102 | 3.7529 | 0 | Rated | Off | #VALUE! |  | 0 | 0 | 0 | 0 | 0 | FALSE | Winter | Spring | 20 | Off Peak | 0 | 0.099922 | 332.0883 | 0 | 0 | 0 | 0
| 04/15 21:00:00 | 7 | 44.6 | 0 |  |  | 3.4665 | 3.7306 | 0 | Rated | Off | #VALUE! |  | 0 | 0 | 0 | 0 | 0 | FALSE | Winter | Spring | 21 | Off Peak | 0 | 0.099922 | 312.4489 | 0 | 0 | 0 | 0
| 04/15 22:00:00 | 5 | 41 | 0 |  |  | 3.2951 | 3.6339 | 0 | Rated | Off | #VALUE! |  | 0 | 0 | 0 | 0 | 0 | FALSE | Winter | Spring | 22 | Off Peak | 0 | 0.099922 | 287.6535 | 0 | 0 | 0 | 0
| 04/15 23:00:00 | 5 | 41 | 0 |  |  | 3.2951 | 3.6339 | 0 | Rated | Off | #VALUE! |  | 0 | 0 | 0 | 0 | 0 | FALSE | Winter | Spring | 23 | Off Peak | 0 | 0.099922 | 272.1363 | 0 | 0 | 0 | 0
| 04/15 24:00:00 | 4 | 39.2 | 0.066088 | 57484.3869 | 59139.9572 | 3.1675 | 3.5322 | 3965.2533 | Rated | Heat Pump | 0.067049 |  | 0.32902 | 0 | 0 | 0 | 0.32902 | FALSE | Winter | Spring | 24 | Off Peak | 0 | 0.099922 | 265.5232 | 87.3615 | 0.032876 | 0 | 0.032876
| 04/16 01:00:00 | 5.7 | 42.26 | 0.082274 | 58541.1833 | 59739.9622 | 3.3374 | 3.6592 | 4936.4567 | Rated | Heat Pump | 0.082632 |  | 0.39539 | 0 | 0 | 0 | 0.39539 | FALSE | Winter | Spring | 1 | Off Peak | 0 | 0.099922 | 260.9629 | 103.1815 | 0.039508 | 0 | 0.039508
| 04/16 02:00:00 | 6 | 42.8 | 0.13667 | 58863.1981 | 59865.9738 | 3.3801 | 3.6837 | 8200.118 | Rated | Heat Pump | 0.13697 |  | 0.65242 | 0 | 0 | 0 | 0.65242 | FALSE | Winter | Spring | 2 | Off Peak | 0 | 0.099922 | 258.1523 | 168.4229 | 0.065191 | 0 | 0.065191
| 04/16 03:00:00 | 6 | 42.8 | 0.15066 | 58863.1981 | 59865.9738 | 3.3801 | 3.6837 | 9039.5359 | Rated | Heat Pump | 0.151 |  | 0.7192 | 0 | 0 | 0 | 0.7192 | FALSE | Winter | Spring | 3 | Off Peak | 0 | 0.099922 | 259.3657 | 186.5365 | 0.071864 | 0 | 0.071864
| 04/16 04:00:00 | 6 | 42.8 | 0.22141 | 58863.1981 | 59865.9738 | 3.3801 | 3.6837 | 13284.6297 | Rated | Heat Pump | 0.22191 |  | 1.057 | 0 | 0 | 0 | 1.057 | FALSE | Winter | Spring | 4 | Off Peak | 0 | 0.099922 | 268.9435 | 284.2599 | 0.10561 | 0 | 0.10561
| 04/16 05:00:00 | 4 | 39.2 | 0.21533 | 57484.3869 | 59139.9572 | 3.1675 | 3.5322 | 12919.6878 | Rated | Heat Pump | 0.21846 |  | 1.072 | 0 | 0 | 0 | 1.072 | FALSE | Winter | Spring | 5 | Off Peak | 0 | 0.099922 | 287.6002 | 308.3103 | 0.10712 | 0 | 0.10712
| 04/16 06:00:00 | 3 | 37.4 | 0.22041 | 56704.2293 | 58554.9786 | 3.0851 | 3.4757 | 13224.413 | Rated | Heat Pump | 0.22585 |  | 1.1151 | 0 | 0 | 0 | 1.1151 | FALSE | Winter | Spring | 6 | Off Peak | 0 | 0.099922 | 304.8565 | 339.9499 | 0.11142 | 0 | 0.11142
| 04/16 07:00:00 | 5.9 | 42.62 | 0.11485 | 58863.1981 | 59865.9738 | 3.3801 | 3.6837 | 6891.2472 | Rated | Heat Pump | 0.11511 |  | 0.54828 | 0 | 0 | 0 | 0.54828 | FALSE | Winter | Spring | 7 | Off Peak | 1 | 0.099922 | 307.757 | 168.7372 | 0.054785 | 0 | 0.054785
| 04/16 08:00:00 | 10 | 50 | 0.052004 | 60693.7928 | 59712.194 | 3.6883 | 3.8346 | 3120.2145 | Rated | Heat Pump | 0.052254 |  | 0.23848 | 0 | 0 | 0 | 0.23848 | FALSE | Winter | Spring | 8 | On Peak | 1 | 0.17792 | 303.6241 | 72.4092 | 0.042432 | 0 | 0.042432
| 04/16 09:00:00 | 12 | 53.6 | 0 |  |  | 3.8718 | 3.9044 | 0 | Rated | Off | #VALUE! |  | 0 | 0 | 0 | 0 | 0 | FALSE | Winter | Spring | 9 | On Peak | 1 | 0.17792 | 297.5721 | 0 | 0 | 0 | 0
| 04/16 10:00:00 | 14 | 57.2 | 0 |  |  | 4.0129 | 3.9489 | 0 | Rated | Off | #VALUE! |  | 0 | 0 | 0 | 0 | 0 | FALSE | Winter | Spring | 10 | On Peak | 0 | 0.17792 | 293.7911 | 0 | 0 | 0 | 0
| 04/16 11:00:00 | 16 | 60.8 | 0 |  |  |  |  | 0 | Rated | Off | #VALUE! |  | 0 | 0 | 0 | 0 | 0 | FALSE | Winter | Spring | 11 | Mid Peak | 0 | 0.12829 | 290.0872 | 0 | 0 | 0 | 0
| 04/16 12:00:00 | 16 | 60.8 | 0 |  |  |  |  | 0 | Rated | Off | #VALUE! |  | 0 | 0 | 0 | 0 | 0 | FALSE | Winter | Spring | 12 | Mid Peak | 0 | 0.12829 | 287.9457 | 0 | 0 | 0 | 0
| 04/16 13:00:00 | 16.4 | 61.52 | 0 |  |  |  |  | 0 | Rated | Off | #VALUE! |  | 0 | 0 | 0 | 0 | 0 | FALSE | Winter | Spring | 13 | Mid Peak | 0 | 0.12829 | 287.7897 | 0 | 0 | 0 | 0
| 04/16 14:00:00 | 15 | 59 | 0 |  |  | 4.1087 | 3.9748 | 0 | Rated | Off | #VALUE! |  | 0 | 0 | 0 | 0 | 0 | FALSE | Winter | Spring | 14 | Mid Peak | 0 | 0.12829 | 289.3152 | 0 | 0 | 0 | 0
| 04/16 15:00:00 | 15 | 59 | 0 |  |  | 4.1087 | 3.9748 | 0 | Rated | Off | #VALUE! |  | 0 | 0 | 0 | 0 | 0 | FALSE | Winter | Spring | 15 | Mid Peak | 0 | 0.12829 | 297.0736 | 0 | 0 | 0 | 0
| 04/16 16:00:00 | 14 | 57.2 | 0 |  |  | 4.0129 | 3.9489 | 0 | Rated | Off | #VALUE! |  | 0 | 0 | 0 | 0 | 0 | FALSE | Winter | Spring | 16 | Mid Peak | 0 | 0.12829 | 308.6389 | 0 | 0 | 0 | 0
| 04/16 17:00:00 | 12 | 53.6 | 0 |  |  | 3.8718 | 3.9044 | 0 | Rated | Off | #VALUE! |  | 0 | 0 | 0 | 0 | 0 | FALSE | Winter | Spring | 17 | On Peak | 0 | 0.17792 | 320.3893 | 0 | 0 | 0 | 0
| 04/16 18:00:00 | 12 | 53.6 | 0 |  |  | 3.8718 | 3.9044 | 0 | Rated | Off | #VALUE! |  | 0 | 0 | 0 | 0 | 0 | FALSE | Winter | Spring | 18 | On Peak | 0 | 0.17792 | 331.3004 | 0 | 0 | 0 | 0
| 04/16 19:00:00 | 11.5 | 52.7 | 0 |  |  | 3.8254 | 3.888 | 0 | Rated | Off | #VALUE! |  | 0 | 0 | 0 | 0 | 0 | FALSE | Winter | Spring | 19 | Off Peak | 0 | 0.099922 | 339.9173 | 0 | 0 | 0 | 0
| 04/16 20:00:00 | 11 | 51.8 | 0 |  |  | 3.7794 | 3.871 | 0 | Rated | Off | #VALUE! |  | 0 | 0 | 0 | 0 | 0 | FALSE | Winter | Spring | 20 | Off Peak | 0 | 0.099922 | 332.0883 | 0 | 0 | 0 | 0
| 04/16 21:00:00 | 11 | 51.8 | 0 |  |  | 3.7794 | 3.871 | 0 | Rated | Off | #VALUE! |  | 0 | 0 | 0 | 0 | 0 | FALSE | Winter | Spring | 21 | Off Peak | 0 | 0.099922 | 312.4489 | 0 | 0 | 0 | 0
| 04/16 22:00:00 | 11 | 51.8 | 0 |  |  | 3.7794 | 3.871 | 0 | Rated | Off | #VALUE! |  | 0 | 0 | 0 | 0 | 0 | FALSE | Winter | Spring | 22 | Off Peak | 0 | 0.099922 | 287.6535 | 0 | 0 | 0 | 0
| 04/16 23:00:00 | 11 | 51.8 | 0.011168 | 61080.6918 | 59335.3015 | 3.7794 | 3.871 | 670.0651 | Rated | Heat Pump | 0.011293 |  | 0.050733 | 0 | 0 | 0 | 0.050733 | FALSE | Winter | Spring | 23 | Off Peak | 0 | 0.099922 | 272.1363 | 13.8062 | 0.0050693 | 0 | 0.0050693
| 04/16 24:00:00 | 11 | 51.8 | 0.034382 | 61080.6918 | 59335.3015 | 3.7794 | 3.871 | 2062.9463 | Rated | Heat Pump | 0.034768 |  | 0.15619 | 0 | 0 | 0 | 0.15619 | FALSE | Winter | Spring | 24 | Off Peak | 0 | 0.099922 | 265.5232 | 41.4727 | 0.015607 | 0 | 0.015607
| 04/17 01:00:00 | 11.5 | 52.7 | 0.089645 | 61251.4534 | 59091.3627 | 3.8254 | 3.888 | 5378.6773 | Rated | Heat Pump | 0.091023 |  | 0.40545 | 0 | 0 | 0 | 0.40545 | FALSE | Winter | Spring | 1 | Off Peak | 0 | 0.099922 | 260.9629 | 105.8071 | 0.040513 | 0 | 0.040513
| 04/17 02:00:00 | 12 | 53.6 | 0.11078 | 61407.0896 | 58810.4289 | 3.8718 | 3.9044 | 6646.7993 | Rated | Heat Pump | 0.11302 |  | 0.49895 | 0 | 0 | 0 | 0.49895 | FALSE | Winter | Spring | 2 | Off Peak | 0 | 0.099922 | 258.1523 | 128.804 | 0.049856 | 0 | 0.049856
| 04/17 03:00:00 | 11 | 51.8 | 0.16267 | 61080.6918 | 59335.3015 | 3.7794 | 3.871 | 9759.9591 | Rated | Heat Pump | 0.16449 |  | 0.73896 | 0 | 0 | 0 | 0.73896 | FALSE | Winter | Spring | 3 | Off Peak | 0 | 0.099922 | 259.3657 | 191.6604 | 0.073838 | 0 | 0.073838
| 04/17 04:00:00 | 12 | 53.6 | 0.15559 | 61407.0896 | 58810.4289 | 3.8718 | 3.9044 | 9335.4697 | Rated | Heat Pump | 0.15874 |  | 0.70077 | 0 | 0 | 0 | 0.70077 | FALSE | Winter | Spring | 4 | Off Peak | 0 | 0.099922 | 268.9435 | 188.4682 | 0.070023 | 0 | 0.070023
| 04/17 05:00:00 | 9 | 48.2 | 0.16158 | 60246.3924 | 59941.1063 | 3.5986 | 3.7952 | 9694.6708 | Rated | Heat Pump | 0.16174 |  | 0.74867 | 0 | 0 | 0 | 0.74867 | FALSE | Winter | Spring | 5 | Off Peak | 0 | 0.099922 | 287.6002 | 215.3167 | 0.074808 | 0 | 0.074808
| 04/17 06:00:00 | 8 | 46.4 | 0.19584 | 59738.4907 | 60022.0384 | 3.5102 | 3.7529 | 11750.5665 | Rated | Heat Pump | 0.19577 |  | 0.91767 | 0 | 0 | 0 | 0.91767 | FALSE | Winter | Spring | 6 | Off Peak | 0 | 0.099922 | 304.8565 | 279.759 | 0.091696 | 0 | 0.091696
| 04/17 07:00:00 | 10.5 | 50.9 | 0.090791 | 60894.805 | 59542.2453 | 3.7337 | 3.8531 | 5447.4673 | Rated | Heat Pump | 0.091489 |  | 0.41435 | 0 | 0 | 0 | 0.41435 | FALSE | Winter | Spring | 7 | Off Peak | 1 | 0.099922 | 307.757 | 127.52 | 0.041403 | 0 | 0.041403
| 04/17 08:00:00 | 13 | 55.4 | 0.015076 | 61547.6005 | 58492.5 | 3.9185 | 3.9199 | 904.5537 | Rated | Heat Pump | 0.015464 |  | 0.067631 | 0 | 0 | 0 | 0.067631 | FALSE | Winter | Spring | 8 | On Peak | 1 | 0.17792 | 303.6241 | 20.5344 | 0.012033 | 0 | 0.012033
| 04/17 09:00:00 | 14 | 57.2 | 0 |  |  | 4.0129 | 3.9489 | 0 | Rated | Off | #VALUE! |  | 0 | 0 | 0 | 0 | 0 | FALSE | Winter | Spring | 9 | On Peak | 1 | 0.17792 | 297.5721 | 0 | 0 | 0 | 0
| 04/17 10:00:00 | 16 | 60.8 | 0 |  |  |  |  | 0 | Rated | Off | #VALUE! |  | 0 | 0 | 0 | 0 | 0 | FALSE | Winter | Spring | 10 | On Peak | 0 | 0.17792 | 293.7911 | 0 | 0 | 0 | 0
| 04/17 11:00:00 | 18 | 64.4 | 0 |  |  |  |  | 0 | Rated | Off | #VALUE! |  | 0 | 0 | 0 | 0 | 0 | FALSE | Winter | Spring | 11 | Mid Peak | 0 | 0.12829 | 290.0872 | 0 | 0 | 0 | 0
| 04/17 12:00:00 | 19 | 66.2 | 0 |  |  |  |  | 0 | Rated | Off | #VALUE! |  | 0 | 0 | 0 | 0 | 0 | FALSE | Winter | Spring | 12 | Mid Peak | 0 | 0.12829 | 287.9457 | 0 | 0 | 0 | 0
| 04/17 13:00:00 | 19.9 | 67.82 | 0 |  |  |  |  | 0 | Rated | Off | #VALUE! |  | 0 | 0 | 0 | 0 | 0 | FALSE | Winter | Spring | 13 | Mid Peak | 0 | 0.12829 | 287.7897 | 0 | 0 | 0 | 0
| 04/17 14:00:00 | 21 | 69.8 | 0 |  |  |  |  | 0 | Rated | Off | #VALUE! |  | 0 | 0 | 0 | 0 | 0 | FALSE | Winter | Spring | 14 | Mid Peak | 0 | 0.12829 | 289.3152 | 0 | 0 | 0 | 0
| 04/17 15:00:00 | 22 | 71.6 | 0 |  |  |  |  | 0 | Rated | Off | #VALUE! |  | 0 | 0 | 0 | 0 | 0 | FALSE | Winter | Spring | 15 | Mid Peak | 0 | 0.12829 | 297.0736 | 0 | 0 | 0 | 0
| 04/17 16:00:00 | 22 | 71.6 | 0 |  |  |  |  | 0 | Rated | Off | #VALUE! |  | 0 | 0 | 0 | 0 | 0 | FALSE | Winter | Spring | 16 | Mid Peak | 0 | 0.12829 | 308.6389 | 0 | 0 | 0 | 0
| 04/17 17:00:00 | 21 | 69.8 | 0 |  |  |  |  | 0 | Rated | Off | #VALUE! |  | 0 | 0 | 0 | 0 | 0 | FALSE | Winter | Spring | 17 | On Peak | 0 | 0.17792 | 320.3893 | 0 | 0 | 0 | 0
| 04/17 18:00:00 | 19 | 66.2 | 0 |  |  |  |  | 0 | Rated | Off | #VALUE! |  | 0 | 0 | 0 | 0 | 0 | FALSE | Winter | Spring | 18 | On Peak | 0 | 0.17792 | 331.3004 | 0 | 0 | 0 | 0
| 04/17 19:00:00 | 16.1 | 60.98 | 0 |  |  |  |  | 0 | Rated | Off | #VALUE! |  | 0 | 0 | 0 | 0 | 0 | FALSE | Winter | Spring | 19 | Off Peak | 0 | 0.099922 | 339.9173 | 0 | 0 | 0 | 0
| 04/17 20:00:00 | 13 | 55.4 | 0 |  |  | 3.9185 | 3.9199 | 0 | Rated | Off | #VALUE! |  | 0 | 0 | 0 | 0 | 0 | FALSE | Winter | Spring | 20 | Off Peak | 0 | 0.099922 | 332.0883 | 0 | 0 | 0 | 0
| 04/17 21:00:00 | 13 | 55.4 | 0 |  |  | 3.9185 | 3.9199 | 0 | Rated | Off | #VALUE! |  | 0 | 0 | 0 | 0 | 0 | FALSE | Winter | Spring | 21 | Off Peak | 0 | 0.099922 | 312.4489 | 0 | 0 | 0 | 0
| 04/17 22:00:00 | 12 | 53.6 | 0 |  |  | 3.8718 | 3.9044 | 0 | Rated | Off | #VALUE! |  | 0 | 0 | 0 | 0 | 0 | FALSE | Winter | Spring | 22 | Off Peak | 0 | 0.099922 | 287.6535 | 0 | 0 | 0 | 0
| 04/17 23:00:00 | 11 | 51.8 | 0 |  |  | 3.7794 | 3.871 | 0 | Rated | Off | #VALUE! |  | 0 | 0 | 0 | 0 | 0 | FALSE | Winter | Spring | 23 | Off Peak | 0 | 0.099922 | 272.1363 | 0 | 0 | 0 | 0
| 04/17 24:00:00 | 10 | 50 | 0 |  |  | 3.6883 | 3.8346 | 0 | Rated | Off | #VALUE! |  | 0 | 0 | 0 | 0 | 0 | FALSE | Winter | Spring | 24 | Off Peak | 0 | 0.099922 | 265.5232 | 0 | 0 | 0 | 0
| 04/18 01:00:00 | 9.5 | 49.1 | 0 |  |  | 3.6433 | 3.8153 | 0 | Rated | Off | #VALUE! |  | 0 | 0 | 0 | 0 | 0 | FALSE | Winter | Spring | 1 | Off Peak | 0 | 0.099922 | 260.9629 | 0 | 0 | 0 | 0
| 04/18 02:00:00 | 9 | 48.2 | 0.026326 | 60246.3924 | 59941.1063 | 3.5986 | 3.7952 | 1579.5629 | Rated | Heat Pump | 0.026352 |  | 0.12198 | 0 | 0 | 0 | 0.12198 | FALSE | Winter | Spring | 2 | Off Peak | 0 | 0.099922 | 258.1523 | 31.4897 | 0.012189 | 0 | 0.012189
| 04/18 03:00:00 | 9 | 48.2 | 0.0303 | 60246.3924 | 59941.1063 | 3.5986 | 3.7952 | 1818.0208 | Rated | Heat Pump | 0.03033 |  | 0.1404 | 0 | 0 | 0 | 0.1404 | FALSE | Winter | Spring | 3 | Off Peak | 0 | 0.099922 | 259.3657 | 36.4139 | 0.014029 | 0 | 0.014029
| 04/18 04:00:00 | 7 | 44.6 | 0.045129 | 59461.8518 | 60007.0119 | 3.4665 | 3.7306 | 2707.7468 | Rated | Heat Pump | 0.045124 |  | 0.21273 | 0 | 0 | 0 | 0.21273 | FALSE | Winter | Spring | 4 | Off Peak | 0 | 0.099922 | 268.9435 | 57.212 | 0.021256 | 0 | 0.021256
| 04/18 05:00:00 | 9 | 48.2 | 0.065462 | 60246.3924 | 59941.1063 | 3.5986 | 3.7952 | 3927.7271 | Rated | Heat Pump | 0.065526 |  | 0.30332 | 0 | 0 | 0 | 0.30332 | FALSE | Winter | Spring | 5 | Off Peak | 0 | 0.099922 | 287.6002 | 87.234 | 0.030308 | 0 | 0.030308
| 04/18 06:00:00 | 10 | 50 | 0.069166 | 60693.7928 | 59712.194 | 3.6883 | 3.8346 | 4149.9421 | Rated | Heat Pump | 0.069499 |  | 0.31719 | 0 | 0 | 0 | 0.31719 | FALSE | Winter | Spring | 6 | Off Peak | 0 | 0.099922 | 304.8565 | 96.6965 | 0.031694 | 0 | 0.031694
| 04/18 07:00:00 | 12.5 | 54.5 | 0.0087978 | 61547.6005 | 58492.5 | 3.9185 | 3.9199 | 527.8708 | Rated | Heat Pump | 0.0090246 |  | 0.039467 | 0 | 0 | 0 | 0.039467 | FALSE | Winter | Spring | 7 | Off Peak | 1 | 0.099922 | 307.757 | 12.1464 | 0.0039437 | 0 | 0.0039437
| 04/18 08:00:00 | 15 | 59 | 0 |  |  | 4.1087 | 3.9748 | 0 | Rated | Off | #VALUE! |  | 0 | 0 | 0 | 0 | 0 | FALSE | Winter | Spring | 8 | On Peak | 1 | 0.17792 | 303.6241 | 0 | 0 | 0 | 0
| 04/18 09:00:00 | 19 | 66.2 | 0 |  |  |  |  | 0 | Rated | Off | #VALUE! |  | 0 | 0 | 0 | 0 | 0 | FALSE | Winter | Spring | 9 | On Peak | 1 | 0.17792 | 297.5721 | 0 | 0 | 0 | 0
| 04/18 10:00:00 | 21 | 69.8 | 0 |  |  |  |  | 0 | Rated | Off | #VALUE! |  | 0 | 0 | 0 | 0 | 0 | FALSE | Winter | Spring | 10 | On Peak | 0 | 0.17792 | 293.7911 | 0 | 0 | 0 | 0
| 04/18 11:00:00 | 21 | 69.8 | 0 |  |  |  |  | 0 | Rated | Off | #VALUE! |  | 0 | 0 | 0 | 0 | 0 | FALSE | Winter | Spring | 11 | Mid Peak | 0 | 0.12829 | 290.0872 | 0 | 0 | 0 | 0
| 04/18 12:00:00 | 18 | 64.4 | 0 |  |  |  |  | 0 | Rated | Off | #VALUE! |  | 0 | 0 | 0 | 0 | 0 | FALSE | Winter | Spring | 12 | Mid Peak | 0 | 0.12829 | 287.9457 | 0 | 0 | 0 | 0
| 04/18 13:00:00 | 17 | 62.6 | 0 |  |  |  |  | 0 | Rated | Off | #VALUE! |  | 0 | 0 | 0 | 0 | 0 | FALSE | Winter | Spring | 13 | Mid Peak | 0 | 0.12829 | 287.7897 | 0 | 0 | 0 | 0
| 04/18 14:00:00 | 18 | 64.4 | 0 |  |  |  |  | 0 | Rated | Off | #VALUE! |  | 0 | 0 | 0 | 0 | 0 | FALSE | Winter | Spring | 14 | Mid Peak | 0 | 0.12829 | 289.3152 | 0 | 0 | 0 | 0
| 04/18 15:00:00 | 17 | 62.6 | 0 |  |  |  |  | 0 | Rated | Off | #VALUE! |  | 0 | 0 | 0 | 0 | 0 | FALSE | Winter | Spring | 15 | Mid Peak | 0 | 0.12829 | 297.0736 | 0 | 0 | 0 | 0
| 04/18 16:00:00 | 17 | 62.6 | 0 |  |  |  |  | 0 | Rated | Off | #VALUE! |  | 0 | 0 | 0 | 0 | 0 | FALSE | Winter | Spring | 16 | Mid Peak | 0 | 0.12829 | 308.6389 | 0 | 0 | 0 | 0
| 04/18 17:00:00 | 16 | 60.8 | 0 |  |  |  |  | 0 | Rated | Off | #VALUE! |  | 0 | 0 | 0 | 0 | 0 | FALSE | Winter | Spring | 17 | On Peak | 0 | 0.17792 | 320.3893 | 0 | 0 | 0 | 0
| 04/18 18:00:00 | 14 | 57.2 | 0 |  |  | 4.0129 | 3.9489 | 0 | Rated | Off | #VALUE! |  | 0 | 0 | 0 | 0 | 0 | FALSE | Winter | Spring | 18 | On Peak | 0 | 0.17792 | 331.3004 | 0 | 0 | 0 | 0
| 04/18 19:00:00 | 11 | 51.8 | 0 |  |  | 3.7794 | 3.871 | 0 | Rated | Off | #VALUE! |  | 0 | 0 | 0 | 0 | 0 | FALSE | Winter | Spring | 19 | Off Peak | 0 | 0.099922 | 339.9173 | 0 | 0 | 0 | 0
| 04/18 20:00:00 | 9 | 48.2 | 0 |  |  | 3.5986 | 3.7952 | 0 | Rated | Off | #VALUE! |  | 0 | 0 | 0 | 0 | 0 | FALSE | Winter | Spring | 20 | Off Peak | 0 | 0.099922 | 332.0883 | 0 | 0 | 0 | 0
| 04/18 21:00:00 | 8 | 46.4 | 0 |  |  | 3.5102 | 3.7529 | 0 | Rated | Off | #VALUE! |  | 0 | 0 | 0 | 0 | 0 | FALSE | Winter | Spring | 21 | Off Peak | 0 | 0.099922 | 312.4489 | 0 | 0 | 0 | 0
| 04/18 22:00:00 | 7 | 44.6 | 0 |  |  | 3.4665 | 3.7306 | 0 | Rated | Off | #VALUE! |  | 0 | 0 | 0 | 0 | 0 | FALSE | Winter | Spring | 22 | Off Peak | 0 | 0.099922 | 287.6535 | 0 | 0 | 0 | 0
| 04/18 23:00:00 | 6 | 42.8 | 0 |  |  | 3.3801 | 3.6837 | 0 | Rated | Off | #VALUE! |  | 0 | 0 | 0 | 0 | 0 | FALSE | Winter | Spring | 23 | Off Peak | 0 | 0.099922 | 272.1363 | 0 | 0 | 0 | 0
| 04/18 24:00:00 | 6 | 42.8 | 0 |  |  | 3.3801 | 3.6837 | 0 | Rated | Off | #VALUE! |  | 0 | 0 | 0 | 0 | 0 | FALSE | Winter | Spring | 24 | Off Peak | 0 | 0.099922 | 265.5232 | 0 | 0 | 0 | 0
| 04/19 01:00:00 | 5.8 | 42.44 | 0.01675 | 58541.1833 | 59739.9622 | 3.3374 | 3.6592 | 1005.0272 | Rated | Heat Pump | 0.016823 |  | 0.080498 | 0 | 0 | 0 | 0.080498 | TRUE | Winter | Spring | 1 | Off Peak | 0 | 0.099922 | 260.9629 | 21.007 | 0.0080436 | 0 | 0.0080436
| 04/19 02:00:00 | 6 | 42.8 | 0.061839 | 58863.1981 | 59865.9738 | 3.3801 | 3.6837 | 3710.3474 | Rated | Heat Pump | 0.061978 |  | 0.2952 | 0 | 0 | 0 | 0.2952 | TRUE | Winter | Spring | 2 | Off Peak | 0 | 0.099922 | 258.1523 | 76.2072 | 0.029497 | 0 | 0.029497
| 04/19 03:00:00 | 7 | 44.6 | 0.081268 | 59461.8518 | 60007.0119 | 3.4665 | 3.7306 | 4876.0723 | Rated | Heat Pump | 0.081258 |  | 0.38308 | 0 | 0 | 0 | 0.38308 | TRUE | Winter | Spring | 3 | Off Peak | 0 | 0.099922 | 259.3657 | 99.3575 | 0.038278 | 0 | 0.038278
| 04/19 04:00:00 | 6 | 42.8 | 0.12208 | 58863.1981 | 59865.9738 | 3.3801 | 3.6837 | 7325.0016 | Rated | Heat Pump | 0.12236 |  | 0.58279 | 0 | 0 | 0 | 0.58279 | TRUE | Winter | Spring | 4 | Off Peak | 0 | 0.099922 | 268.9435 | 156.7379 | 0.058234 | 0 | 0.058234
| 04/19 05:00:00 | 6 | 42.8 | 0.11886 | 58863.1981 | 59865.9738 | 3.3801 | 3.6837 | 7131.467 | Rated | Heat Pump | 0.11912 |  | 0.56739 | 0 | 0 | 0 | 0.56739 | TRUE | Winter | Spring | 5 | Off Peak | 0 | 0.099922 | 287.6002 | 163.1824 | 0.056695 | 0 | 0.056695
| 04/19 06:00:00 | 6 | 42.8 | 0.14566 | 58863.1981 | 59865.9738 | 3.3801 | 3.6837 | 8739.8807 | Rated | Heat Pump | 0.14599 |  | 0.69536 | 0 | 0 | 0 | 0.69536 | TRUE | Winter | Spring | 6 | Off Peak | 0 | 0.099922 | 304.8565 | 211.9855 | 0.069482 | 0 | 0.069482
| 04/19 07:00:00 | 7.8 | 46.04 | 0.082165 | 59738.4907 | 60022.0384 | 3.5102 | 3.7529 | 4929.9068 | Rated | Heat Pump | 0.082135 |  | 0.38501 | 0 | 0 | 0 | 0.38501 | TRUE | Winter | Spring | 7 | Off Peak | 0 | 0.099922 | 307.757 | 118.4885 | 0.038471 | 0 | 0.038471
| 04/19 08:00:00 | 9 | 48.2 | 0.037274 | 60246.3924 | 59941.1063 | 3.5986 | 3.7952 | 2236.4695 | Rated | Heat Pump | 0.037311 |  | 0.17271 | 0 | 0 | 0 | 0.17271 | TRUE | Winter | Spring | 8 | Off Peak | 0 | 0.099922 | 303.6241 | 52.439 | 0.017258 | 0 | 0.017258
| 04/19 09:00:00 | 11 | 51.8 | 0 |  |  | 3.7794 | 3.871 | 0 | Rated | Off | #VALUE! |  | 0 | 0 | 0 | 0 | 0 | TRUE | Winter | Spring | 9 | Off Peak | 0 | 0.099922 | 297.5721 | 0 | 0 | 0 | 0
| 04/19 10:00:00 | 12 | 53.6 | 0 |  |  | 3.8718 | 3.9044 | 0 | Rated | Off | #VALUE! |  | 0 | 0 | 0 | 0 | 0 | TRUE | Winter | Spring | 10 | Off Peak | 0 | 0.099922 | 293.7911 | 0 | 0 | 0 | 0
| 04/19 11:00:00 | 14 | 57.2 | 0 |  |  | 4.0129 | 3.9489 | 0 | Rated | Off | #VALUE! |  | 0 | 0 | 0 | 0 | 0 | TRUE | Winter | Spring | 11 | Off Peak | 0 | 0.099922 | 290.0872 | 0 | 0 | 0 | 0
| 04/19 12:00:00 | 13 | 55.4 | 0 |  |  | 3.9185 | 3.9199 | 0 | Rated | Off | #VALUE! |  | 0 | 0 | 0 | 0 | 0 | TRUE | Winter | Spring | 12 | Off Peak | 0 | 0.099922 | 287.9457 | 0 | 0 | 0 | 0
| 04/19 13:00:00 | 10.5 | 50.9 | 0 |  |  | 3.7337 | 3.8531 | 0 | Rated | Off | #VALUE! |  | 0 | 0 | 0 | 0 | 0 | TRUE | Winter | Spring | 13 | Off Peak | 0 | 0.099922 | 287.7897 | 0 | 0 | 0 | 0
| 04/19 14:00:00 | 13 | 55.4 | 0 |  |  | 3.9185 | 3.9199 | 0 | Rated | Off | #VALUE! |  | 0 | 0 | 0 | 0 | 0 | TRUE | Winter | Spring | 14 | Off Peak | 0 | 0.099922 | 289.3152 | 0 | 0 | 0 | 0
| 04/19 15:00:00 | 14 | 57.2 | 0 |  |  | 4.0129 | 3.9489 | 0 | Rated | Off | #VALUE! |  | 0 | 0 | 0 | 0 | 0 | TRUE | Winter | Spring | 15 | Off Peak | 0 | 0.099922 | 297.0736 | 0 | 0 | 0 | 0
| 04/19 16:00:00 | 14 | 57.2 | 0 |  |  | 4.0129 | 3.9489 | 0 | Rated | Off | #VALUE! |  | 0 | 0 | 0 | 0 | 0 | TRUE | Winter | Spring | 16 | Off Peak | 0 | 0.099922 | 308.6389 | 0 | 0 | 0 | 0
| 04/19 17:00:00 | 14 | 57.2 | 0 |  |  | 4.0129 | 3.9489 | 0 | Rated | Off | #VALUE! |  | 0 | 0 | 0 | 0 | 0 | TRUE | Winter | Spring | 17 | Off Peak | 0 | 0.099922 | 320.3893 | 0 | 0 | 0 | 0
| 04/19 18:00:00 | 12 | 53.6 | 0 |  |  | 3.8718 | 3.9044 | 0 | Rated | Off | #VALUE! |  | 0 | 0 | 0 | 0 | 0 | TRUE | Winter | Spring | 18 | Off Peak | 0 | 0.099922 | 331.3004 | 0 | 0 | 0 | 0
| 04/19 19:00:00 | 11 | 51.8 | 0 |  |  | 3.7794 | 3.871 | 0 | Rated | Off | #VALUE! |  | 0 | 0 | 0 | 0 | 0 | TRUE | Winter | Spring | 19 | Off Peak | 0 | 0.099922 | 339.9173 | 0 | 0 | 0 | 0
| 04/19 20:00:00 | 10 | 50 | 0 |  |  | 3.6883 | 3.8346 | 0 | Rated | Off | #VALUE! |  | 0 | 0 | 0 | 0 | 0 | TRUE | Winter | Spring | 20 | Off Peak | 0 | 0.099922 | 332.0883 | 0 | 0 | 0 | 0
| 04/19 21:00:00 | 11 | 51.8 | 0 |  |  | 3.7794 | 3.871 | 0 | Rated | Off | #VALUE! |  | 0 | 0 | 0 | 0 | 0 | TRUE | Winter | Spring | 21 | Off Peak | 0 | 0.099922 | 312.4489 | 0 | 0 | 0 | 0
| 04/19 22:00:00 | 10 | 50 | 0 |  |  | 3.6883 | 3.8346 | 0 | Rated | Off | #VALUE! |  | 0 | 0 | 0 | 0 | 0 | TRUE | Winter | Spring | 22 | Off Peak | 0 | 0.099922 | 287.6535 | 0 | 0 | 0 | 0
| 04/19 23:00:00 | 11 | 51.8 | 0.037295 | 61080.6918 | 59335.3015 | 3.7794 | 3.871 | 2237.7023 | Rated | Heat Pump | 0.037713 |  | 0.16942 | 0 | 0 | 0 | 0.16942 | TRUE | Winter | Spring | 23 | Off Peak | 0 | 0.099922 | 272.1363 | 46.1063 | 0.016929 | 0 | 0.016929
| 04/19 24:00:00 | 10 | 50 | 0.068549 | 60693.7928 | 59712.194 | 3.6883 | 3.8346 | 4112.9454 | Rated | Heat Pump | 0.068879 |  | 0.31436 | 0 | 0 | 0 | 0.31436 | TRUE | Winter | Spring | 24 | Off Peak | 0 | 0.099922 | 265.5232 | 83.4697 | 0.031412 | 0 | 0.031412
| 04/20 01:00:00 | 10.7 | 51.26 | 0.10655 | 60894.805 | 59542.2453 | 3.7337 | 3.8531 | 6392.8068 | Rated | Heat Pump | 0.10737 |  | 0.48626 | 0 | 0 | 0 | 0.48626 | FALSE | Winter | Spring | 1 | Off Peak | 0 | 0.099922 | 260.9629 | 126.8954 | 0.048588 | 0 | 0.048588
| 04/20 02:00:00 | 11 | 51.8 | 0.11568 | 61080.6918 | 59335.3015 | 3.7794 | 3.871 | 6940.931 | Rated | Heat Pump | 0.11698 |  | 0.52552 | 0 | 0 | 0 | 0.52552 | FALSE | Winter | Spring | 2 | Off Peak | 0 | 0.099922 | 258.1523 | 135.6643 | 0.052511 | 0 | 0.052511
| 04/20 03:00:00 | 12 | 53.6 | 0.14658 | 61407.0896 | 58810.4289 | 3.8718 | 3.9044 | 8794.6884 | Rated | Heat Pump | 0.14954 |  | 0.66018 | 0 | 0 | 0 | 0.66018 | FALSE | Winter | Spring | 3 | Off Peak | 0 | 0.099922 | 259.3657 | 171.2277 | 0.065967 | 0 | 0.065967
| 04/20 04:00:00 | 13 | 55.4 | 0.16964 | 61547.6005 | 58492.5 | 3.9185 | 3.9199 | 10178.6616 | Rated | Heat Pump | 0.17402 |  | 0.76103 | 0 | 0 | 0 | 0.76103 | FALSE | Winter | Spring | 4 | Off Peak | 0 | 0.099922 | 268.9435 | 204.6742 | 0.076044 | 0 | 0.076044
| 04/20 05:00:00 | 14 | 57.2 | 0.16559 | 61783.2463 | 57745.6572 | 4.0129 | 3.9489 | 9935.4386 | Rated | Heat Pump | 0.17206 |  | 0.73741 | 0 | 0 | 0 | 0.73741 | FALSE | Winter | Spring | 5 | Off Peak | 0 | 0.099922 | 287.6002 | 212.078 | 0.073683 | 0 | 0.073683
| 04/20 06:00:00 | 14 | 57.2 | 0.17621 | 61783.2463 | 57745.6572 | 4.0129 | 3.9489 | 10572.5583 | Rated | Heat Pump | 0.18309 |  | 0.78469 | 0 | 0 | 0 | 0.78469 | FALSE | Winter | Spring | 6 | Off Peak | 0 | 0.099922 | 304.8565 | 239.2186 | 0.078408 | 0 | 0.078408
| 04/20 07:00:00 | 13.8 | 56.84 | 0.15797 | 61783.2463 | 57745.6572 | 4.0129 | 3.9489 | 9478.4193 | Rated | Heat Pump | 0.16414 |  | 0.70349 | 0 | 0 | 0 | 0.70349 | FALSE | Winter | Spring | 7 | Off Peak | 1 | 0.099922 | 307.757 | 216.5027 | 0.070294 | 0 | 0.070294
| 04/20 08:00:00 | 14 | 57.2 | 0.15337 | 61783.2463 | 57745.6572 | 4.0129 | 3.9489 | 9202.4279 | Rated | Heat Pump | 0.15936 |  | 0.683 | 0 | 0 | 0 | 0.683 | FALSE | Winter | Spring | 8 | On Peak | 1 | 0.17792 | 303.6241 | 207.3758 | 0.12152 | 0 | 0.12152
| 04/20 09:00:00 | 16 | 60.8 | 0.16349 |  |  |  |  | 9809.3485 | Rated | Heat Pump | #VALUE! |  | 0 | 0 | 0 | 0 | 0 | FALSE | Winter | Spring | 9 | On Peak | 1 | 0.17792 | 297.5721 | 0 | 0 | 0 | 0
| 04/20 10:00:00 | 16 | 60.8 | 0.17986 |  |  |  |  | 10791.6163 | Rated | Heat Pump | #VALUE! |  | 0 | 0 | 0 | 0 | 0 | FALSE | Winter | Spring | 10 | On Peak | 0 | 0.17792 | 293.7911 | 0 | 0 | 0 | 0
| 04/20 11:00:00 | 15 | 59 | 0.20043 | 61958.3908 | 56850.8342 | 4.1087 | 3.9748 | 12025.5671 | Rated | Heat Pump | 0.21153 |  | 0.88671 | 0 | 0 | 0 | 0.88671 | FALSE | Winter | Spring | 11 | Mid Peak | 0 | 0.12829 | 290.0872 | 257.2237 | 0.11375 | 0 | 0.11375
| 04/20 12:00:00 | 17 | 62.6 | 0.18776 |  |  |  |  | 11265.3898 | Rated | Heat Pump | #VALUE! |  | 0 | 0 | 0 | 0 | 0 | FALSE | Winter | Spring | 12 | Mid Peak | 0 | 0.12829 | 287.9457 | 0 | 0 | 0 | 0
| 04/20 13:00:00 | 17.3 | 63.14 | 0.2123 |  |  |  |  | 12737.8414 | Rated | Heat Pump | #VALUE! |  | 0 | 0 | 0 | 0 | 0 | FALSE | Winter | Spring | 13 | Mid Peak | 0 | 0.12829 | 287.7897 | 0 | 0 | 0 | 0
| 04/20 14:00:00 | 16 | 60.8 | 0.21347 |  |  |  |  | 12807.9937 | Rated | Heat Pump | #VALUE! |  | 0 | 0 | 0 | 0 | 0 | FALSE | Winter | Spring | 14 | Mid Peak | 0 | 0.12829 | 289.3152 | 0 | 0 | 0 | 0
| 04/20 15:00:00 | 14 | 57.2 | 0.20939 | 61783.2463 | 57745.6572 | 4.0129 | 3.9489 | 12563.4698 | Rated | Heat Pump | 0.21757 |  | 0.93246 | 0 | 0 | 0 | 0.93246 | FALSE | Winter | Spring | 15 | Mid Peak | 0 | 0.12829 | 297.0736 | 277.0085 | 0.11962 | 0 | 0.11962
| 04/20 16:00:00 | 13 | 55.4 | 0.22914 | 61547.6005 | 58492.5 | 3.9185 | 3.9199 | 13748.4499 | Rated | Heat Pump | 0.23505 |  | 1.0279 | 0 | 0 | 0 | 1.0279 | FALSE | Winter | Spring | 16 | Mid Peak | 0 | 0.12829 | 308.6389 | 317.2604 | 0.13187 | 0 | 0.13187
| 04/20 17:00:00 | 12 | 53.6 | 0.22135 | 61407.0896 | 58810.4289 | 3.8718 | 3.9044 | 13281.2757 | Rated | Heat Pump | 0.22583 |  | 0.99697 | 0 | 0 | 0 | 0.99697 | FALSE | Winter | Spring | 17 | On Peak | 0 | 0.17792 | 320.3893 | 319.4175 | 0.17738 | 0 | 0.17738
| 04/20 18:00:00 | 10 | 50 | 0.21518 | 60693.7928 | 59712.194 | 3.6883 | 3.8346 | 12910.6472 | Rated | Heat Pump | 0.21621 |  | 0.98678 | 0 | 0 | 0 | 0.98678 | FALSE | Winter | Spring | 18 | On Peak | 0 | 0.17792 | 331.3004 | 326.9213 | 0.17557 | 0 | 0.17557
| 04/20 19:00:00 | 8.6 | 47.48 | 0.21556 | 60000.0042 | 60000.0699 | 3.5542 | 3.7744 | 12933.5875 | Rated | Heat Pump | 0.21556 |  | 1.0043 | 0 | 0 | 0 | 1.0043 | FALSE | Winter | Spring | 19 | Off Peak | 0 | 0.099922 | 339.9173 | 341.3776 | 0.10035 | 0 | 0.10035
| 04/20 20:00:00 | 8 | 46.4 | 0.19844 | 59738.4907 | 60022.0384 | 3.5102 | 3.7529 | 11906.3074 | Rated | Heat Pump | 0.19837 |  | 0.92984 | 0 | 0 | 0 | 0.92984 | FALSE | Winter | Spring | 20 | Off Peak | 0 | 0.099922 | 332.0883 | 308.788 | 0.092911 | 0 | 0.092911
| 04/20 21:00:00 | 8 | 46.4 | 0.20637 | 59738.4907 | 60022.0384 | 3.5102 | 3.7529 | 12382.2823 | Rated | Heat Pump | 0.2063 |  | 0.96701 | 0 | 0 | 0 | 0.96701 | FALSE | Winter | Spring | 21 | Off Peak | 0 | 0.099922 | 312.4489 | 302.1408 | 0.096626 | 0 | 0.096626
| 04/20 22:00:00 | 7 | 44.6 | 0.19776 | 59461.8518 | 60007.0119 | 3.4665 | 3.7306 | 11865.8571 | Rated | Heat Pump | 0.19774 |  | 0.93222 | 0 | 0 | 0 | 0.93222 | FALSE | Winter | Spring | 22 | Off Peak | 0 | 0.099922 | 287.6535 | 268.1555 | 0.093149 | 0 | 0.093149
| 04/20 23:00:00 | 8 | 46.4 | 0.16615 | 59738.4907 | 60022.0384 | 3.5102 | 3.7529 | 9969.0153 | Rated | Heat Pump | 0.16609 |  | 0.77854 | 0 | 0 | 0 | 0.77854 | FALSE | Winter | Spring | 23 | Off Peak | 0 | 0.099922 | 272.1363 | 211.8695 | 0.077794 | 0 | 0.077794
| 04/20 24:00:00 | 8 | 46.4 | 0.18907 | 59738.4907 | 60022.0384 | 3.5102 | 3.7529 | 11344.1394 | Rated | Heat Pump | 0.189 |  | 0.88593 | 0 | 0 | 0 | 0.88593 | FALSE | Winter | Spring | 24 | Off Peak | 0 | 0.099922 | 265.5232 | 235.236 | 0.088525 | 0 | 0.088525
| 04/21 01:00:00 | 6.9 | 44.42 | 0.18935 | 59170.0877 | 59954.9904 | 3.4231 | 3.7075 | 11360.9612 | Rated | Heat Pump | 0.18949 |  | 0.8981 | 0 | 0 | 0 | 0.8981 | FALSE | Winter | Spring | 1 | Off Peak | 0 | 0.099922 | 260.9629 | 234.3705 | 0.08974 | 0 | 0.08974
| 04/21 02:00:00 | 7 | 44.6 | 0.19513 | 59461.8518 | 60007.0119 | 3.4665 | 3.7306 | 11707.6078 | Rated | Heat Pump | 0.1951 |  | 0.91978 | 0 | 0 | 0 | 0.91978 | FALSE | Winter | Spring | 2 | Off Peak | 0 | 0.099922 | 258.1523 | 237.4445 | 0.091907 | 0 | 0.091907
| 04/21 03:00:00 | 6 | 42.8 | 0.20306 | 58863.1981 | 59865.9738 | 3.3801 | 3.6837 | 12183.7642 | Rated | Heat Pump | 0.20352 |  | 0.96936 | 0 | 0 | 0 | 0.96936 | FALSE | Winter | Spring | 3 | Off Peak | 0 | 0.099922 | 259.3657 | 251.4196 | 0.096861 | 0 | 0.096861
| 04/21 04:00:00 | 5 | 41 | 0.20307 | 58204.0432 | 59576.9556 | 3.2951 | 3.6339 | 12184.2246 | Rated | Heat Pump | 0.20451 |  | 0.98269 | 0 | 0 | 0 | 0.98269 | FALSE | Winter | Spring | 4 | Off Peak | 0 | 0.099922 | 268.9435 | 264.2885 | 0.098193 | 0 | 0.098193
| 04/21 05:00:00 | 6 | 42.8 | 0.21166 | 58863.1981 | 59865.9738 | 3.3801 | 3.6837 | 12699.4539 | Rated | Heat Pump | 0.21213 |  | 1.0104 | 0 | 0 | 0 | 1.0104 | FALSE | Winter | Spring | 5 | Off Peak | 0 | 0.099922 | 287.6002 | 290.5891 | 0.10096 | 0 | 0.10096
| 04/21 06:00:00 | 6 | 42.8 | 0.20698 | 58863.1981 | 59865.9738 | 3.3801 | 3.6837 | 12418.8936 | Rated | Heat Pump | 0.20744 |  | 0.98807 | 0 | 0 | 0 | 0.98807 | FALSE | Winter | Spring | 6 | Off Peak | 0 | 0.099922 | 304.8565 | 301.2198 | 0.09873 | 0 | 0.09873
| 04/21 07:00:00 | 6.2 | 43.16 | 0.16711 | 58863.1981 | 59865.9738 | 3.3801 | 3.6837 | 10026.6396 | Rated | Heat Pump | 0.16748 |  | 0.79774 | 0 | 0 | 0 | 0.79774 | FALSE | Winter | Spring | 7 | Off Peak | 1 | 0.099922 | 307.757 | 245.5096 | 0.079712 | 0 | 0.079712
| 04/21 08:00:00 | 8 | 46.4 | 0.12321 | 59738.4907 | 60022.0384 | 3.5102 | 3.7529 | 7392.6236 | Rated | Heat Pump | 0.12317 |  | 0.57734 | 0 | 0 | 0 | 0.57734 | FALSE | Winter | Spring | 8 | On Peak | 1 | 0.17792 | 303.6241 | 175.293 | 0.10272 | 0 | 0.10272
| 04/21 09:00:00 | 8 | 46.4 | 0.096852 | 59738.4907 | 60022.0384 | 3.5102 | 3.7529 | 5811.1031 | Rated | Heat Pump | 0.096816 |  | 0.45382 | 0 | 0 | 0 | 0.45382 | FALSE | Winter | Spring | 9 | On Peak | 1 | 0.17792 | 297.5721 | 135.0456 | 0.080746 | 0 | 0.080746
| 04/21 10:00:00 | 9 | 48.2 | 0.078447 | 60246.3924 | 59941.1063 | 3.5986 | 3.7952 | 4706.845 | Rated | Heat Pump | 0.078524 |  | 0.36348 | 0 | 0 | 0 | 0.36348 | FALSE | Winter | Spring | 10 | On Peak | 0 | 0.17792 | 293.7911 | 106.7884 | 0.064672 | 0 | 0.064672
| 04/21 11:00:00 | 10 | 50 | 0.038398 | 60693.7928 | 59712.194 | 3.6883 | 3.8346 | 2303.8877 | Rated | Heat Pump | 0.038583 |  | 0.17609 | 0 | 0 | 0 | 0.17609 | FALSE | Winter | Spring | 11 | Mid Peak | 0 | 0.12829 | 290.0872 | 51.0814 | 0.02259 | 0 | 0.02259
| 04/21 12:00:00 | 10 | 50 | 0.045591 | 60693.7928 | 59712.194 | 3.6883 | 3.8346 | 2735.454 | Rated | Heat Pump | 0.045811 |  | 0.20908 | 0 | 0 | 0 | 0.20908 | FALSE | Winter | Spring | 12 | Mid Peak | 0 | 0.12829 | 287.9457 | 60.2023 | 0.026821 | 0 | 0.026821
| 04/21 13:00:00 | 10.7 | 51.26 | 0.049601 | 60894.805 | 59542.2453 | 3.7337 | 3.8531 | 2976.041 | Rated | Heat Pump | 0.049982 |  | 0.22637 | 0 | 0 | 0 | 0.22637 | FALSE | Winter | Spring | 13 | Mid Peak | 0 | 0.12829 | 287.7897 | 65.1463 | 0.02904 | 0 | 0.02904
| 04/21 14:00:00 | 11 | 51.8 | 0.051844 | 61080.6918 | 59335.3015 | 3.7794 | 3.871 | 3110.6642 | Rated | Heat Pump | 0.052425 |  | 0.23552 | 0 | 0 | 0 | 0.23552 | FALSE | Winter | Spring | 14 | Mid Peak | 0 | 0.12829 | 289.3152 | 68.1391 | 0.030214 | 0 | 0.030214
| 04/21 15:00:00 | 10 | 50 | 0.065202 | 60693.7928 | 59712.194 | 3.6883 | 3.8346 | 3912.1162 | Rated | Heat Pump | 0.065516 |  | 0.29901 | 0 | 0 | 0 | 0.29901 | FALSE | Winter | Spring | 15 | Mid Peak | 0 | 0.12829 | 297.0736 | 88.8278 | 0.038359 | 0 | 0.038359
| 04/21 16:00:00 | 10 | 50 | 0.074408 | 60693.7928 | 59712.194 | 3.6883 | 3.8346 | 4464.4677 | Rated | Heat Pump | 0.074766 |  | 0.34123 | 0 | 0 | 0 | 0.34123 | FALSE | Winter | Spring | 16 | Mid Peak | 0 | 0.12829 | 308.6389 | 105.3158 | 0.043775 | 0 | 0.043775
| 04/21 17:00:00 | 10 | 50 | 0.062003 | 60693.7928 | 59712.194 | 3.6883 | 3.8346 | 3720.1892 | Rated | Heat Pump | 0.062302 |  | 0.28434 | 0 | 0 | 0 | 0.28434 | FALSE | Winter | Spring | 17 | On Peak | 0 | 0.17792 | 320.3893 | 91.0996 | 0.050591 | 0 | 0.050591
| 04/21 18:00:00 | 10 | 50 | 0.039973 | 60693.7928 | 59712.194 | 3.6883 | 3.8346 | 2398.351 | Rated | Heat Pump | 0.040165 |  | 0.18331 | 0 | 0 | 0 | 0.18331 | FALSE | Winter | Spring | 18 | On Peak | 0 | 0.17792 | 331.3004 | 60.7307 | 0.032615 | 0 | 0.032615
| 04/21 19:00:00 | 7.2 | 44.96 | 0.058037 | 59461.8518 | 60007.0119 | 3.4665 | 3.7306 | 3482.2495 | Rated | Heat Pump | 0.058031 |  | 0.27358 | 0 | 0 | 0 | 0.27358 | FALSE | Winter | Spring | 19 | Off Peak | 0 | 0.099922 | 339.9173 | 92.9932 | 0.027336 | 0 | 0.027336
| 04/21 20:00:00 | 7 | 44.6 | 0.079577 | 59461.8518 | 60007.0119 | 3.4665 | 3.7306 | 4774.6133 | Rated | Heat Pump | 0.079568 |  | 0.37511 | 0 | 0 | 0 | 0.37511 | FALSE | Winter | Spring | 20 | Off Peak | 0 | 0.099922 | 332.0883 | 124.5689 | 0.037482 | 0 | 0.037482
| 04/21 21:00:00 | 5 | 41 | 0.10231 | 58204.0432 | 59576.9556 | 3.2951 | 3.6339 | 6138.875 | Rated | Heat Pump | 0.10304 |  | 0.49512 | 0 | 0 | 0 | 0.49512 | FALSE | Winter | Spring | 21 | Off Peak | 0 | 0.099922 | 312.4489 | 154.6989 | 0.049473 | 0 | 0.049473
| 04/21 22:00:00 | 5 | 41 | 0.114 | 58204.0432 | 59576.9556 | 3.2951 | 3.6339 | 6840.015 | Rated | Heat Pump | 0.11481 |  | 0.55167 | 0 | 0 | 0 | 0.55167 | FALSE | Winter | Spring | 22 | Off Peak | 0 | 0.099922 | 287.6535 | 158.6887 | 0.055124 | 0 | 0.055124
| 04/21 23:00:00 | 5 | 41 | 0.1294 | 58204.0432 | 59576.9556 | 3.2951 | 3.6339 | 7763.9208 | Rated | Heat Pump | 0.13032 |  | 0.62618 | 0 | 0 | 0 | 0.62618 | FALSE | Winter | Spring | 23 | Off Peak | 0 | 0.099922 | 272.1363 | 170.4068 | 0.06257 | 0 | 0.06257
| 04/21 24:00:00 | 5 | 41 | 0.15815 | 58204.0432 | 59576.9556 | 3.2951 | 3.6339 | 9489.1679 | Rated | Heat Pump | 0.15928 |  | 0.76533 | 0 | 0 | 0 | 0.76533 | FALSE | Winter | Spring | 24 | Off Peak | 0 | 0.099922 | 265.5232 | 203.2123 | 0.076473 | 0 | 0.076473
| 04/22 01:00:00 | 3.8 | 38.84 | 0.18332 | 57484.3869 | 59139.9572 | 3.1675 | 3.5322 | 10999.1661 | Rated | Heat Pump | 0.18599 |  | 0.91265 | 0 | 0 | 0 | 0.91265 | TRUE | Winter | Spring | 1 | Off Peak | 0 | 0.099922 | 260.9629 | 238.169 | 0.091195 | 0 | 0.091195
| 04/22 02:00:00 | 4 | 39.2 | 0.18689 | 57484.3869 | 59139.9572 | 3.1675 | 3.5322 | 11213.4466 | Rated | Heat Pump | 0.18961 |  | 0.93043 | 0 | 0 | 0 | 0.93043 | TRUE | Winter | Spring | 2 | Off Peak | 0 | 0.099922 | 258.1523 | 240.1939 | 0.092971 | 0 | 0.092971
| 04/22 03:00:00 | 4 | 39.2 | 0.21682 | 57484.3869 | 59139.9572 | 3.1675 | 3.5322 | 13009.4706 | Rated | Heat Pump | 0.21998 |  | 1.0795 | 0 | 0 | 0 | 1.0795 | TRUE | Winter | Spring | 3 | Off Peak | 0 | 0.099922 | 259.3657 | 279.9748 | 0.10786 | 0 | 0.10786
| 04/22 04:00:00 | 3 | 37.4 | 0.24044 | 56704.2293 | 58554.9786 | 3.0851 | 3.4757 | 14426.2071 | Rated | Heat Pump | 0.24637 |  | 1.2165 | 0 | 0 | 0 | 1.2165 | TRUE | Winter | Spring | 4 | Off Peak | 0 | 0.099922 | 268.9435 | 327.157 | 0.12155 | 0 | 0.12155
| 04/22 05:00:00 | 3 | 37.4 | 0.21886 | 56704.2293 | 58554.9786 | 3.0851 | 3.4757 | 13131.6093 | Rated | Heat Pump | 0.22426 |  | 1.1073 | 0 | 0 | 0 | 1.1073 | TRUE | Winter | Spring | 5 | Off Peak | 0 | 0.099922 | 287.6002 | 318.4565 | 0.11064 | 0 | 0.11064
| 04/22 06:00:00 | 3 | 37.4 | 0.22924 | 56704.2293 | 58554.9786 | 3.0851 | 3.4757 | 13754.6685 | Rated | Heat Pump | 0.2349 |  | 1.1598 | 0 | 0 | 0 | 1.1598 | TRUE | Winter | Spring | 6 | Off Peak | 0 | 0.099922 | 304.8565 | 353.5807 | 0.11589 | 0 | 0.11589
| 04/22 07:00:00 | 3.5 | 38.3 | 0.16123 | 57101.8707 | 58865.9654 | 3.126 | 3.5041 | 9673.9094 | Rated | Heat Pump | 0.16434 |  | 0.80912 | 0 | 0 | 0 | 0.80912 | TRUE | Winter | Spring | 7 | Off Peak | 0 | 0.099922 | 307.757 | 249.0124 | 0.080849 | 0 | 0.080849
| 04/22 08:00:00 | 4 | 39.2 | 0.12288 | 57484.3869 | 59139.9572 | 3.1675 | 3.5322 | 7372.6919 | Rated | Heat Pump | 0.12467 |  | 0.61175 | 0 | 0 | 0 | 0.61175 | TRUE | Winter | Spring | 8 | Off Peak | 0 | 0.099922 | 303.6241 | 185.7416 | 0.061127 | 0 | 0.061127
| 04/22 09:00:00 | 5 | 41 | 0.082818 | 58204.0432 | 59576.9556 | 3.2951 | 3.6339 | 4969.1088 | Rated | Heat Pump | 0.083407 |  | 0.40077 | 0 | 0 | 0 | 0.40077 | TRUE | Winter | Spring | 9 | Off Peak | 0 | 0.099922 | 297.5721 | 119.2587 | 0.040046 | 0 | 0.040046
| 04/22 10:00:00 | 4 | 39.2 | 0.0715 | 57484.3869 | 59139.9572 | 3.1675 | 3.5322 | 4289.9923 | Rated | Heat Pump | 0.07254 |  | 0.35596 | 0 | 0 | 0 | 0.35596 | TRUE | Winter | Spring | 10 | Off Peak | 0 | 0.099922 | 293.7911 | 104.5784 | 0.035569 | 0 | 0.035569
| 04/22 11:00:00 | 5 | 41 | 0.053103 | 58204.0432 | 59576.9556 | 3.2951 | 3.6339 | 3186.1641 | Rated | Heat Pump | 0.05348 |  | 0.25697 | 0 | 0 | 0 | 0.25697 | TRUE | Winter | Spring | 11 | Off Peak | 0 | 0.099922 | 290.0872 | 74.5446 | 0.025677 | 0 | 0.025677
| 04/22 12:00:00 | 5 | 41 | 0.056179 | 58204.0432 | 59576.9556 | 3.2951 | 3.6339 | 3370.7226 | Rated | Heat Pump | 0.056578 |  | 0.27186 | 0 | 0 | 0 | 0.27186 | TRUE | Winter | Spring | 12 | Off Peak | 0 | 0.099922 | 287.9457 | 78.2804 | 0.027165 | 0 | 0.027165
| 04/22 13:00:00 | 4.4 | 39.92 | 0.10488 | 57851.7777 | 59376.9539 | 3.2531 | 3.6079 | 6292.645 | Rated | Heat Pump | 0.10598 |  | 0.51118 | 0 | 0 | 0 | 0.51118 | TRUE | Winter | Spring | 13 | Off Peak | 0 | 0.099922 | 287.7897 | 147.1127 | 0.051078 | 0 | 0.051078
| 04/22 14:00:00 | 4 | 39.2 | 0.04721 | 57484.3869 | 59139.9572 | 3.1675 | 3.5322 | 2832.6094 | Rated | Heat Pump | 0.047897 |  | 0.23504 | 0 | 0 | 0 | 0.23504 | TRUE | Winter | Spring | 14 | Off Peak | 0 | 0.099922 | 289.3152 | 67.9993 | 0.023485 | 0 | 0.023485
| 04/22 15:00:00 | 5 | 41 | 0.069219 | 58204.0432 | 59576.9556 | 3.2951 | 3.6339 | 4153.1159 | Rated | Heat Pump | 0.06971 |  | 0.33496 | 0 | 0 | 0 | 0.33496 | TRUE | Winter | Spring | 15 | Off Peak | 0 | 0.099922 | 297.0736 | 99.5079 | 0.03347 | 0 | 0.03347
| 04/22 16:00:00 | 5 | 41 | 0.088166 | 58204.0432 | 59576.9556 | 3.2951 | 3.6339 | 5289.9497 | Rated | Heat Pump | 0.088792 |  | 0.42665 | 0 | 0 | 0 | 0.42665 | TRUE | Winter | Spring | 16 | Off Peak | 0 | 0.099922 | 308.6389 | 131.6805 | 0.042632 | 0 | 0.042632
| 04/22 17:00:00 | 4 | 39.2 | 0.10068 | 57484.3869 | 59139.9572 | 3.1675 | 3.5322 | 6040.6208 | Rated | Heat Pump | 0.10214 |  | 0.50122 | 0 | 0 | 0 | 0.50122 | TRUE | Winter | Spring | 17 | Off Peak | 0 | 0.099922 | 320.3893 | 160.5855 | 0.050083 | 0 | 0.050083
| 04/22 18:00:00 | 4 | 39.2 | 0.11004 | 57484.3869 | 59139.9572 | 3.1675 | 3.5322 | 6602.2019 | Rated | Heat Pump | 0.11164 |  | 0.54782 | 0 | 0 | 0 | 0.54782 | TRUE | Winter | Spring | 18 | Off Peak | 0 | 0.099922 | 331.3004 | 181.492 | 0.054739 | 0 | 0.054739
| 04/22 19:00:00 | 3.3 | 37.94 | 0.13567 | 57101.8707 | 58865.9654 | 3.126 | 3.5041 | 8140.1867 | Rated | Heat Pump | 0.13828 |  | 0.68084 | 0 | 0 | 0 | 0.68084 | TRUE | Winter | Spring | 19 | Off Peak | 0 | 0.099922 | 339.9173 | 231.4295 | 0.068031 | 0 | 0.068031
| 04/22 20:00:00 | 3 | 37.4 | 0.16528 | 56704.2293 | 58554.9786 | 3.0851 | 3.4757 | 9916.6977 | Rated | Heat Pump | 0.16936 |  | 0.8362 | 0 | 0 | 0 | 0.8362 | TRUE | Winter | Spring | 20 | Off Peak | 0 | 0.099922 | 332.0883 | 277.6922 | 0.083555 | 0 | 0.083555
| 04/22 21:00:00 | 3 | 37.4 | 0.19488 | 56704.2293 | 58554.9786 | 3.0851 | 3.4757 | 11692.792 | Rated | Heat Pump | 0.19969 |  | 0.98596 | 0 | 0 | 0 | 0.98596 | TRUE | Winter | Spring | 21 | Off Peak | 0 | 0.099922 | 312.4489 | 308.0635 | 0.09852 | 0 | 0.09852
| 04/22 22:00:00 | 3 | 37.4 | 0.1865 | 56704.2293 | 58554.9786 | 3.0851 | 3.4757 | 11190.1089 | Rated | Heat Pump | 0.1911 |  | 0.94358 | 0 | 0 | 0 | 0.94358 | TRUE | Winter | Spring | 22 | Off Peak | 0 | 0.099922 | 287.6535 | 271.4232 | 0.094284 | 0 | 0.094284
| 04/22 23:00:00 | 2 | 35.6 | 0.20382 | 56291.4625 | 58206.9967 | 3.0448 | 3.447 | 12229.2436 | Rated | Heat Pump | 0.2101 |  | 1.0398 | 0 | 0 | 0 | 1.0398 | TRUE | Winter | Spring | 23 | Off Peak | 0 | 0.099922 | 272.1363 | 282.9688 | 0.1039 | 0 | 0.1039
| 04/22 24:00:00 | 2 | 35.6 | 0.26522 | 56291.4625 | 58206.9967 | 3.0448 | 3.447 | 15913.431 | Rated | Heat Pump | 0.27339 |  | 1.3531 | 0 | 0 | 0 | 1.3531 | TRUE | Winter | Spring | 24 | Off Peak | 0 | 0.099922 | 265.5232 | 359.2682 | 0.1352 | 0 | 0.1352
| 04/23 01:00:00 | 2.5 | 36.5 | 0.24752 | 56704.2293 | 58554.9786 | 3.0851 | 3.4757 | 14851.3689 | Rated | Heat Pump | 0.25363 |  | 1.2523 | 0 | 0 | 0 | 1.2523 | TRUE | Winter | Spring | 1 | Off Peak | 0 | 0.099922 | 260.9629 | 326.8047 | 0.12513 | 0 | 0.12513
| 04/23 02:00:00 | 2 | 35.6 | 0.26975 | 56291.4625 | 58206.9967 | 3.0448 | 3.447 | 16184.7383 | Rated | Heat Pump | 0.27805 |  | 1.3761 | 0 | 0 | 0 | 1.3761 | TRUE | Winter | Spring | 2 | Off Peak | 0 | 0.099922 | 258.1523 | 355.2501 | 0.13751 | 0 | 0.13751
| 04/23 03:00:00 | 2 | 35.6 | 0.29438 | 56291.4625 | 58206.9967 | 3.0448 | 3.447 | 17662.8602 | Rated | Heat Pump | 0.30345 |  | 1.5018 | 0 | 0 | 0 | 1.5018 | TRUE | Winter | Spring | 3 | Off Peak | 0 | 0.099922 | 259.3657 | 389.5167 | 0.15006 | 0 | 0.15006
| 04/23 04:00:00 | 2 | 35.6 | 0.27225 | 56291.4625 | 58206.9967 | 3.0448 | 3.447 | 16335.1287 | Rated | Heat Pump | 0.28064 |  | 1.3889 | 0 | 0 | 0 | 1.3889 | TRUE | Winter | Spring | 4 | Off Peak | 0 | 0.099922 | 268.9435 | 373.5392 | 0.13878 | 0 | 0.13878
| 04/23 05:00:00 | 1 | 33.8 | 0.30316 | 55420.5529 | 57400.0479 | 2.966 | 3.388 | 18189.8234 | Rated | Heat Pump | 0.3169 |  | 1.5735 | 0 | 0 | 0 | 1.5735 | TRUE | Winter | Spring | 5 | Off Peak | 0 | 0.099922 | 287.6002 | 452.5455 | 0.15723 | 0 | 0.15723
| 04/23 06:00:00 | 1 | 33.8 | 0.32702 | 55420.5529 | 57400.0479 | 2.966 | 3.388 | 19621.1028 | Rated | Heat Pump | 0.34183 |  | 1.6973 | 0 | 0 | 0 | 1.6973 | TRUE | Winter | Spring | 6 | Off Peak | 0 | 0.099922 | 304.8565 | 517.4441 | 0.1696 | 0 | 0.1696
| 04/23 07:00:00 | 1.7 | 35.06 | 0.27736 | 55863.5703 | 57822.0198 | 3.0052 | 3.4178 | 16641.4921 | Rated | Heat Pump | 0.28781 |  | 1.4271 | 0 | 0 | 0 | 1.4271 | TRUE | Winter | Spring | 7 | Off Peak | 0 | 0.099922 | 307.757 | 439.1874 | 0.1426 | 0 | 0.1426
| 04/23 08:00:00 | 1 | 33.8 | 0.23182 | 55420.5529 | 57400.0479 | 2.966 | 3.388 | 13909.4824 | Rated | Heat Pump | 0.24233 |  | 1.2032 | 0 | 0 | 0 | 1.2032 | TRUE | Winter | Spring | 8 | Off Peak | 0 | 0.099922 | 303.6241 | 365.3354 | 0.12023 | 0 | 0.12023
| 04/23 09:00:00 | 1 | 33.8 | 0.19263 | 55420.5529 | 57400.0479 | 2.966 | 3.388 | 11557.8598 | Rated | Heat Pump | 0.20136 |  | 0.99982 | 0 | 0 | 0 | 0.99982 | TRUE | Winter | Spring | 9 | Off Peak | 0 | 0.099922 | 297.5721 | 297.5186 | 0.099904 | 0 | 0.099904
| 04/23 10:00:00 | 1 | 33.8 | 0.15227 | 55420.5529 | 57400.0479 | 2.966 | 3.388 | 9135.9464 | Rated | Heat Pump | 0.15916 |  | 0.79031 | 0 | 0 | 0 | 0.79031 | TRUE | Winter | Spring | 10 | Off Peak | 0 | 0.099922 | 293.7911 | 232.1864 | 0.07897 | 0 | 0.07897
| 04/23 11:00:00 | 1 | 33.8 | 0.098556 | 55420.5529 | 57400.0479 | 2.966 | 3.388 | 5913.3484 | Rated | Heat Pump | 0.10302 |  | 0.51154 | 0 | 0 | 0 | 0.51154 | TRUE | Winter | Spring | 11 | Off Peak | 0 | 0.099922 | 290.0872 | 148.3907 | 0.051114 | 0 | 0.051114
| 04/23 12:00:00 | 1 | 33.8 | 0.051816 | 55420.5529 | 57400.0479 | 2.966 | 3.388 | 3108.9695 | Rated | Heat Pump | 0.054163 |  | 0.26894 | 0 | 0 | 0 | 0.26894 | TRUE | Winter | Spring | 12 | Off Peak | 0 | 0.099922 | 287.9457 | 77.4411 | 0.026873 | 0 | 0.026873
| 04/23 13:00:00 | 1.8 | 35.24 | 0.044953 | 55863.5703 | 57822.0198 | 3.0052 | 3.4178 | 2697.1582 | Rated | Heat Pump | 0.046646 |  | 0.23129 | 0 | 0 | 0 | 0.23129 | TRUE | Winter | Spring | 13 | Off Peak | 0 | 0.099922 | 287.7897 | 66.5628 | 0.023111 | 0 | 0.023111
| 04/23 14:00:00 | 2 | 35.6 | 0.01268 | 56291.4625 | 58206.9967 | 3.0448 | 3.447 | 760.7711 | Rated | Heat Pump | 0.01307 |  | 0.064685 | 0 | 0 | 0 | 0.064685 | TRUE | Winter | Spring | 14 | Off Peak | 0 | 0.099922 | 289.3152 | 18.7145 | 0.0064635 | 0 | 0.0064635
| 04/23 15:00:00 | 3 | 37.4 | 0 |  |  | 3.0851 | 3.4757 | 0 | Rated | Off | #VALUE! |  | 0 | 0 | 0 | 0 | 0 | TRUE | Winter | Spring | 15 | Off Peak | 0 | 0.099922 | 297.0736 | 0 | 0 | 0 | 0
| 04/23 16:00:00 | 4 | 39.2 | 0 |  |  | 3.1675 | 3.5322 | 0 | Rated | Off | #VALUE! |  | 0 | 0 | 0 | 0 | 0 | TRUE | Winter | Spring | 16 | Off Peak | 0 | 0.099922 | 308.6389 | 0 | 0 | 0 | 0
| 04/23 17:00:00 | 4 | 39.2 | 0 |  |  | 3.1675 | 3.5322 | 0 | Rated | Off | #VALUE! |  | 0 | 0 | 0 | 0 | 0 | TRUE | Winter | Spring | 17 | Off Peak | 0 | 0.099922 | 320.3893 | 0 | 0 | 0 | 0
| 04/23 18:00:00 | 4 | 39.2 | 0 |  |  | 3.1675 | 3.5322 | 0 | Rated | Off | #VALUE! |  | 0 | 0 | 0 | 0 | 0 | TRUE | Winter | Spring | 18 | Off Peak | 0 | 0.099922 | 331.3004 | 0 | 0 | 0 | 0
| 04/23 19:00:00 | 3.9 | 39.02 | 0.0042926 | 57484.3869 | 59139.9572 | 3.1675 | 3.5322 | 257.5579 | Rated | Heat Pump | 0.0043551 |  | 0.021371 | 0 | 0 | 0 | 0.021371 | TRUE | Winter | Spring | 19 | Off Peak | 0 | 0.099922 | 339.9173 | 7.2643 | 0.0021354 | 0 | 0.0021354
| 04/23 20:00:00 | 4 | 39.2 | 0.04883 | 57484.3869 | 59139.9572 | 3.1675 | 3.5322 | 2929.8241 | Rated | Heat Pump | 0.049541 |  | 0.2431 | 0 | 0 | 0 | 0.2431 | TRUE | Winter | Spring | 20 | Off Peak | 0 | 0.099922 | 332.0883 | 80.7313 | 0.024291 | 0 | 0.024291
| 04/23 21:00:00 | 2 | 35.6 | 0.059923 | 56291.4625 | 58206.9967 | 3.0448 | 3.447 | 3595.3958 | Rated | Heat Pump | 0.061769 |  | 0.3057 | 0 | 0 | 0 | 0.3057 | TRUE | Winter | Spring | 21 | Off Peak | 0 | 0.099922 | 312.4489 | 95.5165 | 0.030547 | 0 | 0.030547
| 04/23 22:00:00 | 1 | 33.8 | 0.08563 | 55420.5529 | 57400.0479 | 2.966 | 3.388 | 5137.7787 | Rated | Heat Pump | 0.089508 |  | 0.44445 | 0 | 0 | 0 | 0.44445 | TRUE | Winter | Spring | 22 | Off Peak | 0 | 0.099922 | 287.6535 | 127.8467 | 0.04441 | 0 | 0.04441
| 04/23 23:00:00 | -2 | 28.4 | 0.10149 | 52444.8163 | 54091.3205 | 2.7392 | 3.1954 | 6089.6868 | Rated | Heat Pump | 0.11258 |  | 0.55854 | 0 | 0 | 0 | 0.55854 | TRUE | Winter | Spring | 23 | Off Peak | 0 | 0.099922 | 272.1363 | 151.9991 | 0.055811 | 0 | 0.055811
| 04/23 24:00:00 | -2 | 28.4 | 0.15571 | 52444.8163 | 54091.3205 | 2.7392 | 3.1954 | 9342.6468 | Rated | Heat Pump | 0.17272 |  | 0.8569 | 0 | 0 | 0 | 0.8569 | TRUE | Winter | Spring | 24 | Off Peak | 0 | 0.099922 | 265.5232 | 227.5265 | 0.085623 | 0 | 0.085623
| 04/24 01:00:00 | -2 | 28.4 | 0.15005 | 52444.8163 | 54091.3205 | 2.7392 | 3.1954 | 9003.1317 | Rated | Heat Pump | 0.16644 |  | 0.82576 | 0 | 0 | 0 | 0.82576 | FALSE | Winter | Spring | 1 | Off Peak | 0 | 0.099922 | 260.9629 | 215.4924 | 0.082512 | 0 | 0.082512
| 04/24 02:00:00 | -2 | 28.4 | 0.16829 | 52444.8163 | 54091.3205 | 2.7392 | 3.1954 | 10097.69 | Rated | Heat Pump | 0.18668 |  | 0.92615 | 0 | 0 | 0 | 0.92615 | FALSE | Winter | Spring | 2 | Off Peak | 0 | 0.099922 | 258.1523 | 239.0879 | 0.092543 | 0 | 0.092543
| 04/24 03:00:00 | -2 | 28.4 | 0.17202 | 52444.8163 | 54091.3205 | 2.7392 | 3.1954 | 10321.4887 | Rated | Heat Pump | 0.19082 |  | 0.94668 | 0 | 0 | 0 | 0.94668 | FALSE | Winter | Spring | 3 | Off Peak | 0 | 0.099922 | 259.3657 | 245.5356 | 0.094594 | 0 | 0.094594
| 04/24 04:00:00 | -2 | 28.4 | 0.1898 | 52444.8163 | 54091.3205 | 2.7392 | 3.1954 | 11387.8413 | Rated | Heat Pump | 0.21053 |  | 1.0445 | 0 | 0 | 0 | 1.0445 | FALSE | Winter | Spring | 4 | Off Peak | 0 | 0.099922 | 268.9435 | 280.9067 | 0.10437 | 0 | 0.10437
| 04/24 05:00:00 | -2 | 28.4 | 0.19179 | 52444.8163 | 54091.3205 | 2.7392 | 3.1954 | 11507.6676 | Rated | Heat Pump | 0.21275 |  | 1.0555 | 0 | 0 | 0 | 1.0555 | FALSE | Winter | Spring | 5 | Off Peak | 0 | 0.099922 | 287.6002 | 303.5541 | 0.10547 | 0 | 0.10547
| 04/24 06:00:00 | -1 | 30.2 | 0.18056 | 53497.2298 | 55342.2098 | 2.8136 | 3.2627 | 10833.7249 | Rated | Heat Pump | 0.19576 |  | 0.97317 | 0 | 0 | 0 | 0.97317 | FALSE | Winter | Spring | 6 | Off Peak | 0 | 0.099922 | 304.8565 | 296.6777 | 0.097242 | 0 | 0.097242
| 04/24 07:00:00 | 1.1 | 33.98 | 0.090622 | 55420.5529 | 57400.0479 | 2.966 | 3.388 | 5437.3364 | Rated | Heat Pump | 0.094727 |  | 0.47036 | 0 | 0 | 0 | 0.47036 | FALSE | Winter | Spring | 7 | Off Peak | 1 | 0.099922 | 307.757 | 144.7567 | 0.047 | 0 | 0.047
| 04/24 08:00:00 | 3 | 37.4 | 0.022886 | 56704.2293 | 58554.9786 | 3.0851 | 3.4757 | 1373.166 | Rated | Heat Pump | 0.023451 |  | 0.11579 | 0 | 0 | 0 | 0.11579 | FALSE | Winter | Spring | 8 | On Peak | 1 | 0.17792 | 303.6241 | 35.1562 | 0.020602 | 0 | 0.020602
| 04/24 09:00:00 | 4 | 39.2 | 0 |  |  | 3.1675 | 3.5322 | 0 | Rated | Off | #VALUE! |  | 0 | 0 | 0 | 0 | 0 | FALSE | Winter | Spring | 9 | On Peak | 1 | 0.17792 | 297.5721 | 0 | 0 | 0 | 0
| 04/24 10:00:00 | 6 | 42.8 | 0 |  |  | 3.3801 | 3.6837 | 0 | Rated | Off | #VALUE! |  | 0 | 0 | 0 | 0 | 0 | FALSE | Winter | Spring | 10 | On Peak | 0 | 0.17792 | 293.7911 | 0 | 0 | 0 | 0
| 04/24 11:00:00 | 7 | 44.6 | 0 |  |  | 3.4665 | 3.7306 | 0 | Rated | Off | #VALUE! |  | 0 | 0 | 0 | 0 | 0 | FALSE | Winter | Spring | 11 | Mid Peak | 0 | 0.12829 | 290.0872 | 0 | 0 | 0 | 0
| 04/24 12:00:00 | 8 | 46.4 | 0 |  |  | 3.5102 | 3.7529 | 0 | Rated | Off | #VALUE! |  | 0 | 0 | 0 | 0 | 0 | FALSE | Winter | Spring | 12 | Mid Peak | 0 | 0.12829 | 287.9457 | 0 | 0 | 0 | 0
| 04/24 13:00:00 | 10.5 | 50.9 | 0 |  |  | 3.7337 | 3.8531 | 0 | Rated | Off | #VALUE! |  | 0 | 0 | 0 | 0 | 0 | FALSE | Winter | Spring | 13 | Mid Peak | 0 | 0.12829 | 287.7897 | 0 | 0 | 0 | 0
| 04/24 14:00:00 | 12 | 53.6 | 0 |  |  | 3.8718 | 3.9044 | 0 | Rated | Off | #VALUE! |  | 0 | 0 | 0 | 0 | 0 | FALSE | Winter | Spring | 14 | Mid Peak | 0 | 0.12829 | 289.3152 | 0 | 0 | 0 | 0
| 04/24 15:00:00 | 13 | 55.4 | 0 |  |  | 3.9185 | 3.9199 | 0 | Rated | Off | #VALUE! |  | 0 | 0 | 0 | 0 | 0 | FALSE | Winter | Spring | 15 | Mid Peak | 0 | 0.12829 | 297.0736 | 0 | 0 | 0 | 0
| 04/24 16:00:00 | 13 | 55.4 | 0 |  |  | 3.9185 | 3.9199 | 0 | Rated | Off | #VALUE! |  | 0 | 0 | 0 | 0 | 0 | FALSE | Winter | Spring | 16 | Mid Peak | 0 | 0.12829 | 308.6389 | 0 | 0 | 0 | 0
| 04/24 17:00:00 | 12 | 53.6 | 0 |  |  | 3.8718 | 3.9044 | 0 | Rated | Off | #VALUE! |  | 0 | 0 | 0 | 0 | 0 | FALSE | Winter | Spring | 17 | On Peak | 0 | 0.17792 | 320.3893 | 0 | 0 | 0 | 0
| 04/24 18:00:00 | 11 | 51.8 | 0 |  |  | 3.7794 | 3.871 | 0 | Rated | Off | #VALUE! |  | 0 | 0 | 0 | 0 | 0 | FALSE | Winter | Spring | 18 | On Peak | 0 | 0.17792 | 331.3004 | 0 | 0 | 0 | 0
| 04/24 19:00:00 | 7.9 | 46.22 | 0 |  |  | 3.5102 | 3.7529 | 0 | Rated | Off | #VALUE! |  | 0 | 0 | 0 | 0 | 0 | FALSE | Winter | Spring | 19 | Off Peak | 0 | 0.099922 | 339.9173 | 0 | 0 | 0 | 0
| 04/24 20:00:00 | 5 | 41 | 0 |  |  | 3.2951 | 3.6339 | 0 | Rated | Off | #VALUE! |  | 0 | 0 | 0 | 0 | 0 | FALSE | Winter | Spring | 20 | Off Peak | 0 | 0.099922 | 332.0883 | 0 | 0 | 0 | 0
| 04/24 21:00:00 | 4 | 39.2 | 0 |  |  | 3.1675 | 3.5322 | 0 | Rated | Off | #VALUE! |  | 0 | 0 | 0 | 0 | 0 | FALSE | Winter | Spring | 21 | Off Peak | 0 | 0.099922 | 312.4489 | 0 | 0 | 0 | 0
| 04/24 22:00:00 | 6 | 42.8 | 0 |  |  | 3.3801 | 3.6837 | 0 | Rated | Off | #VALUE! |  | 0 | 0 | 0 | 0 | 0 | FALSE | Winter | Spring | 22 | Off Peak | 0 | 0.099922 | 287.6535 | 0 | 0 | 0 | 0
| 04/24 23:00:00 | 5 | 41 | 0 |  |  | 3.2951 | 3.6339 | 0 | Rated | Off | #VALUE! |  | 0 | 0 | 0 | 0 | 0 | FALSE | Winter | Spring | 23 | Off Peak | 0 | 0.099922 | 272.1363 | 0 | 0 | 0 | 0
| 04/24 24:00:00 | 5 | 41 | 0 |  |  | 3.2951 | 3.6339 | 0 | Rated | Off | #VALUE! |  | 0 | 0 | 0 | 0 | 0 | FALSE | Winter | Spring | 24 | Off Peak | 0 | 0.099922 | 265.5232 | 0 | 0 | 0 | 0
| 04/25 01:00:00 | 4.7 | 40.46 | 0 |  |  | 3.2531 | 3.6079 | 0 | Rated | Off | #VALUE! |  | 0 | 0 | 0 | 0 | 0 | FALSE | Winter | Spring | 1 | Off Peak | 0 | 0.099922 | 260.9629 | 0 | 0 | 0 | 0
| 04/25 02:00:00 | 4 | 39.2 | 0.0080035 | 57484.3869 | 59139.9572 | 3.1675 | 3.5322 | 480.2124 | Rated | Heat Pump | 0.0081199 |  | 0.039846 | 0 | 0 | 0 | 0.039846 | FALSE | Winter | Spring | 2 | Off Peak | 0 | 0.099922 | 258.1523 | 10.2862 | 0.0039815 | 0 | 0.0039815
| 04/25 03:00:00 | 4 | 39.2 | 0.028533 | 57484.3869 | 59139.9572 | 3.1675 | 3.5322 | 1711.9838 | Rated | Heat Pump | 0.028948 |  | 0.14205 | 0 | 0 | 0 | 0.14205 | FALSE | Winter | Spring | 3 | Off Peak | 0 | 0.099922 | 259.3657 | 36.8433 | 0.014194 | 0 | 0.014194
| 04/25 04:00:00 | 4 | 39.2 | 0.031739 | 57484.3869 | 59139.9572 | 3.1675 | 3.5322 | 1904.3199 | Rated | Heat Pump | 0.0322 |  | 0.15801 | 0 | 0 | 0 | 0.15801 | FALSE | Winter | Spring | 4 | Off Peak | 0 | 0.099922 | 268.9435 | 42.496 | 0.015789 | 0 | 0.015789
| 04/25 05:00:00 | 4 | 39.2 | 0.040418 | 57484.3869 | 59139.9572 | 3.1675 | 3.5322 | 2425.1077 | Rated | Heat Pump | 0.041006 |  | 0.20122 | 0 | 0 | 0 | 0.20122 | FALSE | Winter | Spring | 5 | Off Peak | 0 | 0.099922 | 287.6002 | 57.8718 | 0.020107 | 0 | 0.020107
| 04/25 06:00:00 | 5 | 41 | 0.026831 | 58204.0432 | 59576.9556 | 3.2951 | 3.6339 | 1609.8431 | Rated | Heat Pump | 0.027021 |  | 0.12984 | 0 | 0 | 0 | 0.12984 | FALSE | Winter | Spring | 6 | Off Peak | 0 | 0.099922 | 304.8565 | 39.5821 | 0.012974 | 0 | 0.012974
| 04/25 07:00:00 | 4.7 | 40.46 | 0 |  |  | 3.2531 | 3.6079 | 0 | Rated | Off | #VALUE! |  | 0 | 0 | 0 | 0 | 0 | FALSE | Winter | Spring | 7 | Off Peak | 1 | 0.099922 | 307.757 | 0 | 0 | 0 | 0
| 04/25 08:00:00 | 6 | 42.8 | 0 |  |  | 3.3801 | 3.6837 | 0 | Rated | Off | #VALUE! |  | 0 | 0 | 0 | 0 | 0 | FALSE | Winter | Spring | 8 | On Peak | 1 | 0.17792 | 303.6241 | 0 | 0 | 0 | 0
| 04/25 09:00:00 | 7 | 44.6 | 0 |  |  | 3.4665 | 3.7306 | 0 | Rated | Off | #VALUE! |  | 0 | 0 | 0 | 0 | 0 | FALSE | Winter | Spring | 9 | On Peak | 1 | 0.17792 | 297.5721 | 0 | 0 | 0 | 0
| 04/25 10:00:00 | 8 | 46.4 | 0 |  |  | 3.5102 | 3.7529 | 0 | Rated | Off | #VALUE! |  | 0 | 0 | 0 | 0 | 0 | FALSE | Winter | Spring | 10 | On Peak | 0 | 0.17792 | 293.7911 | 0 | 0 | 0 | 0
| 04/25 11:00:00 | 8 | 46.4 | 0 |  |  | 3.5102 | 3.7529 | 0 | Rated | Off | #VALUE! |  | 0 | 0 | 0 | 0 | 0 | FALSE | Winter | Spring | 11 | Mid Peak | 0 | 0.12829 | 290.0872 | 0 | 0 | 0 | 0
| 04/25 12:00:00 | 9 | 48.2 | 0 |  |  | 3.5986 | 3.7952 | 0 | Rated | Off | #VALUE! |  | 0 | 0 | 0 | 0 | 0 | FALSE | Winter | Spring | 12 | Mid Peak | 0 | 0.12829 | 287.9457 | 0 | 0 | 0 | 0
| 04/25 13:00:00 | 8 | 46.4 | 0 |  |  | 3.5102 | 3.7529 | 0 | Rated | Off | #VALUE! |  | 0 | 0 | 0 | 0 | 0 | FALSE | Winter | Spring | 13 | Mid Peak | 0 | 0.12829 | 287.7897 | 0 | 0 | 0 | 0
| 04/25 14:00:00 | 9 | 48.2 | 0 |  |  | 3.5986 | 3.7952 | 0 | Rated | Off | #VALUE! |  | 0 | 0 | 0 | 0 | 0 | FALSE | Winter | Spring | 14 | Mid Peak | 0 | 0.12829 | 289.3152 | 0 | 0 | 0 | 0
| 04/25 15:00:00 | 11 | 51.8 | 0 |  |  | 3.7794 | 3.871 | 0 | Rated | Off | #VALUE! |  | 0 | 0 | 0 | 0 | 0 | FALSE | Winter | Spring | 15 | Mid Peak | 0 | 0.12829 | 297.0736 | 0 | 0 | 0 | 0
| 04/25 16:00:00 | 11 | 51.8 | 0 |  |  | 3.7794 | 3.871 | 0 | Rated | Off | #VALUE! |  | 0 | 0 | 0 | 0 | 0 | FALSE | Winter | Spring | 16 | Mid Peak | 0 | 0.12829 | 308.6389 | 0 | 0 | 0 | 0
| 04/25 17:00:00 | 10 | 50 | 0 |  |  | 3.6883 | 3.8346 | 0 | Rated | Off | #VALUE! |  | 0 | 0 | 0 | 0 | 0 | FALSE | Winter | Spring | 17 | On Peak | 0 | 0.17792 | 320.3893 | 0 | 0 | 0 | 0
| 04/25 18:00:00 | 9 | 48.2 | 0 |  |  | 3.5986 | 3.7952 | 0 | Rated | Off | #VALUE! |  | 0 | 0 | 0 | 0 | 0 | FALSE | Winter | Spring | 18 | On Peak | 0 | 0.17792 | 331.3004 | 0 | 0 | 0 | 0
| 04/25 19:00:00 | 7.3 | 45.14 | 0 |  |  | 3.4665 | 3.7306 | 0 | Rated | Off | #VALUE! |  | 0 | 0 | 0 | 0 | 0 | FALSE | Winter | Spring | 19 | Off Peak | 0 | 0.099922 | 339.9173 | 0 | 0 | 0 | 0
| 04/25 20:00:00 | 6 | 42.8 | 0 |  |  | 3.3801 | 3.6837 | 0 | Rated | Off | #VALUE! |  | 0 | 0 | 0 | 0 | 0 | FALSE | Winter | Spring | 20 | Off Peak | 0 | 0.099922 | 332.0883 | 0 | 0 | 0 | 0
| 04/25 21:00:00 | 6 | 42.8 | 0 |  |  | 3.3801 | 3.6837 | 0 | Rated | Off | #VALUE! |  | 0 | 0 | 0 | 0 | 0 | FALSE | Winter | Spring | 21 | Off Peak | 0 | 0.099922 | 312.4489 | 0 | 0 | 0 | 0
| 04/25 22:00:00 | 5 | 41 | 0 |  |  | 3.2951 | 3.6339 | 0 | Rated | Off | #VALUE! |  | 0 | 0 | 0 | 0 | 0 | FALSE | Winter | Spring | 22 | Off Peak | 0 | 0.099922 | 287.6535 | 0 | 0 | 0 | 0
| 04/25 23:00:00 | 5 | 41 | 0 |  |  | 3.2951 | 3.6339 | 0 | Rated | Off | #VALUE! |  | 0 | 0 | 0 | 0 | 0 | FALSE | Winter | Spring | 23 | Off Peak | 0 | 0.099922 | 272.1363 | 0 | 0 | 0 | 0
| 04/25 24:00:00 | 5 | 41 | 0 |  |  | 3.2951 | 3.6339 | 0 | Rated | Off | #VALUE! |  | 0 | 0 | 0 | 0 | 0 | FALSE | Winter | Spring | 24 | Off Peak | 0 | 0.099922 | 265.5232 | 0 | 0 | 0 | 0
| 04/26 01:00:00 | 4.3 | 39.74 | 0 |  |  | 3.2531 | 3.6079 | 0 | Rated | Off | #VALUE! |  | 0 | 0 | 0 | 0 | 0 | FALSE | Winter | Spring | 1 | Off Peak | 0 | 0.099922 | 260.9629 | 0 | 0 | 0 | 0
| 04/26 02:00:00 | 4 | 39.2 | 0 |  |  | 3.1675 | 3.5322 | 0 | Rated | Off | #VALUE! |  | 0 | 0 | 0 | 0 | 0 | FALSE | Winter | Spring | 2 | Off Peak | 0 | 0.099922 | 258.1523 | 0 | 0 | 0 | 0
| 04/26 03:00:00 | 4 | 39.2 | 0.027279 | 57484.3869 | 59139.9572 | 3.1675 | 3.5322 | 1636.7493 | Rated | Heat Pump | 0.027676 |  | 0.13581 | 0 | 0 | 0 | 0.13581 | FALSE | Winter | Spring | 3 | Off Peak | 0 | 0.099922 | 259.3657 | 35.2242 | 0.01357 | 0 | 0.01357
| 04/26 04:00:00 | 2 | 35.6 | 0.045731 | 56291.4625 | 58206.9967 | 3.0448 | 3.447 | 2743.8868 | Rated | Heat Pump | 0.04714 |  | 0.2333 | 0 | 0 | 0 | 0.2333 | FALSE | Winter | Spring | 4 | Off Peak | 0 | 0.099922 | 268.9435 | 62.7451 | 0.023312 | 0 | 0.023312
| 04/26 05:00:00 | 2 | 35.6 | 0.11084 | 56291.4625 | 58206.9967 | 3.0448 | 3.447 | 6650.6297 | Rated | Heat Pump | 0.11426 |  | 0.56548 | 0 | 0 | 0 | 0.56548 | FALSE | Winter | Spring | 5 | Off Peak | 0 | 0.099922 | 287.6002 | 162.6314 | 0.056504 | 0 | 0.056504
| 04/26 06:00:00 | 2 | 35.6 | 0.087445 | 56291.4625 | 58206.9967 | 3.0448 | 3.447 | 5246.7169 | Rated | Heat Pump | 0.090139 |  | 0.44611 | 0 | 0 | 0 | 0.44611 | FALSE | Winter | Spring | 6 | Off Peak | 0 | 0.099922 | 304.8565 | 135.999 | 0.044576 | 0 | 0.044576
| 04/26 07:00:00 | 3.9 | 39.02 | 0.098425 | 57484.3869 | 59139.9572 | 3.1675 | 3.5322 | 5905.4973 | Rated | Heat Pump | 0.099856 |  | 0.49001 | 0 | 0 | 0 | 0.49001 | FALSE | Winter | Spring | 7 | Off Peak | 1 | 0.099922 | 307.757 | 150.8034 | 0.048963 | 0 | 0.048963
| 04/26 08:00:00 | 7 | 44.6 | 0.065974 | 59461.8518 | 60007.0119 | 3.4665 | 3.7306 | 3958.4604 | Rated | Heat Pump | 0.065967 |  | 0.31099 | 0 | 0 | 0 | 0.31099 | FALSE | Winter | Spring | 8 | On Peak | 1 | 0.17792 | 303.6241 | 94.4236 | 0.055332 | 0 | 0.055332
| 04/26 09:00:00 | 8 | 46.4 | 0.071345 | 59738.4907 | 60022.0384 | 3.5102 | 3.7529 | 4280.7108 | Rated | Heat Pump | 0.071319 |  | 0.33431 | 0 | 0 | 0 | 0.33431 | FALSE | Winter | Spring | 9 | On Peak | 1 | 0.17792 | 297.5721 | 99.4805 | 0.059481 | 0 | 0.059481
| 04/26 10:00:00 | 10 | 50 | 0.071497 | 60693.7928 | 59712.194 | 3.6883 | 3.8346 | 4289.8382 | Rated | Heat Pump | 0.071842 |  | 0.32788 | 0 | 0 | 0 | 0.32788 | FALSE | Winter | Spring | 10 | On Peak | 0 | 0.17792 | 293.7911 | 96.3281 | 0.058337 | 0 | 0.058337
| 04/26 11:00:00 | 11 | 51.8 | 0.093542 | 61080.6918 | 59335.3015 | 3.7794 | 3.871 | 5612.4972 | Rated | Heat Pump | 0.09459 |  | 0.42494 | 0 | 0 | 0 | 0.42494 | FALSE | Winter | Spring | 11 | Mid Peak | 0 | 0.12829 | 290.0872 | 123.2698 | 0.054514 | 0 | 0.054514
| 04/26 12:00:00 | 12 | 53.6 | 0.074749 | 61407.0896 | 58810.4289 | 3.8718 | 3.9044 | 4484.9461 | Rated | Heat Pump | 0.076261 |  | 0.33667 | 0 | 0 | 0 | 0.33667 | FALSE | Winter | Spring | 12 | Mid Peak | 0 | 0.12829 | 287.9457 | 96.9413 | 0.04319 | 0 | 0.04319
| 04/26 13:00:00 | 13.2 | 55.76 | 0.059645 | 61672.9861 | 58137.5761 | 3.9655 | 3.9348 | 3578.6882 | Rated | Heat Pump | 0.061556 |  | 0.26656 | 0 | 0 | 0 | 0.26656 | FALSE | Winter | Spring | 13 | Mid Peak | 0 | 0.12829 | 287.7897 | 76.7133 | 0.034196 | 0 | 0.034196
| 04/26 14:00:00 | 12 | 53.6 | 0.0372 | 61407.0896 | 58810.4289 | 3.8718 | 3.9044 | 2232.029 | Rated | Heat Pump | 0.037953 |  | 0.16755 | 0 | 0 | 0 | 0.16755 | FALSE | Winter | Spring | 14 | Mid Peak | 0 | 0.12829 | 289.3152 | 48.4744 | 0.021494 | 0 | 0.021494
| 04/26 15:00:00 | 12 | 53.6 | 0.016742 | 61407.0896 | 58810.4289 | 3.8718 | 3.9044 | 1004.5368 | Rated | Heat Pump | 0.017081 |  | 0.075406 | 0 | 0 | 0 | 0.075406 | FALSE | Winter | Spring | 15 | Mid Peak | 0 | 0.12829 | 297.0736 | 22.4012 | 0.0096736 | 0 | 0.0096736
| 04/26 16:00:00 | 12 | 53.6 | 0 |  |  | 3.8718 | 3.9044 | 0 | Rated | Off | #VALUE! |  | 0 | 0 | 0 | 0 | 0 | FALSE | Winter | Spring | 16 | Mid Peak | 0 | 0.12829 | 308.6389 | 0 | 0 | 0 | 0
| 04/26 17:00:00 | 11 | 51.8 | 0 |  |  | 3.7794 | 3.871 | 0 | Rated | Off | #VALUE! |  | 0 | 0 | 0 | 0 | 0 | FALSE | Winter | Spring | 17 | On Peak | 0 | 0.17792 | 320.3893 | 0 | 0 | 0 | 0
| 04/26 18:00:00 | 10 | 50 | 0 |  |  | 3.6883 | 3.8346 | 0 | Rated | Off | #VALUE! |  | 0 | 0 | 0 | 0 | 0 | FALSE | Winter | Spring | 18 | On Peak | 0 | 0.17792 | 331.3004 | 0 | 0 | 0 | 0
| 04/26 19:00:00 | 8 | 46.4 | 0 |  |  | 3.5102 | 3.7529 | 0 | Rated | Off | #VALUE! |  | 0 | 0 | 0 | 0 | 0 | FALSE | Winter | Spring | 19 | Off Peak | 0 | 0.099922 | 339.9173 | 0 | 0 | 0 | 0
| 04/26 20:00:00 | 7 | 44.6 | 0.0074734 | 59461.8518 | 60007.0119 | 3.4665 | 3.7306 | 448.4011 | Rated | Heat Pump | 0.0074725 |  | 0.035228 | 0 | 0 | 0 | 0.035228 | FALSE | Winter | Spring | 20 | Off Peak | 0 | 0.099922 | 332.0883 | 11.6987 | 0.00352 | 0 | 0.00352
| 04/26 21:00:00 | 6 | 42.8 | 0.024309 | 58863.1981 | 59865.9738 | 3.3801 | 3.6837 | 1458.5427 | Rated | Heat Pump | 0.024363 |  | 0.11604 | 0 | 0 | 0 | 0.11604 | FALSE | Winter | Spring | 21 | Off Peak | 0 | 0.099922 | 312.4489 | 36.258 | 0.011595 | 0 | 0.011595
| 04/26 22:00:00 | 5 | 41 | 0.046116 | 58204.0432 | 59576.9556 | 3.2951 | 3.6339 | 2766.9815 | Rated | Heat Pump | 0.046444 |  | 0.22316 | 0 | 0 | 0 | 0.22316 | FALSE | Winter | Spring | 22 | Off Peak | 0 | 0.099922 | 287.6535 | 64.1941 | 0.022299 | 0 | 0.022299
| 04/26 23:00:00 | 5 | 41 | 0.074633 | 58204.0432 | 59576.9556 | 3.2951 | 3.6339 | 4477.952 | Rated | Heat Pump | 0.075162 |  | 0.36116 | 0 | 0 | 0 | 0.36116 | FALSE | Winter | Spring | 23 | Off Peak | 0 | 0.099922 | 272.1363 | 98.2846 | 0.036088 | 0 | 0.036088
| 04/26 24:00:00 | 5 | 41 | 0.086524 | 58204.0432 | 59576.9556 | 3.2951 | 3.6339 | 5191.4256 | Rated | Heat Pump | 0.087138 |  | 0.4187 | 0 | 0 | 0 | 0.4187 | FALSE | Winter | Spring | 24 | Off Peak | 0 | 0.099922 | 265.5232 | 111.1753 | 0.041838 | 0 | 0.041838
| 04/27 01:00:00 | 3.5 | 38.3 | 0.11028 | 57101.8707 | 58865.9654 | 3.126 | 3.5041 | 6616.6666 | Rated | Heat Pump | 0.1124 |  | 0.55341 | 0 | 0 | 0 | 0.55341 | FALSE | Winter | Spring | 1 | Off Peak | 0 | 0.099922 | 260.9629 | 144.4206 | 0.055298 | 0 | 0.055298
| 04/27 02:00:00 | 5 | 41 | 0.12253 | 58204.0432 | 59576.9556 | 3.2951 | 3.6339 | 7351.997 | Rated | Heat Pump | 0.1234 |  | 0.59296 | 0 | 0 | 0 | 0.59296 | FALSE | Winter | Spring | 2 | Off Peak | 0 | 0.099922 | 258.1523 | 153.0737 | 0.05925 | 0 | 0.05925
| 04/27 03:00:00 | 6 | 42.8 | 0.12995 | 58863.1981 | 59865.9738 | 3.3801 | 3.6837 | 7797.0695 | Rated | Heat Pump | 0.13024 |  | 0.62035 | 0 | 0 | 0 | 0.62035 | FALSE | Winter | Spring | 3 | Off Peak | 0 | 0.099922 | 259.3657 | 160.8974 | 0.061987 | 0 | 0.061987
| 04/27 04:00:00 | 7 | 44.6 | 0.13014 | 59461.8518 | 60007.0119 | 3.4665 | 3.7306 | 7808.6172 | Rated | Heat Pump | 0.13013 |  | 0.61347 | 0 | 0 | 0 | 0.61347 | FALSE | Winter | Spring | 4 | Off Peak | 0 | 0.099922 | 268.9435 | 164.9883 | 0.061299 | 0 | 0.061299
| 04/27 05:00:00 | 6 | 42.8 | 0.13732 | 58863.1981 | 59865.9738 | 3.3801 | 3.6837 | 8239.1871 | Rated | Heat Pump | 0.13763 |  | 0.65553 | 0 | 0 | 0 | 0.65553 | FALSE | Winter | Spring | 5 | Off Peak | 0 | 0.099922 | 287.6002 | 188.5292 | 0.065502 | 0 | 0.065502
| 04/27 06:00:00 | 6 | 42.8 | 0.12812 | 58863.1981 | 59865.9738 | 3.3801 | 3.6837 | 7686.9465 | Rated | Heat Pump | 0.1284 |  | 0.61159 | 0 | 0 | 0 | 0.61159 | FALSE | Winter | Spring | 6 | Off Peak | 0 | 0.099922 | 304.8565 | 186.4466 | 0.061111 | 0 | 0.061111
| 04/27 07:00:00 | 5.1 | 41.18 | 0.048006 | 58204.0432 | 59576.9556 | 3.2951 | 3.6339 | 2880.3622 | Rated | Heat Pump | 0.048347 |  | 0.23231 | 0 | 0 | 0 | 0.23231 | FALSE | Winter | Spring | 7 | Off Peak | 1 | 0.099922 | 307.757 | 71.4948 | 0.023213 | 0 | 0.023213
| 04/27 08:00:00 | 5 | 41 | 0 |  |  | 3.2951 | 3.6339 | 0 | Rated | Off | #VALUE! |  | 0 | 0 | 0 | 0 | 0 | FALSE | Winter | Spring | 8 | On Peak | 1 | 0.17792 | 303.6241 | 0 | 0 | 0 | 0
| 04/27 09:00:00 | 6 | 42.8 | 0 |  |  | 3.3801 | 3.6837 | 0 | Rated | Off | #VALUE! |  | 0 | 0 | 0 | 0 | 0 | FALSE | Winter | Spring | 9 | On Peak | 1 | 0.17792 | 297.5721 | 0 | 0 | 0 | 0
| 04/27 10:00:00 | 7 | 44.6 | 0 |  |  | 3.4665 | 3.7306 | 0 | Rated | Off | #VALUE! |  | 0 | 0 | 0 | 0 | 0 | FALSE | Winter | Spring | 10 | On Peak | 0 | 0.17792 | 293.7911 | 0 | 0 | 0 | 0
| 04/27 11:00:00 | 7 | 44.6 | 0 |  |  | 3.4665 | 3.7306 | 0 | Rated | Off | #VALUE! |  | 0 | 0 | 0 | 0 | 0 | FALSE | Winter | Spring | 11 | Mid Peak | 0 | 0.12829 | 290.0872 | 0 | 0 | 0 | 0
| 04/27 12:00:00 | 7 | 44.6 | 0 |  |  | 3.4665 | 3.7306 | 0 | Rated | Off | #VALUE! |  | 0 | 0 | 0 | 0 | 0 | FALSE | Winter | Spring | 12 | Mid Peak | 0 | 0.12829 | 287.9457 | 0 | 0 | 0 | 0
| 04/27 13:00:00 | 7.9 | 46.22 | 0 |  |  | 3.5102 | 3.7529 | 0 | Rated | Off | #VALUE! |  | 0 | 0 | 0 | 0 | 0 | FALSE | Winter | Spring | 13 | Mid Peak | 0 | 0.12829 | 287.7897 | 0 | 0 | 0 | 0
| 04/27 14:00:00 | 9 | 48.2 | 0 |  |  | 3.5986 | 3.7952 | 0 | Rated | Off | #VALUE! |  | 0 | 0 | 0 | 0 | 0 | FALSE | Winter | Spring | 14 | Mid Peak | 0 | 0.12829 | 289.3152 | 0 | 0 | 0 | 0
| 04/27 15:00:00 | 10 | 50 | 0 |  |  | 3.6883 | 3.8346 | 0 | Rated | Off | #VALUE! |  | 0 | 0 | 0 | 0 | 0 | FALSE | Winter | Spring | 15 | Mid Peak | 0 | 0.12829 | 297.0736 | 0 | 0 | 0 | 0
| 04/27 16:00:00 | 10 | 50 | 0 |  |  | 3.6883 | 3.8346 | 0 | Rated | Off | #VALUE! |  | 0 | 0 | 0 | 0 | 0 | FALSE | Winter | Spring | 16 | Mid Peak | 0 | 0.12829 | 308.6389 | 0 | 0 | 0 | 0
| 04/27 17:00:00 | 10 | 50 | 0 |  |  | 3.6883 | 3.8346 | 0 | Rated | Off | #VALUE! |  | 0 | 0 | 0 | 0 | 0 | FALSE | Winter | Spring | 17 | On Peak | 0 | 0.17792 | 320.3893 | 0 | 0 | 0 | 0
| 04/27 18:00:00 | 10 | 50 | 0 |  |  | 3.6883 | 3.8346 | 0 | Rated | Off | #VALUE! |  | 0 | 0 | 0 | 0 | 0 | FALSE | Winter | Spring | 18 | On Peak | 0 | 0.17792 | 331.3004 | 0 | 0 | 0 | 0
| 04/27 19:00:00 | 8.9 | 48.02 | 0 |  |  | 3.5986 | 3.7952 | 0 | Rated | Off | #VALUE! |  | 0 | 0 | 0 | 0 | 0 | FALSE | Winter | Spring | 19 | Off Peak | 0 | 0.099922 | 339.9173 | 0 | 0 | 0 | 0
| 04/27 20:00:00 | 7 | 44.6 | 0 |  |  | 3.4665 | 3.7306 | 0 | Rated | Off | #VALUE! |  | 0 | 0 | 0 | 0 | 0 | FALSE | Winter | Spring | 20 | Off Peak | 0 | 0.099922 | 332.0883 | 0 | 0 | 0 | 0
| 04/27 21:00:00 | 5 | 41 | 0 |  |  | 3.2951 | 3.6339 | 0 | Rated | Off | #VALUE! |  | 0 | 0 | 0 | 0 | 0 | FALSE | Winter | Spring | 21 | Off Peak | 0 | 0.099922 | 312.4489 | 0 | 0 | 0 | 0
| 04/27 22:00:00 | 4 | 39.2 | 0 |  |  | 3.1675 | 3.5322 | 0 | Rated | Off | #VALUE! |  | 0 | 0 | 0 | 0 | 0 | FALSE | Winter | Spring | 22 | Off Peak | 0 | 0.099922 | 287.6535 | 0 | 0 | 0 | 0
| 04/27 23:00:00 | 4 | 39.2 | 0 |  |  | 3.1675 | 3.5322 | 0 | Rated | Off | #VALUE! |  | 0 | 0 | 0 | 0 | 0 | FALSE | Winter | Spring | 23 | Off Peak | 0 | 0.099922 | 272.1363 | 0 | 0 | 0 | 0
| 04/27 24:00:00 | 4 | 39.2 | 0 |  |  | 3.1675 | 3.5322 | 0 | Rated | Off | #VALUE! |  | 0 | 0 | 0 | 0 | 0 | FALSE | Winter | Spring | 24 | Off Peak | 0 | 0.099922 | 265.5232 | 0 | 0 | 0 | 0
| 04/28 01:00:00 | 4.6 | 40.28 | 0 |  |  | 3.2531 | 3.6079 | 0 | Rated | Off | #VALUE! |  | 0 | 0 | 0 | 0 | 0 | FALSE | Winter | Spring | 1 | Off Peak | 0 | 0.099922 | 260.9629 | 0 | 0 | 0 | 0
| 04/28 02:00:00 | 4 | 39.2 | 0 |  |  | 3.1675 | 3.5322 | 0 | Rated | Off | #VALUE! |  | 0 | 0 | 0 | 0 | 0 | FALSE | Winter | Spring | 2 | Off Peak | 0 | 0.099922 | 258.1523 | 0 | 0 | 0 | 0
| 04/28 03:00:00 | 4 | 39.2 | 0 |  |  | 3.1675 | 3.5322 | 0 | Rated | Off | #VALUE! |  | 0 | 0 | 0 | 0 | 0 | FALSE | Winter | Spring | 3 | Off Peak | 0 | 0.099922 | 259.3657 | 0 | 0 | 0 | 0
| 04/28 04:00:00 | 3 | 37.4 | 0 |  |  | 3.0851 | 3.4757 | 0 | Rated | Off | #VALUE! |  | 0 | 0 | 0 | 0 | 0 | FALSE | Winter | Spring | 4 | Off Peak | 0 | 0.099922 | 268.9435 | 0 | 0 | 0 | 0
| 04/28 05:00:00 | 3 | 37.4 | 0 |  |  | 3.0851 | 3.4757 | 0 | Rated | Off | #VALUE! |  | 0 | 0 | 0 | 0 | 0 | FALSE | Winter | Spring | 5 | Off Peak | 0 | 0.099922 | 287.6002 | 0 | 0 | 0 | 0
| 04/28 06:00:00 | 3 | 37.4 | 0 |  |  | 3.0851 | 3.4757 | 0 | Rated | Off | #VALUE! |  | 0 | 0 | 0 | 0 | 0 | FALSE | Winter | Spring | 6 | Off Peak | 0 | 0.099922 | 304.8565 | 0 | 0 | 0 | 0
| 04/28 07:00:00 | 5.9 | 42.62 | 0 |  |  | 3.3801 | 3.6837 | 0 | Rated | Off | #VALUE! |  | 0 | 0 | 0 | 0 | 0 | FALSE | Winter | Spring | 7 | Off Peak | 1 | 0.099922 | 307.757 | 0 | 0 | 0 | 0
| 04/28 08:00:00 | 8 | 46.4 | 0.10029 | 59738.4907 | 60022.0384 | 3.5102 | 3.7529 | 6017.4709 | Rated | Heat Pump | 0.10025 |  | 0.46994 | 0 | 0 | 0 | 0.46994 | FALSE | Winter | Spring | 8 | On Peak | 1 | 0.17792 | 303.6241 | 142.6855 | 0.083614 | 0 | 0.083614
| 04/28 09:00:00 | 10 | 50 | 0.1104 | 60693.7928 | 59712.194 | 3.6883 | 3.8346 | 6623.9426 | Rated | Heat Pump | 0.11093 |  | 0.50628 | 0 | 0 | 0 | 0.50628 | FALSE | Winter | Spring | 9 | On Peak | 1 | 0.17792 | 297.5721 | 150.6545 | 0.090079 | 0 | 0.090079
| 04/28 10:00:00 | 12 | 53.6 | 0.14134 | 61407.0896 | 58810.4289 | 3.8718 | 3.9044 | 8480.1336 | Rated | Heat Pump | 0.14419 |  | 0.63657 | 0 | 0 | 0 | 0.63657 | FALSE | Winter | Spring | 10 | On Peak | 0 | 0.17792 | 293.7911 | 187.0175 | 0.11326 | 0 | 0.11326
| 04/28 11:00:00 | 13 | 55.4 | 0.15119 | 61547.6005 | 58492.5 | 3.9185 | 3.9199 | 9071.552 | Rated | Heat Pump | 0.15509 |  | 0.67826 | 0 | 0 | 0 | 0.67826 | FALSE | Winter | Spring | 11 | Mid Peak | 0 | 0.12829 | 290.0872 | 196.7531 | 0.087011 | 0 | 0.087011
| 04/28 12:00:00 | 13 | 55.4 | 0.1771 | 61547.6005 | 58492.5 | 3.9185 | 3.9199 | 10626.2143 | Rated | Heat Pump | 0.18167 |  | 0.79449 | 0 | 0 | 0 | 0.79449 | FALSE | Winter | Spring | 12 | Mid Peak | 0 | 0.12829 | 287.9457 | 228.7708 | 0.10192 | 0 | 0.10192
| 04/28 13:00:00 | 14.1 | 57.38 | 0.16279 | 61783.2463 | 57745.6572 | 4.0129 | 3.9489 | 9767.3543 | Rated | Heat Pump | 0.16914 |  | 0.72493 | 0 | 0 | 0 | 0.72493 | FALSE | Winter | Spring | 13 | Mid Peak | 0 | 0.12829 | 287.7897 | 208.6275 | 0.092999 | 0 | 0.092999
| 04/28 14:00:00 | 14 | 57.2 | 0.17601 | 61783.2463 | 57745.6572 | 4.0129 | 3.9489 | 10560.8318 | Rated | Heat Pump | 0.18289 |  | 0.78382 | 0 | 0 | 0 | 0.78382 | FALSE | Winter | Spring | 14 | Mid Peak | 0 | 0.12829 | 289.3152 | 226.7717 | 0.10055 | 0 | 0.10055
| 04/28 15:00:00 | 15 | 59 | 0.087917 | 61958.3908 | 56850.8342 | 4.1087 | 3.9748 | 5275 | Rated | Heat Pump | 0.092787 |  | 0.38895 | 0 | 0 | 0 | 0.38895 | FALSE | Winter | Spring | 15 | Mid Peak | 0 | 0.12829 | 297.0736 | 115.5482 | 0.049898 | 0 | 0.049898
| 04/28 16:00:00 | 15 | 59 | 0.11022 | 61958.3908 | 56850.8342 | 4.1087 | 3.9748 | 6612.9879 | Rated | Heat Pump | 0.11632 |  | 0.48761 | 0 | 0 | 0 | 0.48761 | FALSE | Winter | Spring | 16 | Mid Peak | 0 | 0.12829 | 308.6389 | 150.4961 | 0.062554 | 0 | 0.062554
| 04/28 17:00:00 | 15 | 59 | 0.065382 | 61958.3908 | 56850.8342 | 4.1087 | 3.9748 | 3922.8998 | Rated | Heat Pump | 0.069003 |  | 0.28926 | 0 | 0 | 0 | 0.28926 | FALSE | Winter | Spring | 17 | On Peak | 0 | 0.17792 | 320.3893 | 92.6749 | 0.051466 | 0 | 0.051466
| 04/28 18:00:00 | 15 | 59 | 0.03381 | 61958.3908 | 56850.8342 | 4.1087 | 3.9748 | 2028.5903 | Rated | Heat Pump | 0.035683 |  | 0.14958 | 0 | 0 | 0 | 0.14958 | FALSE | Winter | Spring | 18 | On Peak | 0 | 0.17792 | 331.3004 | 49.5556 | 0.026614 | 0 | 0.026614
| 04/28 19:00:00 | 12.5 | 54.5 | 0.028378 | 61547.6005 | 58492.5 | 3.9185 | 3.9199 | 1702.7053 | Rated | Heat Pump | 0.02911 |  | 0.12731 | 0 | 0 | 0 | 0.12731 | FALSE | Winter | Spring | 19 | Off Peak | 0 | 0.099922 | 339.9173 | 43.2737 | 0.012721 | 0 | 0.012721
| 04/28 20:00:00 | 11 | 51.8 | 0.061342 | 61080.6918 | 59335.3015 | 3.7794 | 3.871 | 3680.4947 | Rated | Heat Pump | 0.062029 |  | 0.27866 | 0 | 0 | 0 | 0.27866 | FALSE | Winter | Spring | 20 | Off Peak | 0 | 0.099922 | 332.0883 | 92.5405 | 0.027845 | 0 | 0.027845
| 04/28 21:00:00 | 9 | 48.2 | 0.078419 | 60246.3924 | 59941.1063 | 3.5986 | 3.7952 | 4705.1559 | Rated | Heat Pump | 0.078496 |  | 0.36335 | 0 | 0 | 0 | 0.36335 | FALSE | Winter | Spring | 21 | Off Peak | 0 | 0.099922 | 312.4489 | 113.5294 | 0.036307 | 0 | 0.036307
| 04/28 22:00:00 | 8 | 46.4 | 0.088352 | 59738.4907 | 60022.0384 | 3.5102 | 3.7529 | 5301.0905 | Rated | Heat Pump | 0.088319 |  | 0.41399 | 0 | 0 | 0 | 0.41399 | FALSE | Winter | Spring | 22 | Off Peak | 0 | 0.099922 | 287.6535 | 119.0871 | 0.041367 | 0 | 0.041367
| 04/28 23:00:00 | 7 | 44.6 | 0.11852 | 59461.8518 | 60007.0119 | 3.4665 | 3.7306 | 7111.3807 | Rated | Heat Pump | 0.11851 |  | 0.55869 | 0 | 0 | 0 | 0.55869 | FALSE | Winter | Spring | 23 | Off Peak | 0 | 0.099922 | 272.1363 | 152.0402 | 0.055826 | 0 | 0.055826
| 04/28 24:00:00 | 5 | 41 | 0.16115 | 58204.0432 | 59576.9556 | 3.2951 | 3.6339 | 9669.147 | Rated | Heat Pump | 0.1623 |  | 0.77984 | 0 | 0 | 0 | 0.77984 | FALSE | Winter | Spring | 24 | Off Peak | 0 | 0.099922 | 265.5232 | 207.0666 | 0.077924 | 0 | 0.077924
| 04/29 01:00:00 | 5.8 | 42.44 | 0.17044 | 58541.1833 | 59739.9622 | 3.3374 | 3.6592 | 10226.2122 | Rated | Heat Pump | 0.17118 |  | 0.81907 | 0 | 0 | 0 | 0.81907 | TRUE | Winter | Spring | 1 | Off Peak | 0 | 0.099922 | 260.9629 | 213.7477 | 0.081844 | 0 | 0.081844
| 04/29 02:00:00 | 3 | 37.4 | 0.19645 | 56704.2293 | 58554.9786 | 3.0851 | 3.4757 | 11787.267 | Rated | Heat Pump | 0.2013 |  | 0.99393 | 0 | 0 | 0 | 0.99393 | TRUE | Winter | Spring | 2 | Off Peak | 0 | 0.099922 | 258.1523 | 256.5855 | 0.099316 | 0 | 0.099316
| 04/29 03:00:00 | 4 | 39.2 | 0.20232 | 57484.3869 | 59139.9572 | 3.1675 | 3.5322 | 12139.2023 | Rated | Heat Pump | 0.20526 |  | 1.0072 | 0 | 0 | 0 | 1.0072 | TRUE | Winter | Spring | 3 | Off Peak | 0 | 0.099922 | 259.3657 | 261.2459 | 0.10065 | 0 | 0.10065
| 04/29 04:00:00 | 3 | 37.4 | 0.21299 | 56704.2293 | 58554.9786 | 3.0851 | 3.4757 | 12779.1687 | Rated | Heat Pump | 0.21824 |  | 1.0776 | 0 | 0 | 0 | 1.0776 | TRUE | Winter | Spring | 4 | Off Peak | 0 | 0.099922 | 268.9435 | 289.8055 | 0.10767 | 0 | 0.10767
| 04/29 05:00:00 | 4 | 39.2 | 0.20512 | 57484.3869 | 59139.9572 | 3.1675 | 3.5322 | 12306.9807 | Rated | Heat Pump | 0.2081 |  | 1.0212 | 0 | 0 | 0 | 1.0212 | TRUE | Winter | Spring | 5 | Off Peak | 0 | 0.099922 | 287.6002 | 293.6889 | 0.10204 | 0 | 0.10204
| 04/29 06:00:00 | 2 | 35.6 | 0.19623 | 56291.4625 | 58206.9967 | 3.0448 | 3.447 | 11773.9105 | Rated | Heat Pump | 0.20228 |  | 1.0011 | 0 | 0 | 0 | 1.0011 | TRUE | Winter | Spring | 6 | Off Peak | 0 | 0.099922 | 304.8565 | 305.1889 | 0.10003 | 0 | 0.10003
| 04/29 07:00:00 | 6.3 | 43.34 | 0.1031 | 58863.1981 | 59865.9738 | 3.3801 | 3.6837 | 6185.8772 | Rated | Heat Pump | 0.10333 |  | 0.49216 | 0 | 0 | 0 | 0.49216 | TRUE | Winter | Spring | 7 | Off Peak | 0 | 0.099922 | 307.757 | 151.4657 | 0.049178 | 0 | 0.049178
| 04/29 08:00:00 | 10 | 50 | 0.047458 | 60693.7928 | 59712.194 | 3.6883 | 3.8346 | 2847.4786 | Rated | Heat Pump | 0.047687 |  | 0.21764 | 0 | 0 | 0 | 0.21764 | TRUE | Winter | Spring | 8 | Off Peak | 0 | 0.099922 | 303.6241 | 66.08 | 0.021747 | 0 | 0.021747
| 04/29 09:00:00 | 13 | 55.4 | 0 |  |  | 3.9185 | 3.9199 | 0 | Rated | Off | #VALUE! |  | 0 | 0 | 0 | 0 | 0 | TRUE | Winter | Spring | 9 | Off Peak | 0 | 0.099922 | 297.5721 | 0 | 0 | 0 | 0
| 04/29 10:00:00 | 15 | 59 | 0 |  |  | 4.1087 | 3.9748 | 0 | Rated | Off | #VALUE! |  | 0 | 0 | 0 | 0 | 0 | TRUE | Winter | Spring | 10 | Off Peak | 0 | 0.099922 | 293.7911 | 0 | 0 | 0 | 0
| 04/29 11:00:00 | 16 | 60.8 | 0 |  |  |  |  | 0 | Rated | Off | #VALUE! |  | 0 | 0 | 0 | 0 | 0 | TRUE | Winter | Spring | 11 | Off Peak | 0 | 0.099922 | 290.0872 | 0 | 0 | 0 | 0
| 04/29 12:00:00 | 17 | 62.6 | 0 |  |  |  |  | 0 | Rated | Off | #VALUE! |  | 0 | 0 | 0 | 0 | 0 | TRUE | Winter | Spring | 12 | Off Peak | 0 | 0.099922 | 287.9457 | 0 | 0 | 0 | 0
| 04/29 13:00:00 | 16.9 | 62.42 | 0 |  |  |  |  | 0 | Rated | Off | #VALUE! |  | 0 | 0 | 0 | 0 | 0 | TRUE | Winter | Spring | 13 | Off Peak | 0 | 0.099922 | 287.7897 | 0 | 0 | 0 | 0
| 04/29 14:00:00 | 18 | 64.4 | 0 |  |  |  |  | 0 | Rated | Off | #VALUE! |  | 0 | 0 | 0 | 0 | 0 | TRUE | Winter | Spring | 14 | Off Peak | 0 | 0.099922 | 289.3152 | 0 | 0 | 0 | 0
| 04/29 15:00:00 | 18 | 64.4 | 0 |  |  |  |  | 0 | Rated | Off | #VALUE! |  | 0 | 0 | 0 | 0 | 0 | TRUE | Winter | Spring | 15 | Off Peak | 0 | 0.099922 | 297.0736 | 0 | 0 | 0 | 0
| 04/29 16:00:00 | 18 | 64.4 | 0 |  |  |  |  | 0 | Rated | Off | #VALUE! |  | 0 | 0 | 0 | 0 | 0 | TRUE | Winter | Spring | 16 | Off Peak | 0 | 0.099922 | 308.6389 | 0 | 0 | 0 | 0
| 04/29 17:00:00 | 17 | 62.6 | 0 |  |  |  |  | 0 | Rated | Off | #VALUE! |  | 0 | 0 | 0 | 0 | 0 | TRUE | Winter | Spring | 17 | Off Peak | 0 | 0.099922 | 320.3893 | 0 | 0 | 0 | 0
| 04/29 18:00:00 | 17 | 62.6 | 0 |  |  |  |  | 0 | Rated | Off | #VALUE! |  | 0 | 0 | 0 | 0 | 0 | TRUE | Winter | Spring | 18 | Off Peak | 0 | 0.099922 | 331.3004 | 0 | 0 | 0 | 0
| 04/29 19:00:00 | 13.1 | 55.58 | 0 |  |  | 3.9655 | 3.9348 | 0 | Rated | Off | #VALUE! |  | 0 | 0 | 0 | 0 | 0 | TRUE | Winter | Spring | 19 | Off Peak | 0 | 0.099922 | 339.9173 | 0 | 0 | 0 | 0
| 04/29 20:00:00 | 11 | 51.8 | 0 |  |  | 3.7794 | 3.871 | 0 | Rated | Off | #VALUE! |  | 0 | 0 | 0 | 0 | 0 | TRUE | Winter | Spring | 20 | Off Peak | 0 | 0.099922 | 332.0883 | 0 | 0 | 0 | 0
| 04/29 21:00:00 | 11 | 51.8 | 0 |  |  | 3.7794 | 3.871 | 0 | Rated | Off | #VALUE! |  | 0 | 0 | 0 | 0 | 0 | TRUE | Winter | Spring | 21 | Off Peak | 0 | 0.099922 | 312.4489 | 0 | 0 | 0 | 0
| 04/29 22:00:00 | 10 | 50 | 0 |  |  | 3.6883 | 3.8346 | 0 | Rated | Off | #VALUE! |  | 0 | 0 | 0 | 0 | 0 | TRUE | Winter | Spring | 22 | Off Peak | 0 | 0.099922 | 287.6535 | 0 | 0 | 0 | 0
| 04/29 23:00:00 | 9 | 48.2 | 0 |  |  | 3.5986 | 3.7952 | 0 | Rated | Off | #VALUE! |  | 0 | 0 | 0 | 0 | 0 | TRUE | Winter | Spring | 23 | Off Peak | 0 | 0.099922 | 272.1363 | 0 | 0 | 0 | 0
| 04/29 24:00:00 | 9 | 48.2 | 0.019941 | 60246.3924 | 59941.1063 | 3.5986 | 3.7952 | 1196.4501 | Rated | Heat Pump | 0.01996 |  | 0.092395 | 0 | 0 | 0 | 0.092395 | TRUE | Winter | Spring | 24 | Off Peak | 0 | 0.099922 | 265.5232 | 24.5331 | 0.0092324 | 0 | 0.0092324
| 04/30 01:00:00 | 7.5 | 45.5 | 0.061328 | 59738.4907 | 60022.0384 | 3.5102 | 3.7529 | 3679.6917 | Rated | Heat Pump | 0.061306 |  | 0.28737 | 0 | 0 | 0 | 0.28737 | FALSE | Winter | Spring | 1 | Off Peak | 0 | 0.099922 | 260.9629 | 74.9929 | 0.028715 | 0 | 0.028715
| 04/30 02:00:00 | 7 | 44.6 | 0.077264 | 59461.8518 | 60007.0119 | 3.4665 | 3.7306 | 4635.8146 | Rated | Heat Pump | 0.077255 |  | 0.3642 | 0 | 0 | 0 | 0.3642 | FALSE | Winter | Spring | 2 | Off Peak | 0 | 0.099922 | 258.1523 | 94.02 | 0.036392 | 0 | 0.036392
| 04/30 03:00:00 | 7 | 44.6 | 0.10294 | 59461.8518 | 60007.0119 | 3.4665 | 3.7306 | 6176.5763 | Rated | Heat Pump | 0.10293 |  | 0.48525 | 0 | 0 | 0 | 0.48525 | FALSE | Winter | Spring | 3 | Off Peak | 0 | 0.099922 | 259.3657 | 125.8573 | 0.048487 | 0 | 0.048487
| 04/30 04:00:00 | 7 | 44.6 | 0.10939 | 59461.8518 | 60007.0119 | 3.4665 | 3.7306 | 6563.2095 | Rated | Heat Pump | 0.10937 |  | 0.51563 | 0 | 0 | 0 | 0.51563 | FALSE | Winter | Spring | 4 | Off Peak | 0 | 0.099922 | 268.9435 | 138.6741 | 0.051522 | 0 | 0.051522
| 04/30 05:00:00 | 6 | 42.8 | 0.11342 | 58863.1981 | 59865.9738 | 3.3801 | 3.6837 | 6805.1351 | Rated | Heat Pump | 0.11367 |  | 0.54143 | 0 | 0 | 0 | 0.54143 | FALSE | Winter | Spring | 5 | Off Peak | 0 | 0.099922 | 287.6002 | 155.7152 | 0.054101 | 0 | 0.054101
| 04/30 06:00:00 | 6 | 42.8 | 0.11563 | 58863.1981 | 59865.9738 | 3.3801 | 3.6837 | 6937.6602 | Rated | Heat Pump | 0.11589 |  | 0.55197 | 0 | 0 | 0 | 0.55197 | FALSE | Winter | Spring | 6 | Off Peak | 0 | 0.099922 | 304.8565 | 168.2727 | 0.055154 | 0 | 0.055154
| 04/30 07:00:00 | 6.7 | 44.06 | 0.083945 | 59170.0877 | 59954.9904 | 3.4231 | 3.7075 | 5036.683 | Rated | Heat Pump | 0.084008 |  | 0.39816 | 0 | 0 | 0 | 0.39816 | FALSE | Winter | Spring | 7 | Off Peak | 1 | 0.099922 | 307.757 | 122.5354 | 0.039785 | 0 | 0.039785
| 04/30 08:00:00 | 7 | 44.6 | 0.055845 | 59461.8518 | 60007.0119 | 3.4665 | 3.7306 | 3350.6899 | Rated | Heat Pump | 0.055838 |  | 0.26324 | 0 | 0 | 0 | 0.26324 | FALSE | Winter | Spring | 8 | On Peak | 1 | 0.17792 | 303.6241 | 79.9261 | 0.046837 | 0 | 0.046837
| 04/30 09:00:00 | 8 | 46.4 | 0.03301 | 59738.4907 | 60022.0384 | 3.5102 | 3.7529 | 1980.5892 | Rated | Heat Pump | 0.032998 |  | 0.15468 | 0 | 0 | 0 | 0.15468 | FALSE | Winter | Spring | 9 | On Peak | 1 | 0.17792 | 297.5721 | 46.0274 | 0.027521 | 0 | 0.027521
| 04/30 10:00:00 | 8 | 46.4 | 0 |  |  | 3.5102 | 3.7529 | 0 | Rated | Off | #VALUE! |  | 0 | 0 | 0 | 0 | 0 | FALSE | Winter | Spring | 10 | On Peak | 0 | 0.17792 | 293.7911 | 0 | 0 | 0 | 0
| 04/30 11:00:00 | 9 | 48.2 | 0 |  |  | 3.5986 | 3.7952 | 0 | Rated | Off | #VALUE! |  | 0 | 0 | 0 | 0 | 0 | FALSE | Winter | Spring | 11 | Mid Peak | 0 | 0.12829 | 290.0872 | 0 | 0 | 0 | 0
| 04/30 12:00:00 | 9 | 48.2 | 0 |  |  | 3.5986 | 3.7952 | 0 | Rated | Off | #VALUE! |  | 0 | 0 | 0 | 0 | 0 | FALSE | Winter | Spring | 12 | Mid Peak | 0 | 0.12829 | 287.9457 | 0 | 0 | 0 | 0
| 04/30 13:00:00 | 10.5 | 50.9 | 0 |  |  | 3.7337 | 3.8531 | 0 | Rated | Off | #VALUE! |  | 0 | 0 | 0 | 0 | 0 | FALSE | Winter | Spring | 13 | Mid Peak | 0 | 0.12829 | 287.7897 | 0 | 0 | 0 | 0
| 04/30 14:00:00 | 11 | 51.8 | 0 |  |  | 3.7794 | 3.871 | 0 | Rated | Off | #VALUE! |  | 0 | 0 | 0 | 0 | 0 | FALSE | Winter | Spring | 14 | Mid Peak | 0 | 0.12829 | 289.3152 | 0 | 0 | 0 | 0
| 04/30 15:00:00 | 12 | 53.6 | 0 |  |  | 3.8718 | 3.9044 | 0 | Rated | Off | #VALUE! |  | 0 | 0 | 0 | 0 | 0 | FALSE | Winter | Spring | 15 | Mid Peak | 0 | 0.12829 | 297.0736 | 0 | 0 | 0 | 0
| 04/30 16:00:00 | 11 | 51.8 | 0 |  |  | 3.7794 | 3.871 | 0 | Rated | Off | #VALUE! |  | 0 | 0 | 0 | 0 | 0 | FALSE | Winter | Spring | 16 | Mid Peak | 0 | 0.12829 | 308.6389 | 0 | 0 | 0 | 0
| 04/30 17:00:00 | 10 | 50 | 0 |  |  | 3.6883 | 3.8346 | 0 | Rated | Off | #VALUE! |  | 0 | 0 | 0 | 0 | 0 | FALSE | Winter | Spring | 17 | On Peak | 0 | 0.17792 | 320.3893 | 0 | 0 | 0 | 0
| 04/30 18:00:00 | 10 | 50 | 0 |  |  | 3.6883 | 3.8346 | 0 | Rated | Off | #VALUE! |  | 0 | 0 | 0 | 0 | 0 | FALSE | Winter | Spring | 18 | On Peak | 0 | 0.17792 | 331.3004 | 0 | 0 | 0 | 0
| 04/30 19:00:00 | 9.1 | 48.38 | 0 |  |  | 3.5986 | 3.7952 | 0 | Rated | Off | #VALUE! |  | 0 | 0 | 0 | 0 | 0 | FALSE | Winter | Spring | 19 | Off Peak | 0 | 0.099922 | 339.9173 | 0 | 0 | 0 | 0
| 04/30 20:00:00 | 9.2 | 48.56 | 0 |  |  | 3.6433 | 3.8153 | 0 | Rated | Off | #VALUE! |  | 0 | 0 | 0 | 0 | 0 | FALSE | Winter | Spring | 20 | Off Peak | 0 | 0.099922 | 332.0883 | 0 | 0 | 0 | 0
| 04/30 21:00:00 | 9.8 | 49.64 | 0 |  |  | 3.6883 | 3.8346 | 0 | Rated | Off | #VALUE! |  | 0 | 0 | 0 | 0 | 0 | FALSE | Winter | Spring | 21 | Off Peak | 0 | 0.099922 | 312.4489 | 0 | 0 | 0 | 0
| 04/30 22:00:00 | 10 | 50 | 0.0019813 | 60693.7928 | 59712.194 | 3.6883 | 3.8346 | 118.879 | Rated | Heat Pump | 0.0019909 |  | 0.0090861 | 0 | 0 | 0 | 0.0090861 | FALSE | Winter | Spring | 22 | Off Peak | 0 | 0.099922 | 287.6535 | 2.6137 | 0.00090791 | 0 | 0.00090791
| 04/30 23:00:00 | 10.5 | 50.9 | 0.011732 | 60894.805 | 59542.2453 | 3.7337 | 3.8531 | 703.9185 | Rated | Heat Pump | 0.011822 |  | 0.053542 | 0 | 0 | 0 | 0.053542 | FALSE | Winter | Spring | 23 | Off Peak | 0 | 0.099922 | 272.1363 | 14.5708 | 0.0053501 | 0 | 0.0053501
| 04/30 24:00:00 | 10.5 | 50.9 | 0.018771 | 60894.805 | 59542.2453 | 3.7337 | 3.8531 | 1126.2795 | Rated | Heat Pump | 0.018916 |  | 0.085669 | 0 | 0 | 0 | 0.085669 | FALSE | Winter | Spring | 24 | Off Peak | 0 | 0.099922 | 265.5232 | 22.747 | 0.0085602 | 0 | 0.0085602
| 05/01 01:00:00 | 10 | 50 | 0.02937 | 60693.7928 | 59712.194 | 3.6883 | 3.8346 | 1762.1934 | Rated | Heat Pump | 0.029511 |  | 0.13469 | 0 | 0 | 0 | 0.13469 | TRUE | Summer | Spring | 1 | Off Peak | 0 | 0.099922 | 260.9629 | 35.1484 | 0.013458 | 0 | 0.013458
| 05/01 02:00:00 | 9.5 | 49.1 | 0.037967 | 60477.6552 | 59845.1477 | 3.6433 | 3.8153 | 2278.018 | Rated | Heat Pump | 0.038065 |  | 0.17499 | 0 | 0 | 0 | 0.17499 | TRUE | Summer | Spring | 2 | Off Peak | 0 | 0.099922 | 258.1523 | 45.1751 | 0.017486 | 0 | 0.017486
| 05/01 03:00:00 | 8.5 | 47.3 | 0.042444 | 60000.0042 | 60000.0699 | 3.5542 | 3.7744 | 2546.6501 | Rated | Heat Pump | 0.042444 |  | 0.19775 | 0 | 0 | 0 | 0.19775 | TRUE | Summer | Spring | 3 | Off Peak | 0 | 0.099922 | 259.3657 | 51.289 | 0.019759 | 0 | 0.019759
| 05/01 04:00:00 | 7.9 | 46.22 | 0.045915 | 59738.4907 | 60022.0384 | 3.5102 | 3.7529 | 2754.9006 | Rated | Heat Pump | 0.045898 |  | 0.21515 | 0 | 0 | 0 | 0.21515 | TRUE | Summer | Spring | 4 | Off Peak | 0 | 0.099922 | 268.9435 | 57.8624 | 0.021498 | 0 | 0.021498
| 05/01 05:00:00 | 7.9 | 46.22 | 0.048197 | 59738.4907 | 60022.0384 | 3.5102 | 3.7529 | 2891.7994 | Rated | Heat Pump | 0.048179 |  | 0.22584 | 0 | 0 | 0 | 0.22584 | TRUE | Summer | Spring | 5 | Off Peak | 0 | 0.099922 | 287.6002 | 64.9512 | 0.022566 | 0 | 0.022566
| 05/01 06:00:00 | 8.4 | 47.12 | 0.039938 | 60000.0042 | 60000.0699 | 3.5542 | 3.7744 | 2396.2715 | Rated | Heat Pump | 0.039938 |  | 0.18607 | 0 | 0 | 0 | 0.18607 | TRUE | Summer | Spring | 6 | Off Peak | 0 | 0.099922 | 304.8565 | 56.725 | 0.018593 | 0 | 0.018593
| 05/01 07:00:00 | 7.6 | 45.68 | 0.022512 | 59738.4907 | 60022.0384 | 3.5102 | 3.7529 | 1350.7068 | Rated | Heat Pump | 0.022504 |  | 0.10549 | 0 | 0 | 0 | 0.10549 | TRUE | Summer | Spring | 7 | Off Peak | 0 | 0.099922 | 307.757 | 32.4638 | 0.01054 | 0 | 0.01054
| 05/01 08:00:00 | 9 | 48.2 | 0.0029265 | 60246.3924 | 59941.1063 | 3.5986 | 3.7952 | 175.5881 | Rated | Heat Pump | 0.0029293 |  | 0.01356 | 0 | 0 | 0 | 0.01356 | TRUE | Summer | Spring | 8 | Off Peak | 0 | 0.099922 | 303.6241 | 4.1171 | 0.0013549 | 0 | 0.0013549
| 05/01 09:00:00 | 10 | 50 | 0 |  |  | 3.6883 | 3.8346 | 0 | Rated | Off | #VALUE! |  | 0 | 0 | 0 | 0 | 0 | TRUE | Summer | Spring | 9 | Off Peak | 0 | 0.099922 | 297.5721 | 0 | 0 | 0 | 0
| 05/01 10:00:00 | 11 | 51.8 | 0 |  |  | 3.7794 | 3.871 | 0 | Rated | Off | #VALUE! |  | 0 | 0 | 0 | 0 | 0 | TRUE | Summer | Spring | 10 | Off Peak | 0 | 0.099922 | 293.7911 | 0 | 0 | 0 | 0
| 05/01 11:00:00 | 11 | 51.8 | 0 |  |  | 3.7794 | 3.871 | 0 | Rated | Off | #VALUE! |  | 0 | 0 | 0 | 0 | 0 | TRUE | Summer | Spring | 11 | Off Peak | 0 | 0.099922 | 290.0872 | 0 | 0 | 0 | 0
| 05/01 12:00:00 | 11 | 51.8 | 0 |  |  | 3.7794 | 3.871 | 0 | Rated | Off | #VALUE! |  | 0 | 0 | 0 | 0 | 0 | TRUE | Summer | Spring | 12 | Off Peak | 0 | 0.099922 | 287.9457 | 0 | 0 | 0 | 0
| 05/01 13:00:00 | 12.2 | 53.96 | 0 |  |  | 3.8718 | 3.9044 | 0 | Rated | Off | #VALUE! |  | 0 | 0 | 0 | 0 | 0 | TRUE | Summer | Spring | 13 | Off Peak | 0 | 0.099922 | 287.7897 | 0 | 0 | 0 | 0
| 05/01 14:00:00 | 12 | 53.6 | 0 |  |  | 3.8718 | 3.9044 | 0 | Rated | Off | #VALUE! |  | 0 | 0 | 0 | 0 | 0 | TRUE | Summer | Spring | 14 | Off Peak | 0 | 0.099922 | 289.3152 | 0 | 0 | 0 | 0
| 05/01 15:00:00 | 12 | 53.6 | 0 |  |  | 3.8718 | 3.9044 | 0 | Rated | Off | #VALUE! |  | 0 | 0 | 0 | 0 | 0 | TRUE | Summer | Spring | 15 | Off Peak | 0 | 0.099922 | 297.0736 | 0 | 0 | 0 | 0
| 05/01 16:00:00 | 12 | 53.6 | 0 |  |  | 3.8718 | 3.9044 | 0 | Rated | Off | #VALUE! |  | 0 | 0 | 0 | 0 | 0 | TRUE | Summer | Spring | 16 | Off Peak | 0 | 0.099922 | 308.6389 | 0 | 0 | 0 | 0
| 05/01 17:00:00 | 12 | 53.6 | 0 |  |  | 3.8718 | 3.9044 | 0 | Rated | Off | #VALUE! |  | 0 | 0 | 0 | 0 | 0 | TRUE | Summer | Spring | 17 | Off Peak | 0 | 0.099922 | 320.3893 | 0 | 0 | 0 | 0
| 05/01 18:00:00 | 11 | 51.8 | 0 |  |  | 3.7794 | 3.871 | 0 | Rated | Off | #VALUE! |  | 0 | 0 | 0 | 0 | 0 | TRUE | Summer | Spring | 18 | Off Peak | 0 | 0.099922 | 331.3004 | 0 | 0 | 0 | 0
| 05/01 19:00:00 | 10.9 | 51.62 | 0.056296 | 61080.6918 | 59335.3015 | 3.7794 | 3.871 | 3377.7727 | Rated | Heat Pump | 0.056927 |  | 0.25574 | 0 | 0 | 0 | 0.25574 | TRUE | Summer | Spring | 19 | Off Peak | 0 | 0.099922 | 339.9173 | 86.9312 | 0.025554 | 0 | 0.025554
| 05/01 20:00:00 | 10 | 50 | 0.049651 | 60693.7928 | 59712.194 | 3.6883 | 3.8346 | 2979.0673 | Rated | Heat Pump | 0.04989 |  | 0.2277 | 0 | 0 | 0 | 0.2277 | TRUE | Summer | Spring | 20 | Off Peak | 0 | 0.099922 | 332.0883 | 75.6149 | 0.022752 | 0 | 0.022752
| 05/01 21:00:00 | 10 | 50 | 0.075644 | 60693.7928 | 59712.194 | 3.6883 | 3.8346 | 4538.6579 | Rated | Heat Pump | 0.076009 |  | 0.3469 | 0 | 0 | 0 | 0.3469 | TRUE | Summer | Spring | 21 | Off Peak | 0 | 0.099922 | 312.4489 | 108.3876 | 0.034663 | 0 | 0.034663
| 05/01 22:00:00 | 9 | 48.2 | 0.082515 | 60246.3924 | 59941.1063 | 3.5986 | 3.7952 | 4950.9118 | Rated | Heat Pump | 0.082596 |  | 0.38233 | 0 | 0 | 0 | 0.38233 | TRUE | Summer | Spring | 22 | Off Peak | 0 | 0.099922 | 287.6535 | 109.9791 | 0.038203 | 0 | 0.038203
| 05/01 23:00:00 | 9 | 48.2 | 0.086303 | 60246.3924 | 59941.1063 | 3.5986 | 3.7952 | 5178.2027 | Rated | Heat Pump | 0.086388 |  | 0.39988 | 0 | 0 | 0 | 0.39988 | TRUE | Summer | Spring | 23 | Off Peak | 0 | 0.099922 | 272.1363 | 108.823 | 0.039957 | 0 | 0.039957
| 05/01 24:00:00 | 9 | 48.2 | 0.15067 | 60246.3924 | 59941.1063 | 3.5986 | 3.7952 | 9040.3791 | Rated | Heat Pump | 0.15082 |  | 0.69814 | 0 | 0 | 0 | 0.69814 | TRUE | Summer | Spring | 24 | Off Peak | 0 | 0.099922 | 265.5232 | 185.3721 | 0.06976 | 0 | 0.06976
| 05/02 01:00:00 | 8 | 46.4 | 0.14626 | 59738.4907 | 60022.0384 | 3.5102 | 3.7529 | 8775.5157 | Rated | Heat Pump | 0.1462 |  | 0.68533 | 0 | 0 | 0 | 0.68533 | FALSE | Summer | Spring | 1 | Off Peak | 0 | 0.099922 | 260.9629 | 178.8468 | 0.06848 | 0 | 0.06848
| 05/02 02:00:00 | 8 | 46.4 | 0.16844 | 59738.4907 | 60022.0384 | 3.5102 | 3.7529 | 10106.1688 | Rated | Heat Pump | 0.16837 |  | 0.78925 | 0 | 0 | 0 | 0.78925 | FALSE | Summer | Spring | 2 | Off Peak | 0 | 0.099922 | 258.1523 | 203.7475 | 0.078864 | 0 | 0.078864
| 05/02 03:00:00 | 8 | 46.4 | 0.17988 | 59738.4907 | 60022.0384 | 3.5102 | 3.7529 | 10792.5734 | Rated | Heat Pump | 0.17981 |  | 0.84286 | 0 | 0 | 0 | 0.84286 | FALSE | Summer | Spring | 3 | Off Peak | 0 | 0.099922 | 259.3657 | 218.6086 | 0.08422 | 0 | 0.08422
| 05/02 04:00:00 | 8 | 46.4 | 0.21039 | 59738.4907 | 60022.0384 | 3.5102 | 3.7529 | 12623.4919 | Rated | Heat Pump | 0.21031 |  | 0.98585 | 0 | 0 | 0 | 0.98585 | FALSE | Summer | Spring | 4 | Off Peak | 0 | 0.099922 | 268.9435 | 265.137 | 0.098508 | 0 | 0.098508
| 05/02 05:00:00 | 8 | 46.4 | 0.21448 | 59738.4907 | 60022.0384 | 3.5102 | 3.7529 | 12868.8791 | Rated | Heat Pump | 0.2144 |  | 1.005 | 0 | 0 | 0 | 1.005 | FALSE | Summer | Spring | 5 | Off Peak | 0 | 0.099922 | 287.6002 | 289.0411 | 0.10042 | 0 | 0.10042
| 05/02 06:00:00 | 8 | 46.4 | 0.18103 | 59738.4907 | 60022.0384 | 3.5102 | 3.7529 | 10861.7093 | Rated | Heat Pump | 0.18096 |  | 0.84826 | 0 | 0 | 0 | 0.84826 | FALSE | Summer | Spring | 6 | Off Peak | 0 | 0.099922 | 304.8565 | 258.5969 | 0.08476 | 0 | 0.08476
| 05/02 07:00:00 | 8.4 | 47.12 | 0.094814 | 60000.0042 | 60000.0699 | 3.5542 | 3.7744 | 5688.8204 | Rated | Heat Pump | 0.094814 |  | 0.44174 | 0 | 0 | 0 | 0.44174 | FALSE | Summer | Spring | 7 | Off Peak | 1 | 0.099922 | 307.757 | 135.948 | 0.04414 | 0 | 0.04414
| 05/02 08:00:00 | 9 | 48.2 | 0.042888 | 60246.3924 | 59941.1063 | 3.5986 | 3.7952 | 2573.2707 | Rated | Heat Pump | 0.04293 |  | 0.19872 | 0 | 0 | 0 | 0.19872 | FALSE | Summer | Spring | 8 | On Peak | 1 | 0.17792 | 303.6241 | 60.3361 | 0.035357 | 0 | 0.035357
| 05/02 09:00:00 | 10 | 50 | 0 |  |  | 3.6883 | 3.8346 | 0 | Rated | Off | #VALUE! |  | 0 | 0 | 0 | 0 | 0 | FALSE | Summer | Spring | 9 | On Peak | 1 | 0.17792 | 297.5721 | 0 | 0 | 0 | 0
| 05/02 10:00:00 | 10 | 50 | 0.01668 | 60693.7928 | 59712.194 | 3.6883 | 3.8346 | 1000.8269 | Rated | Heat Pump | 0.016761 |  | 0.076495 | 0 | 0 | 0 | 0.076495 | FALSE | Summer | Spring | 10 | On Peak | 0 | 0.17792 | 293.7911 | 22.4735 | 0.01361 | 0 | 0.01361
| 05/02 11:00:00 | 10 | 50 | 0 |  |  | 3.6883 | 3.8346 | 0 | Rated | Off | #VALUE! |  | 0 | 0 | 0 | 0 | 0 | FALSE | Summer | Spring | 11 | On Peak | 0 | 0.17792 | 290.0872 | 0 | 0 | 0 | 0
| 05/02 12:00:00 | 12 | 53.6 | 0.027315 | 61407.0896 | 58810.4289 | 3.8718 | 3.9044 | 1638.8946 | Rated | Heat Pump | 0.027867 |  | 0.12302 | 0 | 0 | 0 | 0.12302 | FALSE | Summer | Spring | 12 | On Peak | 0 | 0.17792 | 287.9457 | 35.4244 | 0.021889 | 0 | 0.021889
| 05/02 13:00:00 | 13 | 55.4 | 0.034317 | 61547.6005 | 58492.5 | 3.9185 | 3.9199 | 2059.0198 | Rated | Heat Pump | 0.035201 |  | 0.15395 | 0 | 0 | 0 | 0.15395 | FALSE | Summer | Spring | 13 | On Peak | 0 | 0.17792 | 287.7897 | 44.3044 | 0.027391 | 0 | 0.027391
| 05/02 14:00:00 | 13 | 55.4 | 0.025113 | 61547.6005 | 58492.5 | 3.9185 | 3.9199 | 1506.8 | Rated | Heat Pump | 0.025761 |  | 0.11266 | 0 | 0 | 0 | 0.11266 | FALSE | Summer | Spring | 14 | On Peak | 0 | 0.17792 | 289.3152 | 32.5941 | 0.020045 | 0 | 0.020045
| 05/02 15:00:00 | 13 | 55.4 | 0 |  |  | 3.9185 | 3.9199 | 0 | Rated | Off | #VALUE! |  | 0 | 0 | 0 | 0 | 0 | FALSE | Summer | Spring | 15 | On Peak | 0 | 0.17792 | 297.0736 | 0 | 0 | 0 | 0
| 05/02 16:00:00 | 13 | 55.4 | 0.071811 | 61547.6005 | 58492.5 | 3.9185 | 3.9199 | 4308.6436 | Rated | Heat Pump | 0.073661 |  | 0.32215 | 0 | 0 | 0 | 0.32215 | FALSE | Summer | Spring | 16 | On Peak | 0 | 0.17792 | 308.6389 | 99.4266 | 0.057317 | 0 | 0.057317
| 05/02 17:00:00 | 12 | 53.6 | 0.0081568 | 61407.0896 | 58810.4289 | 3.8718 | 3.9044 | 489.4068 | Rated | Heat Pump | 0.0083218 |  | 0.036738 | 0 | 0 | 0 | 0.036738 | FALSE | Summer | Spring | 17 | Mid Peak | 0 | 0.12829 | 320.3893 | 11.7703 | 0.0047129 | 0 | 0.0047129
| 05/02 18:00:00 | 12 | 53.6 | 0.018669 | 61407.0896 | 58810.4289 | 3.8718 | 3.9044 | 1120.1427 | Rated | Heat Pump | 0.019047 |  | 0.084084 | 0 | 0 | 0 | 0.084084 | FALSE | Summer | Spring | 18 | Mid Peak | 0 | 0.12829 | 331.3004 | 27.8571 | 0.010787 | 0 | 0.010787
| 05/02 19:00:00 | 11.7 | 53.06 | 0 |  |  | 3.8254 | 3.888 | 0 | Rated | Off | #VALUE! |  | 0 | 0 | 0 | 0 | 0 | FALSE | Summer | Spring | 19 | Off Peak | 0 | 0.099922 | 339.9173 | 0 | 0 | 0 | 0
| 05/02 20:00:00 | 12 | 53.6 | 0.01538 | 61407.0896 | 58810.4289 | 3.8718 | 3.9044 | 922.8002 | Rated | Heat Pump | 0.015691 |  | 0.069271 | 0 | 0 | 0 | 0.069271 | FALSE | Summer | Spring | 20 | Off Peak | 0 | 0.099922 | 332.0883 | 23.0039 | 0.0069217 | 0 | 0.0069217
| 05/02 21:00:00 | 12 | 53.6 | 0.025992 | 61407.0896 | 58810.4289 | 3.8718 | 3.9044 | 1559.5228 | Rated | Heat Pump | 0.026518 |  | 0.11707 | 0 | 0 | 0 | 0.11707 | FALSE | Summer | Spring | 21 | Off Peak | 0 | 0.099922 | 312.4489 | 36.5773 | 0.011698 | 0 | 0.011698
| 05/02 22:00:00 | 11 | 51.8 | 0.038823 | 61080.6918 | 59335.3015 | 3.7794 | 3.871 | 2329.3845 | Rated | Heat Pump | 0.039258 |  | 0.17637 | 0 | 0 | 0 | 0.17637 | FALSE | Summer | Spring | 22 | Off Peak | 0 | 0.099922 | 287.6535 | 50.7321 | 0.017623 | 0 | 0.017623
| 05/02 23:00:00 | 11 | 51.8 | 0.074821 | 61080.6918 | 59335.3015 | 3.7794 | 3.871 | 4489.2437 | Rated | Heat Pump | 0.075659 |  | 0.3399 | 0 | 0 | 0 | 0.3399 | FALSE | Summer | Spring | 23 | Off Peak | 0 | 0.099922 | 272.1363 | 92.4978 | 0.033963 | 0 | 0.033963
| 05/02 24:00:00 | 10 | 50 | 0.10467 | 60693.7928 | 59712.194 | 3.6883 | 3.8346 | 6280.3732 | Rated | Heat Pump | 0.10518 |  | 0.48002 | 0 | 0 | 0 | 0.48002 | FALSE | Summer | Spring | 24 | Off Peak | 0 | 0.099922 | 265.5232 | 127.4563 | 0.047965 | 0 | 0.047965
| 05/03 01:00:00 | 9.3 | 48.74 | 0.10926 | 60477.6552 | 59845.1477 | 3.6433 | 3.8153 | 6555.8911 | Rated | Heat Pump | 0.10955 |  | 0.50361 | 0 | 0 | 0 | 0.50361 | FALSE | Summer | Spring | 1 | Off Peak | 0 | 0.099922 | 260.9629 | 131.4246 | 0.050322 | 0 | 0.050322
| 05/03 02:00:00 | 9 | 48.2 | 0.12876 | 60246.3924 | 59941.1063 | 3.5986 | 3.7952 | 7725.5836 | Rated | Heat Pump | 0.12889 |  | 0.5966 | 0 | 0 | 0 | 0.5966 | FALSE | Summer | Spring | 2 | Off Peak | 0 | 0.099922 | 258.1523 | 154.0149 | 0.059614 | 0 | 0.059614
| 05/03 03:00:00 | 9 | 48.2 | 0.1397 | 60246.3924 | 59941.1063 | 3.5986 | 3.7952 | 8382.2922 | Rated | Heat Pump | 0.13984 |  | 0.64732 | 0 | 0 | 0 | 0.64732 | FALSE | Summer | Spring | 3 | Off Peak | 0 | 0.099922 | 259.3657 | 167.8923 | 0.064682 | 0 | 0.064682
| 05/03 04:00:00 | 9 | 48.2 | 0.16407 | 60246.3924 | 59941.1063 | 3.5986 | 3.7952 | 9843.9219 | Rated | Heat Pump | 0.16423 |  | 0.76019 | 0 | 0 | 0 | 0.76019 | FALSE | Summer | Spring | 4 | Off Peak | 0 | 0.099922 | 268.9435 | 204.4488 | 0.07596 | 0 | 0.07596
| 05/03 05:00:00 | 9 | 48.2 | 0.16027 | 60246.3924 | 59941.1063 | 3.5986 | 3.7952 | 9616.3178 | Rated | Heat Pump | 0.16043 |  | 0.74262 | 0 | 0 | 0 | 0.74262 | FALSE | Summer | Spring | 5 | Off Peak | 0 | 0.099922 | 287.6002 | 213.5764 | 0.074204 | 0 | 0.074204
| 05/03 06:00:00 | 9 | 48.2 | 0.10946 | 60246.3924 | 59941.1063 | 3.5986 | 3.7952 | 6567.6818 | Rated | Heat Pump | 0.10957 |  | 0.50719 | 0 | 0 | 0 | 0.50719 | FALSE | Summer | Spring | 6 | Off Peak | 0 | 0.099922 | 304.8565 | 154.619 | 0.050679 | 0 | 0.050679
| 05/03 07:00:00 | 8.6 | 47.48 | 0.043525 | 60000.0042 | 60000.0699 | 3.5542 | 3.7744 | 2611.4801 | Rated | Heat Pump | 0.043525 |  | 0.20278 | 0 | 0 | 0 | 0.20278 | FALSE | Summer | Spring | 7 | Off Peak | 1 | 0.099922 | 307.757 | 62.4076 | 0.020262 | 0 | 0.020262
| 05/03 08:00:00 | 9 | 48.2 | 0 |  |  | 3.5986 | 3.7952 | 0 | Rated | Off | #VALUE! |  | 0 | 0 | 0 | 0 | 0 | FALSE | Summer | Spring | 8 | On Peak | 1 | 0.17792 | 303.6241 | 0 | 0 | 0 | 0
| 05/03 09:00:00 | 10 | 50 | 0 |  |  | 3.6883 | 3.8346 | 0 | Rated | Off | #VALUE! |  | 0 | 0 | 0 | 0 | 0 | FALSE | Summer | Spring | 9 | On Peak | 1 | 0.17792 | 297.5721 | 0 | 0 | 0 | 0
| 05/03 10:00:00 | 12 | 53.6 | 0 |  |  | 3.8718 | 3.9044 | 0 | Rated | Off | #VALUE! |  | 0 | 0 | 0 | 0 | 0 | FALSE | Summer | Spring | 10 | On Peak | 0 | 0.17792 | 293.7911 | 0 | 0 | 0 | 0
| 05/03 11:00:00 | 12 | 53.6 | 0 |  |  | 3.8718 | 3.9044 | 0 | Rated | Off | #VALUE! |  | 0 | 0 | 0 | 0 | 0 | FALSE | Summer | Spring | 11 | On Peak | 0 | 0.17792 | 290.0872 | 0 | 0 | 0 | 0
| 05/03 12:00:00 | 14 | 57.2 | 0 |  |  | 4.0129 | 3.9489 | 0 | Rated | Off | #VALUE! |  | 0 | 0 | 0 | 0 | 0 | FALSE | Summer | Spring | 12 | On Peak | 0 | 0.17792 | 287.9457 | 0 | 0 | 0 | 0
| 05/03 13:00:00 | 13.7 | 56.66 | 0 |  |  | 4.0129 | 3.9489 | 0 | Rated | Off | #VALUE! |  | 0 | 0 | 0 | 0 | 0 | FALSE | Summer | Spring | 13 | On Peak | 0 | 0.17792 | 287.7897 | 0 | 0 | 0 | 0
| 05/03 14:00:00 | 15 | 59 | 0 |  |  | 4.1087 | 3.9748 | 0 | Rated | Off | #VALUE! |  | 0 | 0 | 0 | 0 | 0 | FALSE | Summer | Spring | 14 | On Peak | 0 | 0.17792 | 289.3152 | 0 | 0 | 0 | 0
| 05/03 15:00:00 | 16 | 60.8 | 0 |  |  |  |  | 0 | Rated | Off | #VALUE! |  | 0 | 0 | 0 | 0 | 0 | FALSE | Summer | Spring | 15 | On Peak | 0 | 0.17792 | 297.0736 | 0 | 0 | 0 | 0
| 05/03 16:00:00 | 16 | 60.8 | 0 |  |  |  |  | 0 | Rated | Off | #VALUE! |  | 0 | 0 | 0 | 0 | 0 | FALSE | Summer | Spring | 16 | On Peak | 0 | 0.17792 | 308.6389 | 0 | 0 | 0 | 0
| 05/03 17:00:00 | 16 | 60.8 | 0 |  |  |  |  | 0 | Rated | Off | #VALUE! |  | 0 | 0 | 0 | 0 | 0 | FALSE | Summer | Spring | 17 | Mid Peak | 0 | 0.12829 | 320.3893 | 0 | 0 | 0 | 0
| 05/03 18:00:00 | 15 | 59 | 0 |  |  | 4.1087 | 3.9748 | 0 | Rated | Off | #VALUE! |  | 0 | 0 | 0 | 0 | 0 | FALSE | Summer | Spring | 18 | Mid Peak | 0 | 0.12829 | 331.3004 | 0 | 0 | 0 | 0
| 05/03 19:00:00 | 14.6 | 58.28 | 0 |  |  | 4.0606 | 3.9622 | 0 | Rated | Off | #VALUE! |  | 0 | 0 | 0 | 0 | 0 | FALSE | Summer | Spring | 19 | Off Peak | 0 | 0.099922 | 339.9173 | 0 | 0 | 0 | 0
| 05/03 20:00:00 | 13 | 55.4 | 0 |  |  | 3.9185 | 3.9199 | 0 | Rated | Off | #VALUE! |  | 0 | 0 | 0 | 0 | 0 | FALSE | Summer | Spring | 20 | Off Peak | 0 | 0.099922 | 332.0883 | 0 | 0 | 0 | 0
| 05/03 21:00:00 | 13 | 55.4 | 0 |  |  | 3.9185 | 3.9199 | 0 | Rated | Off | #VALUE! |  | 0 | 0 | 0 | 0 | 0 | FALSE | Summer | Spring | 21 | Off Peak | 0 | 0.099922 | 312.4489 | 0 | 0 | 0 | 0
| 05/03 22:00:00 | 12 | 53.6 | 0 |  |  | 3.8718 | 3.9044 | 0 | Rated | Off | #VALUE! |  | 0 | 0 | 0 | 0 | 0 | FALSE | Summer | Spring | 22 | Off Peak | 0 | 0.099922 | 287.6535 | 0 | 0 | 0 | 0
| 05/03 23:00:00 | 12 | 53.6 | 0 |  |  | 3.8718 | 3.9044 | 0 | Rated | Off | #VALUE! |  | 0 | 0 | 0 | 0 | 0 | FALSE | Summer | Spring | 23 | Off Peak | 0 | 0.099922 | 272.1363 | 0 | 0 | 0 | 0
| 05/03 24:00:00 | 12 | 53.6 | 0 |  |  | 3.8718 | 3.9044 | 0 | Rated | Off | #VALUE! |  | 0 | 0 | 0 | 0 | 0 | FALSE | Summer | Spring | 24 | Off Peak | 0 | 0.099922 | 265.5232 | 0 | 0 | 0 | 0
| 05/04 01:00:00 | 11.7 | 53.06 | 0.019492 | 61251.4534 | 59091.3627 | 3.8254 | 3.888 | 1169.5442 | Rated | Heat Pump | 0.019792 |  | 0.088161 | 0 | 0 | 0 | 0.088161 | FALSE | Summer | Spring | 1 | Off Peak | 0 | 0.099922 | 260.9629 | 23.0068 | 0.0088093 | 0 | 0.0088093
| 05/04 02:00:00 | 11 | 51.8 | 0.054082 | 61080.6918 | 59335.3015 | 3.7794 | 3.871 | 3244.9329 | Rated | Heat Pump | 0.054688 |  | 0.24568 | 0 | 0 | 0 | 0.24568 | FALSE | Summer | Spring | 2 | Off Peak | 0 | 0.099922 | 258.1523 | 63.424 | 0.024549 | 0 | 0.024549
| 05/04 03:00:00 | 11 | 51.8 | 0.063703 | 61080.6918 | 59335.3015 | 3.7794 | 3.871 | 3822.1592 | Rated | Heat Pump | 0.064416 |  | 0.28939 | 0 | 0 | 0 | 0.28939 | FALSE | Summer | Spring | 3 | Off Peak | 0 | 0.099922 | 259.3657 | 75.0573 | 0.028916 | 0 | 0.028916
| 05/04 04:00:00 | 8 | 46.4 | 0.091358 | 59738.4907 | 60022.0384 | 3.5102 | 3.7529 | 5481.4881 | Rated | Heat Pump | 0.091325 |  | 0.42808 | 0 | 0 | 0 | 0.42808 | FALSE | Summer | Spring | 4 | Off Peak | 0 | 0.099922 | 268.9435 | 115.1302 | 0.042775 | 0 | 0.042775
| 05/04 05:00:00 | 9 | 48.2 | 0.10723 | 60246.3924 | 59941.1063 | 3.5986 | 3.7952 | 6433.8955 | Rated | Heat Pump | 0.10734 |  | 0.49685 | 0 | 0 | 0 | 0.49685 | FALSE | Summer | Spring | 5 | Off Peak | 0 | 0.099922 | 287.6002 | 142.8955 | 0.049647 | 0 | 0.049647
| 05/04 06:00:00 | 8 | 46.4 | 0.073324 | 59738.4907 | 60022.0384 | 3.5102 | 3.7529 | 4399.4507 | Rated | Heat Pump | 0.073297 |  | 0.34358 | 0 | 0 | 0 | 0.34358 | FALSE | Summer | Spring | 6 | Off Peak | 0 | 0.099922 | 304.8565 | 104.7427 | 0.034331 | 0 | 0.034331
| 05/04 07:00:00 | 8.8 | 47.84 | 0.046458 | 60246.3924 | 59941.1063 | 3.5986 | 3.7952 | 2787.4829 | Rated | Heat Pump | 0.046504 |  | 0.21526 | 0 | 0 | 0 | 0.21526 | FALSE | Summer | Spring | 7 | Off Peak | 1 | 0.099922 | 307.757 | 66.2484 | 0.021509 | 0 | 0.021509
| 05/04 08:00:00 | 9 | 48.2 | 0 |  |  | 3.5986 | 3.7952 | 0 | Rated | Off | #VALUE! |  | 0 | 0 | 0 | 0 | 0 | FALSE | Summer | Spring | 8 | On Peak | 1 | 0.17792 | 303.6241 | 0 | 0 | 0 | 0
| 05/04 09:00:00 | 11 | 51.8 | 0 |  |  | 3.7794 | 3.871 | 0 | Rated | Off | #VALUE! |  | 0 | 0 | 0 | 0 | 0 | FALSE | Summer | Spring | 9 | On Peak | 1 | 0.17792 | 297.5721 | 0 | 0 | 0 | 0
| 05/04 10:00:00 | 14 | 57.2 | 0 |  |  | 4.0129 | 3.9489 | 0 | Rated | Off | #VALUE! |  | 0 | 0 | 0 | 0 | 0 | FALSE | Summer | Spring | 10 | On Peak | 0 | 0.17792 | 293.7911 | 0 | 0 | 0 | 0
| 05/04 11:00:00 | 14 | 57.2 | 0 |  |  | 4.0129 | 3.9489 | 0 | Rated | Off | #VALUE! |  | 0 | 0 | 0 | 0 | 0 | FALSE | Summer | Spring | 11 | On Peak | 0 | 0.17792 | 290.0872 | 0 | 0 | 0 | 0
| 05/04 12:00:00 | 13 | 55.4 | 0 |  |  | 3.9185 | 3.9199 | 0 | Rated | Off | #VALUE! |  | 0 | 0 | 0 | 0 | 0 | FALSE | Summer | Spring | 12 | On Peak | 0 | 0.17792 | 287.9457 | 0 | 0 | 0 | 0
| 05/04 13:00:00 | 13 | 55.4 | 0 |  |  | 3.9185 | 3.9199 | 0 | Rated | Off | #VALUE! |  | 0 | 0 | 0 | 0 | 0 | FALSE | Summer | Spring | 13 | On Peak | 0 | 0.17792 | 287.7897 | 0 | 0 | 0 | 0
| 05/04 14:00:00 | 13 | 55.4 | 0 |  |  | 3.9185 | 3.9199 | 0 | Rated | Off | #VALUE! |  | 0 | 0 | 0 | 0 | 0 | FALSE | Summer | Spring | 14 | On Peak | 0 | 0.17792 | 289.3152 | 0 | 0 | 0 | 0
| 05/04 15:00:00 | 13 | 55.4 | 0 |  |  | 3.9185 | 3.9199 | 0 | Rated | Off | #VALUE! |  | 0 | 0 | 0 | 0 | 0 | FALSE | Summer | Spring | 15 | On Peak | 0 | 0.17792 | 297.0736 | 0 | 0 | 0 | 0
| 05/04 16:00:00 | 13 | 55.4 | 0 |  |  | 3.9185 | 3.9199 | 0 | Rated | Off | #VALUE! |  | 0 | 0 | 0 | 0 | 0 | FALSE | Summer | Spring | 16 | On Peak | 0 | 0.17792 | 308.6389 | 0 | 0 | 0 | 0
| 05/04 17:00:00 | 13 | 55.4 | 0 |  |  | 3.9185 | 3.9199 | 0 | Rated | Off | #VALUE! |  | 0 | 0 | 0 | 0 | 0 | FALSE | Summer | Spring | 17 | Mid Peak | 0 | 0.12829 | 320.3893 | 0 | 0 | 0 | 0
| 05/04 18:00:00 | 12 | 53.6 | 0 |  |  | 3.8718 | 3.9044 | 0 | Rated | Off | #VALUE! |  | 0 | 0 | 0 | 0 | 0 | FALSE | Summer | Spring | 18 | Mid Peak | 0 | 0.12829 | 331.3004 | 0 | 0 | 0 | 0
| 05/04 19:00:00 | 11.7 | 53.06 | 0 |  |  | 3.8254 | 3.888 | 0 | Rated | Off | #VALUE! |  | 0 | 0 | 0 | 0 | 0 | FALSE | Summer | Spring | 19 | Off Peak | 0 | 0.099922 | 339.9173 | 0 | 0 | 0 | 0
| 05/04 20:00:00 | 9 | 48.2 | 0 |  |  | 3.5986 | 3.7952 | 0 | Rated | Off | #VALUE! |  | 0 | 0 | 0 | 0 | 0 | FALSE | Summer | Spring | 20 | Off Peak | 0 | 0.099922 | 332.0883 | 0 | 0 | 0 | 0
| 05/04 21:00:00 | 7 | 44.6 | 0 |  |  | 3.4665 | 3.7306 | 0 | Rated | Off | #VALUE! |  | 0 | 0 | 0 | 0 | 0 | FALSE | Summer | Spring | 21 | Off Peak | 0 | 0.099922 | 312.4489 | 0 | 0 | 0 | 0
| 05/04 22:00:00 | 7 | 44.6 | 0 |  |  | 3.4665 | 3.7306 | 0 | Rated | Off | #VALUE! |  | 0 | 0 | 0 | 0 | 0 | FALSE | Summer | Spring | 22 | Off Peak | 0 | 0.099922 | 287.6535 | 0 | 0 | 0 | 0
| 05/04 23:00:00 | 7 | 44.6 | 0 |  |  | 3.4665 | 3.7306 | 0 | Rated | Off | #VALUE! |  | 0 | 0 | 0 | 0 | 0 | FALSE | Summer | Spring | 23 | Off Peak | 0 | 0.099922 | 272.1363 | 0 | 0 | 0 | 0
| 05/04 24:00:00 | 6 | 42.8 | 0 |  |  | 3.3801 | 3.6837 | 0 | Rated | Off | #VALUE! |  | 0 | 0 | 0 | 0 | 0 | FALSE | Summer | Spring | 24 | Off Peak | 0 | 0.099922 | 265.5232 | 0 | 0 | 0 | 0
| 05/05 01:00:00 | 5.6 | 42.08 | 0.018566 | 58541.1833 | 59739.9622 | 3.3374 | 3.6592 | 1113.9465 | Rated | Heat Pump | 0.018647 |  | 0.089222 | 0 | 0 | 0 | 0.089222 | FALSE | Summer | Spring | 1 | Off Peak | 0 | 0.099922 | 260.9629 | 23.2836 | 0.0089153 | 0 | 0.0089153
| 05/05 02:00:00 | 5 | 41 | 0.062126 | 58204.0432 | 59576.9556 | 3.2951 | 3.6339 | 3727.5585 | Rated | Heat Pump | 0.062567 |  | 0.30064 | 0 | 0 | 0 | 0.30064 | FALSE | Summer | Spring | 2 | Off Peak | 0 | 0.099922 | 258.1523 | 77.6104 | 0.03004 | 0 | 0.03004
| 05/05 03:00:00 | 5 | 41 | 0.090998 | 58204.0432 | 59576.9556 | 3.2951 | 3.6339 | 5459.9032 | Rated | Heat Pump | 0.091645 |  | 0.44036 | 0 | 0 | 0 | 0.44036 | FALSE | Summer | Spring | 3 | Off Peak | 0 | 0.099922 | 259.3657 | 114.2133 | 0.044001 | 0 | 0.044001
| 05/05 04:00:00 | 6 | 42.8 | 0.10593 | 58863.1981 | 59865.9738 | 3.3801 | 3.6837 | 6356.0394 | Rated | Heat Pump | 0.10617 |  | 0.5057 | 0 | 0 | 0 | 0.5057 | FALSE | Summer | Spring | 4 | Off Peak | 0 | 0.099922 | 268.9435 | 136.0043 | 0.050531 | 0 | 0.050531
| 05/05 05:00:00 | 4 | 39.2 | 0.11452 | 57484.3869 | 59139.9572 | 3.1675 | 3.5322 | 6870.9188 | Rated | Heat Pump | 0.11618 |  | 0.57011 | 0 | 0 | 0 | 0.57011 | FALSE | Summer | Spring | 5 | Off Peak | 0 | 0.099922 | 287.6002 | 163.9649 | 0.056967 | 0 | 0.056967
| 05/05 06:00:00 | 4 | 39.2 | 0.085797 | 57484.3869 | 59139.9572 | 3.1675 | 3.5322 | 5147.8156 | Rated | Heat Pump | 0.087045 |  | 0.42714 | 0 | 0 | 0 | 0.42714 | FALSE | Summer | Spring | 6 | Off Peak | 0 | 0.099922 | 304.8565 | 130.2163 | 0.042681 | 0 | 0.042681
| 05/05 07:00:00 | 6.2 | 43.16 | 0.040314 | 58863.1981 | 59865.9738 | 3.3801 | 3.6837 | 2418.8352 | Rated | Heat Pump | 0.040404 |  | 0.19245 | 0 | 0 | 0 | 0.19245 | FALSE | Summer | Spring | 7 | Off Peak | 1 | 0.099922 | 307.757 | 59.227 | 0.01923 | 0 | 0.01923
| 05/05 08:00:00 | 7 | 44.6 | 0.0083321 | 59461.8518 | 60007.0119 | 3.4665 | 3.7306 | 499.9278 | Rated | Heat Pump | 0.0083312 |  | 0.039276 | 0 | 0 | 0 | 0.039276 | FALSE | Summer | Spring | 8 | On Peak | 1 | 0.17792 | 303.6241 | 11.9251 | 0.0069881 | 0 | 0.0069881
| 05/05 09:00:00 | 9 | 48.2 | 0 |  |  | 3.5986 | 3.7952 | 0 | Rated | Off | #VALUE! |  | 0 | 0 | 0 | 0 | 0 | FALSE | Summer | Spring | 9 | On Peak | 1 | 0.17792 | 297.5721 | 0 | 0 | 0 | 0
| 05/05 10:00:00 | 9 | 48.2 | 0 |  |  | 3.5986 | 3.7952 | 0 | Rated | Off | #VALUE! |  | 0 | 0 | 0 | 0 | 0 | FALSE | Summer | Spring | 10 | On Peak | 0 | 0.17792 | 293.7911 | 0 | 0 | 0 | 0
| 05/05 11:00:00 | 9 | 48.2 | 0 |  |  | 3.5986 | 3.7952 | 0 | Rated | Off | #VALUE! |  | 0 | 0 | 0 | 0 | 0 | FALSE | Summer | Spring | 11 | On Peak | 0 | 0.17792 | 290.0872 | 0 | 0 | 0 | 0
| 05/05 12:00:00 | 9 | 48.2 | 0 |  |  | 3.5986 | 3.7952 | 0 | Rated | Off | #VALUE! |  | 0 | 0 | 0 | 0 | 0 | FALSE | Summer | Spring | 12 | On Peak | 0 | 0.17792 | 287.9457 | 0 | 0 | 0 | 0
| 05/05 13:00:00 | 9.2 | 48.56 | 0 |  |  | 3.6433 | 3.8153 | 0 | Rated | Off | #VALUE! |  | 0 | 0 | 0 | 0 | 0 | FALSE | Summer | Spring | 13 | On Peak | 0 | 0.17792 | 287.7897 | 0 | 0 | 0 | 0
| 05/05 14:00:00 | 10 | 50 | 0 |  |  | 3.6883 | 3.8346 | 0 | Rated | Off | #VALUE! |  | 0 | 0 | 0 | 0 | 0 | FALSE | Summer | Spring | 14 | On Peak | 0 | 0.17792 | 289.3152 | 0 | 0 | 0 | 0
| 05/05 15:00:00 | 10 | 50 | 0 |  |  | 3.6883 | 3.8346 | 0 | Rated | Off | #VALUE! |  | 0 | 0 | 0 | 0 | 0 | FALSE | Summer | Spring | 15 | On Peak | 0 | 0.17792 | 297.0736 | 0 | 0 | 0 | 0
| 05/05 16:00:00 | 11 | 51.8 | 0 |  |  | 3.7794 | 3.871 | 0 | Rated | Off | #VALUE! |  | 0 | 0 | 0 | 0 | 0 | FALSE | Summer | Spring | 16 | On Peak | 0 | 0.17792 | 308.6389 | 0 | 0 | 0 | 0
| 05/05 17:00:00 | 11 | 51.8 | 0 |  |  | 3.7794 | 3.871 | 0 | Rated | Off | #VALUE! |  | 0 | 0 | 0 | 0 | 0 | FALSE | Summer | Spring | 17 | Mid Peak | 0 | 0.12829 | 320.3893 | 0 | 0 | 0 | 0
| 05/05 18:00:00 | 12 | 53.6 | 0 |  |  | 3.8718 | 3.9044 | 0 | Rated | Off | #VALUE! |  | 0 | 0 | 0 | 0 | 0 | FALSE | Summer | Spring | 18 | Mid Peak | 0 | 0.12829 | 331.3004 | 0 | 0 | 0 | 0
| 05/05 19:00:00 | 10.8 | 51.44 | 0 |  |  | 3.7337 | 3.8531 | 0 | Rated | Off | #VALUE! |  | 0 | 0 | 0 | 0 | 0 | FALSE | Summer | Spring | 19 | Off Peak | 0 | 0.099922 | 339.9173 | 0 | 0 | 0 | 0
| 05/05 20:00:00 | 9 | 48.2 | 0 |  |  | 3.5986 | 3.7952 | 0 | Rated | Off | #VALUE! |  | 0 | 0 | 0 | 0 | 0 | FALSE | Summer | Spring | 20 | Off Peak | 0 | 0.099922 | 332.0883 | 0 | 0 | 0 | 0
| 05/05 21:00:00 | 8 | 46.4 | 0 |  |  | 3.5102 | 3.7529 | 0 | Rated | Off | #VALUE! |  | 0 | 0 | 0 | 0 | 0 | FALSE | Summer | Spring | 21 | Off Peak | 0 | 0.099922 | 312.4489 | 0 | 0 | 0 | 0
| 05/05 22:00:00 | 7 | 44.6 | 0 |  |  | 3.4665 | 3.7306 | 0 | Rated | Off | #VALUE! |  | 0 | 0 | 0 | 0 | 0 | FALSE | Summer | Spring | 22 | Off Peak | 0 | 0.099922 | 287.6535 | 0 | 0 | 0 | 0
| 05/05 23:00:00 | 6 | 42.8 | 0 |  |  | 3.3801 | 3.6837 | 0 | Rated | Off | #VALUE! |  | 0 | 0 | 0 | 0 | 0 | FALSE | Summer | Spring | 23 | Off Peak | 0 | 0.099922 | 272.1363 | 0 | 0 | 0 | 0
| 05/05 24:00:00 | 6 | 42.8 | 0 |  |  | 3.3801 | 3.6837 | 0 | Rated | Off | #VALUE! |  | 0 | 0 | 0 | 0 | 0 | FALSE | Summer | Spring | 24 | Off Peak | 0 | 0.099922 | 265.5232 | 0 | 0 | 0 | 0
| 05/06 01:00:00 | 5.3 | 41.54 | 0 |  |  | 3.3374 | 3.6592 | 0 | Rated | Off | #VALUE! |  | 0 | 0 | 0 | 0 | 0 | FALSE | Summer | Spring | 1 | Off Peak | 0 | 0.099922 | 260.9629 | 0 | 0 | 0 | 0
| 05/06 02:00:00 | 5 | 41 | 0.008185 | 58204.0432 | 59576.9556 | 3.2951 | 3.6339 | 491.1008 | Rated | Heat Pump | 0.0082431 |  | 0.039609 | 0 | 0 | 0 | 0.039609 | FALSE | Summer | Spring | 2 | Off Peak | 0 | 0.099922 | 258.1523 | 10.2251 | 0.0039578 | 0 | 0.0039578
| 05/06 03:00:00 | 4.5 | 40.1 | 0.027432 | 57851.7777 | 59376.9539 | 3.2531 | 3.6079 | 1645.9357 | Rated | Heat Pump | 0.02772 |  | 0.13371 | 0 | 0 | 0 | 0.13371 | FALSE | Summer | Spring | 3 | Off Peak | 0 | 0.099922 | 259.3657 | 34.679 | 0.01336 | 0 | 0.01336
| 05/06 04:00:00 | 4 | 39.2 | 0.048636 | 57484.3869 | 59139.9572 | 3.1675 | 3.5322 | 2918.1832 | Rated | Heat Pump | 0.049344 |  | 0.24214 | 0 | 0 | 0 | 0.24214 | FALSE | Summer | Spring | 4 | Off Peak | 0 | 0.099922 | 268.9435 | 65.1209 | 0.024195 | 0 | 0.024195
| 05/06 05:00:00 | 4 | 39.2 | 0.082047 | 57484.3869 | 59139.9572 | 3.1675 | 3.5322 | 4922.8139 | Rated | Heat Pump | 0.08324 |  | 0.40847 | 0 | 0 | 0 | 0.40847 | FALSE | Summer | Spring | 5 | Off Peak | 0 | 0.099922 | 287.6002 | 117.4761 | 0.040815 | 0 | 0.040815
| 05/06 06:00:00 | 4 | 39.2 | 0.032406 | 57484.3869 | 59139.9572 | 3.1675 | 3.5322 | 1944.3786 | Rated | Heat Pump | 0.032878 |  | 0.16133 | 0 | 0 | 0 | 0.16133 | FALSE | Summer | Spring | 6 | Off Peak | 0 | 0.099922 | 304.8565 | 49.1839 | 0.016121 | 0 | 0.016121
| 05/06 07:00:00 | 6.7 | 44.06 | 0 |  |  | 3.4231 | 3.7075 | 0 | Rated | Off | #VALUE! |  | 0 | 0 | 0 | 0 | 0 | FALSE | Summer | Spring | 7 | Off Peak | 1 | 0.099922 | 307.757 | 0 | 0 | 0 | 0
| 05/06 08:00:00 | 8 | 46.4 | 0 |  |  | 3.5102 | 3.7529 | 0 | Rated | Off | #VALUE! |  | 0 | 0 | 0 | 0 | 0 | FALSE | Summer | Spring | 8 | On Peak | 1 | 0.17792 | 303.6241 | 0 | 0 | 0 | 0
| 05/06 09:00:00 | 9 | 48.2 | 0 |  |  | 3.5986 | 3.7952 | 0 | Rated | Off | #VALUE! |  | 0 | 0 | 0 | 0 | 0 | FALSE | Summer | Spring | 9 | On Peak | 1 | 0.17792 | 297.5721 | 0 | 0 | 0 | 0
| 05/06 10:00:00 | 10 | 50 | 0 |  |  | 3.6883 | 3.8346 | 0 | Rated | Off | #VALUE! |  | 0 | 0 | 0 | 0 | 0 | FALSE | Summer | Spring | 10 | On Peak | 0 | 0.17792 | 293.7911 | 0 | 0 | 0 | 0
| 05/06 11:00:00 | 11 | 51.8 | 0 |  |  | 3.7794 | 3.871 | 0 | Rated | Off | #VALUE! |  | 0 | 0 | 0 | 0 | 0 | FALSE | Summer | Spring | 11 | On Peak | 0 | 0.17792 | 290.0872 | 0 | 0 | 0 | 0
| 05/06 12:00:00 | 12 | 53.6 | 0 |  |  | 3.8718 | 3.9044 | 0 | Rated | Off | #VALUE! |  | 0 | 0 | 0 | 0 | 0 | FALSE | Summer | Spring | 12 | On Peak | 0 | 0.17792 | 287.9457 | 0 | 0 | 0 | 0
| 05/06 13:00:00 | 13.3 | 55.94 | 0 |  |  | 3.9655 | 3.9348 | 0 | Rated | Off | #VALUE! |  | 0 | 0 | 0 | 0 | 0 | FALSE | Summer | Spring | 13 | On Peak | 0 | 0.17792 | 287.7897 | 0 | 0 | 0 | 0
| 05/06 14:00:00 | 14 | 57.2 | 0 |  |  | 4.0129 | 3.9489 | 0 | Rated | Off | #VALUE! |  | 0 | 0 | 0 | 0 | 0 | FALSE | Summer | Spring | 14 | On Peak | 0 | 0.17792 | 289.3152 | 0 | 0 | 0 | 0
| 05/06 15:00:00 | 14 | 57.2 | 0 |  |  | 4.0129 | 3.9489 | 0 | Rated | Off | #VALUE! |  | 0 | 0 | 0 | 0 | 0 | FALSE | Summer | Spring | 15 | On Peak | 0 | 0.17792 | 297.0736 | 0 | 0 | 0 | 0
| 05/06 16:00:00 | 14 | 57.2 | 0 |  |  | 4.0129 | 3.9489 | 0 | Rated | Off | #VALUE! |  | 0 | 0 | 0 | 0 | 0 | FALSE | Summer | Spring | 16 | On Peak | 0 | 0.17792 | 308.6389 | 0 | 0 | 0 | 0
| 05/06 17:00:00 | 14 | 57.2 | 0 |  |  | 4.0129 | 3.9489 | 0 | Rated | Off | #VALUE! |  | 0 | 0 | 0 | 0 | 0 | FALSE | Summer | Spring | 17 | Mid Peak | 0 | 0.12829 | 320.3893 | 0 | 0 | 0 | 0
| 05/06 18:00:00 | 14 | 57.2 | 0 |  |  | 4.0129 | 3.9489 | 0 | Rated | Off | #VALUE! |  | 0 | 0 | 0 | 0 | 0 | FALSE | Summer | Spring | 18 | Mid Peak | 0 | 0.12829 | 331.3004 | 0 | 0 | 0 | 0
| 05/06 19:00:00 | 12.2 | 53.96 | 0 |  |  | 3.8718 | 3.9044 | 0 | Rated | Off | #VALUE! |  | 0 | 0 | 0 | 0 | 0 | FALSE | Summer | Spring | 19 | Off Peak | 0 | 0.099922 | 339.9173 | 0 | 0 | 0 | 0
| 05/06 20:00:00 | 11 | 51.8 | 0 |  |  | 3.7794 | 3.871 | 0 | Rated | Off | #VALUE! |  | 0 | 0 | 0 | 0 | 0 | FALSE | Summer | Spring | 20 | Off Peak | 0 | 0.099922 | 332.0883 | 0 | 0 | 0 | 0
| 05/06 21:00:00 | 9 | 48.2 | 0 |  |  | 3.5986 | 3.7952 | 0 | Rated | Off | #VALUE! |  | 0 | 0 | 0 | 0 | 0 | FALSE | Summer | Spring | 21 | Off Peak | 0 | 0.099922 | 312.4489 | 0 | 0 | 0 | 0
| 05/06 22:00:00 | 8 | 46.4 | 0 |  |  | 3.5102 | 3.7529 | 0 | Rated | Off | #VALUE! |  | 0 | 0 | 0 | 0 | 0 | FALSE | Summer | Spring | 22 | Off Peak | 0 | 0.099922 | 287.6535 | 0 | 0 | 0 | 0
| 05/06 23:00:00 | 7 | 44.6 | 0 |  |  | 3.4665 | 3.7306 | 0 | Rated | Off | #VALUE! |  | 0 | 0 | 0 | 0 | 0 | FALSE | Summer | Spring | 23 | Off Peak | 0 | 0.099922 | 272.1363 | 0 | 0 | 0 | 0
| 05/06 24:00:00 | 7 | 44.6 | 0 |  |  | 3.4665 | 3.7306 | 0 | Rated | Off | #VALUE! |  | 0 | 0 | 0 | 0 | 0 | FALSE | Summer | Spring | 24 | Off Peak | 0 | 0.099922 | 265.5232 | 0 | 0 | 0 | 0
| 05/07 01:00:00 | 6.8 | 44.24 | 0.0083198 | 59170.0877 | 59954.9904 | 3.4231 | 3.7075 | 499.1863 | Rated | Heat Pump | 0.008326 |  | 0.039461 | 0 | 0 | 0 | 0.039461 | TRUE | Summer | Spring | 1 | Off Peak | 0 | 0.099922 | 260.9629 | 10.2979 | 0.0039431 | 0 | 0.0039431
| 05/07 02:00:00 | 7 | 44.6 | 0.022871 | 59461.8518 | 60007.0119 | 3.4665 | 3.7306 | 1372.2884 | Rated | Heat Pump | 0.022869 |  | 0.10781 | 0 | 0 | 0 | 0.10781 | TRUE | Summer | Spring | 2 | Off Peak | 0 | 0.099922 | 258.1523 | 27.8317 | 0.010773 | 0 | 0.010773
| 05/07 03:00:00 | 8 | 46.4 | 0.04085 | 59738.4907 | 60022.0384 | 3.5102 | 3.7529 | 2450.9709 | Rated | Heat Pump | 0.040835 |  | 0.19141 | 0 | 0 | 0 | 0.19141 | TRUE | Summer | Spring | 3 | Off Peak | 0 | 0.099922 | 259.3657 | 49.6456 | 0.019126 | 0 | 0.019126
| 05/07 04:00:00 | 9 | 48.2 | 0.059965 | 60246.3924 | 59941.1063 | 3.5986 | 3.7952 | 3597.8847 | Rated | Heat Pump | 0.060024 |  | 0.27785 | 0 | 0 | 0 | 0.27785 | TRUE | Summer | Spring | 4 | Off Peak | 0 | 0.099922 | 268.9435 | 74.7246 | 0.027763 | 0 | 0.027763
| 05/07 05:00:00 | 9 | 48.2 | 0.081886 | 60246.3924 | 59941.1063 | 3.5986 | 3.7952 | 4913.1764 | Rated | Heat Pump | 0.081967 |  | 0.37942 | 0 | 0 | 0 | 0.37942 | TRUE | Summer | Spring | 5 | Off Peak | 0 | 0.099922 | 287.6002 | 109.1206 | 0.037912 | 0 | 0.037912
| 05/07 06:00:00 | 7 | 44.6 | 0.075485 | 59461.8518 | 60007.0119 | 3.4665 | 3.7306 | 4529.1098 | Rated | Heat Pump | 0.075476 |  | 0.35582 | 0 | 0 | 0 | 0.35582 | TRUE | Summer | Spring | 6 | Off Peak | 0 | 0.099922 | 304.8565 | 108.4742 | 0.035554 | 0 | 0.035554
| 05/07 07:00:00 | 7.2 | 44.96 | 0.067615 | 59461.8518 | 60007.0119 | 3.4665 | 3.7306 | 4056.9225 | Rated | Heat Pump | 0.067607 |  | 0.31872 | 0 | 0 | 0 | 0.31872 | TRUE | Summer | Spring | 7 | Off Peak | 0 | 0.099922 | 307.757 | 98.0895 | 0.031848 | 0 | 0.031848
| 05/07 08:00:00 | 7 | 44.6 | 0.041538 | 59461.8518 | 60007.0119 | 3.4665 | 3.7306 | 2492.3055 | Rated | Heat Pump | 0.041534 |  | 0.1958 | 0 | 0 | 0 | 0.1958 | TRUE | Summer | Spring | 8 | Off Peak | 0 | 0.099922 | 303.6241 | 59.4505 | 0.019565 | 0 | 0.019565
| 05/07 09:00:00 | 7 | 44.6 | 0.021039 | 59461.8518 | 60007.0119 | 3.4665 | 3.7306 | 1262.3689 | Rated | Heat Pump | 0.021037 |  | 0.099175 | 0 | 0 | 0 | 0.099175 | TRUE | Summer | Spring | 9 | Off Peak | 0 | 0.099922 | 297.5721 | 29.5119 | 0.0099098 | 0 | 0.0099098
| 05/07 10:00:00 | 8 | 46.4 | 0 |  |  | 3.5102 | 3.7529 | 0 | Rated | Off | #VALUE! |  | 0 | 0 | 0 | 0 | 0 | TRUE | Summer | Spring | 10 | Off Peak | 0 | 0.099922 | 293.7911 | 0 | 0 | 0 | 0
| 05/07 11:00:00 | 11 | 51.8 | 0 |  |  | 3.7794 | 3.871 | 0 | Rated | Off | #VALUE! |  | 0 | 0 | 0 | 0 | 0 | TRUE | Summer | Spring | 11 | Off Peak | 0 | 0.099922 | 290.0872 | 0 | 0 | 0 | 0
| 05/07 12:00:00 | 13 | 55.4 | 0 |  |  | 3.9185 | 3.9199 | 0 | Rated | Off | #VALUE! |  | 0 | 0 | 0 | 0 | 0 | TRUE | Summer | Spring | 12 | Off Peak | 0 | 0.099922 | 287.9457 | 0 | 0 | 0 | 0
| 05/07 13:00:00 | 14.2 | 57.56 | 0 |  |  | 4.0606 | 3.9622 | 0 | Rated | Off | #VALUE! |  | 0 | 0 | 0 | 0 | 0 | TRUE | Summer | Spring | 13 | Off Peak | 0 | 0.099922 | 287.7897 | 0 | 0 | 0 | 0
| 05/07 14:00:00 | 15 | 59 | 0 |  |  | 4.1087 | 3.9748 | 0 | Rated | Off | #VALUE! |  | 0 | 0 | 0 | 0 | 0 | TRUE | Summer | Spring | 14 | Off Peak | 0 | 0.099922 | 289.3152 | 0 | 0 | 0 | 0
| 05/07 15:00:00 | 13 | 55.4 | 0 |  |  | 3.9185 | 3.9199 | 0 | Rated | Off | #VALUE! |  | 0 | 0 | 0 | 0 | 0 | TRUE | Summer | Spring | 15 | Off Peak | 0 | 0.099922 | 297.0736 | 0 | 0 | 0 | 0
| 05/07 16:00:00 | 13 | 55.4 | 0 |  |  | 3.9185 | 3.9199 | 0 | Rated | Off | #VALUE! |  | 0 | 0 | 0 | 0 | 0 | TRUE | Summer | Spring | 16 | Off Peak | 0 | 0.099922 | 308.6389 | 0 | 0 | 0 | 0
| 05/07 17:00:00 | 13 | 55.4 | 0 |  |  | 3.9185 | 3.9199 | 0 | Rated | Off | #VALUE! |  | 0 | 0 | 0 | 0 | 0 | TRUE | Summer | Spring | 17 | Off Peak | 0 | 0.099922 | 320.3893 | 0 | 0 | 0 | 0
| 05/07 18:00:00 | 13 | 55.4 | 0 |  |  | 3.9185 | 3.9199 | 0 | Rated | Off | #VALUE! |  | 0 | 0 | 0 | 0 | 0 | TRUE | Summer | Spring | 18 | Off Peak | 0 | 0.099922 | 331.3004 | 0 | 0 | 0 | 0
| 05/07 19:00:00 | 11.6 | 52.88 | 0 |  |  | 3.8254 | 3.888 | 0 | Rated | Off | #VALUE! |  | 0 | 0 | 0 | 0 | 0 | TRUE | Summer | Spring | 19 | Off Peak | 0 | 0.099922 | 339.9173 | 0 | 0 | 0 | 0
| 05/07 20:00:00 | 12 | 53.6 | 0 |  |  | 3.8718 | 3.9044 | 0 | Rated | Off | #VALUE! |  | 0 | 0 | 0 | 0 | 0 | TRUE | Summer | Spring | 20 | Off Peak | 0 | 0.099922 | 332.0883 | 0 | 0 | 0 | 0
| 05/07 21:00:00 | 12 | 53.6 | 0 |  |  | 3.8718 | 3.9044 | 0 | Rated | Off | #VALUE! |  | 0 | 0 | 0 | 0 | 0 | TRUE | Summer | Spring | 21 | Off Peak | 0 | 0.099922 | 312.4489 | 0 | 0 | 0 | 0
| 05/07 22:00:00 | 13 | 55.4 | 0 |  |  | 3.9185 | 3.9199 | 0 | Rated | Off | #VALUE! |  | 0 | 0 | 0 | 0 | 0 | TRUE | Summer | Spring | 22 | Off Peak | 0 | 0.099922 | 287.6535 | 0 | 0 | 0 | 0
| 05/07 23:00:00 | 14 | 57.2 | 0 |  |  | 4.0129 | 3.9489 | 0 | Rated | Off | #VALUE! |  | 0 | 0 | 0 | 0 | 0 | TRUE | Summer | Spring | 23 | Off Peak | 0 | 0.099922 | 272.1363 | 0 | 0 | 0 | 0
| 05/07 24:00:00 | 14 | 57.2 | 0.0024381 | 61783.2463 | 57745.6572 | 4.0129 | 3.9489 | 146.2863 | Rated | Heat Pump | 0.0025333 |  | 0.010857 | 0 | 0 | 0 | 0.010857 | TRUE | Summer | Spring | 24 | Off Peak | 0 | 0.099922 | 265.5232 | 2.8829 | 0.0010849 | 0 | 0.0010849
| 05/08 01:00:00 | 13.4 | 56.12 | 0.017315 | 61672.9861 | 58137.5761 | 3.9655 | 3.9348 | 1038.8899 | Rated | Heat Pump | 0.01787 |  | 0.077382 | 0 | 0 | 0 | 0.077382 | TRUE | Summer | Spring | 1 | Off Peak | 0 | 0.099922 | 260.9629 | 20.1939 | 0.0077322 | 0 | 0.0077322
| 05/08 02:00:00 | 12 | 53.6 | 0.033589 | 61407.0896 | 58810.4289 | 3.8718 | 3.9044 | 2015.3365 | Rated | Heat Pump | 0.034268 |  | 0.15128 | 0 | 0 | 0 | 0.15128 | TRUE | Summer | Spring | 2 | Off Peak | 0 | 0.099922 | 258.1523 | 39.0539 | 0.015116 | 0 | 0.015116
| 05/08 03:00:00 | 10 | 50 | 0.050576 | 60693.7928 | 59712.194 | 3.6883 | 3.8346 | 3034.5576 | Rated | Heat Pump | 0.05082 |  | 0.23194 | 0 | 0 | 0 | 0.23194 | TRUE | Summer | Spring | 3 | Off Peak | 0 | 0.099922 | 259.3657 | 60.1563 | 0.023176 | 0 | 0.023176
| 05/08 04:00:00 | 10 | 50 | 0.059897 | 60693.7928 | 59712.194 | 3.6883 | 3.8346 | 3593.792 | Rated | Heat Pump | 0.060185 |  | 0.27468 | 0 | 0 | 0 | 0.27468 | TRUE | Summer | Spring | 4 | Off Peak | 0 | 0.099922 | 268.9435 | 73.8733 | 0.027447 | 0 | 0.027447
| 05/08 05:00:00 | 11 | 51.8 | 0.063648 | 61080.6918 | 59335.3015 | 3.7794 | 3.871 | 3818.9089 | Rated | Heat Pump | 0.064361 |  | 0.28914 | 0 | 0 | 0 | 0.28914 | TRUE | Summer | Spring | 5 | Off Peak | 0 | 0.099922 | 287.6002 | 83.1573 | 0.028892 | 0 | 0.028892
| 05/08 06:00:00 | 10 | 50 | 0.013164 | 60693.7928 | 59712.194 | 3.6883 | 3.8346 | 789.8651 | Rated | Heat Pump | 0.013228 |  | 0.060371 | 0 | 0 | 0 | 0.060371 | TRUE | Summer | Spring | 6 | Off Peak | 0 | 0.099922 | 304.8565 | 18.4044 | 0.0060324 | 0 | 0.0060324
| 05/08 07:00:00 | 11.4 | 52.52 | 0 |  |  | 3.8254 | 3.888 | 0 | Rated | Off | #VALUE! |  | 0 | 0 | 0 | 0 | 0 | TRUE | Summer | Spring | 7 | Off Peak | 0 | 0.099922 | 307.757 | 0 | 0 | 0 | 0
| 05/08 08:00:00 | 13 | 55.4 | 0 |  |  | 3.9185 | 3.9199 | 0 | Rated | Off | #VALUE! |  | 0 | 0 | 0 | 0 | 0 | TRUE | Summer | Spring | 8 | Off Peak | 0 | 0.099922 | 303.6241 | 0 | 0 | 0 | 0
| 05/08 09:00:00 | 16 | 60.8 | 0 |  |  |  |  | 0 | Rated | Off | #VALUE! |  | 0 | 0 | 0 | 0 | 0 | TRUE | Summer | Spring | 9 | Off Peak | 0 | 0.099922 | 297.5721 | 0 | 0 | 0 | 0
| 05/08 10:00:00 | 20 | 68 | 0 |  |  |  |  | 0 | Rated | Off | #VALUE! |  | 0 | 0 | 0 | 0 | 0 | TRUE | Summer | Spring | 10 | Off Peak | 0 | 0.099922 | 293.7911 | 0 | 0 | 0 | 0
| 05/08 11:00:00 | 23 | 73.4 | 0 |  |  |  |  | 0 | Rated | Off | #VALUE! |  | 0 | 0 | 0 | 0 | 0 | TRUE | Summer | Spring | 11 | Off Peak | 0 | 0.099922 | 290.0872 | 0 | 0 | 0 | 0
| 05/08 12:00:00 | 24 | 75.2 | 0 |  |  |  |  | 0 | Rated | Off | #VALUE! |  | 0 | 0 | 0 | 0 | 0 | TRUE | Summer | Spring | 12 | Off Peak | 0 | 0.099922 | 287.9457 | 0 | 0 | 0 | 0
| 05/08 13:00:00 | 25.2 | 77.36 | 0 |  |  |  |  | 0 | Rated | Off | #VALUE! |  | 0 | 0 | 0 | 0 | 0 | TRUE | Summer | Spring | 13 | Off Peak | 0 | 0.099922 | 287.7897 | 0 | 0 | 0 | 0
| 05/08 14:00:00 | 27 | 80.6 | 0 |  |  |  |  | 0 | Rated | Off | #VALUE! |  | 0 | 0 | 0 | 0 | 0 | TRUE | Summer | Spring | 14 | Off Peak | 0 | 0.099922 | 289.3152 | 0 | 0 | 0 | 0
| 05/08 15:00:00 | 28 | 82.4 | 0 |  |  |  |  | 0 | Rated | Off | #VALUE! |  | 0 | 0 | 0 | 0 | 0 | TRUE | Summer | Spring | 15 | Off Peak | 0 | 0.099922 | 297.0736 | 0 | 0 | 0 | 0
| 05/08 16:00:00 | 28 | 82.4 | 0 |  |  |  |  | 0 | Rated | Off | #VALUE! |  | 0 | 0 | 0 | 0 | 0 | TRUE | Summer | Spring | 16 | Off Peak | 0 | 0.099922 | 308.6389 | 0 | 0 | 0 | 0
| 05/08 17:00:00 | 29 | 84.2 | 0 |  |  |  |  | 0 | Rated | Off | #VALUE! |  | 0 | 0 | 0 | 0 | 0 | TRUE | Summer | Spring | 17 | Off Peak | 0 | 0.099922 | 320.3893 | 0 | 0 | 0 | 0
| 05/08 18:00:00 | 27 | 80.6 | 0 |  |  |  |  | 0 | Rated | Off | #VALUE! |  | 0 | 0 | 0 | 0 | 0 | TRUE | Summer | Spring | 18 | Off Peak | 0 | 0.099922 | 331.3004 | 0 | 0 | 0 | 0
| 05/08 19:00:00 | 24 | 75.2 | 0 |  |  |  |  | 0 | Rated | Off | #VALUE! |  | 0 | 0 | 0 | 0 | 0 | TRUE | Summer | Spring | 19 | Off Peak | 0 | 0.099922 | 339.9173 | 0 | 0 | 0 | 0
| 05/08 20:00:00 | 19 | 66.2 | 0 |  |  |  |  | 0 | Rated | Off | #VALUE! |  | 0 | 0 | 0 | 0 | 0 | TRUE | Summer | Spring | 20 | Off Peak | 0 | 0.099922 | 332.0883 | 0 | 0 | 0 | 0
| 05/08 21:00:00 | 18 | 64.4 | 0 |  |  |  |  | 0 | Rated | Off | #VALUE! |  | 0 | 0 | 0 | 0 | 0 | TRUE | Summer | Spring | 21 | Off Peak | 0 | 0.099922 | 312.4489 | 0 | 0 | 0 | 0
| 05/08 22:00:00 | 18 | 64.4 | 0 |  |  |  |  | 0 | Rated | Off | #VALUE! |  | 0 | 0 | 0 | 0 | 0 | TRUE | Summer | Spring | 22 | Off Peak | 0 | 0.099922 | 287.6535 | 0 | 0 | 0 | 0
| 05/08 23:00:00 | 21 | 69.8 | 0 |  |  |  |  | 0 | Rated | Off | #VALUE! |  | 0 | 0 | 0 | 0 | 0 | TRUE | Summer | Spring | 23 | Off Peak | 0 | 0.099922 | 272.1363 | 0 | 0 | 0 | 0
| 05/08 24:00:00 | 21 | 69.8 | 0 |  |  |  |  | 0 | Rated | Off | #VALUE! |  | 0 | 0 | 0 | 0 | 0 | TRUE | Summer | Spring | 24 | Off Peak | 0 | 0.099922 | 265.5232 | 0 | 0 | 0 | 0
| 05/09 01:00:00 | 21.2 | 70.16 | 0 |  |  |  |  | 0 | Rated | Off | #VALUE! |  | 0 | 0 | 0 | 0 | 0 | FALSE | Summer | Spring | 1 | Off Peak | 0 | 0.099922 | 260.9629 | 0 | 0 | 0 | 0
| 05/09 02:00:00 | 20 | 68 | 0 |  |  |  |  | 0 | Rated | Off | #VALUE! |  | 0 | 0 | 0 | 0 | 0 | FALSE | Summer | Spring | 2 | Off Peak | 0 | 0.099922 | 258.1523 | 0 | 0 | 0 | 0
| 05/09 03:00:00 | 19 | 66.2 | 0 |  |  |  |  | 0 | Rated | Off | #VALUE! |  | 0 | 0 | 0 | 0 | 0 | FALSE | Summer | Spring | 3 | Off Peak | 0 | 0.099922 | 259.3657 | 0 | 0 | 0 | 0
| 05/09 04:00:00 | 18 | 64.4 | 0.013304 |  |  |  |  | 798.2411 | Rated | Heat Pump | #VALUE! |  | 0 | 0 | 0 | 0 | 0 | FALSE | Summer | Spring | 4 | Off Peak | 0 | 0.099922 | 268.9435 | 0 | 0 | 0 | 0
| 05/09 05:00:00 | 18 | 64.4 | 0.018238 |  |  |  |  | 1094.2789 | Rated | Heat Pump | #VALUE! |  | 0 | 0 | 0 | 0 | 0 | FALSE | Summer | Spring | 5 | Off Peak | 0 | 0.099922 | 287.6002 | 0 | 0 | 0 | 0
| 05/09 06:00:00 | 18 | 64.4 | 0 |  |  |  |  | 0 | Rated | Off | #VALUE! |  | 0 | 0 | 0 | 0 | 0 | FALSE | Summer | Spring | 6 | Off Peak | 0 | 0.099922 | 304.8565 | 0 | 0 | 0 | 0
| 05/09 07:00:00 | 19.1 | 66.38 | 0 |  |  |  |  | 0 | Rated | Off | #VALUE! |  | 0 | 0 | 0 | 0 | 0 | FALSE | Summer | Spring | 7 | Off Peak | 1 | 0.099922 | 307.757 | 0 | 0 | 0 | 0
| 05/09 08:00:00 | 20 | 68 | 0 |  |  |  |  | 0 | Rated | Off | #VALUE! |  | 0 | 0 | 0 | 0 | 0 | FALSE | Summer | Spring | 8 | On Peak | 1 | 0.17792 | 303.6241 | 0 | 0 | 0 | 0
| 05/09 09:00:00 | 21 | 69.8 | 0.030556 |  |  |  |  | 1833.3504 | Rated | Heat Pump | #VALUE! |  | 0 | 0 | 0 | 0 | 0 | FALSE | Summer | Spring | 9 | On Peak | 1 | 0.17792 | 297.5721 | 0 | 0 | 0 | 0
| 05/09 10:00:00 | 23 | 73.4 | 0 |  |  |  |  | 0 | Rated | Off | #VALUE! |  | 0 | 0 | 0 | 0 | 0 | FALSE | Summer | Spring | 10 | On Peak | 0 | 0.17792 | 293.7911 | 0 | 0 | 0 | 0
| 05/09 11:00:00 | 25 | 77 | 0 |  |  |  |  | 0 | Rated | Off | #VALUE! |  | 0 | 0 | 0 | 0 | 0 | FALSE | Summer | Spring | 11 | On Peak | 0 | 0.17792 | 290.0872 | 0 | 0 | 0 | 0
| 05/09 12:00:00 | 25 | 77 | 0 |  |  |  |  | 0 | Rated | Off | #VALUE! |  | 0 | 0 | 0 | 0 | 0 | FALSE | Summer | Spring | 12 | On Peak | 0 | 0.17792 | 287.9457 | 0 | 0 | 0 | 0
| 05/09 13:00:00 | 24.4 | 75.92 | 0 |  |  |  |  | 0 | Rated | Off | #VALUE! |  | 0 | 0 | 0 | 0 | 0 | FALSE | Summer | Spring | 13 | On Peak | 0 | 0.17792 | 287.7897 | 0 | 0 | 0 | 0
| 05/09 14:00:00 | 23 | 73.4 | 0 |  |  |  |  | 0 | Rated | Off | #VALUE! |  | 0 | 0 | 0 | 0 | 0 | FALSE | Summer | Spring | 14 | On Peak | 0 | 0.17792 | 289.3152 | 0 | 0 | 0 | 0
| 05/09 15:00:00 | 22 | 71.6 | 0 |  |  |  |  | 0 | Rated | Off | #VALUE! |  | 0 | 0 | 0 | 0 | 0 | FALSE | Summer | Spring | 15 | On Peak | 0 | 0.17792 | 297.0736 | 0 | 0 | 0 | 0
| 05/09 16:00:00 | 22 | 71.6 | 0 |  |  |  |  | 0 | Rated | Off | #VALUE! |  | 0 | 0 | 0 | 0 | 0 | FALSE | Summer | Spring | 16 | On Peak | 0 | 0.17792 | 308.6389 | 0 | 0 | 0 | 0
| 05/09 17:00:00 | 21 | 69.8 | 0.031807 |  |  |  |  | 1908.3981 | Rated | Heat Pump | #VALUE! |  | 0 | 0 | 0 | 0 | 0 | FALSE | Summer | Spring | 17 | Mid Peak | 0 | 0.12829 | 320.3893 | 0 | 0 | 0 | 0
| 05/09 18:00:00 | 21 | 69.8 | 0.0094617 |  |  |  |  | 567.7033 | Rated | Heat Pump | #VALUE! |  | 0 | 0 | 0 | 0 | 0 | FALSE | Summer | Spring | 18 | Mid Peak | 0 | 0.12829 | 331.3004 | 0 | 0 | 0 | 0
| 05/09 19:00:00 | 20.6 | 69.08 | 0.099356 |  |  |  |  | 5961.3484 | Rated | Heat Pump | #VALUE! |  | 0 | 0 | 0 | 0 | 0 | FALSE | Summer | Spring | 19 | Off Peak | 0 | 0.099922 | 339.9173 | 0 | 0 | 0 | 0
| 05/09 20:00:00 | 20 | 68 | 0.095129 |  |  |  |  | 5707.7552 | Rated | Heat Pump | #VALUE! |  | 0 | 0 | 0 | 0 | 0 | FALSE | Summer | Spring | 20 | Off Peak | 0 | 0.099922 | 332.0883 | 0 | 0 | 0 | 0
| 05/09 21:00:00 | 17 | 62.6 | 0.1004 |  |  |  |  | 6023.8582 | Rated | Heat Pump | #VALUE! |  | 0 | 0 | 0 | 0 | 0 | FALSE | Summer | Spring | 21 | Off Peak | 0 | 0.099922 | 312.4489 | 0 | 0 | 0 | 0
| 05/09 22:00:00 | 17 | 62.6 | 0.084239 |  |  |  |  | 5054.351 | Rated | Heat Pump | #VALUE! |  | 0 | 0 | 0 | 0 | 0 | FALSE | Summer | Spring | 22 | Off Peak | 0 | 0.099922 | 287.6535 | 0 | 0 | 0 | 0
| 05/09 23:00:00 | 17 | 62.6 | 0.074557 |  |  |  |  | 4473.4447 | Rated | Heat Pump | #VALUE! |  | 0 | 0 | 0 | 0 | 0 | FALSE | Summer | Spring | 23 | Off Peak | 0 | 0.099922 | 272.1363 | 0 | 0 | 0 | 0
| 05/09 24:00:00 | 17 | 62.6 | 0.1114 |  |  |  |  | 6684.2778 | Rated | Heat Pump | #VALUE! |  | 0 | 0 | 0 | 0 | 0 | FALSE | Summer | Spring | 24 | Off Peak | 0 | 0.099922 | 265.5232 | 0 | 0 | 0 | 0
| 05/10 01:00:00 | 15.8 | 60.44 | 0.11934 | 68845.8353 | 56347.9301 | 4.157 | 3.9866 | 7160.3039 | Rated | Heat Pump | 0.12707 |  | 0.5264 | 0 | 0 | 0 | 0.5264 | TRUE | Summer | Spring | 1 | Off Peak | 0 | 0.099922 | 260.9629 | 137.3709 | 0.052599 | 0 | 0.052599
| 05/10 02:00:00 | 15 | 59 | 0.14378 | 61958.3908 | 56850.8342 | 4.1087 | 3.9748 | 8627.0806 | Rated | Heat Pump | 0.15175 |  | 0.63612 | 0 | 0 | 0 | 0.63612 | TRUE | Summer | Spring | 2 | Off Peak | 0 | 0.099922 | 258.1523 | 164.2165 | 0.063563 | 0 | 0.063563
| 05/10 03:00:00 | 15 | 59 | 0.15459 | 61958.3908 | 56850.8342 | 4.1087 | 3.9748 | 9275.5349 | Rated | Heat Pump | 0.16316 |  | 0.68394 | 0 | 0 | 0 | 0.68394 | TRUE | Summer | Spring | 3 | Off Peak | 0 | 0.099922 | 259.3657 | 177.3897 | 0.068341 | 0 | 0.068341
| 05/10 04:00:00 | 14 | 57.2 | 0.19329 | 61783.2463 | 57745.6572 | 4.0129 | 3.9489 | 11597.6077 | Rated | Heat Pump | 0.20084 |  | 0.86077 | 0 | 0 | 0 | 0.86077 | TRUE | Summer | Spring | 4 | Off Peak | 0 | 0.099922 | 268.9435 | 231.4989 | 0.08601 | 0 | 0.08601
| 05/10 05:00:00 | 13 | 55.4 | 0.18433 | 61547.6005 | 58492.5 | 3.9185 | 3.9199 | 11059.5056 | Rated | Heat Pump | 0.18908 |  | 0.82689 | 0 | 0 | 0 | 0.82689 | TRUE | Summer | Spring | 5 | Off Peak | 0 | 0.099922 | 287.6002 | 237.8134 | 0.082625 | 0 | 0.082625
| 05/10 06:00:00 | 13 | 55.4 | 0.1084 | 61547.6005 | 58492.5 | 3.9185 | 3.9199 | 6504.0159 | Rated | Heat Pump | 0.11119 |  | 0.48629 | 0 | 0 | 0 | 0.48629 | TRUE | Summer | Spring | 6 | Off Peak | 0 | 0.099922 | 304.8565 | 148.2479 | 0.048591 | 0 | 0.048591
| 05/10 07:00:00 | 13.5 | 56.3 | 0.097811 | 61672.9861 | 58137.5761 | 3.9655 | 3.9348 | 5868.6468 | Rated | Heat Pump | 0.10094 |  | 0.43713 | 0 | 0 | 0 | 0.43713 | TRUE | Summer | Spring | 7 | Off Peak | 0 | 0.099922 | 307.757 | 134.5294 | 0.043679 | 0 | 0.043679
| 05/10 08:00:00 | 14 | 57.2 | 0.041427 | 61783.2463 | 57745.6572 | 4.0129 | 3.9489 | 2485.6435 | Rated | Heat Pump | 0.043045 |  | 0.18448 | 0 | 0 | 0 | 0.18448 | TRUE | Summer | Spring | 8 | Off Peak | 0 | 0.099922 | 303.6241 | 56.0137 | 0.018434 | 0 | 0.018434
| 05/10 09:00:00 | 14 | 57.2 | 0.069097 | 61783.2463 | 57745.6572 | 4.0129 | 3.9489 | 4145.7928 | Rated | Heat Pump | 0.071794 |  | 0.3077 | 0 | 0 | 0 | 0.3077 | TRUE | Summer | Spring | 9 | Off Peak | 0 | 0.099922 | 297.5721 | 91.5628 | 0.030746 | 0 | 0.030746
| 05/10 10:00:00 | 16 | 60.8 | 0.02561 |  |  |  |  | 1536.5901 | Rated | Heat Pump | #VALUE! |  | 0 | 0 | 0 | 0 | 0 | TRUE | Summer | Spring | 10 | Off Peak | 0 | 0.099922 | 293.7911 | 0 | 0 | 0 | 0
| 05/10 11:00:00 | 18 | 64.4 | 0 |  |  |  |  | 0 | Rated | Off | #VALUE! |  | 0 | 0 | 0 | 0 | 0 | TRUE | Summer | Spring | 11 | Off Peak | 0 | 0.099922 | 290.0872 | 0 | 0 | 0 | 0
| 05/10 12:00:00 | 20 | 68 | 0.0042953 |  |  |  |  | 257.7202 | Rated | Heat Pump | #VALUE! |  | 0 | 0 | 0 | 0 | 0 | TRUE | Summer | Spring | 12 | Off Peak | 0 | 0.099922 | 287.9457 | 0 | 0 | 0 | 0
| 05/10 13:00:00 | 20.3 | 68.54 | 0 |  |  |  |  | 0 | Rated | Off | #VALUE! |  | 0 | 0 | 0 | 0 | 0 | TRUE | Summer | Spring | 13 | Off Peak | 0 | 0.099922 | 287.7897 | 0 | 0 | 0 | 0
| 05/10 14:00:00 | 22 | 71.6 | 0 |  |  |  |  | 0 | Rated | Off | #VALUE! |  | 0 | 0 | 0 | 0 | 0 | TRUE | Summer | Spring | 14 | Off Peak | 0 | 0.099922 | 289.3152 | 0 | 0 | 0 | 0
| 05/10 15:00:00 | 22 | 71.6 | 0 |  |  |  |  | 0 | Rated | Off | #VALUE! |  | 0 | 0 | 0 | 0 | 0 | TRUE | Summer | Spring | 15 | Off Peak | 0 | 0.099922 | 297.0736 | 0 | 0 | 0 | 0
| 05/10 16:00:00 | 22 | 71.6 | 0 |  |  |  |  | 0 | Rated | Off | #VALUE! |  | 0 | 0 | 0 | 0 | 0 | TRUE | Summer | Spring | 16 | Off Peak | 0 | 0.099922 | 308.6389 | 0 | 0 | 0 | 0
| 05/10 17:00:00 | 22 | 71.6 | 0 |  |  |  |  | 0 | Rated | Off | #VALUE! |  | 0 | 0 | 0 | 0 | 0 | TRUE | Summer | Spring | 17 | Off Peak | 0 | 0.099922 | 320.3893 | 0 | 0 | 0 | 0
| 05/10 18:00:00 | 21 | 69.8 | 0 |  |  |  |  | 0 | Rated | Off | #VALUE! |  | 0 | 0 | 0 | 0 | 0 | TRUE | Summer | Spring | 18 | Off Peak | 0 | 0.099922 | 331.3004 | 0 | 0 | 0 | 0
| 05/10 19:00:00 | 20.5 | 68.9 | 0 |  |  |  |  | 0 | Rated | Off | #VALUE! |  | 0 | 0 | 0 | 0 | 0 | TRUE | Summer | Spring | 19 | Off Peak | 0 | 0.099922 | 339.9173 | 0 | 0 | 0 | 0
| 05/10 20:00:00 | 19 | 66.2 | 0 |  |  |  |  | 0 | Rated | Off | #VALUE! |  | 0 | 0 | 0 | 0 | 0 | TRUE | Summer | Spring | 20 | Off Peak | 0 | 0.099922 | 332.0883 | 0 | 0 | 0 | 0
| 05/10 21:00:00 | 18 | 64.4 | 0 |  |  |  |  | 0 | Rated | Off | #VALUE! |  | 0 | 0 | 0 | 0 | 0 | TRUE | Summer | Spring | 21 | Off Peak | 0 | 0.099922 | 312.4489 | 0 | 0 | 0 | 0
| 05/10 22:00:00 | 16 | 60.8 | 0.023148 |  |  |  |  | 1388.8849 | Rated | Heat Pump | #VALUE! |  | 0 | 0 | 0 | 0 | 0 | TRUE | Summer | Spring | 22 | Off Peak | 0 | 0.099922 | 287.6535 | 0 | 0 | 0 | 0
| 05/10 23:00:00 | 15 | 59 | 0.06953 | 61958.3908 | 56850.8342 | 4.1087 | 3.9748 | 4171.7896 | Rated | Heat Pump | 0.073381 |  | 0.30761 | 0 | 0 | 0 | 0.30761 | TRUE | Summer | Spring | 23 | Off Peak | 0 | 0.099922 | 272.1363 | 83.7116 | 0.030737 | 0 | 0.030737
| 05/10 24:00:00 | 13 | 55.4 | 0.10065 | 61547.6005 | 58492.5 | 3.9185 | 3.9199 | 6039.0017 | Rated | Heat Pump | 0.10324 |  | 0.45152 | 0 | 0 | 0 | 0.45152 | TRUE | Summer | Spring | 24 | Off Peak | 0 | 0.099922 | 265.5232 | 119.8889 | 0.045117 | 0 | 0.045117
| 05/11 01:00:00 | 12.1 | 53.78 | 0.13219 | 61407.0896 | 58810.4289 | 3.8718 | 3.9044 | 7931.594 | Rated | Heat Pump | 0.13487 |  | 0.59539 | 0 | 0 | 0 | 0.59539 | TRUE | Summer | Spring | 1 | Off Peak | 0 | 0.099922 | 260.9629 | 155.3746 | 0.059493 | 0 | 0.059493
| 05/11 02:00:00 | 11 | 51.8 | 0.15214 | 61080.6918 | 59335.3015 | 3.7794 | 3.871 | 9128.397 | Rated | Heat Pump | 0.15384 |  | 0.69114 | 0 | 0 | 0 | 0.69114 | TRUE | Summer | Spring | 2 | Off Peak | 0 | 0.099922 | 258.1523 | 178.4195 | 0.06906 | 0 | 0.06906
| 05/11 03:00:00 | 11 | 51.8 | 0.18008 | 61080.6918 | 59335.3015 | 3.7794 | 3.871 | 10804.6593 | Rated | Heat Pump | 0.18209 |  | 0.81806 | 0 | 0 | 0 | 0.81806 | TRUE | Summer | Spring | 3 | Off Peak | 0 | 0.099922 | 259.3657 | 212.1756 | 0.081742 | 0 | 0.081742
| 05/11 04:00:00 | 10 | 50 | 0.1904 | 60693.7928 | 59712.194 | 3.6883 | 3.8346 | 11423.9599 | Rated | Heat Pump | 0.19132 |  | 0.87315 | 0 | 0 | 0 | 0.87315 | TRUE | Summer | Spring | 4 | Off Peak | 0 | 0.099922 | 268.9435 | 234.8286 | 0.087247 | 0 | 0.087247
| 05/11 05:00:00 | 9 | 48.2 | 0.19622 | 60246.3924 | 59941.1063 | 3.5986 | 3.7952 | 11773.4135 | Rated | Heat Pump | 0.19642 |  | 0.9092 | 0 | 0 | 0 | 0.9092 | TRUE | Summer | Spring | 5 | Off Peak | 0 | 0.099922 | 287.6002 | 261.4851 | 0.090849 | 0 | 0.090849
| 05/11 06:00:00 | 10 | 50 | 0.1075 | 60693.7928 | 59712.194 | 3.6883 | 3.8346 | 6450.2363 | Rated | Heat Pump | 0.10802 |  | 0.493 | 0 | 0 | 0 | 0.493 | TRUE | Summer | Spring | 6 | Off Peak | 0 | 0.099922 | 304.8565 | 150.2949 | 0.049262 | 0 | 0.049262
| 05/11 07:00:00 | 13.6 | 56.48 | 0.057498 | 61672.9861 | 58137.5761 | 3.9655 | 3.9348 | 3449.8604 | Rated | Heat Pump | 0.05934 |  | 0.25696 | 0 | 0 | 0 | 0.25696 | TRUE | Summer | Spring | 7 | Off Peak | 0 | 0.099922 | 307.757 | 79.0826 | 0.025676 | 0 | 0.025676
| 05/11 08:00:00 | 17 | 62.6 | 0 |  |  |  |  | 0 | Rated | Off | #VALUE! |  | 0 | 0 | 0 | 0 | 0 | TRUE | Summer | Spring | 8 | Off Peak | 0 | 0.099922 | 303.6241 | 0 | 0 | 0 | 0
| 05/11 09:00:00 | 18 | 64.4 | 0 |  |  |  |  | 0 | Rated | Off | #VALUE! |  | 0 | 0 | 0 | 0 | 0 | TRUE | Summer | Spring | 9 | Off Peak | 0 | 0.099922 | 297.5721 | 0 | 0 | 0 | 0
| 05/11 10:00:00 | 20 | 68 | 0 |  |  |  |  | 0 | Rated | Off | #VALUE! |  | 0 | 0 | 0 | 0 | 0 | TRUE | Summer | Spring | 10 | Off Peak | 0 | 0.099922 | 293.7911 | 0 | 0 | 0 | 0
| 05/11 11:00:00 | 21 | 69.8 | 0 |  |  |  |  | 0 | Rated | Off | #VALUE! |  | 0 | 0 | 0 | 0 | 0 | TRUE | Summer | Spring | 11 | Off Peak | 0 | 0.099922 | 290.0872 | 0 | 0 | 0 | 0
| 05/11 12:00:00 | 22 | 71.6 | 0 |  |  |  |  | 0 | Rated | Off | #VALUE! |  | 0 | 0 | 0 | 0 | 0 | TRUE | Summer | Spring | 12 | Off Peak | 0 | 0.099922 | 287.9457 | 0 | 0 | 0 | 0
| 05/11 13:00:00 | 23 | 73.4 | 0 |  |  |  |  | 0 | Rated | Off | #VALUE! |  | 0 | 0 | 0 | 0 | 0 | TRUE | Summer | Spring | 13 | Off Peak | 0 | 0.099922 | 287.7897 | 0 | 0 | 0 | 0
| 05/11 14:00:00 | 23.2 | 73.76 | 0 |  |  |  |  | 0 | Rated | Off | #VALUE! |  | 0 | 0 | 0 | 0 | 0 | TRUE | Summer | Spring | 14 | Off Peak | 0 | 0.099922 | 289.3152 | 0 | 0 | 0 | 0
| 05/11 15:00:00 | 23.5 | 74.3 | 0 |  |  |  |  | 0 | Rated | Off | #VALUE! |  | 0 | 0 | 0 | 0 | 0 | TRUE | Summer | Spring | 15 | Off Peak | 0 | 0.099922 | 297.0736 | 0 | 0 | 0 | 0
| 05/11 16:00:00 | 23.8 | 74.84 | 0 |  |  |  |  | 0 | Rated | Off | #VALUE! |  | 0 | 0 | 0 | 0 | 0 | TRUE | Summer | Spring | 16 | Off Peak | 0 | 0.099922 | 308.6389 | 0 | 0 | 0 | 0
| 05/11 17:00:00 | 24 | 75.2 | 0 |  |  |  |  | 0 | Rated | Off | #VALUE! |  | 0 | 0 | 0 | 0 | 0 | TRUE | Summer | Spring | 17 | Off Peak | 0 | 0.099922 | 320.3893 | 0 | 0 | 0 | 0
| 05/11 18:00:00 | 24 | 75.2 | 0 |  |  |  |  | 0 | Rated | Off | #VALUE! |  | 0 | 0 | 0 | 0 | 0 | TRUE | Summer | Spring | 18 | Off Peak | 0 | 0.099922 | 331.3004 | 0 | 0 | 0 | 0
| 05/11 19:00:00 | 21.4 | 70.52 | 0 |  |  |  |  | 0 | Rated | Off | #VALUE! |  | 0 | 0 | 0 | 0 | 0 | TRUE | Summer | Spring | 19 | Off Peak | 0 | 0.099922 | 339.9173 | 0 | 0 | 0 | 0
| 05/11 20:00:00 | 19 | 66.2 | 0 |  |  |  |  | 0 | Rated | Off | #VALUE! |  | 0 | 0 | 0 | 0 | 0 | TRUE | Summer | Spring | 20 | Off Peak | 0 | 0.099922 | 332.0883 | 0 | 0 | 0 | 0
| 05/11 21:00:00 | 17 | 62.6 | 0 |  |  |  |  | 0 | Rated | Off | #VALUE! |  | 0 | 0 | 0 | 0 | 0 | TRUE | Summer | Spring | 21 | Off Peak | 0 | 0.099922 | 312.4489 | 0 | 0 | 0 | 0
| 05/11 22:00:00 | 16 | 60.8 | 0 |  |  |  |  | 0 | Rated | Off | #VALUE! |  | 0 | 0 | 0 | 0 | 0 | TRUE | Summer | Spring | 22 | Off Peak | 0 | 0.099922 | 287.6535 | 0 | 0 | 0 | 0
| 05/11 23:00:00 | 16 | 60.8 | 0 |  |  |  |  | 0 | Rated | Off | #VALUE! |  | 0 | 0 | 0 | 0 | 0 | TRUE | Summer | Spring | 23 | Off Peak | 0 | 0.099922 | 272.1363 | 0 | 0 | 0 | 0
| 05/11 24:00:00 | 17 | 62.6 | 0.049599 |  |  |  |  | 2975.9647 | Rated | Heat Pump | #VALUE! |  | 0 | 0 | 0 | 0 | 0 | TRUE | Summer | Spring | 24 | Off Peak | 0 | 0.099922 | 265.5232 | 0 | 0 | 0 | 0
| 05/12 01:00:00 | 17.2 | 62.96 | 0.09043 |  |  |  |  | 5425.7941 | Rated | Heat Pump | #VALUE! |  | 0 | 0 | 0 | 0 | 0 | FALSE | Summer | Spring | 1 | Off Peak | 0 | 0.099922 | 260.9629 | 0 | 0 | 0 | 0
| 05/12 02:00:00 | 17 | 62.6 | 0.10158 |  |  |  |  | 6094.8685 | Rated | Heat Pump | #VALUE! |  | 0 | 0 | 0 | 0 | 0 | FALSE | Summer | Spring | 2 | Off Peak | 0 | 0.099922 | 258.1523 | 0 | 0 | 0 | 0
| 05/12 03:00:00 | 18 | 64.4 | 0.15062 |  |  |  |  | 9037.3102 | Rated | Heat Pump | #VALUE! |  | 0 | 0 | 0 | 0 | 0 | FALSE | Summer | Spring | 3 | Off Peak | 0 | 0.099922 | 259.3657 | 0 | 0 | 0 | 0
| 05/12 04:00:00 | 18 | 64.4 | 0.16388 |  |  |  |  | 9832.8921 | Rated | Heat Pump | #VALUE! |  | 0 | 0 | 0 | 0 | 0 | FALSE | Summer | Spring | 4 | Off Peak | 0 | 0.099922 | 268.9435 | 0 | 0 | 0 | 0
| 05/12 05:00:00 | 18 | 64.4 | 0.17896 |  |  |  |  | 10737.714 | Rated | Heat Pump | #VALUE! |  | 0 | 0 | 0 | 0 | 0 | FALSE | Summer | Spring | 5 | Off Peak | 0 | 0.099922 | 287.6002 | 0 | 0 | 0 | 0
| 05/12 06:00:00 | 17 | 62.6 | 0.11133 |  |  |  |  | 6679.5929 | Rated | Heat Pump | #VALUE! |  | 0 | 0 | 0 | 0 | 0 | FALSE | Summer | Spring | 6 | Off Peak | 0 | 0.099922 | 304.8565 | 0 | 0 | 0 | 0
| 05/12 07:00:00 | 18.5 | 65.3 | 0.054238 |  |  |  |  | 3254.2899 | Rated | Heat Pump | #VALUE! |  | 0 | 0 | 0 | 0 | 0 | FALSE | Summer | Spring | 7 | Off Peak | 1 | 0.099922 | 307.757 | 0 | 0 | 0 | 0
| 05/12 08:00:00 | 20 | 68 | 0 |  |  |  |  | 0 | Rated | Off | #VALUE! |  | 0 | 0 | 0 | 0 | 0 | FALSE | Summer | Spring | 8 | On Peak | 1 | 0.17792 | 303.6241 | 0 | 0 | 0 | 0
| 05/12 09:00:00 | 21 | 69.8 | 0 |  |  |  |  | 0 | Rated | Off | #VALUE! |  | 0 | 0 | 0 | 0 | 0 | FALSE | Summer | Spring | 9 | On Peak | 1 | 0.17792 | 297.5721 | 0 | 0 | 0 | 0
| 05/12 10:00:00 | 19 | 66.2 | 0 |  |  |  |  | 0 | Rated | Off | #VALUE! |  | 0 | 0 | 0 | 0 | 0 | FALSE | Summer | Spring | 10 | On Peak | 0 | 0.17792 | 293.7911 | 0 | 0 | 0 | 0
| 05/12 11:00:00 | 18 | 64.4 | 0 |  |  |  |  | 0 | Rated | Off | #VALUE! |  | 0 | 0 | 0 | 0 | 0 | FALSE | Summer | Spring | 11 | On Peak | 0 | 0.17792 | 290.0872 | 0 | 0 | 0 | 0
| 05/12 12:00:00 | 18 | 64.4 | 0 |  |  |  |  | 0 | Rated | Off | #VALUE! |  | 0 | 0 | 0 | 0 | 0 | FALSE | Summer | Spring | 12 | On Peak | 0 | 0.17792 | 287.9457 | 0 | 0 | 0 | 0
| 05/12 13:00:00 | 18.8 | 65.84 | 0 |  |  |  |  | 0 | Rated | Off | #VALUE! |  | 0 | 0 | 0 | 0 | 0 | FALSE | Summer | Spring | 13 | On Peak | 0 | 0.17792 | 287.7897 | 0 | 0 | 0 | 0
| 05/12 14:00:00 | 20 | 68 | 0 |  |  |  |  | 0 | Rated | Off | #VALUE! |  | 0 | 0 | 0 | 0 | 0 | FALSE | Summer | Spring | 14 | On Peak | 0 | 0.17792 | 289.3152 | 0 | 0 | 0 | 0
| 05/12 15:00:00 | 22 | 71.6 | 0 |  |  |  |  | 0 | Rated | Off | #VALUE! |  | 0 | 0 | 0 | 0 | 0 | FALSE | Summer | Spring | 15 | On Peak | 0 | 0.17792 | 297.0736 | 0 | 0 | 0 | 0
| 05/12 16:00:00 | 19 | 66.2 | 0 |  |  |  |  | 0 | Rated | Off | #VALUE! |  | 0 | 0 | 0 | 0 | 0 | FALSE | Summer | Spring | 16 | On Peak | 0 | 0.17792 | 308.6389 | 0 | 0 | 0 | 0
| 05/12 17:00:00 | 19 | 66.2 | 0 |  |  |  |  | 0 | Rated | Off | #VALUE! |  | 0 | 0 | 0 | 0 | 0 | FALSE | Summer | Spring | 17 | Mid Peak | 0 | 0.12829 | 320.3893 | 0 | 0 | 0 | 0
| 05/12 18:00:00 | 19 | 66.2 | 0 |  |  |  |  | 0 | Rated | Off | #VALUE! |  | 0 | 0 | 0 | 0 | 0 | FALSE | Summer | Spring | 18 | Mid Peak | 0 | 0.12829 | 331.3004 | 0 | 0 | 0 | 0
| 05/12 19:00:00 | 19 | 66.2 | 0 |  |  |  |  | 0 | Rated | Off | #VALUE! |  | 0 | 0 | 0 | 0 | 0 | FALSE | Summer | Spring | 19 | Off Peak | 0 | 0.099922 | 339.9173 | 0 | 0 | 0 | 0
| 05/12 20:00:00 | 18 | 64.4 | 0 |  |  |  |  | 0 | Rated | Off | #VALUE! |  | 0 | 0 | 0 | 0 | 0 | FALSE | Summer | Spring | 20 | Off Peak | 0 | 0.099922 | 332.0883 | 0 | 0 | 0 | 0
| 05/12 21:00:00 | 18 | 64.4 | 0 |  |  |  |  | 0 | Rated | Off | #VALUE! |  | 0 | 0 | 0 | 0 | 0 | FALSE | Summer | Spring | 21 | Off Peak | 0 | 0.099922 | 312.4489 | 0 | 0 | 0 | 0
| 05/12 22:00:00 | 18 | 64.4 | 0 |  |  |  |  | 0 | Rated | Off | #VALUE! |  | 0 | 0 | 0 | 0 | 0 | FALSE | Summer | Spring | 22 | Off Peak | 0 | 0.099922 | 287.6535 | 0 | 0 | 0 | 0
| 05/12 23:00:00 | 18 | 64.4 | 0 |  |  |  |  | 0 | Rated | Off | #VALUE! |  | 0 | 0 | 0 | 0 | 0 | FALSE | Summer | Spring | 23 | Off Peak | 0 | 0.099922 | 272.1363 | 0 | 0 | 0 | 0
| 05/12 24:00:00 | 19 | 66.2 | 0 |  |  |  |  | 0 | Rated | Off | #VALUE! |  | 0 | 0 | 0 | 0 | 0 | FALSE | Summer | Spring | 24 | Off Peak | 0 | 0.099922 | 265.5232 | 0 | 0 | 0 | 0
| 05/13 01:00:00 | 19 | 66.2 | 0.0029721 |  |  |  |  | 178.3281 | Rated | Heat Pump | #VALUE! |  | 0 | 0 | 0 | 0 | 0 | FALSE | Summer | Spring | 1 | Off Peak | 0 | 0.099922 | 260.9629 | 0 | 0 | 0 | 0
| 05/13 02:00:00 | 20 | 68 | 0.04155 |  |  |  |  | 2492.9767 | Rated | Heat Pump | #VALUE! |  | 0 | 0 | 0 | 0 | 0 | FALSE | Summer | Spring | 2 | Off Peak | 0 | 0.099922 | 258.1523 | 0 | 0 | 0 | 0
| 05/13 03:00:00 | 20 | 68 | 0.063427 |  |  |  |  | 3805.6312 | Rated | Heat Pump | #VALUE! |  | 0 | 0 | 0 | 0 | 0 | FALSE | Summer | Spring | 3 | Off Peak | 0 | 0.099922 | 259.3657 | 0 | 0 | 0 | 0
| 05/13 04:00:00 | 18 | 64.4 | 0.082469 |  |  |  |  | 4948.122 | Rated | Heat Pump | #VALUE! |  | 0 | 0 | 0 | 0 | 0 | FALSE | Summer | Spring | 4 | Off Peak | 0 | 0.099922 | 268.9435 | 0 | 0 | 0 | 0
| 05/13 05:00:00 | 18 | 64.4 | 0.11359 |  |  |  |  | 6815.3622 | Rated | Heat Pump | #VALUE! |  | 0 | 0 | 0 | 0 | 0 | FALSE | Summer | Spring | 5 | Off Peak | 0 | 0.099922 | 287.6002 | 0 | 0 | 0 | 0
| 05/13 06:00:00 | 18 | 64.4 | 0.064184 |  |  |  |  | 3851.0402 | Rated | Heat Pump | #VALUE! |  | 0 | 0 | 0 | 0 | 0 | FALSE | Summer | Spring | 6 | Off Peak | 0 | 0.099922 | 304.8565 | 0 | 0 | 0 | 0
| 05/13 07:00:00 | 20.6 | 69.08 | 0 |  |  |  |  | 0 | Rated | Off | #VALUE! |  | 0 | 0 | 0 | 0 | 0 | FALSE | Summer | Spring | 7 | Off Peak | 1 | 0.099922 | 307.757 | 0 | 0 | 0 | 0
| 05/13 08:00:00 | 22 | 71.6 | 0 |  |  |  |  | 0 | Rated | Off | #VALUE! |  | 0 | 0 | 0 | 0 | 0 | FALSE | Summer | Spring | 8 | On Peak | 1 | 0.17792 | 303.6241 | 0 | 0 | 0 | 0
| 05/13 09:00:00 | 24 | 75.2 | 0 |  |  |  |  | 0 | Rated | Off | #VALUE! |  | 0 | 0 | 0 | 0 | 0 | FALSE | Summer | Spring | 9 | On Peak | 1 | 0.17792 | 297.5721 | 0 | 0 | 0 | 0
| 05/13 10:00:00 | 25 | 77 | 0 |  |  |  |  | 0 | Rated | Off | #VALUE! |  | 0 | 0 | 0 | 0 | 0 | FALSE | Summer | Spring | 10 | On Peak | 0 | 0.17792 | 293.7911 | 0 | 0 | 0 | 0
| 05/13 11:00:00 | 26 | 78.8 | 0 |  |  |  |  | 0 | Rated | Off | #VALUE! |  | 0 | 0 | 0 | 0 | 0 | FALSE | Summer | Spring | 11 | On Peak | 0 | 0.17792 | 290.0872 | 0 | 0 | 0 | 0
| 05/13 12:00:00 | 28 | 82.4 | 0 |  |  |  |  | 0 | Rated | Off | #VALUE! |  | 0 | 0 | 0 | 0 | 0 | FALSE | Summer | Spring | 12 | On Peak | 0 | 0.17792 | 287.9457 | 0 | 0 | 0 | 0
| 05/13 13:00:00 | 27.7 | 81.86 | 0 |  |  |  |  | 0 | Rated | Off | #VALUE! |  | 0 | 0 | 0 | 0 | 0 | FALSE | Summer | Spring | 13 | On Peak | 0 | 0.17792 | 287.7897 | 0 | 0 | 0 | 0
| 05/13 14:00:00 | 29 | 84.2 | 0 |  |  |  |  | 0 | Rated | Off | #VALUE! |  | 0 | 0 | 0 | 0 | 0 | FALSE | Summer | Spring | 14 | On Peak | 0 | 0.17792 | 289.3152 | 0 | 0 | 0 | 0
| 05/13 15:00:00 | 27 | 80.6 | 0 |  |  |  |  | 0 | Rated | Off | #VALUE! |  | 0 | 0 | 0 | 0 | 0 | FALSE | Summer | Spring | 15 | On Peak | 0 | 0.17792 | 297.0736 | 0 | 0 | 0 | 0
| 05/13 16:00:00 | 21 | 69.8 | 0 |  |  |  |  | 0 | Rated | Off | #VALUE! |  | 0 | 0 | 0 | 0 | 0 | FALSE | Summer | Spring | 16 | On Peak | 0 | 0.17792 | 308.6389 | 0 | 0 | 0 | 0
| 05/13 17:00:00 | 23 | 73.4 | 0 |  |  |  |  | 0 | Rated | Off | #VALUE! |  | 0 | 0 | 0 | 0 | 0 | FALSE | Summer | Spring | 17 | Mid Peak | 0 | 0.12829 | 320.3893 | 0 | 0 | 0 | 0
| 05/13 18:00:00 | 22 | 71.6 | 0 |  |  |  |  | 0 | Rated | Off | #VALUE! |  | 0 | 0 | 0 | 0 | 0 | FALSE | Summer | Spring | 18 | Mid Peak | 0 | 0.12829 | 331.3004 | 0 | 0 | 0 | 0
| 05/13 19:00:00 | 21.3 | 70.34 | 0 |  |  |  |  | 0 | Rated | Off | #VALUE! |  | 0 | 0 | 0 | 0 | 0 | FALSE | Summer | Spring | 19 | Off Peak | 0 | 0.099922 | 339.9173 | 0 | 0 | 0 | 0
| 05/13 20:00:00 | 21 | 69.8 | 0 |  |  |  |  | 0 | Rated | Off | #VALUE! |  | 0 | 0 | 0 | 0 | 0 | FALSE | Summer | Spring | 20 | Off Peak | 0 | 0.099922 | 332.0883 | 0 | 0 | 0 | 0
| 05/13 21:00:00 | 21 | 69.8 | 0 |  |  |  |  | 0 | Rated | Off | #VALUE! |  | 0 | 0 | 0 | 0 | 0 | FALSE | Summer | Spring | 21 | Off Peak | 0 | 0.099922 | 312.4489 | 0 | 0 | 0 | 0
| 05/13 22:00:00 | 20 | 68 | 0 |  |  |  |  | 0 | Rated | Off | #VALUE! |  | 0 | 0 | 0 | 0 | 0 | FALSE | Summer | Spring | 22 | Off Peak | 0 | 0.099922 | 287.6535 | 0 | 0 | 0 | 0
| 05/13 23:00:00 | 20 | 68 | 0 |  |  |  |  | 0 | Rated | Off | #VALUE! |  | 0 | 0 | 0 | 0 | 0 | FALSE | Summer | Spring | 23 | Off Peak | 0 | 0.099922 | 272.1363 | 0 | 0 | 0 | 0
| 05/13 24:00:00 | 19 | 66.2 | 0 |  |  |  |  | 0 | Rated | Off | #VALUE! |  | 0 | 0 | 0 | 0 | 0 | FALSE | Summer | Spring | 24 | Off Peak | 0 | 0.099922 | 265.5232 | 0 | 0 | 0 | 0
| 05/14 01:00:00 | 16.9 | 62.42 | 0 |  |  |  |  | 0 | Rated | Off | #VALUE! |  | 0 | 0 | 0 | 0 | 0 | FALSE | Summer | Spring | 1 | Off Peak | 0 | 0.099922 | 260.9629 | 0 | 0 | 0 | 0
| 05/14 02:00:00 | 16 | 60.8 | 0.0083924 |  |  |  |  | 503.5453 | Rated | Heat Pump | #VALUE! |  | 0 | 0 | 0 | 0 | 0 | FALSE | Summer | Spring | 2 | Off Peak | 0 | 0.099922 | 258.1523 | 0 | 0 | 0 | 0
| 05/14 03:00:00 | 15 | 59 | 0.029191 | 61958.3908 | 56850.8342 | 4.1087 | 3.9748 | 1751.462 | Rated | Heat Pump | 0.030808 |  | 0.12914 | 0 | 0 | 0 | 0.12914 | FALSE | Summer | Spring | 3 | Off Peak | 0 | 0.099922 | 259.3657 | 33.4958 | 0.012904 | 0 | 0.012904
| 05/14 04:00:00 | 15 | 59 | 0.055091 | 61958.3908 | 56850.8342 | 4.1087 | 3.9748 | 3305.4831 | Rated | Heat Pump | 0.058143 |  | 0.24373 | 0 | 0 | 0 | 0.24373 | FALSE | Summer | Spring | 4 | Off Peak | 0 | 0.099922 | 268.9435 | 65.55 | 0.024354 | 0 | 0.024354
| 05/14 05:00:00 | 15 | 59 | 0.061477 | 61958.3908 | 56850.8342 | 4.1087 | 3.9748 | 3688.6195 | Rated | Heat Pump | 0.064882 |  | 0.27198 | 0 | 0 | 0 | 0.27198 | FALSE | Summer | Spring | 5 | Off Peak | 0 | 0.099922 | 287.6002 | 78.2222 | 0.027177 | 0 | 0.027177
| 05/14 06:00:00 | 14 | 57.2 | 0.057303 | 61783.2463 | 57745.6572 | 4.0129 | 3.9489 | 3438.1759 | Rated | Heat Pump | 0.05954 |  | 0.25518 | 0 | 0 | 0 | 0.25518 | FALSE | Summer | Spring | 6 | Off Peak | 0 | 0.099922 | 304.8565 | 77.7934 | 0.025498 | 0 | 0.025498
| 05/14 07:00:00 | 13.5 | 56.3 | 0.058821 | 61672.9861 | 58137.5761 | 3.9655 | 3.9348 | 3529.2467 | Rated | Heat Pump | 0.060705 |  | 0.26288 | 0 | 0 | 0 | 0.26288 | FALSE | Summer | Spring | 7 | Off Peak | 1 | 0.099922 | 307.757 | 80.9024 | 0.026267 | 0 | 0.026267
| 05/14 08:00:00 | 12 | 53.6 | 0.050781 | 61407.0896 | 58810.4289 | 3.8718 | 3.9044 | 3046.8879 | Rated | Heat Pump | 0.051809 |  | 0.22872 | 0 | 0 | 0 | 0.22872 | FALSE | Summer | Spring | 8 | On Peak | 1 | 0.17792 | 303.6241 | 69.4438 | 0.040694 | 0 | 0.040694
| 05/14 09:00:00 | 12 | 53.6 | 0.084583 | 61407.0896 | 58810.4289 | 3.8718 | 3.9044 | 5074.9853 | Rated | Heat Pump | 0.086294 |  | 0.38096 | 0 | 0 | 0 | 0.38096 | FALSE | Summer | Spring | 9 | On Peak | 1 | 0.17792 | 297.5721 | 113.3621 | 0.067781 | 0 | 0.067781
| 05/14 10:00:00 | 13 | 55.4 | 0.081411 | 61547.6005 | 58492.5 | 3.9185 | 3.9199 | 4884.6449 | Rated | Heat Pump | 0.083509 |  | 0.36521 | 0 | 0 | 0 | 0.36521 | FALSE | Summer | Spring | 10 | On Peak | 0 | 0.17792 | 293.7911 | 107.2959 | 0.06498 | 0 | 0.06498
| 05/14 11:00:00 | 14 | 57.2 | 0.048529 | 61783.2463 | 57745.6572 | 4.0129 | 3.9489 | 2911.7575 | Rated | Heat Pump | 0.050424 |  | 0.21611 | 0 | 0 | 0 | 0.21611 | FALSE | Summer | Spring | 11 | On Peak | 0 | 0.17792 | 290.0872 | 62.6907 | 0.038451 | 0 | 0.038451
| 05/14 12:00:00 | 13 | 55.4 | 0 |  |  | 3.9185 | 3.9199 | 0 | Rated | Off | #VALUE! |  | 0 | 0 | 0 | 0 | 0 | FALSE | Summer | Spring | 12 | On Peak | 0 | 0.17792 | 287.9457 | 0 | 0 | 0 | 0
| 05/14 13:00:00 | 13.9 | 57.02 | 0 |  |  | 4.0129 | 3.9489 | 0 | Rated | Off | #VALUE! |  | 0 | 0 | 0 | 0 | 0 | FALSE | Summer | Spring | 13 | On Peak | 0 | 0.17792 | 287.7897 | 0 | 0 | 0 | 0
| 05/14 14:00:00 | 14 | 57.2 | 0 |  |  | 4.0129 | 3.9489 | 0 | Rated | Off | #VALUE! |  | 0 | 0 | 0 | 0 | 0 | FALSE | Summer | Spring | 14 | On Peak | 0 | 0.17792 | 289.3152 | 0 | 0 | 0 | 0
| 05/14 15:00:00 | 15 | 59 | 0 |  |  | 4.1087 | 3.9748 | 0 | Rated | Off | #VALUE! |  | 0 | 0 | 0 | 0 | 0 | FALSE | Summer | Spring | 15 | On Peak | 0 | 0.17792 | 297.0736 | 0 | 0 | 0 | 0
| 05/14 16:00:00 | 14 | 57.2 | 0 |  |  | 4.0129 | 3.9489 | 0 | Rated | Off | #VALUE! |  | 0 | 0 | 0 | 0 | 0 | FALSE | Summer | Spring | 16 | On Peak | 0 | 0.17792 | 308.6389 | 0 | 0 | 0 | 0
| 05/14 17:00:00 | 14 | 57.2 | 0 |  |  | 4.0129 | 3.9489 | 0 | Rated | Off | #VALUE! |  | 0 | 0 | 0 | 0 | 0 | FALSE | Summer | Spring | 17 | Mid Peak | 0 | 0.12829 | 320.3893 | 0 | 0 | 0 | 0
| 05/14 18:00:00 | 12 | 53.6 | 0 |  |  | 3.8718 | 3.9044 | 0 | Rated | Off | #VALUE! |  | 0 | 0 | 0 | 0 | 0 | FALSE | Summer | Spring | 18 | Mid Peak | 0 | 0.12829 | 331.3004 | 0 | 0 | 0 | 0
| 05/14 19:00:00 | 11 | 51.8 | 0 |  |  | 3.7794 | 3.871 | 0 | Rated | Off | #VALUE! |  | 0 | 0 | 0 | 0 | 0 | FALSE | Summer | Spring | 19 | Off Peak | 0 | 0.099922 | 339.9173 | 0 | 0 | 0 | 0
| 05/14 20:00:00 | 11 | 51.8 | 0 |  |  | 3.7794 | 3.871 | 0 | Rated | Off | #VALUE! |  | 0 | 0 | 0 | 0 | 0 | FALSE | Summer | Spring | 20 | Off Peak | 0 | 0.099922 | 332.0883 | 0 | 0 | 0 | 0
| 05/14 21:00:00 | 11 | 51.8 | 0 |  |  | 3.7794 | 3.871 | 0 | Rated | Off | #VALUE! |  | 0 | 0 | 0 | 0 | 0 | FALSE | Summer | Spring | 21 | Off Peak | 0 | 0.099922 | 312.4489 | 0 | 0 | 0 | 0
| 05/14 22:00:00 | 11 | 51.8 | 0 |  |  | 3.7794 | 3.871 | 0 | Rated | Off | #VALUE! |  | 0 | 0 | 0 | 0 | 0 | FALSE | Summer | Spring | 22 | Off Peak | 0 | 0.099922 | 287.6535 | 0 | 0 | 0 | 0
| 05/14 23:00:00 | 10 | 50 | 0 |  |  | 3.6883 | 3.8346 | 0 | Rated | Off | #VALUE! |  | 0 | 0 | 0 | 0 | 0 | FALSE | Summer | Spring | 23 | Off Peak | 0 | 0.099922 | 272.1363 | 0 | 0 | 0 | 0
| 05/14 24:00:00 | 10 | 50 | 0.0066725 | 60693.7928 | 59712.194 | 3.6883 | 3.8346 | 400.3477 | Rated | Heat Pump | 0.0067046 |  | 0.030599 | 0 | 0 | 0 | 0.030599 | FALSE | Summer | Spring | 24 | Off Peak | 0 | 0.099922 | 265.5232 | 8.1248 | 0.0030575 | 0 | 0.0030575
| 05/15 01:00:00 | 10 | 50 | 0.056429 | 60693.7928 | 59712.194 | 3.6883 | 3.8346 | 3385.7103 | Rated | Heat Pump | 0.0567 |  | 0.25878 | 0 | 0 | 0 | 0.25878 | FALSE | Summer | Spring | 1 | Off Peak | 0 | 0.099922 | 260.9629 | 67.5308 | 0.025857 | 0 | 0.025857
| 05/15 02:00:00 | 10 | 50 | 0.063178 | 60693.7928 | 59712.194 | 3.6883 | 3.8346 | 3790.6597 | Rated | Heat Pump | 0.063482 |  | 0.28973 | 0 | 0 | 0 | 0.28973 | FALSE | Summer | Spring | 2 | Off Peak | 0 | 0.099922 | 258.1523 | 74.7935 | 0.02895 | 0 | 0.02895
| 05/15 03:00:00 | 10 | 50 | 0.098738 | 60693.7928 | 59712.194 | 3.6883 | 3.8346 | 5924.2553 | Rated | Heat Pump | 0.099213 |  | 0.4528 | 0 | 0 | 0 | 0.4528 | FALSE | Summer | Spring | 3 | Off Peak | 0 | 0.099922 | 259.3657 | 117.4409 | 0.045245 | 0 | 0.045245
| 05/15 04:00:00 | 10 | 50 | 0.099232 | 60693.7928 | 59712.194 | 3.6883 | 3.8346 | 5953.9207 | Rated | Heat Pump | 0.09971 |  | 0.45507 | 0 | 0 | 0 | 0.45507 | FALSE | Summer | Spring | 4 | Off Peak | 0 | 0.099922 | 268.9435 | 122.3876 | 0.045471 | 0 | 0.045471
| 05/15 05:00:00 | 10 | 50 | 0.11214 | 60693.7928 | 59712.194 | 3.6883 | 3.8346 | 6728.2784 | Rated | Heat Pump | 0.11268 |  | 0.51425 | 0 | 0 | 0 | 0.51425 | FALSE | Summer | Spring | 5 | Off Peak | 0 | 0.099922 | 287.6002 | 147.8994 | 0.051385 | 0 | 0.051385
| 05/15 06:00:00 | 11 | 51.8 | 0.040281 | 61080.6918 | 59335.3015 | 3.7794 | 3.871 | 2416.8317 | Rated | Heat Pump | 0.040732 |  | 0.18299 | 0 | 0 | 0 | 0.18299 | FALSE | Summer | Spring | 6 | Off Peak | 0 | 0.099922 | 304.8565 | 55.7845 | 0.018284 | 0 | 0.018284
| 05/15 07:00:00 | 15.1 | 59.18 | 0 |  |  | 4.1087 | 3.9748 | 0 | Rated | Off | #VALUE! |  | 0 | 0 | 0 | 0 | 0 | FALSE | Summer | Spring | 7 | Off Peak | 1 | 0.099922 | 307.757 | 0 | 0 | 0 | 0
| 05/15 08:00:00 | 16 | 60.8 | 0 |  |  |  |  | 0 | Rated | Off | #VALUE! |  | 0 | 0 | 0 | 0 | 0 | FALSE | Summer | Spring | 8 | On Peak | 1 | 0.17792 | 303.6241 | 0 | 0 | 0 | 0
| 05/15 09:00:00 | 17 | 62.6 | 0 |  |  |  |  | 0 | Rated | Off | #VALUE! |  | 0 | 0 | 0 | 0 | 0 | FALSE | Summer | Spring | 9 | On Peak | 1 | 0.17792 | 297.5721 | 0 | 0 | 0 | 0
| 05/15 10:00:00 | 17 | 62.6 | 0 |  |  |  |  | 0 | Rated | Off | #VALUE! |  | 0 | 0 | 0 | 0 | 0 | FALSE | Summer | Spring | 10 | On Peak | 0 | 0.17792 | 293.7911 | 0 | 0 | 0 | 0
| 05/15 11:00:00 | 16 | 60.8 | 0 |  |  |  |  | 0 | Rated | Off | #VALUE! |  | 0 | 0 | 0 | 0 | 0 | FALSE | Summer | Spring | 11 | On Peak | 0 | 0.17792 | 290.0872 | 0 | 0 | 0 | 0
| 05/15 12:00:00 | 15 | 59 | 0 |  |  | 4.1087 | 3.9748 | 0 | Rated | Off | #VALUE! |  | 0 | 0 | 0 | 0 | 0 | FALSE | Summer | Spring | 12 | On Peak | 0 | 0.17792 | 287.9457 | 0 | 0 | 0 | 0
| 05/15 13:00:00 | 14.2 | 57.56 | 0 |  |  | 4.0606 | 3.9622 | 0 | Rated | Off | #VALUE! |  | 0 | 0 | 0 | 0 | 0 | FALSE | Summer | Spring | 13 | On Peak | 0 | 0.17792 | 287.7897 | 0 | 0 | 0 | 0
| 05/15 14:00:00 | 15 | 59 | 0 |  |  | 4.1087 | 3.9748 | 0 | Rated | Off | #VALUE! |  | 0 | 0 | 0 | 0 | 0 | FALSE | Summer | Spring | 14 | On Peak | 0 | 0.17792 | 289.3152 | 0 | 0 | 0 | 0
| 05/15 15:00:00 | 14 | 57.2 | 0 |  |  | 4.0129 | 3.9489 | 0 | Rated | Off | #VALUE! |  | 0 | 0 | 0 | 0 | 0 | FALSE | Summer | Spring | 15 | On Peak | 0 | 0.17792 | 297.0736 | 0 | 0 | 0 | 0
| 05/15 16:00:00 | 14 | 57.2 | 0 |  |  | 4.0129 | 3.9489 | 0 | Rated | Off | #VALUE! |  | 0 | 0 | 0 | 0 | 0 | FALSE | Summer | Spring | 16 | On Peak | 0 | 0.17792 | 308.6389 | 0 | 0 | 0 | 0
| 05/15 17:00:00 | 12 | 53.6 | 0 |  |  | 3.8718 | 3.9044 | 0 | Rated | Off | #VALUE! |  | 0 | 0 | 0 | 0 | 0 | FALSE | Summer | Spring | 17 | Mid Peak | 0 | 0.12829 | 320.3893 | 0 | 0 | 0 | 0
| 05/15 18:00:00 | 12 | 53.6 | 0 |  |  | 3.8718 | 3.9044 | 0 | Rated | Off | #VALUE! |  | 0 | 0 | 0 | 0 | 0 | FALSE | Summer | Spring | 18 | Mid Peak | 0 | 0.12829 | 331.3004 | 0 | 0 | 0 | 0
| 05/15 19:00:00 | 11.6 | 52.88 | 0 |  |  | 3.8254 | 3.888 | 0 | Rated | Off | #VALUE! |  | 0 | 0 | 0 | 0 | 0 | FALSE | Summer | Spring | 19 | Off Peak | 0 | 0.099922 | 339.9173 | 0 | 0 | 0 | 0
| 05/15 20:00:00 | 10 | 50 | 0 |  |  | 3.6883 | 3.8346 | 0 | Rated | Off | #VALUE! |  | 0 | 0 | 0 | 0 | 0 | FALSE | Summer | Spring | 20 | Off Peak | 0 | 0.099922 | 332.0883 | 0 | 0 | 0 | 0
| 05/15 21:00:00 | 9 | 48.2 | 0 |  |  | 3.5986 | 3.7952 | 0 | Rated | Off | #VALUE! |  | 0 | 0 | 0 | 0 | 0 | FALSE | Summer | Spring | 21 | Off Peak | 0 | 0.099922 | 312.4489 | 0 | 0 | 0 | 0
| 05/15 22:00:00 | 8 | 46.4 | 0 |  |  | 3.5102 | 3.7529 | 0 | Rated | Off | #VALUE! |  | 0 | 0 | 0 | 0 | 0 | FALSE | Summer | Spring | 22 | Off Peak | 0 | 0.099922 | 287.6535 | 0 | 0 | 0 | 0
| 05/15 23:00:00 | 8 | 46.4 | 0 |  |  | 3.5102 | 3.7529 | 0 | Rated | Off | #VALUE! |  | 0 | 0 | 0 | 0 | 0 | FALSE | Summer | Spring | 23 | Off Peak | 0 | 0.099922 | 272.1363 | 0 | 0 | 0 | 0
| 05/15 24:00:00 | 7 | 44.6 | 0 |  |  | 3.4665 | 3.7306 | 0 | Rated | Off | #VALUE! |  | 0 | 0 | 0 | 0 | 0 | FALSE | Summer | Spring | 24 | Off Peak | 0 | 0.099922 | 265.5232 | 0 | 0 | 0 | 0
| 05/16 01:00:00 | 6.5 | 43.7 | 0 |  |  | 3.4231 | 3.7075 | 0 | Rated | Off | #VALUE! |  | 0 | 0 | 0 | 0 | 0 | FALSE | Summer | Spring | 1 | Off Peak | 0 | 0.099922 | 260.9629 | 0 | 0 | 0 | 0
| 05/16 02:00:00 | 6 | 42.8 | 0.01905 | 58863.1981 | 59865.9738 | 3.3801 | 3.6837 | 1142.9954 | Rated | Heat Pump | 0.019093 |  | 0.090939 | 0 | 0 | 0 | 0.090939 | FALSE | Summer | Spring | 2 | Off Peak | 0 | 0.099922 | 258.1523 | 23.4761 | 0.0090868 | 0 | 0.0090868
| 05/16 03:00:00 | 5 | 41 | 0.043201 | 58204.0432 | 59576.9556 | 3.2951 | 3.6339 | 2592.0673 | Rated | Heat Pump | 0.043508 |  | 0.20906 | 0 | 0 | 0 | 0.20906 | FALSE | Summer | Spring | 3 | Off Peak | 0 | 0.099922 | 259.3657 | 54.2223 | 0.02089 | 0 | 0.02089
| 05/16 04:00:00 | 4 | 39.2 | 0.052267 | 57484.3869 | 59139.9572 | 3.1675 | 3.5322 | 3136.0487 | Rated | Heat Pump | 0.053028 |  | 0.26021 | 0 | 0 | 0 | 0.26021 | FALSE | Summer | Spring | 4 | Off Peak | 0 | 0.099922 | 268.9435 | 69.9827 | 0.026001 | 0 | 0.026001
| 05/16 05:00:00 | 3 | 37.4 | 0.080904 | 56704.2293 | 58554.9786 | 3.0851 | 3.4757 | 4854.2532 | Rated | Heat Pump | 0.082901 |  | 0.40932 | 0 | 0 | 0 | 0.40932 | FALSE | Summer | Spring | 5 | Off Peak | 0 | 0.099922 | 287.6002 | 117.7212 | 0.0409 | 0 | 0.0409
| 05/16 06:00:00 | 3 | 37.4 | 0.084496 | 56704.2293 | 58554.9786 | 3.0851 | 3.4757 | 5069.7453 | Rated | Heat Pump | 0.086581 |  | 0.42749 | 0 | 0 | 0 | 0.42749 | FALSE | Summer | Spring | 6 | Off Peak | 0 | 0.099922 | 304.8565 | 130.3241 | 0.042716 | 0 | 0.042716
| 05/16 07:00:00 | 4.4 | 39.92 | 0.054506 | 57851.7777 | 59376.9539 | 3.2531 | 3.6079 | 3270.3459 | Rated | Heat Pump | 0.055078 |  | 0.26567 | 0 | 0 | 0 | 0.26567 | FALSE | Summer | Spring | 7 | Off Peak | 1 | 0.099922 | 307.757 | 81.7605 | 0.026546 | 0 | 0.026546
| 05/16 08:00:00 | 6 | 42.8 | 0.051759 | 58863.1981 | 59865.9738 | 3.3801 | 3.6837 | 3105.5532 | Rated | Heat Pump | 0.051875 |  | 0.24708 | 0 | 0 | 0 | 0.24708 | FALSE | Summer | Spring | 8 | On Peak | 1 | 0.17792 | 303.6241 | 75.0206 | 0.043962 | 0 | 0.043962
| 05/16 09:00:00 | 7 | 44.6 | 0.064312 | 59461.8518 | 60007.0119 | 3.4665 | 3.7306 | 3858.7321 | Rated | Heat Pump | 0.064305 |  | 0.30315 | 0 | 0 | 0 | 0.30315 | FALSE | Summer | Spring | 9 | On Peak | 1 | 0.17792 | 297.5721 | 90.21 | 0.053938 | 0 | 0.053938
| 05/16 10:00:00 | 7 | 44.6 | 0.078873 | 59461.8518 | 60007.0119 | 3.4665 | 3.7306 | 4732.367 | Rated | Heat Pump | 0.078864 |  | 0.37179 | 0 | 0 | 0 | 0.37179 | FALSE | Summer | Spring | 10 | On Peak | 0 | 0.17792 | 293.7911 | 109.2283 | 0.06615 | 0 | 0.06615
| 05/16 11:00:00 | 8 | 46.4 | 0.048263 | 59738.4907 | 60022.0384 | 3.5102 | 3.7529 | 2895.7827 | Rated | Heat Pump | 0.048245 |  | 0.22615 | 0 | 0 | 0 | 0.22615 | FALSE | Summer | Spring | 11 | On Peak | 0 | 0.17792 | 290.0872 | 65.6031 | 0.040237 | 0 | 0.040237
| 05/16 12:00:00 | 9 | 48.2 | 0.00081102 | 60246.3924 | 59941.1063 | 3.5986 | 3.7952 | 48.6612 | Rated | Heat Pump | 0.00081182 |  | 0.0037578 | 0 | 0 | 0 | 0.0037578 | FALSE | Summer | Spring | 12 | On Peak | 0 | 0.17792 | 287.9457 | 1.0821 | 0.00066861 | 0 | 0.00066861
| 05/16 13:00:00 | 9.9 | 49.82 | 0 |  |  | 3.6883 | 3.8346 | 0 | Rated | Off | #VALUE! |  | 0 | 0 | 0 | 0 | 0 | FALSE | Summer | Spring | 13 | On Peak | 0 | 0.17792 | 287.7897 | 0 | 0 | 0 | 0
| 05/16 14:00:00 | 11 | 51.8 | 0 |  |  | 3.7794 | 3.871 | 0 | Rated | Off | #VALUE! |  | 0 | 0 | 0 | 0 | 0 | FALSE | Summer | Spring | 14 | On Peak | 0 | 0.17792 | 289.3152 | 0 | 0 | 0 | 0
| 05/16 15:00:00 | 12 | 53.6 | 0 |  |  | 3.8718 | 3.9044 | 0 | Rated | Off | #VALUE! |  | 0 | 0 | 0 | 0 | 0 | FALSE | Summer | Spring | 15 | On Peak | 0 | 0.17792 | 297.0736 | 0 | 0 | 0 | 0
| 05/16 16:00:00 | 11 | 51.8 | 0 |  |  | 3.7794 | 3.871 | 0 | Rated | Off | #VALUE! |  | 0 | 0 | 0 | 0 | 0 | FALSE | Summer | Spring | 16 | On Peak | 0 | 0.17792 | 308.6389 | 0 | 0 | 0 | 0
| 05/16 17:00:00 | 11 | 51.8 | 0 |  |  | 3.7794 | 3.871 | 0 | Rated | Off | #VALUE! |  | 0 | 0 | 0 | 0 | 0 | FALSE | Summer | Spring | 17 | Mid Peak | 0 | 0.12829 | 320.3893 | 0 | 0 | 0 | 0
| 05/16 18:00:00 | 11 | 51.8 | 0.0020482 | 61080.6918 | 59335.3015 | 3.7794 | 3.871 | 122.8946 | Rated | Heat Pump | 0.0020712 |  | 0.0093047 | 0 | 0 | 0 | 0.0093047 | FALSE | Summer | Spring | 18 | Mid Peak | 0 | 0.12829 | 331.3004 | 3.0827 | 0.0011937 | 0 | 0.0011937
| 05/16 19:00:00 | 9.8 | 49.64 | 0.012303 | 60693.7928 | 59712.194 | 3.6883 | 3.8346 | 738.1938 | Rated | Heat Pump | 0.012363 |  | 0.056421 | 0 | 0 | 0 | 0.056421 | FALSE | Summer | Spring | 19 | Off Peak | 0 | 0.099922 | 339.9173 | 19.1786 | 0.0056378 | 0 | 0.0056378
| 05/16 20:00:00 | 10 | 50 | 0.060074 | 60693.7928 | 59712.194 | 3.6883 | 3.8346 | 3604.4607 | Rated | Heat Pump | 0.060364 |  | 0.27549 | 0 | 0 | 0 | 0.27549 | FALSE | Summer | Spring | 20 | Off Peak | 0 | 0.099922 | 332.0883 | 91.4886 | 0.027528 | 0 | 0.027528
| 05/16 21:00:00 | 9 | 48.2 | 0.073506 | 60246.3924 | 59941.1063 | 3.5986 | 3.7952 | 4410.3575 | Rated | Heat Pump | 0.073578 |  | 0.34059 | 0 | 0 | 0 | 0.34059 | FALSE | Summer | Spring | 21 | Off Peak | 0 | 0.099922 | 312.4489 | 106.4163 | 0.034032 | 0 | 0.034032
| 05/16 22:00:00 | 9 | 48.2 | 0.14165 | 60246.3924 | 59941.1063 | 3.5986 | 3.7952 | 8498.8588 | Rated | Heat Pump | 0.14179 |  | 0.65632 | 0 | 0 | 0 | 0.65632 | FALSE | Summer | Spring | 22 | Off Peak | 0 | 0.099922 | 287.6535 | 188.7929 | 0.065581 | 0 | 0.065581
| 05/16 23:00:00 | 8 | 46.4 | 0.16904 | 59738.4907 | 60022.0384 | 3.5102 | 3.7529 | 10142.574 | Rated | Heat Pump | 0.16898 |  | 0.7921 | 0 | 0 | 0 | 0.7921 | FALSE | Summer | Spring | 23 | Off Peak | 0 | 0.099922 | 272.1363 | 215.5581 | 0.079148 | 0 | 0.079148
| 05/16 24:00:00 | 8 | 46.4 | 0.17187 | 59738.4907 | 60022.0384 | 3.5102 | 3.7529 | 10312.0138 | Rated | Heat Pump | 0.1718 |  | 0.80533 | 0 | 0 | 0 | 0.80533 | FALSE | Summer | Spring | 24 | Off Peak | 0 | 0.099922 | 265.5232 | 213.8335 | 0.08047 | 0 | 0.08047
| 05/17 01:00:00 | 8.3 | 46.94 | 0.17968 | 60000.0042 | 60000.0699 | 3.5542 | 3.7744 | 10780.9154 | Rated | Heat Pump | 0.17968 |  | 0.83714 | 0 | 0 | 0 | 0.83714 | TRUE | Summer | Spring | 1 | Off Peak | 0 | 0.099922 | 260.9629 | 218.4626 | 0.083649 | 0 | 0.083649
| 05/17 02:00:00 | 8 | 46.4 | 0.18993 | 59738.4907 | 60022.0384 | 3.5102 | 3.7529 | 11395.7283 | Rated | Heat Pump | 0.18986 |  | 0.88996 | 0 | 0 | 0 | 0.88996 | TRUE | Summer | Spring | 2 | Off Peak | 0 | 0.099922 | 258.1523 | 229.7459 | 0.088927 | 0 | 0.088927
| 05/17 03:00:00 | 8 | 46.4 | 0.19504 | 59738.4907 | 60022.0384 | 3.5102 | 3.7529 | 11702.1157 | Rated | Heat Pump | 0.19496 |  | 0.91389 | 0 | 0 | 0 | 0.91389 | TRUE | Summer | Spring | 3 | Off Peak | 0 | 0.099922 | 259.3657 | 237.0318 | 0.091318 | 0 | 0.091318
| 05/17 04:00:00 | 8 | 46.4 | 0.21222 | 59738.4907 | 60022.0384 | 3.5102 | 3.7529 | 12733.332 | Rated | Heat Pump | 0.21214 |  | 0.99442 | 0 | 0 | 0 | 0.99442 | TRUE | Summer | Spring | 4 | Off Peak | 0 | 0.099922 | 268.9435 | 267.444 | 0.099365 | 0 | 0.099365
| 05/17 05:00:00 | 8 | 46.4 | 0.23078 | 59738.4907 | 60022.0384 | 3.5102 | 3.7529 | 13846.7246 | Rated | Heat Pump | 0.23069 |  | 1.0814 | 0 | 0 | 0 | 1.0814 | TRUE | Summer | Spring | 5 | Off Peak | 0 | 0.099922 | 287.6002 | 311.004 | 0.10805 | 0 | 0.10805
| 05/17 06:00:00 | 7 | 44.6 | 0.14149 | 59461.8518 | 60007.0119 | 3.4665 | 3.7306 | 8489.6495 | Rated | Heat Pump | 0.14148 |  | 0.66697 | 0 | 0 | 0 | 0.66697 | TRUE | Summer | Spring | 6 | Off Peak | 0 | 0.099922 | 304.8565 | 203.3308 | 0.066645 | 0 | 0.066645
| 05/17 07:00:00 | 7.6 | 45.68 | 0.078344 | 59738.4907 | 60022.0384 | 3.5102 | 3.7529 | 4700.662 | Rated | Heat Pump | 0.078316 |  | 0.3671 | 0 | 0 | 0 | 0.3671 | TRUE | Summer | Spring | 7 | Off Peak | 0 | 0.099922 | 307.757 | 112.9787 | 0.036682 | 0 | 0.036682
| 05/17 08:00:00 | 8 | 46.4 | 0.032189 | 59738.4907 | 60022.0384 | 3.5102 | 3.7529 | 1931.3642 | Rated | Heat Pump | 0.032178 |  | 0.15083 | 0 | 0 | 0 | 0.15083 | TRUE | Summer | Spring | 8 | Off Peak | 0 | 0.099922 | 303.6241 | 45.7963 | 0.015071 | 0 | 0.015071
| 05/17 09:00:00 | 9 | 48.2 | 0.025733 | 60246.3924 | 59941.1063 | 3.5986 | 3.7952 | 1544.0081 | Rated | Heat Pump | 0.025759 |  | 0.11924 | 0 | 0 | 0 | 0.11924 | TRUE | Summer | Spring | 9 | Off Peak | 0 | 0.099922 | 297.5721 | 35.4811 | 0.011914 | 0 | 0.011914
| 05/17 10:00:00 | 10 | 50 | 0.034588 | 60693.7928 | 59712.194 | 3.6883 | 3.8346 | 2075.2738 | Rated | Heat Pump | 0.034755 |  | 0.15862 | 0 | 0 | 0 | 0.15862 | TRUE | Summer | Spring | 10 | Off Peak | 0 | 0.099922 | 293.7911 | 46.6001 | 0.015849 | 0 | 0.015849
| 05/17 11:00:00 | 10 | 50 | 0.012548 | 60693.7928 | 59712.194 | 3.6883 | 3.8346 | 752.9085 | Rated | Heat Pump | 0.012609 |  | 0.057546 | 0 | 0 | 0 | 0.057546 | TRUE | Summer | Spring | 11 | Off Peak | 0 | 0.099922 | 290.0872 | 16.6934 | 0.0057501 | 0 | 0.0057501
| 05/17 12:00:00 | 11 | 51.8 | 0 |  |  | 3.7794 | 3.871 | 0 | Rated | Off | #VALUE! |  | 0 | 0 | 0 | 0 | 0 | TRUE | Summer | Spring | 12 | Off Peak | 0 | 0.099922 | 287.9457 | 0 | 0 | 0 | 0
| 05/17 13:00:00 | 12.1 | 53.78 | 0 |  |  | 3.8718 | 3.9044 | 0 | Rated | Off | #VALUE! |  | 0 | 0 | 0 | 0 | 0 | TRUE | Summer | Spring | 13 | Off Peak | 0 | 0.099922 | 287.7897 | 0 | 0 | 0 | 0
| 05/17 14:00:00 | 13 | 55.4 | 0 |  |  | 3.9185 | 3.9199 | 0 | Rated | Off | #VALUE! |  | 0 | 0 | 0 | 0 | 0 | TRUE | Summer | Spring | 14 | Off Peak | 0 | 0.099922 | 289.3152 | 0 | 0 | 0 | 0
| 05/17 15:00:00 | 13 | 55.4 | 0 |  |  | 3.9185 | 3.9199 | 0 | Rated | Off | #VALUE! |  | 0 | 0 | 0 | 0 | 0 | TRUE | Summer | Spring | 15 | Off Peak | 0 | 0.099922 | 297.0736 | 0 | 0 | 0 | 0
| 05/17 16:00:00 | 11 | 51.8 | 0 |  |  | 3.7794 | 3.871 | 0 | Rated | Off | #VALUE! |  | 0 | 0 | 0 | 0 | 0 | TRUE | Summer | Spring | 16 | Off Peak | 0 | 0.099922 | 308.6389 | 0 | 0 | 0 | 0
| 05/17 17:00:00 | 13 | 55.4 | 0 |  |  | 3.9185 | 3.9199 | 0 | Rated | Off | #VALUE! |  | 0 | 0 | 0 | 0 | 0 | TRUE | Summer | Spring | 17 | Off Peak | 0 | 0.099922 | 320.3893 | 0 | 0 | 0 | 0
| 05/17 18:00:00 | 12 | 53.6 | 0 |  |  | 3.8718 | 3.9044 | 0 | Rated | Off | #VALUE! |  | 0 | 0 | 0 | 0 | 0 | TRUE | Summer | Spring | 18 | Off Peak | 0 | 0.099922 | 331.3004 | 0 | 0 | 0 | 0
| 05/17 19:00:00 | 10.9 | 51.62 | 0 |  |  | 3.7794 | 3.871 | 0 | Rated | Off | #VALUE! |  | 0 | 0 | 0 | 0 | 0 | TRUE | Summer | Spring | 19 | Off Peak | 0 | 0.099922 | 339.9173 | 0 | 0 | 0 | 0
| 05/17 20:00:00 | 11 | 51.8 | 0.007559 | 61080.6918 | 59335.3015 | 3.7794 | 3.871 | 453.5372 | Rated | Heat Pump | 0.0076436 |  | 0.034339 | 0 | 0 | 0 | 0.034339 | TRUE | Summer | Spring | 20 | Off Peak | 0 | 0.099922 | 332.0883 | 11.4035 | 0.0034312 | 0 | 0.0034312
| 05/17 21:00:00 | 10 | 50 | 0.042248 | 60693.7928 | 59712.194 | 3.6883 | 3.8346 | 2534.9081 | Rated | Heat Pump | 0.042452 |  | 0.19375 | 0 | 0 | 0 | 0.19375 | TRUE | Summer | Spring | 21 | Off Peak | 0 | 0.099922 | 312.4489 | 60.5361 | 0.01936 | 0 | 0.01936
| 05/17 22:00:00 | 9 | 48.2 | 0.039415 | 60246.3924 | 59941.1063 | 3.5986 | 3.7952 | 2364.8871 | Rated | Heat Pump | 0.039454 |  | 0.18263 | 0 | 0 | 0 | 0.18263 | TRUE | Summer | Spring | 22 | Off Peak | 0 | 0.099922 | 287.6535 | 52.5334 | 0.018249 | 0 | 0.018249
| 05/17 23:00:00 | 8 | 46.4 | 0.068495 | 59738.4907 | 60022.0384 | 3.5102 | 3.7529 | 4109.6771 | Rated | Heat Pump | 0.068469 |  | 0.32095 | 0 | 0 | 0 | 0.32095 | TRUE | Summer | Spring | 23 | Off Peak | 0 | 0.099922 | 272.1363 | 87.3422 | 0.03207 | 0 | 0.03207
| 05/17 24:00:00 | 8 | 46.4 | 0.087731 | 59738.4907 | 60022.0384 | 3.5102 | 3.7529 | 5263.837 | Rated | Heat Pump | 0.087698 |  | 0.41109 | 0 | 0 | 0 | 0.41109 | TRUE | Summer | Spring | 24 | Off Peak | 0 | 0.099922 | 265.5232 | 109.1527 | 0.041077 | 0 | 0.041077
| 05/18 01:00:00 | 7.1 | 44.78 | 0.1259 | 59461.8518 | 60007.0119 | 3.4665 | 3.7306 | 7553.8215 | Rated | Heat Pump | 0.12588 |  | 0.59345 | 0 | 0 | 0 | 0.59345 | TRUE | Summer | Spring | 1 | Off Peak | 0 | 0.099922 | 260.9629 | 154.8686 | 0.059299 | 0 | 0.059299
| 05/18 02:00:00 | 7 | 44.6 | 0.14449 | 59461.8518 | 60007.0119 | 3.4665 | 3.7306 | 8669.5441 | Rated | Heat Pump | 0.14448 |  | 0.68111 | 0 | 0 | 0 | 0.68111 | TRUE | Summer | Spring | 2 | Off Peak | 0 | 0.099922 | 258.1523 | 175.8289 | 0.068058 | 0 | 0.068058
| 05/18 03:00:00 | 6 | 42.8 | 0.18123 | 58863.1981 | 59865.9738 | 3.3801 | 3.6837 | 10873.8279 | Rated | Heat Pump | 0.18164 |  | 0.86514 | 0 | 0 | 0 | 0.86514 | TRUE | Summer | Spring | 3 | Off Peak | 0 | 0.099922 | 259.3657 | 224.3883 | 0.086447 | 0 | 0.086447
| 05/18 04:00:00 | 6 | 42.8 | 0.19996 | 58863.1981 | 59865.9738 | 3.3801 | 3.6837 | 11997.7273 | Rated | Heat Pump | 0.20041 |  | 0.95456 | 0 | 0 | 0 | 0.95456 | TRUE | Summer | Spring | 4 | Off Peak | 0 | 0.099922 | 268.9435 | 256.7232 | 0.095382 | 0 | 0.095382
| 05/18 05:00:00 | 6 | 42.8 | 0.21028 | 58863.1981 | 59865.9738 | 3.3801 | 3.6837 | 12616.9104 | Rated | Heat Pump | 0.21075 |  | 1.0038 | 0 | 0 | 0 | 1.0038 | TRUE | Summer | Spring | 5 | Off Peak | 0 | 0.099922 | 287.6002 | 288.7004 | 0.1003 | 0 | 0.1003
| 05/18 06:00:00 | 6 | 42.8 | 0.1531 | 58863.1981 | 59865.9738 | 3.3801 | 3.6837 | 9185.8349 | Rated | Heat Pump | 0.15344 |  | 0.73084 | 0 | 0 | 0 | 0.73084 | TRUE | Summer | Spring | 6 | Off Peak | 0 | 0.099922 | 304.8565 | 222.8021 | 0.073027 | 0 | 0.073027
| 05/18 07:00:00 | 8.9 | 48.02 | 0.077054 | 60246.3924 | 59941.1063 | 3.5986 | 3.7952 | 4623.2576 | Rated | Heat Pump | 0.07713 |  | 0.35703 | 0 | 0 | 0 | 0.35703 | TRUE | Summer | Spring | 7 | Off Peak | 0 | 0.099922 | 307.757 | 109.8782 | 0.035675 | 0 | 0.035675
| 05/18 08:00:00 | 12 | 53.6 | 0.0025345 | 61407.0896 | 58810.4289 | 3.8718 | 3.9044 | 152.0728 | Rated | Heat Pump | 0.0025858 |  | 0.011415 | 0 | 0 | 0 | 0.011415 | TRUE | Summer | Spring | 8 | Off Peak | 0 | 0.099922 | 303.6241 | 3.466 | 0.0011407 | 0 | 0.0011407
| 05/18 09:00:00 | 14 | 57.2 | 0 |  |  | 4.0129 | 3.9489 | 0 | Rated | Off | #VALUE! |  | 0 | 0 | 0 | 0 | 0 | TRUE | Summer | Spring | 9 | Off Peak | 0 | 0.099922 | 297.5721 | 0 | 0 | 0 | 0
| 05/18 10:00:00 | 15 | 59 | 0 |  |  | 4.1087 | 3.9748 | 0 | Rated | Off | #VALUE! |  | 0 | 0 | 0 | 0 | 0 | TRUE | Summer | Spring | 10 | Off Peak | 0 | 0.099922 | 293.7911 | 0 | 0 | 0 | 0
| 05/18 11:00:00 | 16 | 60.8 | 0 |  |  |  |  | 0 | Rated | Off | #VALUE! |  | 0 | 0 | 0 | 0 | 0 | TRUE | Summer | Spring | 11 | Off Peak | 0 | 0.099922 | 290.0872 | 0 | 0 | 0 | 0
| 05/18 12:00:00 | 17 | 62.6 | 0 |  |  |  |  | 0 | Rated | Off | #VALUE! |  | 0 | 0 | 0 | 0 | 0 | TRUE | Summer | Spring | 12 | Off Peak | 0 | 0.099922 | 287.9457 | 0 | 0 | 0 | 0
| 05/18 13:00:00 | 16.9 | 62.42 | 0 |  |  |  |  | 0 | Rated | Off | #VALUE! |  | 0 | 0 | 0 | 0 | 0 | TRUE | Summer | Spring | 13 | Off Peak | 0 | 0.099922 | 287.7897 | 0 | 0 | 0 | 0
| 05/18 14:00:00 | 18 | 64.4 | 0 |  |  |  |  | 0 | Rated | Off | #VALUE! |  | 0 | 0 | 0 | 0 | 0 | TRUE | Summer | Spring | 14 | Off Peak | 0 | 0.099922 | 289.3152 | 0 | 0 | 0 | 0
| 05/18 15:00:00 | 17 | 62.6 | 0 |  |  |  |  | 0 | Rated | Off | #VALUE! |  | 0 | 0 | 0 | 0 | 0 | TRUE | Summer | Spring | 15 | Off Peak | 0 | 0.099922 | 297.0736 | 0 | 0 | 0 | 0
| 05/18 16:00:00 | 17 | 62.6 | 0 |  |  |  |  | 0 | Rated | Off | #VALUE! |  | 0 | 0 | 0 | 0 | 0 | TRUE | Summer | Spring | 16 | Off Peak | 0 | 0.099922 | 308.6389 | 0 | 0 | 0 | 0
| 05/18 17:00:00 | 17 | 62.6 | 0 |  |  |  |  | 0 | Rated | Off | #VALUE! |  | 0 | 0 | 0 | 0 | 0 | TRUE | Summer | Spring | 17 | Off Peak | 0 | 0.099922 | 320.3893 | 0 | 0 | 0 | 0
| 05/18 18:00:00 | 17 | 62.6 | 0 |  |  |  |  | 0 | Rated | Off | #VALUE! |  | 0 | 0 | 0 | 0 | 0 | TRUE | Summer | Spring | 18 | Off Peak | 0 | 0.099922 | 331.3004 | 0 | 0 | 0 | 0
| 05/18 19:00:00 | 16.2 | 61.16 | 0 |  |  |  |  | 0 | Rated | Off | #VALUE! |  | 0 | 0 | 0 | 0 | 0 | TRUE | Summer | Spring | 19 | Off Peak | 0 | 0.099922 | 339.9173 | 0 | 0 | 0 | 0
| 05/18 20:00:00 | 15 | 59 | 0 |  |  | 4.1087 | 3.9748 | 0 | Rated | Off | #VALUE! |  | 0 | 0 | 0 | 0 | 0 | TRUE | Summer | Spring | 20 | Off Peak | 0 | 0.099922 | 332.0883 | 0 | 0 | 0 | 0
| 05/18 21:00:00 | 13 | 55.4 | 0 |  |  | 3.9185 | 3.9199 | 0 | Rated | Off | #VALUE! |  | 0 | 0 | 0 | 0 | 0 | TRUE | Summer | Spring | 21 | Off Peak | 0 | 0.099922 | 312.4489 | 0 | 0 | 0 | 0
| 05/18 22:00:00 | 13 | 55.4 | 0 |  |  | 3.9185 | 3.9199 | 0 | Rated | Off | #VALUE! |  | 0 | 0 | 0 | 0 | 0 | TRUE | Summer | Spring | 22 | Off Peak | 0 | 0.099922 | 287.6535 | 0 | 0 | 0 | 0
| 05/18 23:00:00 | 13 | 55.4 | 0 |  |  | 3.9185 | 3.9199 | 0 | Rated | Off | #VALUE! |  | 0 | 0 | 0 | 0 | 0 | TRUE | Summer | Spring | 23 | Off Peak | 0 | 0.099922 | 272.1363 | 0 | 0 | 0 | 0
| 05/18 24:00:00 | 11 | 51.8 | 0.0051284 | 61080.6918 | 59335.3015 | 3.7794 | 3.871 | 307.7026 | Rated | Heat Pump | 0.0051858 |  | 0.023297 | 0 | 0 | 0 | 0.023297 | TRUE | Summer | Spring | 24 | Off Peak | 0 | 0.099922 | 265.5232 | 6.1859 | 0.0023279 | 0 | 0.0023279
| 05/19 01:00:00 | 11.2 | 52.16 | 0.059846 | 61080.6918 | 59335.3015 | 3.7794 | 3.871 | 3590.7791 | Rated | Heat Pump | 0.060517 |  | 0.27187 | 0 | 0 | 0 | 0.27187 | FALSE | Summer | Spring | 1 | Off Peak | 0 | 0.099922 | 260.9629 | 70.9479 | 0.027166 | 0 | 0.027166
| 05/19 02:00:00 | 11 | 51.8 | 0.072204 | 61080.6918 | 59335.3015 | 3.7794 | 3.871 | 4332.2258 | Rated | Heat Pump | 0.073013 |  | 0.32801 | 0 | 0 | 0 | 0.32801 | FALSE | Summer | Spring | 2 | Off Peak | 0 | 0.099922 | 258.1523 | 84.6757 | 0.032775 | 0 | 0.032775
| 05/19 03:00:00 | 10 | 50 | 0.10722 | 60693.7928 | 59712.194 | 3.6883 | 3.8346 | 6433.4905 | Rated | Heat Pump | 0.10774 |  | 0.49172 | 0 | 0 | 0 | 0.49172 | FALSE | Summer | Spring | 3 | Off Peak | 0 | 0.099922 | 259.3657 | 127.5359 | 0.049134 | 0 | 0.049134
| 05/19 04:00:00 | 9 | 48.2 | 0.12556 | 60246.3924 | 59941.1063 | 3.5986 | 3.7952 | 7533.5262 | Rated | Heat Pump | 0.12568 |  | 0.58177 | 0 | 0 | 0 | 0.58177 | FALSE | Summer | Spring | 4 | Off Peak | 0 | 0.099922 | 268.9435 | 156.4641 | 0.058132 | 0 | 0.058132
| 05/19 05:00:00 | 9 | 48.2 | 0.14043 | 60246.3924 | 59941.1063 | 3.5986 | 3.7952 | 8425.7635 | Rated | Heat Pump | 0.14057 |  | 0.65068 | 0 | 0 | 0 | 0.65068 | FALSE | Summer | Spring | 5 | Off Peak | 0 | 0.099922 | 287.6002 | 187.1345 | 0.065017 | 0 | 0.065017
| 05/19 06:00:00 | 9 | 48.2 | 0.093188 | 60246.3924 | 59941.1063 | 3.5986 | 3.7952 | 5591.2778 | Rated | Heat Pump | 0.09328 |  | 0.43178 | 0 | 0 | 0 | 0.43178 | FALSE | Summer | Spring | 6 | Off Peak | 0 | 0.099922 | 304.8565 | 131.6321 | 0.043145 | 0 | 0.043145
| 05/19 07:00:00 | 11.5 | 52.7 | 0.0067162 | 61251.4534 | 59091.3627 | 3.8254 | 3.888 | 402.9746 | Rated | Heat Pump | 0.0068195 |  | 0.030377 | 0 | 0 | 0 | 0.030377 | FALSE | Summer | Spring | 7 | Off Peak | 1 | 0.099922 | 307.757 | 9.3486 | 0.0030353 | 0 | 0.0030353
| 05/19 08:00:00 | 14 | 57.2 | 0 |  |  | 4.0129 | 3.9489 | 0 | Rated | Off | #VALUE! |  | 0 | 0 | 0 | 0 | 0 | FALSE | Summer | Spring | 8 | On Peak | 1 | 0.17792 | 303.6241 | 0 | 0 | 0 | 0
| 05/19 09:00:00 | 17 | 62.6 | 0 |  |  |  |  | 0 | Rated | Off | #VALUE! |  | 0 | 0 | 0 | 0 | 0 | FALSE | Summer | Spring | 9 | On Peak | 1 | 0.17792 | 297.5721 | 0 | 0 | 0 | 0
| 05/19 10:00:00 | 18 | 64.4 | 0 |  |  |  |  | 0 | Rated | Off | #VALUE! |  | 0 | 0 | 0 | 0 | 0 | FALSE | Summer | Spring | 10 | On Peak | 0 | 0.17792 | 293.7911 | 0 | 0 | 0 | 0
| 05/19 11:00:00 | 19 | 66.2 | 0 |  |  |  |  | 0 | Rated | Off | #VALUE! |  | 0 | 0 | 0 | 0 | 0 | FALSE | Summer | Spring | 11 | On Peak | 0 | 0.17792 | 290.0872 | 0 | 0 | 0 | 0
| 05/19 12:00:00 | 20 | 68 | 0 |  |  |  |  | 0 | Rated | Off | #VALUE! |  | 0 | 0 | 0 | 0 | 0 | FALSE | Summer | Spring | 12 | On Peak | 0 | 0.17792 | 287.9457 | 0 | 0 | 0 | 0
| 05/19 13:00:00 | 19.8 | 67.64 | 0 |  |  |  |  | 0 | Rated | Off | #VALUE! |  | 0 | 0 | 0 | 0 | 0 | FALSE | Summer | Spring | 13 | On Peak | 0 | 0.17792 | 287.7897 | 0 | 0 | 0 | 0
| 05/19 14:00:00 | 20 | 68 | 0 |  |  |  |  | 0 | Rated | Off | #VALUE! |  | 0 | 0 | 0 | 0 | 0 | FALSE | Summer | Spring | 14 | On Peak | 0 | 0.17792 | 289.3152 | 0 | 0 | 0 | 0
| 05/19 15:00:00 | 20 | 68 | 0 |  |  |  |  | 0 | Rated | Off | #VALUE! |  | 0 | 0 | 0 | 0 | 0 | FALSE | Summer | Spring | 15 | On Peak | 0 | 0.17792 | 297.0736 | 0 | 0 | 0 | 0
| 05/19 16:00:00 | 20 | 68 | 0 |  |  |  |  | 0 | Rated | Off | #VALUE! |  | 0 | 0 | 0 | 0 | 0 | FALSE | Summer | Spring | 16 | On Peak | 0 | 0.17792 | 308.6389 | 0 | 0 | 0 | 0
| 05/19 17:00:00 | 19 | 66.2 | 0 |  |  |  |  | 0 | Rated | Off | #VALUE! |  | 0 | 0 | 0 | 0 | 0 | FALSE | Summer | Spring | 17 | Mid Peak | 0 | 0.12829 | 320.3893 | 0 | 0 | 0 | 0
| 05/19 18:00:00 | 19 | 66.2 | 0 |  |  |  |  | 0 | Rated | Off | #VALUE! |  | 0 | 0 | 0 | 0 | 0 | FALSE | Summer | Spring | 18 | Mid Peak | 0 | 0.12829 | 331.3004 | 0 | 0 | 0 | 0
| 05/19 19:00:00 | 17.8 | 64.04 | 0 |  |  |  |  | 0 | Rated | Off | #VALUE! |  | 0 | 0 | 0 | 0 | 0 | FALSE | Summer | Spring | 19 | Off Peak | 0 | 0.099922 | 339.9173 | 0 | 0 | 0 | 0
| 05/19 20:00:00 | 16 | 60.8 | 0 |  |  |  |  | 0 | Rated | Off | #VALUE! |  | 0 | 0 | 0 | 0 | 0 | FALSE | Summer | Spring | 20 | Off Peak | 0 | 0.099922 | 332.0883 | 0 | 0 | 0 | 0
| 05/19 21:00:00 | 15 | 59 | 0 |  |  | 4.1087 | 3.9748 | 0 | Rated | Off | #VALUE! |  | 0 | 0 | 0 | 0 | 0 | FALSE | Summer | Spring | 21 | Off Peak | 0 | 0.099922 | 312.4489 | 0 | 0 | 0 | 0
| 05/19 22:00:00 | 14 | 57.2 | 0 |  |  | 4.0129 | 3.9489 | 0 | Rated | Off | #VALUE! |  | 0 | 0 | 0 | 0 | 0 | FALSE | Summer | Spring | 22 | Off Peak | 0 | 0.099922 | 287.6535 | 0 | 0 | 0 | 0
| 05/19 23:00:00 | 13 | 55.4 | 0 |  |  | 3.9185 | 3.9199 | 0 | Rated | Off | #VALUE! |  | 0 | 0 | 0 | 0 | 0 | FALSE | Summer | Spring | 23 | Off Peak | 0 | 0.099922 | 272.1363 | 0 | 0 | 0 | 0
| 05/19 24:00:00 | 13 | 55.4 | 0 |  |  | 3.9185 | 3.9199 | 0 | Rated | Off | #VALUE! |  | 0 | 0 | 0 | 0 | 0 | FALSE | Summer | Spring | 24 | Off Peak | 0 | 0.099922 | 265.5232 | 0 | 0 | 0 | 0
| 05/20 01:00:00 | 14 | 57.2 | 0 |  |  | 4.0129 | 3.9489 | 0 | Rated | Off | #VALUE! |  | 0 | 0 | 0 | 0 | 0 | TRUE | Summer | Spring | 1 | Off Peak | 0 | 0.099922 | 260.9629 | 0 | 0 | 0 | 0
| 05/20 02:00:00 | 13 | 55.4 | 0 |  |  | 3.9185 | 3.9199 | 0 | Rated | Off | #VALUE! |  | 0 | 0 | 0 | 0 | 0 | TRUE | Summer | Spring | 2 | Off Peak | 0 | 0.099922 | 258.1523 | 0 | 0 | 0 | 0
| 05/20 03:00:00 | 13 | 55.4 | 0 |  |  | 3.9185 | 3.9199 | 0 | Rated | Off | #VALUE! |  | 0 | 0 | 0 | 0 | 0 | TRUE | Summer | Spring | 3 | Off Peak | 0 | 0.099922 | 259.3657 | 0 | 0 | 0 | 0
| 05/20 04:00:00 | 13 | 55.4 | 0 |  |  | 3.9185 | 3.9199 | 0 | Rated | Off | #VALUE! |  | 0 | 0 | 0 | 0 | 0 | TRUE | Summer | Spring | 4 | Off Peak | 0 | 0.099922 | 268.9435 | 0 | 0 | 0 | 0
| 05/20 05:00:00 | 13 | 55.4 | 0.0072994 | 61547.6005 | 58492.5 | 3.9185 | 3.9199 | 437.9616 | Rated | Heat Pump | 0.0074875 |  | 0.032745 | 0 | 0 | 0 | 0.032745 | TRUE | Summer | Spring | 5 | Off Peak | 0 | 0.099922 | 287.6002 | 9.4175 | 0.003272 | 0 | 0.003272
| 05/20 06:00:00 | 13 | 55.4 | 0 |  |  | 3.9185 | 3.9199 | 0 | Rated | Off | #VALUE! |  | 0 | 0 | 0 | 0 | 0 | TRUE | Summer | Spring | 6 | Off Peak | 0 | 0.099922 | 304.8565 | 0 | 0 | 0 | 0
| 05/20 07:00:00 | 13.8 | 56.84 | 0 |  |  | 4.0129 | 3.9489 | 0 | Rated | Off | #VALUE! |  | 0 | 0 | 0 | 0 | 0 | TRUE | Summer | Spring | 7 | Off Peak | 0 | 0.099922 | 307.757 | 0 | 0 | 0 | 0
| 05/20 08:00:00 | 15 | 59 | 0 |  |  | 4.1087 | 3.9748 | 0 | Rated | Off | #VALUE! |  | 0 | 0 | 0 | 0 | 0 | TRUE | Summer | Spring | 8 | Off Peak | 0 | 0.099922 | 303.6241 | 0 | 0 | 0 | 0
| 05/20 09:00:00 | 15 | 59 | 0 |  |  | 4.1087 | 3.9748 | 0 | Rated | Off | #VALUE! |  | 0 | 0 | 0 | 0 | 0 | TRUE | Summer | Spring | 9 | Off Peak | 0 | 0.099922 | 297.5721 | 0 | 0 | 0 | 0
| 05/20 10:00:00 | 13 | 55.4 | 0 |  |  | 3.9185 | 3.9199 | 0 | Rated | Off | #VALUE! |  | 0 | 0 | 0 | 0 | 0 | TRUE | Summer | Spring | 10 | Off Peak | 0 | 0.099922 | 293.7911 | 0 | 0 | 0 | 0
| 05/20 11:00:00 | 15 | 59 | 0 |  |  | 4.1087 | 3.9748 | 0 | Rated | Off | #VALUE! |  | 0 | 0 | 0 | 0 | 0 | TRUE | Summer | Spring | 11 | Off Peak | 0 | 0.099922 | 290.0872 | 0 | 0 | 0 | 0
| 05/20 12:00:00 | 18 | 64.4 | 0 |  |  |  |  | 0 | Rated | Off | #VALUE! |  | 0 | 0 | 0 | 0 | 0 | TRUE | Summer | Spring | 12 | Off Peak | 0 | 0.099922 | 287.9457 | 0 | 0 | 0 | 0
| 05/20 13:00:00 | 19.1 | 66.38 | 0 |  |  |  |  | 0 | Rated | Off | #VALUE! |  | 0 | 0 | 0 | 0 | 0 | TRUE | Summer | Spring | 13 | Off Peak | 0 | 0.099922 | 287.7897 | 0 | 0 | 0 | 0
| 05/20 14:00:00 | 20 | 68 | 0 |  |  |  |  | 0 | Rated | Off | #VALUE! |  | 0 | 0 | 0 | 0 | 0 | TRUE | Summer | Spring | 14 | Off Peak | 0 | 0.099922 | 289.3152 | 0 | 0 | 0 | 0
| 05/20 15:00:00 | 20 | 68 | 0 |  |  |  |  | 0 | Rated | Off | #VALUE! |  | 0 | 0 | 0 | 0 | 0 | TRUE | Summer | Spring | 15 | Off Peak | 0 | 0.099922 | 297.0736 | 0 | 0 | 0 | 0
| 05/20 16:00:00 | 20 | 68 | 0 |  |  |  |  | 0 | Rated | Off | #VALUE! |  | 0 | 0 | 0 | 0 | 0 | TRUE | Summer | Spring | 16 | Off Peak | 0 | 0.099922 | 308.6389 | 0 | 0 | 0 | 0
| 05/20 17:00:00 | 20 | 68 | 0 |  |  |  |  | 0 | Rated | Off | #VALUE! |  | 0 | 0 | 0 | 0 | 0 | TRUE | Summer | Spring | 17 | Off Peak | 0 | 0.099922 | 320.3893 | 0 | 0 | 0 | 0
| 05/20 18:00:00 | 20 | 68 | 0 |  |  |  |  | 0 | Rated | Off | #VALUE! |  | 0 | 0 | 0 | 0 | 0 | TRUE | Summer | Spring | 18 | Off Peak | 0 | 0.099922 | 331.3004 | 0 | 0 | 0 | 0
| 05/20 19:00:00 | 19.1 | 66.38 | 0 |  |  |  |  | 0 | Rated | Off | #VALUE! |  | 0 | 0 | 0 | 0 | 0 | TRUE | Summer | Spring | 19 | Off Peak | 0 | 0.099922 | 339.9173 | 0 | 0 | 0 | 0
| 05/20 20:00:00 | 18 | 64.4 | 0 |  |  |  |  | 0 | Rated | Off | #VALUE! |  | 0 | 0 | 0 | 0 | 0 | TRUE | Summer | Spring | 20 | Off Peak | 0 | 0.099922 | 332.0883 | 0 | 0 | 0 | 0
| 05/20 21:00:00 | 17 | 62.6 | 0 |  |  |  |  | 0 | Rated | Off | #VALUE! |  | 0 | 0 | 0 | 0 | 0 | TRUE | Summer | Spring | 21 | Off Peak | 0 | 0.099922 | 312.4489 | 0 | 0 | 0 | 0
| 05/20 22:00:00 | 15 | 59 | 0 |  |  | 4.1087 | 3.9748 | 0 | Rated | Off | #VALUE! |  | 0 | 0 | 0 | 0 | 0 | TRUE | Summer | Spring | 22 | Off Peak | 0 | 0.099922 | 287.6535 | 0 | 0 | 0 | 0
| 05/20 23:00:00 | 15 | 59 | 0 |  |  | 4.1087 | 3.9748 | 0 | Rated | Off | #VALUE! |  | 0 | 0 | 0 | 0 | 0 | TRUE | Summer | Spring | 23 | Off Peak | 0 | 0.099922 | 272.1363 | 0 | 0 | 0 | 0
| 05/20 24:00:00 | 14 | 57.2 | 0 |  |  | 4.0129 | 3.9489 | 0 | Rated | Off | #VALUE! |  | 0 | 0 | 0 | 0 | 0 | TRUE | Summer | Spring | 24 | Off Peak | 0 | 0.099922 | 265.5232 | 0 | 0 | 0 | 0
| 05/21 01:00:00 | 14.9 | 58.82 | 0 |  |  | 4.1087 | 3.9748 | 0 | Rated | Off | #VALUE! |  | 0 | 0 | 0 | 0 | 0 | TRUE | Summer | Spring | 1 | Off Peak | 0 | 0.099922 | 260.9629 | 0 | 0 | 0 | 0
| 05/21 02:00:00 | 15 | 59 | 0 |  |  | 4.1087 | 3.9748 | 0 | Rated | Off | #VALUE! |  | 0 | 0 | 0 | 0 | 0 | TRUE | Summer | Spring | 2 | Off Peak | 0 | 0.099922 | 258.1523 | 0 | 0 | 0 | 0
| 05/21 03:00:00 | 14 | 57.2 | 0 |  |  | 4.0129 | 3.9489 | 0 | Rated | Off | #VALUE! |  | 0 | 0 | 0 | 0 | 0 | TRUE | Summer | Spring | 3 | Off Peak | 0 | 0.099922 | 259.3657 | 0 | 0 | 0 | 0
| 05/21 04:00:00 | 14 | 57.2 | 0 |  |  | 4.0129 | 3.9489 | 0 | Rated | Off | #VALUE! |  | 0 | 0 | 0 | 0 | 0 | TRUE | Summer | Spring | 4 | Off Peak | 0 | 0.099922 | 268.9435 | 0 | 0 | 0 | 0
| 05/21 05:00:00 | 14 | 57.2 | 0 |  |  | 4.0129 | 3.9489 | 0 | Rated | Off | #VALUE! |  | 0 | 0 | 0 | 0 | 0 | TRUE | Summer | Spring | 5 | Off Peak | 0 | 0.099922 | 287.6002 | 0 | 0 | 0 | 0
| 05/21 06:00:00 | 14 | 57.2 | 0 |  |  | 4.0129 | 3.9489 | 0 | Rated | Off | #VALUE! |  | 0 | 0 | 0 | 0 | 0 | TRUE | Summer | Spring | 6 | Off Peak | 0 | 0.099922 | 304.8565 | 0 | 0 | 0 | 0
| 05/21 07:00:00 | 14.6 | 58.28 | 0 |  |  | 4.0606 | 3.9622 | 0 | Rated | Off | #VALUE! |  | 0 | 0 | 0 | 0 | 0 | TRUE | Summer | Spring | 7 | Off Peak | 0 | 0.099922 | 307.757 | 0 | 0 | 0 | 0
| 05/21 08:00:00 | 17 | 62.6 | 0 |  |  |  |  | 0 | Rated | Off | #VALUE! |  | 0 | 0 | 0 | 0 | 0 | TRUE | Summer | Spring | 8 | Off Peak | 0 | 0.099922 | 303.6241 | 0 | 0 | 0 | 0
| 05/21 09:00:00 | 19 | 66.2 | 0 |  |  |  |  | 0 | Rated | Off | #VALUE! |  | 0 | 0 | 0 | 0 | 0 | TRUE | Summer | Spring | 9 | Off Peak | 0 | 0.099922 | 297.5721 | 0 | 0 | 0 | 0
| 05/21 10:00:00 | 22 | 71.6 | 0 |  |  |  |  | 0 | Rated | Off | #VALUE! |  | 0 | 0 | 0 | 0 | 0 | TRUE | Summer | Spring | 10 | Off Peak | 0 | 0.099922 | 293.7911 | 0 | 0 | 0 | 0
| 05/21 11:00:00 | 22 | 71.6 | 0 |  |  |  |  | 0 | Rated | Off | #VALUE! |  | 0 | 0 | 0 | 0 | 0 | TRUE | Summer | Spring | 11 | Off Peak | 0 | 0.099922 | 290.0872 | 0 | 0 | 0 | 0
| 05/21 12:00:00 | 23 | 73.4 | 0 |  |  |  |  | 0 | Rated | Off | #VALUE! |  | 0 | 0 | 0 | 0 | 0 | TRUE | Summer | Spring | 12 | Off Peak | 0 | 0.099922 | 287.9457 | 0 | 0 | 0 | 0
| 05/21 13:00:00 | 24.7 | 76.46 | 0 |  |  |  |  | 0 | Rated | Off | #VALUE! |  | 0 | 0 | 0 | 0 | 0 | TRUE | Summer | Spring | 13 | Off Peak | 0 | 0.099922 | 287.7897 | 0 | 0 | 0 | 0
| 05/21 14:00:00 | 26 | 78.8 | 0 |  |  |  |  | 0 | Rated | Off | #VALUE! |  | 0 | 0 | 0 | 0 | 0 | TRUE | Summer | Spring | 14 | Off Peak | 0 | 0.099922 | 289.3152 | 0 | 0 | 0 | 0
| 05/21 15:00:00 | 27 | 80.6 | 0 |  |  |  |  | 0 | Rated | Off | #VALUE! |  | 0 | 0 | 0 | 0 | 0 | TRUE | Summer | Spring | 15 | Off Peak | 0 | 0.099922 | 297.0736 | 0 | 0 | 0 | 0
| 05/21 16:00:00 | 26 | 78.8 | 0 |  |  |  |  | 0 | Rated | Off | #VALUE! |  | 0 | 0 | 0 | 0 | 0 | TRUE | Summer | Spring | 16 | Off Peak | 0 | 0.099922 | 308.6389 | 0 | 0 | 0 | 0
| 05/21 17:00:00 | 28 | 82.4 | 0 |  |  |  |  | 0 | Rated | Off | #VALUE! |  | 0 | 0 | 0 | 0 | 0 | TRUE | Summer | Spring | 17 | Off Peak | 0 | 0.099922 | 320.3893 | 0 | 0 | 0 | 0
| 05/21 18:00:00 | 28 | 82.4 | 0 |  |  |  |  | 0 | Rated | Off | #VALUE! |  | 0 | 0 | 0 | 0 | 0 | TRUE | Summer | Spring | 18 | Off Peak | 0 | 0.099922 | 331.3004 | 0 | 0 | 0 | 0
| 05/21 19:00:00 | 27.3 | 81.14 | 0 |  |  |  |  | 0 | Rated | Off | #VALUE! |  | 0 | 0 | 0 | 0 | 0 | TRUE | Summer | Spring | 19 | Off Peak | 0 | 0.099922 | 339.9173 | 0 | 0 | 0 | 0
| 05/21 20:00:00 | 26 | 78.8 | 0 |  |  |  |  | 0 | Rated | Off | #VALUE! |  | 0 | 0 | 0 | 0 | 0 | TRUE | Summer | Spring | 20 | Off Peak | 0 | 0.099922 | 332.0883 | 0 | 0 | 0 | 0
| 05/21 21:00:00 | 25 | 77 | 0 |  |  |  |  | 0 | Rated | Off | #VALUE! |  | 0 | 0 | 0 | 0 | 0 | TRUE | Summer | Spring | 21 | Off Peak | 0 | 0.099922 | 312.4489 | 0 | 0 | 0 | 0
| 05/21 22:00:00 | 23 | 73.4 | 0 |  |  |  |  | 0 | Rated | Off | #VALUE! |  | 0 | 0 | 0 | 0 | 0 | TRUE | Summer | Spring | 22 | Off Peak | 0 | 0.099922 | 287.6535 | 0 | 0 | 0 | 0
| 05/21 23:00:00 | 22 | 71.6 | 0 |  |  |  |  | 0 | Rated | Off | #VALUE! |  | 0 | 0 | 0 | 0 | 0 | TRUE | Summer | Spring | 23 | Off Peak | 0 | 0.099922 | 272.1363 | 0 | 0 | 0 | 0
| 05/21 24:00:00 | 20 | 68 | 0 |  |  |  |  | 0 | Rated | Off | #VALUE! |  | 0 | 0 | 0 | 0 | 0 | TRUE | Summer | Spring | 24 | Off Peak | 0 | 0.099922 | 265.5232 | 0 | 0 | 0 | 0
| 05/22 01:00:00 | 20.2 | 68.36 | 0 |  |  |  |  | 0 | Rated | Off | #VALUE! |  | 0 | 0 | 0 | 0 | 0 | FALSE | Summer | Spring | 1 | Off Peak | 0 | 0.099922 | 260.9629 | 0 | 0 | 0 | 0
| 05/22 02:00:00 | 20 | 68 | 0 |  |  |  |  | 0 | Rated | Off | #VALUE! |  | 0 | 0 | 0 | 0 | 0 | FALSE | Summer | Spring | 2 | Off Peak | 0 | 0.099922 | 258.1523 | 0 | 0 | 0 | 0
| 05/22 03:00:00 | 18 | 64.4 | 0 |  |  |  |  | 0 | Rated | Off | #VALUE! |  | 0 | 0 | 0 | 0 | 0 | FALSE | Summer | Spring | 3 | Off Peak | 0 | 0.099922 | 259.3657 | 0 | 0 | 0 | 0
| 05/22 04:00:00 | 16 | 60.8 | 0 |  |  |  |  | 0 | Rated | Off | #VALUE! |  | 0 | 0 | 0 | 0 | 0 | FALSE | Summer | Spring | 4 | Off Peak | 0 | 0.099922 | 268.9435 | 0 | 0 | 0 | 0
| 05/22 05:00:00 | 15 | 59 | 0 |  |  | 4.1087 | 3.9748 | 0 | Rated | Off | #VALUE! |  | 0 | 0 | 0 | 0 | 0 | FALSE | Summer | Spring | 5 | Off Peak | 0 | 0.099922 | 287.6002 | 0 | 0 | 0 | 0
| 05/22 06:00:00 | 15 | 59 | 0 |  |  | 4.1087 | 3.9748 | 0 | Rated | Off | #VALUE! |  | 0 | 0 | 0 | 0 | 0 | FALSE | Summer | Spring | 6 | Off Peak | 0 | 0.099922 | 304.8565 | 0 | 0 | 0 | 0
| 05/22 07:00:00 | 15.6 | 60.08 | 0 |  |  | 4.157 | 3.9866 | 0 | Rated | Off | #VALUE! |  | 0 | 0 | 0 | 0 | 0 | FALSE | Summer | Spring | 7 | Off Peak | 1 | 0.099922 | 307.757 | 0 | 0 | 0 | 0
| 05/22 08:00:00 | 18 | 64.4 | 0 |  |  |  |  | 0 | Rated | Off | #VALUE! |  | 0 | 0 | 0 | 0 | 0 | FALSE | Summer | Spring | 8 | On Peak | 1 | 0.17792 | 303.6241 | 0 | 0 | 0 | 0
| 05/22 09:00:00 | 18 | 64.4 | 0 |  |  |  |  | 0 | Rated | Off | #VALUE! |  | 0 | 0 | 0 | 0 | 0 | FALSE | Summer | Spring | 9 | On Peak | 1 | 0.17792 | 297.5721 | 0 | 0 | 0 | 0
| 05/22 10:00:00 | 19 | 66.2 | 0 |  |  |  |  | 0 | Rated | Off | #VALUE! |  | 0 | 0 | 0 | 0 | 0 | FALSE | Summer | Spring | 10 | On Peak | 0 | 0.17792 | 293.7911 | 0 | 0 | 0 | 0
| 05/22 11:00:00 | 19 | 66.2 | 0 |  |  |  |  | 0 | Rated | Off | #VALUE! |  | 0 | 0 | 0 | 0 | 0 | FALSE | Summer | Spring | 11 | On Peak | 0 | 0.17792 | 290.0872 | 0 | 0 | 0 | 0
| 05/22 12:00:00 | 19 | 66.2 | 0 |  |  |  |  | 0 | Rated | Off | #VALUE! |  | 0 | 0 | 0 | 0 | 0 | FALSE | Summer | Spring | 12 | On Peak | 0 | 0.17792 | 287.9457 | 0 | 0 | 0 | 0
| 05/22 13:00:00 | 20.2 | 68.36 | 0 |  |  |  |  | 0 | Rated | Off | #VALUE! |  | 0 | 0 | 0 | 0 | 0 | FALSE | Summer | Spring | 13 | On Peak | 0 | 0.17792 | 287.7897 | 0 | 0 | 0 | 0
| 05/22 14:00:00 | 21 | 69.8 | 0 |  |  |  |  | 0 | Rated | Off | #VALUE! |  | 0 | 0 | 0 | 0 | 0 | FALSE | Summer | Spring | 14 | On Peak | 0 | 0.17792 | 289.3152 | 0 | 0 | 0 | 0
| 05/22 15:00:00 | 21.5 | 70.7 | 0 |  |  |  |  | 0 | Rated | Off | #VALUE! |  | 0 | 0 | 0 | 0 | 0 | FALSE | Summer | Spring | 15 | On Peak | 0 | 0.17792 | 297.0736 | 0 | 0 | 0 | 0
| 05/22 16:00:00 | 22 | 71.6 | 0 |  |  |  |  | 0 | Rated | Off | #VALUE! |  | 0 | 0 | 0 | 0 | 0 | FALSE | Summer | Spring | 16 | On Peak | 0 | 0.17792 | 308.6389 | 0 | 0 | 0 | 0
| 05/22 17:00:00 | 21 | 69.8 | 0 |  |  |  |  | 0 | Rated | Off | #VALUE! |  | 0 | 0 | 0 | 0 | 0 | FALSE | Summer | Spring | 17 | Mid Peak | 0 | 0.12829 | 320.3893 | 0 | 0 | 0 | 0
| 05/22 18:00:00 | 21 | 69.8 | 0 |  |  |  |  | 0 | Rated | Off | #VALUE! |  | 0 | 0 | 0 | 0 | 0 | FALSE | Summer | Spring | 18 | Mid Peak | 0 | 0.12829 | 331.3004 | 0 | 0 | 0 | 0
| 05/22 19:00:00 | 20.7 | 69.26 | 0 |  |  |  |  | 0 | Rated | Off | #VALUE! |  | 0 | 0 | 0 | 0 | 0 | FALSE | Summer | Spring | 19 | Off Peak | 0 | 0.099922 | 339.9173 | 0 | 0 | 0 | 0
| 05/22 20:00:00 | 19 | 66.2 | 0 |  |  |  |  | 0 | Rated | Off | #VALUE! |  | 0 | 0 | 0 | 0 | 0 | FALSE | Summer | Spring | 20 | Off Peak | 0 | 0.099922 | 332.0883 | 0 | 0 | 0 | 0
| 05/22 21:00:00 | 19 | 66.2 | 0 |  |  |  |  | 0 | Rated | Off | #VALUE! |  | 0 | 0 | 0 | 0 | 0 | FALSE | Summer | Spring | 21 | Off Peak | 0 | 0.099922 | 312.4489 | 0 | 0 | 0 | 0
| 05/22 22:00:00 | 14 | 57.2 | 0 |  |  | 4.0129 | 3.9489 | 0 | Rated | Off | #VALUE! |  | 0 | 0 | 0 | 0 | 0 | FALSE | Summer | Spring | 22 | Off Peak | 0 | 0.099922 | 287.6535 | 0 | 0 | 0 | 0
| 05/22 23:00:00 | 12 | 53.6 | 0 |  |  | 3.8718 | 3.9044 | 0 | Rated | Off | #VALUE! |  | 0 | 0 | 0 | 0 | 0 | FALSE | Summer | Spring | 23 | Off Peak | 0 | 0.099922 | 272.1363 | 0 | 0 | 0 | 0
| 05/22 24:00:00 | 12 | 53.6 | 0 |  |  | 3.8718 | 3.9044 | 0 | Rated | Off | #VALUE! |  | 0 | 0 | 0 | 0 | 0 | FALSE | Summer | Spring | 24 | Off Peak | 0 | 0.099922 | 265.5232 | 0 | 0 | 0 | 0
| 05/23 01:00:00 | 11.8 | 53.24 | 0 |  |  | 3.8254 | 3.888 | 0 | Rated | Off | #VALUE! |  | 0 | 0 | 0 | 0 | 0 | FALSE | Summer | Spring | 1 | Off Peak | 0 | 0.099922 | 260.9629 | 0 | 0 | 0 | 0
| 05/23 02:00:00 | 13 | 55.4 | 0.0076367 | 61547.6005 | 58492.5 | 3.9185 | 3.9199 | 458.201 | Rated | Heat Pump | 0.0078335 |  | 0.034258 | 0 | 0 | 0 | 0.034258 | FALSE | Summer | Spring | 2 | Off Peak | 0 | 0.099922 | 258.1523 | 8.8439 | 0.0034232 | 0 | 0.0034232
| 05/23 03:00:00 | 12 | 53.6 | 0.023084 | 61407.0896 | 58810.4289 | 3.8718 | 3.9044 | 1385.0132 | Rated | Heat Pump | 0.02355 |  | 0.10397 | 0 | 0 | 0 | 0.10397 | FALSE | Summer | Spring | 3 | Off Peak | 0 | 0.099922 | 259.3657 | 26.9654 | 0.010389 | 0 | 0.010389
| 05/23 04:00:00 | 12 | 53.6 | 0.052066 | 61407.0896 | 58810.4289 | 3.8718 | 3.9044 | 3123.9786 | Rated | Heat Pump | 0.053119 |  | 0.2345 | 0 | 0 | 0 | 0.2345 | FALSE | Summer | Spring | 4 | Off Peak | 0 | 0.099922 | 268.9435 | 63.0681 | 0.023432 | 0 | 0.023432
| 05/23 05:00:00 | 11 | 51.8 | 0.062369 | 61080.6918 | 59335.3015 | 3.7794 | 3.871 | 3742.1213 | Rated | Heat Pump | 0.063067 |  | 0.28333 | 0 | 0 | 0 | 0.28333 | FALSE | Summer | Spring | 5 | Off Peak | 0 | 0.099922 | 287.6002 | 81.4852 | 0.028311 | 0 | 0.028311
| 05/23 06:00:00 | 11 | 51.8 | 0.030987 | 61080.6918 | 59335.3015 | 3.7794 | 3.871 | 1859.2472 | Rated | Heat Pump | 0.031335 |  | 0.14077 | 0 | 0 | 0 | 0.14077 | FALSE | Summer | Spring | 6 | Off Peak | 0 | 0.099922 | 304.8565 | 42.9145 | 0.014066 | 0 | 0.014066
| 05/23 07:00:00 | 11.9 | 53.42 | 0 |  |  | 3.8254 | 3.888 | 0 | Rated | Off | #VALUE! |  | 0 | 0 | 0 | 0 | 0 | FALSE | Summer | Spring | 7 | Off Peak | 1 | 0.099922 | 307.757 | 0 | 0 | 0 | 0
| 05/23 08:00:00 | 13 | 55.4 | 0 |  |  | 3.9185 | 3.9199 | 0 | Rated | Off | #VALUE! |  | 0 | 0 | 0 | 0 | 0 | FALSE | Summer | Spring | 8 | On Peak | 1 | 0.17792 | 303.6241 | 0 | 0 | 0 | 0
| 05/23 09:00:00 | 14 | 57.2 | 0 |  |  | 4.0129 | 3.9489 | 0 | Rated | Off | #VALUE! |  | 0 | 0 | 0 | 0 | 0 | FALSE | Summer | Spring | 9 | On Peak | 1 | 0.17792 | 297.5721 | 0 | 0 | 0 | 0
| 05/23 10:00:00 | 15 | 59 | 0 |  |  | 4.1087 | 3.9748 | 0 | Rated | Off | #VALUE! |  | 0 | 0 | 0 | 0 | 0 | FALSE | Summer | Spring | 10 | On Peak | 0 | 0.17792 | 293.7911 | 0 | 0 | 0 | 0
| 05/23 11:00:00 | 16 | 60.8 | 0 |  |  |  |  | 0 | Rated | Off | #VALUE! |  | 0 | 0 | 0 | 0 | 0 | FALSE | Summer | Spring | 11 | On Peak | 0 | 0.17792 | 290.0872 | 0 | 0 | 0 | 0
| 05/23 12:00:00 | 17 | 62.6 | 0 |  |  |  |  | 0 | Rated | Off | #VALUE! |  | 0 | 0 | 0 | 0 | 0 | FALSE | Summer | Spring | 12 | On Peak | 0 | 0.17792 | 287.9457 | 0 | 0 | 0 | 0
| 05/23 13:00:00 | 17.6 | 63.68 | 0 |  |  |  |  | 0 | Rated | Off | #VALUE! |  | 0 | 0 | 0 | 0 | 0 | FALSE | Summer | Spring | 13 | On Peak | 0 | 0.17792 | 287.7897 | 0 | 0 | 0 | 0
| 05/23 14:00:00 | 18 | 64.4 | 0 |  |  |  |  | 0 | Rated | Off | #VALUE! |  | 0 | 0 | 0 | 0 | 0 | FALSE | Summer | Spring | 14 | On Peak | 0 | 0.17792 | 289.3152 | 0 | 0 | 0 | 0
| 05/23 15:00:00 | 18 | 64.4 | 0 |  |  |  |  | 0 | Rated | Off | #VALUE! |  | 0 | 0 | 0 | 0 | 0 | FALSE | Summer | Spring | 15 | On Peak | 0 | 0.17792 | 297.0736 | 0 | 0 | 0 | 0
| 05/23 16:00:00 | 18 | 64.4 | 0 |  |  |  |  | 0 | Rated | Off | #VALUE! |  | 0 | 0 | 0 | 0 | 0 | FALSE | Summer | Spring | 16 | On Peak | 0 | 0.17792 | 308.6389 | 0 | 0 | 0 | 0
| 05/23 17:00:00 | 18 | 64.4 | 0 |  |  |  |  | 0 | Rated | Off | #VALUE! |  | 0 | 0 | 0 | 0 | 0 | FALSE | Summer | Spring | 17 | Mid Peak | 0 | 0.12829 | 320.3893 | 0 | 0 | 0 | 0
| 05/23 18:00:00 | 18 | 64.4 | 0 |  |  |  |  | 0 | Rated | Off | #VALUE! |  | 0 | 0 | 0 | 0 | 0 | FALSE | Summer | Spring | 18 | Mid Peak | 0 | 0.12829 | 331.3004 | 0 | 0 | 0 | 0
| 05/23 19:00:00 | 17.9 | 64.22 | 0 |  |  |  |  | 0 | Rated | Off | #VALUE! |  | 0 | 0 | 0 | 0 | 0 | FALSE | Summer | Spring | 19 | Off Peak | 0 | 0.099922 | 339.9173 | 0 | 0 | 0 | 0
| 05/23 20:00:00 | 17 | 62.6 | 0 |  |  |  |  | 0 | Rated | Off | #VALUE! |  | 0 | 0 | 0 | 0 | 0 | FALSE | Summer | Spring | 20 | Off Peak | 0 | 0.099922 | 332.0883 | 0 | 0 | 0 | 0
| 05/23 21:00:00 | 15 | 59 | 0 |  |  | 4.1087 | 3.9748 | 0 | Rated | Off | #VALUE! |  | 0 | 0 | 0 | 0 | 0 | FALSE | Summer | Spring | 21 | Off Peak | 0 | 0.099922 | 312.4489 | 0 | 0 | 0 | 0
| 05/23 22:00:00 | 14 | 57.2 | 0 |  |  | 4.0129 | 3.9489 | 0 | Rated | Off | #VALUE! |  | 0 | 0 | 0 | 0 | 0 | FALSE | Summer | Spring | 22 | Off Peak | 0 | 0.099922 | 287.6535 | 0 | 0 | 0 | 0
| 05/23 23:00:00 | 13 | 55.4 | 0 |  |  | 3.9185 | 3.9199 | 0 | Rated | Off | #VALUE! |  | 0 | 0 | 0 | 0 | 0 | FALSE | Summer | Spring | 23 | Off Peak | 0 | 0.099922 | 272.1363 | 0 | 0 | 0 | 0
| 05/23 24:00:00 | 13 | 55.4 | 0 |  |  | 3.9185 | 3.9199 | 0 | Rated | Off | #VALUE! |  | 0 | 0 | 0 | 0 | 0 | FALSE | Summer | Spring | 24 | Off Peak | 0 | 0.099922 | 265.5232 | 0 | 0 | 0 | 0
| 05/24 01:00:00 | 12.3 | 54.14 | 0 |  |  | 3.8718 | 3.9044 | 0 | Rated | Off | #VALUE! |  | 0 | 0 | 0 | 0 | 0 | FALSE | Summer | Spring | 1 | Off Peak | 0 | 0.099922 | 260.9629 | 0 | 0 | 0 | 0
| 05/24 02:00:00 | 11 | 51.8 | 0 |  |  | 3.7794 | 3.871 | 0 | Rated | Off | #VALUE! |  | 0 | 0 | 0 | 0 | 0 | FALSE | Summer | Spring | 2 | Off Peak | 0 | 0.099922 | 258.1523 | 0 | 0 | 0 | 0
| 05/24 03:00:00 | 11 | 51.8 | 0 |  |  | 3.7794 | 3.871 | 0 | Rated | Off | #VALUE! |  | 0 | 0 | 0 | 0 | 0 | FALSE | Summer | Spring | 3 | Off Peak | 0 | 0.099922 | 259.3657 | 0 | 0 | 0 | 0
| 05/24 04:00:00 | 11 | 51.8 | 0 |  |  | 3.7794 | 3.871 | 0 | Rated | Off | #VALUE! |  | 0 | 0 | 0 | 0 | 0 | FALSE | Summer | Spring | 4 | Off Peak | 0 | 0.099922 | 268.9435 | 0 | 0 | 0 | 0
| 05/24 05:00:00 | 11 | 51.8 | 0.019363 | 61080.6918 | 59335.3015 | 3.7794 | 3.871 | 1161.8077 | Rated | Heat Pump | 0.01958 |  | 0.087964 | 0 | 0 | 0 | 0.087964 | FALSE | Summer | Spring | 5 | Off Peak | 0 | 0.099922 | 287.6002 | 25.2985 | 0.0087896 | 0 | 0.0087896
| 05/24 06:00:00 | 12 | 53.6 | 0.012589 | 61407.0896 | 58810.4289 | 3.8718 | 3.9044 | 755.3282 | Rated | Heat Pump | 0.012843 |  | 0.056699 | 0 | 0 | 0 | 0.056699 | FALSE | Summer | Spring | 6 | Off Peak | 0 | 0.099922 | 304.8565 | 17.2851 | 0.0056655 | 0 | 0.0056655
| 05/24 07:00:00 | 14.9 | 58.82 | 0 |  |  | 4.1087 | 3.9748 | 0 | Rated | Off | #VALUE! |  | 0 | 0 | 0 | 0 | 0 | FALSE | Summer | Spring | 7 | Off Peak | 1 | 0.099922 | 307.757 | 0 | 0 | 0 | 0
| 05/24 08:00:00 | 18 | 64.4 | 0 |  |  |  |  | 0 | Rated | Off | #VALUE! |  | 0 | 0 | 0 | 0 | 0 | FALSE | Summer | Spring | 8 | On Peak | 1 | 0.17792 | 303.6241 | 0 | 0 | 0 | 0
| 05/24 09:00:00 | 20 | 68 | 0 |  |  |  |  | 0 | Rated | Off | #VALUE! |  | 0 | 0 | 0 | 0 | 0 | FALSE | Summer | Spring | 9 | On Peak | 1 | 0.17792 | 297.5721 | 0 | 0 | 0 | 0
| 05/24 10:00:00 | 21 | 69.8 | 0 |  |  |  |  | 0 | Rated | Off | #VALUE! |  | 0 | 0 | 0 | 0 | 0 | FALSE | Summer | Spring | 10 | On Peak | 0 | 0.17792 | 293.7911 | 0 | 0 | 0 | 0
| 05/24 11:00:00 | 22 | 71.6 | 0 |  |  |  |  | 0 | Rated | Off | #VALUE! |  | 0 | 0 | 0 | 0 | 0 | FALSE | Summer | Spring | 11 | On Peak | 0 | 0.17792 | 290.0872 | 0 | 0 | 0 | 0
| 05/24 12:00:00 | 23 | 73.4 | 0 |  |  |  |  | 0 | Rated | Off | #VALUE! |  | 0 | 0 | 0 | 0 | 0 | FALSE | Summer | Spring | 12 | On Peak | 0 | 0.17792 | 287.9457 | 0 | 0 | 0 | 0
| 05/24 13:00:00 | 23.2 | 73.76 | 0 |  |  |  |  | 0 | Rated | Off | #VALUE! |  | 0 | 0 | 0 | 0 | 0 | FALSE | Summer | Spring | 13 | On Peak | 0 | 0.17792 | 287.7897 | 0 | 0 | 0 | 0
| 05/24 14:00:00 | 24 | 75.2 | 0 |  |  |  |  | 0 | Rated | Off | #VALUE! |  | 0 | 0 | 0 | 0 | 0 | FALSE | Summer | Spring | 14 | On Peak | 0 | 0.17792 | 289.3152 | 0 | 0 | 0 | 0
| 05/24 15:00:00 | 23 | 73.4 | 0 |  |  |  |  | 0 | Rated | Off | #VALUE! |  | 0 | 0 | 0 | 0 | 0 | FALSE | Summer | Spring | 15 | On Peak | 0 | 0.17792 | 297.0736 | 0 | 0 | 0 | 0
| 05/24 16:00:00 | 23 | 73.4 | 0 |  |  |  |  | 0 | Rated | Off | #VALUE! |  | 0 | 0 | 0 | 0 | 0 | FALSE | Summer | Spring | 16 | On Peak | 0 | 0.17792 | 308.6389 | 0 | 0 | 0 | 0
| 05/24 17:00:00 | 23 | 73.4 | 0 |  |  |  |  | 0 | Rated | Off | #VALUE! |  | 0 | 0 | 0 | 0 | 0 | FALSE | Summer | Spring | 17 | Mid Peak | 0 | 0.12829 | 320.3893 | 0 | 0 | 0 | 0
| 05/24 18:00:00 | 23 | 73.4 | 0 |  |  |  |  | 0 | Rated | Off | #VALUE! |  | 0 | 0 | 0 | 0 | 0 | FALSE | Summer | Spring | 18 | Mid Peak | 0 | 0.12829 | 331.3004 | 0 | 0 | 0 | 0
| 05/24 19:00:00 | 21.9 | 71.42 | 0 |  |  |  |  | 0 | Rated | Off | #VALUE! |  | 0 | 0 | 0 | 0 | 0 | FALSE | Summer | Spring | 19 | Off Peak | 0 | 0.099922 | 339.9173 | 0 | 0 | 0 | 0
| 05/24 20:00:00 | 20 | 68 | 0 |  |  |  |  | 0 | Rated | Off | #VALUE! |  | 0 | 0 | 0 | 0 | 0 | FALSE | Summer | Spring | 20 | Off Peak | 0 | 0.099922 | 332.0883 | 0 | 0 | 0 | 0
| 05/24 21:00:00 | 19 | 66.2 | 0 |  |  |  |  | 0 | Rated | Off | #VALUE! |  | 0 | 0 | 0 | 0 | 0 | FALSE | Summer | Spring | 21 | Off Peak | 0 | 0.099922 | 312.4489 | 0 | 0 | 0 | 0
| 05/24 22:00:00 | 17 | 62.6 | 0 |  |  |  |  | 0 | Rated | Off | #VALUE! |  | 0 | 0 | 0 | 0 | 0 | FALSE | Summer | Spring | 22 | Off Peak | 0 | 0.099922 | 287.6535 | 0 | 0 | 0 | 0
| 05/24 23:00:00 | 16 | 60.8 | 0 |  |  |  |  | 0 | Rated | Off | #VALUE! |  | 0 | 0 | 0 | 0 | 0 | FALSE | Summer | Spring | 23 | Off Peak | 0 | 0.099922 | 272.1363 | 0 | 0 | 0 | 0
| 05/24 24:00:00 | 15 | 59 | 0.024863 | 61958.3908 | 56850.8342 | 4.1087 | 3.9748 | 1491.8028 | Rated | Heat Pump | 0.026241 |  | 0.11 | 0 | 0 | 0 | 0.11 | FALSE | Summer | Spring | 24 | Off Peak | 0 | 0.099922 | 265.5232 | 29.2073 | 0.010991 | 0 | 0.010991
| 05/25 01:00:00 | 15.5 | 59.9 | 0.064276 | 68845.8353 | 56347.9301 | 4.157 | 3.9866 | 3856.5499 | Rated | Heat Pump | 0.068442 |  | 0.28352 | 0 | 0 | 0 | 0.28352 | FALSE | Summer | Spring | 1 | Off Peak | 0 | 0.099922 | 260.9629 | 73.9882 | 0.02833 | 0 | 0.02833
| 05/25 02:00:00 | 16 | 60.8 | 0.082735 |  |  |  |  | 4964.1284 | Rated | Heat Pump | #VALUE! |  | 0 | 0 | 0 | 0 | 0 | FALSE | Summer | Spring | 2 | Off Peak | 0 | 0.099922 | 258.1523 | 0 | 0 | 0 | 0
| 05/25 03:00:00 | 16 | 60.8 | 0.093081 |  |  |  |  | 5584.835 | Rated | Heat Pump | #VALUE! |  | 0 | 0 | 0 | 0 | 0 | FALSE | Summer | Spring | 3 | Off Peak | 0 | 0.099922 | 259.3657 | 0 | 0 | 0 | 0
| 05/25 04:00:00 | 15 | 59 | 0.12962 | 61958.3908 | 56850.8342 | 4.1087 | 3.9748 | 7777.261 | Rated | Heat Pump | 0.1368 |  | 0.57346 | 0 | 0 | 0 | 0.57346 | FALSE | Summer | Spring | 4 | Off Peak | 0 | 0.099922 | 268.9435 | 154.2285 | 0.057302 | 0 | 0.057302
| 05/25 05:00:00 | 15 | 59 | 0.13041 | 61958.3908 | 56850.8342 | 4.1087 | 3.9748 | 7824.7322 | Rated | Heat Pump | 0.13764 |  | 0.57696 | 0 | 0 | 0 | 0.57696 | FALSE | Summer | Spring | 5 | Off Peak | 0 | 0.099922 | 287.6002 | 165.934 | 0.057651 | 0 | 0.057651
| 05/25 06:00:00 | 15 | 59 | 0.067762 | 61958.3908 | 56850.8342 | 4.1087 | 3.9748 | 4065.7197 | Rated | Heat Pump | 0.071516 |  | 0.29979 | 0 | 0 | 0 | 0.29979 | FALSE | Summer | Spring | 6 | Off Peak | 0 | 0.099922 | 304.8565 | 91.3923 | 0.029956 | 0 | 0.029956
| 05/25 07:00:00 | 17.2 | 62.96 | 0 |  |  |  |  | 0 | Rated | Off | #VALUE! |  | 0 | 0 | 0 | 0 | 0 | FALSE | Summer | Spring | 7 | Off Peak | 1 | 0.099922 | 307.757 | 0 | 0 | 0 | 0
| 05/25 08:00:00 | 20 | 68 | 0 |  |  |  |  | 0 | Rated | Off | #VALUE! |  | 0 | 0 | 0 | 0 | 0 | FALSE | Summer | Spring | 8 | On Peak | 1 | 0.17792 | 303.6241 | 0 | 0 | 0 | 0
| 05/25 09:00:00 | 23 | 73.4 | 0 |  |  |  |  | 0 | Rated | Off | #VALUE! |  | 0 | 0 | 0 | 0 | 0 | FALSE | Summer | Spring | 9 | On Peak | 1 | 0.17792 | 297.5721 | 0 | 0 | 0 | 0
| 05/25 10:00:00 | 24 | 75.2 | 0 |  |  |  |  | 0 | Rated | Off | #VALUE! |  | 0 | 0 | 0 | 0 | 0 | FALSE | Summer | Spring | 10 | On Peak | 0 | 0.17792 | 293.7911 | 0 | 0 | 0 | 0
| 05/25 11:00:00 | 24 | 75.2 | 0 |  |  |  |  | 0 | Rated | Off | #VALUE! |  | 0 | 0 | 0 | 0 | 0 | FALSE | Summer | Spring | 11 | On Peak | 0 | 0.17792 | 290.0872 | 0 | 0 | 0 | 0
| 05/25 12:00:00 | 25 | 77 | 0 |  |  |  |  | 0 | Rated | Off | #VALUE! |  | 0 | 0 | 0 | 0 | 0 | FALSE | Summer | Spring | 12 | On Peak | 0 | 0.17792 | 287.9457 | 0 | 0 | 0 | 0
| 05/25 13:00:00 | 25.5 | 77.9 | 0 |  |  |  |  | 0 | Rated | Off | #VALUE! |  | 0 | 0 | 0 | 0 | 0 | FALSE | Summer | Spring | 13 | On Peak | 0 | 0.17792 | 287.7897 | 0 | 0 | 0 | 0
| 05/25 14:00:00 | 26 | 78.8 | 0 |  |  |  |  | 0 | Rated | Off | #VALUE! |  | 0 | 0 | 0 | 0 | 0 | FALSE | Summer | Spring | 14 | On Peak | 0 | 0.17792 | 289.3152 | 0 | 0 | 0 | 0
| 05/25 15:00:00 | 26 | 78.8 | 0 |  |  |  |  | 0 | Rated | Off | #VALUE! |  | 0 | 0 | 0 | 0 | 0 | FALSE | Summer | Spring | 15 | On Peak | 0 | 0.17792 | 297.0736 | 0 | 0 | 0 | 0
| 05/25 16:00:00 | 26 | 78.8 | 0 |  |  |  |  | 0 | Rated | Off | #VALUE! |  | 0 | 0 | 0 | 0 | 0 | FALSE | Summer | Spring | 16 | On Peak | 0 | 0.17792 | 308.6389 | 0 | 0 | 0 | 0
| 05/25 17:00:00 | 26 | 78.8 | 0 |  |  |  |  | 0 | Rated | Off | #VALUE! |  | 0 | 0 | 0 | 0 | 0 | FALSE | Summer | Spring | 17 | Mid Peak | 0 | 0.12829 | 320.3893 | 0 | 0 | 0 | 0
| 05/25 18:00:00 | 26 | 78.8 | 0 |  |  |  |  | 0 | Rated | Off | #VALUE! |  | 0 | 0 | 0 | 0 | 0 | FALSE | Summer | Spring | 18 | Mid Peak | 0 | 0.12829 | 331.3004 | 0 | 0 | 0 | 0
| 05/25 19:00:00 | 23.6 | 74.48 | 0 |  |  |  |  | 0 | Rated | Off | #VALUE! |  | 0 | 0 | 0 | 0 | 0 | FALSE | Summer | Spring | 19 | Off Peak | 0 | 0.099922 | 339.9173 | 0 | 0 | 0 | 0
| 05/25 20:00:00 | 21 | 69.8 | 0 |  |  |  |  | 0 | Rated | Off | #VALUE! |  | 0 | 0 | 0 | 0 | 0 | FALSE | Summer | Spring | 20 | Off Peak | 0 | 0.099922 | 332.0883 | 0 | 0 | 0 | 0
| 05/25 21:00:00 | 20 | 68 | 0 |  |  |  |  | 0 | Rated | Off | #VALUE! |  | 0 | 0 | 0 | 0 | 0 | FALSE | Summer | Spring | 21 | Off Peak | 0 | 0.099922 | 312.4489 | 0 | 0 | 0 | 0
| 05/25 22:00:00 | 19 | 66.2 | 0 |  |  |  |  | 0 | Rated | Off | #VALUE! |  | 0 | 0 | 0 | 0 | 0 | FALSE | Summer | Spring | 22 | Off Peak | 0 | 0.099922 | 287.6535 | 0 | 0 | 0 | 0
| 05/25 23:00:00 | 19 | 66.2 | 0 |  |  |  |  | 0 | Rated | Off | #VALUE! |  | 0 | 0 | 0 | 0 | 0 | FALSE | Summer | Spring | 23 | Off Peak | 0 | 0.099922 | 272.1363 | 0 | 0 | 0 | 0
| 05/25 24:00:00 | 18 | 64.4 | 0 |  |  |  |  | 0 | Rated | Off | #VALUE! |  | 0 | 0 | 0 | 0 | 0 | FALSE | Summer | Spring | 24 | Off Peak | 0 | 0.099922 | 265.5232 | 0 | 0 | 0 | 0
| 05/26 01:00:00 | 18 | 64.4 | 0 |  |  |  |  | 0 | Rated | Off | #VALUE! |  | 0 | 0 | 0 | 0 | 0 | FALSE | Summer | Spring | 1 | Off Peak | 0 | 0.099922 | 260.9629 | 0 | 0 | 0 | 0
| 05/26 02:00:00 | 18 | 64.4 | 0.018421 |  |  |  |  | 1105.2628 | Rated | Heat Pump | #VALUE! |  | 0 | 0 | 0 | 0 | 0 | FALSE | Summer | Spring | 2 | Off Peak | 0 | 0.099922 | 258.1523 | 0 | 0 | 0 | 0
| 05/26 03:00:00 | 17 | 62.6 | 0.04579 |  |  |  |  | 2747.3971 | Rated | Heat Pump | #VALUE! |  | 0 | 0 | 0 | 0 | 0 | FALSE | Summer | Spring | 3 | Off Peak | 0 | 0.099922 | 259.3657 | 0 | 0 | 0 | 0
| 05/26 04:00:00 | 16 | 60.8 | 0.054434 |  |  |  |  | 3266.0178 | Rated | Heat Pump | #VALUE! |  | 0 | 0 | 0 | 0 | 0 | FALSE | Summer | Spring | 4 | Off Peak | 0 | 0.099922 | 268.9435 | 0 | 0 | 0 | 0
| 05/26 05:00:00 | 16 | 60.8 | 0.085112 |  |  |  |  | 5106.7073 | Rated | Heat Pump | #VALUE! |  | 0 | 0 | 0 | 0 | 0 | FALSE | Summer | Spring | 5 | Off Peak | 0 | 0.099922 | 287.6002 | 0 | 0 | 0 | 0
| 05/26 06:00:00 | 17 | 62.6 | 0.046101 |  |  |  |  | 2766.055 | Rated | Heat Pump | #VALUE! |  | 0 | 0 | 0 | 0 | 0 | FALSE | Summer | Spring | 6 | Off Peak | 0 | 0.099922 | 304.8565 | 0 | 0 | 0 | 0
| 05/26 07:00:00 | 18.7 | 65.66 | 0 |  |  |  |  | 0 | Rated | Off | #VALUE! |  | 0 | 0 | 0 | 0 | 0 | FALSE | Summer | Spring | 7 | Off Peak | 1 | 0.099922 | 307.757 | 0 | 0 | 0 | 0
| 05/26 08:00:00 | 21 | 69.8 | 0 |  |  |  |  | 0 | Rated | Off | #VALUE! |  | 0 | 0 | 0 | 0 | 0 | FALSE | Summer | Spring | 8 | On Peak | 1 | 0.17792 | 303.6241 | 0 | 0 | 0 | 0
| 05/26 09:00:00 | 24 | 75.2 | 0 |  |  |  |  | 0 | Rated | Off | #VALUE! |  | 0 | 0 | 0 | 0 | 0 | FALSE | Summer | Spring | 9 | On Peak | 1 | 0.17792 | 297.5721 | 0 | 0 | 0 | 0
| 05/26 10:00:00 | 26 | 78.8 | 0 |  |  |  |  | 0 | Rated | Off | #VALUE! |  | 0 | 0 | 0 | 0 | 0 | FALSE | Summer | Spring | 10 | On Peak | 0 | 0.17792 | 293.7911 | 0 | 0 | 0 | 0
| 05/26 11:00:00 | 27 | 80.6 | 0 |  |  |  |  | 0 | Rated | Off | #VALUE! |  | 0 | 0 | 0 | 0 | 0 | FALSE | Summer | Spring | 11 | On Peak | 0 | 0.17792 | 290.0872 | 0 | 0 | 0 | 0
| 05/26 12:00:00 | 27 | 80.6 | 0 |  |  |  |  | 0 | Rated | Off | #VALUE! |  | 0 | 0 | 0 | 0 | 0 | FALSE | Summer | Spring | 12 | On Peak | 0 | 0.17792 | 287.9457 | 0 | 0 | 0 | 0
| 05/26 13:00:00 | 27.2 | 80.96 | 0 |  |  |  |  | 0 | Rated | Off | #VALUE! |  | 0 | 0 | 0 | 0 | 0 | FALSE | Summer | Spring | 13 | On Peak | 0 | 0.17792 | 287.7897 | 0 | 0 | 0 | 0
| 05/26 14:00:00 | 28 | 82.4 | 0 |  |  |  |  | 0 | Rated | Off | #VALUE! |  | 0 | 0 | 0 | 0 | 0 | FALSE | Summer | Spring | 14 | On Peak | 0 | 0.17792 | 289.3152 | 0 | 0 | 0 | 0
| 05/26 15:00:00 | 28 | 82.4 | 0 |  |  |  |  | 0 | Rated | Off | #VALUE! |  | 0 | 0 | 0 | 0 | 0 | FALSE | Summer | Spring | 15 | On Peak | 0 | 0.17792 | 297.0736 | 0 | 0 | 0 | 0
| 05/26 16:00:00 | 28 | 82.4 | 0 |  |  |  |  | 0 | Rated | Off | #VALUE! |  | 0 | 0 | 0 | 0 | 0 | FALSE | Summer | Spring | 16 | On Peak | 0 | 0.17792 | 308.6389 | 0 | 0 | 0 | 0
| 05/26 17:00:00 | 28 | 82.4 | 0 |  |  |  |  | 0 | Rated | Off | #VALUE! |  | 0 | 0 | 0 | 0 | 0 | FALSE | Summer | Spring | 17 | Mid Peak | 0 | 0.12829 | 320.3893 | 0 | 0 | 0 | 0
| 05/26 18:00:00 | 28 | 82.4 | 0 |  |  |  |  | 0 | Rated | Off | #VALUE! |  | 0 | 0 | 0 | 0 | 0 | FALSE | Summer | Spring | 18 | Mid Peak | 0 | 0.12829 | 331.3004 | 0 | 0 | 0 | 0
| 05/26 19:00:00 | 26.5 | 79.7 | 0 |  |  |  |  | 0 | Rated | Off | #VALUE! |  | 0 | 0 | 0 | 0 | 0 | FALSE | Summer | Spring | 19 | Off Peak | 0 | 0.099922 | 339.9173 | 0 | 0 | 0 | 0
| 05/26 20:00:00 | 25 | 77 | 0 |  |  |  |  | 0 | Rated | Off | #VALUE! |  | 0 | 0 | 0 | 0 | 0 | FALSE | Summer | Spring | 20 | Off Peak | 0 | 0.099922 | 332.0883 | 0 | 0 | 0 | 0
| 05/26 21:00:00 | 24 | 75.2 | 0 |  |  |  |  | 0 | Rated | Off | #VALUE! |  | 0 | 0 | 0 | 0 | 0 | FALSE | Summer | Spring | 21 | Off Peak | 0 | 0.099922 | 312.4489 | 0 | 0 | 0 | 0
| 05/26 22:00:00 | 23 | 73.4 | 0 |  |  |  |  | 0 | Rated | Off | #VALUE! |  | 0 | 0 | 0 | 0 | 0 | FALSE | Summer | Spring | 22 | Off Peak | 0 | 0.099922 | 287.6535 | 0 | 0 | 0 | 0
| 05/26 23:00:00 | 23 | 73.4 | 0 |  |  |  |  | 0 | Rated | Off | #VALUE! |  | 0 | 0 | 0 | 0 | 0 | FALSE | Summer | Spring | 23 | Off Peak | 0 | 0.099922 | 272.1363 | 0 | 0 | 0 | 0
| 05/26 24:00:00 | 23 | 73.4 | 0.028023 |  |  |  |  | 1681.3547 | Rated | Heat Pump | #VALUE! |  | 0 | 0 | 0 | 0 | 0 | FALSE | Summer | Spring | 24 | Off Peak | 0 | 0.099922 | 265.5232 | 0 | 0 | 0 | 0
| 05/27 01:00:00 | 23 | 73.4 | 0.047563 |  |  |  |  | 2853.7698 | Rated | Heat Pump | #VALUE! |  | 0 | 0 | 0 | 0 | 0 | TRUE | Summer | Spring | 1 | Off Peak | 0 | 0.099922 | 260.9629 | 0 | 0 | 0 | 0
| 05/27 02:00:00 | 24 | 75.2 | 0.070032 |  |  |  |  | 4201.9006 | Rated | Heat Pump | #VALUE! |  | 0 | 0 | 0 | 0 | 0 | TRUE | Summer | Spring | 2 | Off Peak | 0 | 0.099922 | 258.1523 | 0 | 0 | 0 | 0
| 05/27 03:00:00 | 23 | 73.4 | 0.076915 |  |  |  |  | 4614.876 | Rated | Heat Pump | #VALUE! |  | 0 | 0 | 0 | 0 | 0 | TRUE | Summer | Spring | 3 | Off Peak | 0 | 0.099922 | 259.3657 | 0 | 0 | 0 | 0
| 05/27 04:00:00 | 23 | 73.4 | 0.084973 |  |  |  |  | 5098.381 | Rated | Heat Pump | #VALUE! |  | 0 | 0 | 0 | 0 | 0 | TRUE | Summer | Spring | 4 | Off Peak | 0 | 0.099922 | 268.9435 | 0 | 0 | 0 | 0
| 05/27 05:00:00 | 22 | 71.6 | 0.086534 |  |  |  |  | 5192.0306 | Rated | Heat Pump | #VALUE! |  | 0 | 0 | 0 | 0 | 0 | TRUE | Summer | Spring | 5 | Off Peak | 0 | 0.099922 | 287.6002 | 0 | 0 | 0 | 0
| 05/27 06:00:00 | 21 | 69.8 | 0.078887 |  |  |  |  | 4733.2024 | Rated | Heat Pump | #VALUE! |  | 0 | 0 | 0 | 0 | 0 | TRUE | Summer | Spring | 6 | Off Peak | 0 | 0.099922 | 304.8565 | 0 | 0 | 0 | 0
| 05/27 07:00:00 | 21.6 | 70.88 | 0.052628 |  |  |  |  | 3157.6579 | Rated | Heat Pump | #VALUE! |  | 0 | 0 | 0 | 0 | 0 | TRUE | Summer | Spring | 7 | Off Peak | 0 | 0.099922 | 307.757 | 0 | 0 | 0 | 0
| 05/27 08:00:00 | 23 | 73.4 | 0.040974 |  |  |  |  | 2458.454 | Rated | Heat Pump | #VALUE! |  | 0 | 0 | 0 | 0 | 0 | TRUE | Summer | Spring | 8 | Off Peak | 0 | 0.099922 | 303.6241 | 0 | 0 | 0 | 0
| 05/27 09:00:00 | 24 | 75.2 | 0.039432 |  |  |  |  | 2365.921 | Rated | Heat Pump | #VALUE! |  | 0 | 0 | 0 | 0 | 0 | TRUE | Summer | Spring | 9 | Off Peak | 0 | 0.099922 | 297.5721 | 0 | 0 | 0 | 0
| 05/27 10:00:00 | 25 | 77 | 0.02386 |  |  |  |  | 1431.6001 | Rated | Heat Pump | #VALUE! |  | 0 | 0 | 0 | 0 | 0 | TRUE | Summer | Spring | 10 | Off Peak | 0 | 0.099922 | 293.7911 | 0 | 0 | 0 | 0
| 05/27 11:00:00 | 26 | 78.8 | 0.014666 |  |  |  |  | 879.9412 | Rated | Heat Pump | #VALUE! |  | 0 | 0 | 0 | 0 | 0 | TRUE | Summer | Spring | 11 | Off Peak | 0 | 0.099922 | 290.0872 | 0 | 0 | 0 | 0
| 05/27 12:00:00 | 27 | 80.6 | 0.010458 |  |  |  |  | 627.4842 | Rated | Heat Pump | #VALUE! |  | 0 | 0 | 0 | 0 | 0 | TRUE | Summer | Spring | 12 | Off Peak | 0 | 0.099922 | 287.9457 | 0 | 0 | 0 | 0
| 05/27 13:00:00 | 27.2 | 80.96 | 0.0051185 |  |  |  |  | 307.1099 | Rated | Heat Pump | #VALUE! |  | 0 | 0 | 0 | 0 | 0 | TRUE | Summer | Spring | 13 | Off Peak | 0 | 0.099922 | 287.7897 | 0 | 0 | 0 | 0
| 05/27 14:00:00 | 27 | 80.6 | 0.0037875 |  |  |  |  | 227.2497 | Rated | Heat Pump | #VALUE! |  | 0 | 0 | 0 | 0 | 0 | TRUE | Summer | Spring | 14 | Off Peak | 0 | 0.099922 | 289.3152 | 0 | 0 | 0 | 0
| 05/27 15:00:00 | 19 | 66.2 | 0 |  |  |  |  | 0 | Rated | Off | #VALUE! |  | 0 | 0 | 0 | 0 | 0 | TRUE | Summer | Spring | 15 | Off Peak | 0 | 0.099922 | 297.0736 | 0 | 0 | 0 | 0
| 05/27 16:00:00 | 22 | 71.6 | 0.0092817 |  |  |  |  | 556.9008 | Rated | Heat Pump | #VALUE! |  | 0 | 0 | 0 | 0 | 0 | TRUE | Summer | Spring | 16 | Off Peak | 0 | 0.099922 | 308.6389 | 0 | 0 | 0 | 0
| 05/27 17:00:00 | 23 | 73.4 | 0 |  |  |  |  | 0 | Rated | Off | #VALUE! |  | 0 | 0 | 0 | 0 | 0 | TRUE | Summer | Spring | 17 | Off Peak | 0 | 0.099922 | 320.3893 | 0 | 0 | 0 | 0
| 05/27 18:00:00 | 22 | 71.6 | 0 |  |  |  |  | 0 | Rated | Off | #VALUE! |  | 0 | 0 | 0 | 0 | 0 | TRUE | Summer | Spring | 18 | Off Peak | 0 | 0.099922 | 331.3004 | 0 | 0 | 0 | 0
| 05/27 19:00:00 | 22.4 | 72.32 | 0 |  |  |  |  | 0 | Rated | Off | #VALUE! |  | 0 | 0 | 0 | 0 | 0 | TRUE | Summer | Spring | 19 | Off Peak | 0 | 0.099922 | 339.9173 | 0 | 0 | 0 | 0
| 05/27 20:00:00 | 20 | 68 | 0 |  |  |  |  | 0 | Rated | Off | #VALUE! |  | 0 | 0 | 0 | 0 | 0 | TRUE | Summer | Spring | 20 | Off Peak | 0 | 0.099922 | 332.0883 | 0 | 0 | 0 | 0
| 05/27 21:00:00 | 21 | 69.8 | 0 |  |  |  |  | 0 | Rated | Off | #VALUE! |  | 0 | 0 | 0 | 0 | 0 | TRUE | Summer | Spring | 21 | Off Peak | 0 | 0.099922 | 312.4489 | 0 | 0 | 0 | 0
| 05/27 22:00:00 | 21 | 69.8 | 0 |  |  |  |  | 0 | Rated | Off | #VALUE! |  | 0 | 0 | 0 | 0 | 0 | TRUE | Summer | Spring | 22 | Off Peak | 0 | 0.099922 | 287.6535 | 0 | 0 | 0 | 0
| 05/27 23:00:00 | 21 | 69.8 | 0 |  |  |  |  | 0 | Rated | Off | #VALUE! |  | 0 | 0 | 0 | 0 | 0 | TRUE | Summer | Spring | 23 | Off Peak | 0 | 0.099922 | 272.1363 | 0 | 0 | 0 | 0
| 05/27 24:00:00 | 20 | 68 | 0 |  |  |  |  | 0 | Rated | Off | #VALUE! |  | 0 | 0 | 0 | 0 | 0 | TRUE | Summer | Spring | 24 | Off Peak | 0 | 0.099922 | 265.5232 | 0 | 0 | 0 | 0
| 05/28 01:00:00 | 19.2 | 66.56 | 0.025541 |  |  |  |  | 1532.4774 | Rated | Heat Pump | #VALUE! |  | 0 | 0 | 0 | 0 | 0 | TRUE | Summer | Spring | 1 | Off Peak | 0 | 0.099922 | 260.9629 | 0 | 0 | 0 | 0
| 05/28 02:00:00 | 19 | 66.2 | 0.036595 |  |  |  |  | 2195.6776 | Rated | Heat Pump | #VALUE! |  | 0 | 0 | 0 | 0 | 0 | TRUE | Summer | Spring | 2 | Off Peak | 0 | 0.099922 | 258.1523 | 0 | 0 | 0 | 0
| 05/28 03:00:00 | 19 | 66.2 | 0.047598 |  |  |  |  | 2855.893 | Rated | Heat Pump | #VALUE! |  | 0 | 0 | 0 | 0 | 0 | TRUE | Summer | Spring | 3 | Off Peak | 0 | 0.099922 | 259.3657 | 0 | 0 | 0 | 0
| 05/28 04:00:00 | 18 | 64.4 | 0.050733 |  |  |  |  | 3043.9791 | Rated | Heat Pump | #VALUE! |  | 0 | 0 | 0 | 0 | 0 | TRUE | Summer | Spring | 4 | Off Peak | 0 | 0.099922 | 268.9435 | 0 | 0 | 0 | 0
| 05/28 05:00:00 | 17 | 62.6 | 0.059942 |  |  |  |  | 3596.5196 | Rated | Heat Pump | #VALUE! |  | 0 | 0 | 0 | 0 | 0 | TRUE | Summer | Spring | 5 | Off Peak | 0 | 0.099922 | 287.6002 | 0 | 0 | 0 | 0
| 05/28 06:00:00 | 16 | 60.8 | 0.046714 |  |  |  |  | 2802.8338 | Rated | Heat Pump | #VALUE! |  | 0 | 0 | 0 | 0 | 0 | TRUE | Summer | Spring | 6 | Off Peak | 0 | 0.099922 | 304.8565 | 0 | 0 | 0 | 0
| 05/28 07:00:00 | 16.2 | 61.16 | 0.041903 |  |  |  |  | 2514.1683 | Rated | Heat Pump | #VALUE! |  | 0 | 0 | 0 | 0 | 0 | TRUE | Summer | Spring | 7 | Off Peak | 0 | 0.099922 | 307.757 | 0 | 0 | 0 | 0
| 05/28 08:00:00 | 16 | 60.8 | 0.033841 |  |  |  |  | 2030.4848 | Rated | Heat Pump | #VALUE! |  | 0 | 0 | 0 | 0 | 0 | TRUE | Summer | Spring | 8 | Off Peak | 0 | 0.099922 | 303.6241 | 0 | 0 | 0 | 0
| 05/28 09:00:00 | 17 | 62.6 | 0.037537 |  |  |  |  | 2252.2473 | Rated | Heat Pump | #VALUE! |  | 0 | 0 | 0 | 0 | 0 | TRUE | Summer | Spring | 9 | Off Peak | 0 | 0.099922 | 297.5721 | 0 | 0 | 0 | 0
| 05/28 10:00:00 | 17 | 62.6 | 0.035956 |  |  |  |  | 2157.3694 | Rated | Heat Pump | #VALUE! |  | 0 | 0 | 0 | 0 | 0 | TRUE | Summer | Spring | 10 | Off Peak | 0 | 0.099922 | 293.7911 | 0 | 0 | 0 | 0
| 05/28 11:00:00 | 16 | 60.8 | 0.028797 |  |  |  |  | 1727.8485 | Rated | Heat Pump | #VALUE! |  | 0 | 0 | 0 | 0 | 0 | TRUE | Summer | Spring | 11 | Off Peak | 0 | 0.099922 | 290.0872 | 0 | 0 | 0 | 0
| 05/28 12:00:00 | 15 | 59 | 0.017783 | 61958.3908 | 56850.8342 | 4.1087 | 3.9748 | 1067.0007 | Rated | Heat Pump | 0.018768 |  | 0.078676 | 0 | 0 | 0 | 0.078676 | TRUE | Summer | Spring | 12 | Off Peak | 0 | 0.099922 | 287.9457 | 22.6544 | 0.0078615 | 0 | 0.0078615
| 05/28 13:00:00 | 15.7 | 60.26 | 0.0057488 | 68845.8353 | 56347.9301 | 4.157 | 3.9866 | 344.9278 | Rated | Heat Pump | 0.0061214 |  | 0.025358 | 0 | 0 | 0 | 0.025358 | TRUE | Summer | Spring | 13 | Off Peak | 0 | 0.099922 | 287.7897 | 7.2977 | 0.0025338 | 0 | 0.0025338
| 05/28 14:00:00 | 16 | 60.8 | 0 |  |  |  |  | 0 | Rated | Off | #VALUE! |  | 0 | 0 | 0 | 0 | 0 | TRUE | Summer | Spring | 14 | Off Peak | 0 | 0.099922 | 289.3152 | 0 | 0 | 0 | 0
| 05/28 15:00:00 | 17 | 62.6 | 0 |  |  |  |  | 0 | Rated | Off | #VALUE! |  | 0 | 0 | 0 | 0 | 0 | TRUE | Summer | Spring | 15 | Off Peak | 0 | 0.099922 | 297.0736 | 0 | 0 | 0 | 0
| 05/28 16:00:00 | 18 | 64.4 | 0 |  |  |  |  | 0 | Rated | Off | #VALUE! |  | 0 | 0 | 0 | 0 | 0 | TRUE | Summer | Spring | 16 | Off Peak | 0 | 0.099922 | 308.6389 | 0 | 0 | 0 | 0
| 05/28 17:00:00 | 18 | 64.4 | 0 |  |  |  |  | 0 | Rated | Off | #VALUE! |  | 0 | 0 | 0 | 0 | 0 | TRUE | Summer | Spring | 17 | Off Peak | 0 | 0.099922 | 320.3893 | 0 | 0 | 0 | 0
| 05/28 18:00:00 | 17 | 62.6 | 0 |  |  |  |  | 0 | Rated | Off | #VALUE! |  | 0 | 0 | 0 | 0 | 0 | TRUE | Summer | Spring | 18 | Off Peak | 0 | 0.099922 | 331.3004 | 0 | 0 | 0 | 0
| 05/28 19:00:00 | 16.5 | 61.7 | 0 |  |  |  |  | 0 | Rated | Off | #VALUE! |  | 0 | 0 | 0 | 0 | 0 | TRUE | Summer | Spring | 19 | Off Peak | 0 | 0.099922 | 339.9173 | 0 | 0 | 0 | 0
| 05/28 20:00:00 | 16 | 60.8 | 0 |  |  |  |  | 0 | Rated | Off | #VALUE! |  | 0 | 0 | 0 | 0 | 0 | TRUE | Summer | Spring | 20 | Off Peak | 0 | 0.099922 | 332.0883 | 0 | 0 | 0 | 0
| 05/28 21:00:00 | 15 | 59 | 0 |  |  | 4.1087 | 3.9748 | 0 | Rated | Off | #VALUE! |  | 0 | 0 | 0 | 0 | 0 | TRUE | Summer | Spring | 21 | Off Peak | 0 | 0.099922 | 312.4489 | 0 | 0 | 0 | 0
| 05/28 22:00:00 | 14.6 | 58.28 | 0 |  |  | 4.0606 | 3.9622 | 0 | Rated | Off | #VALUE! |  | 0 | 0 | 0 | 0 | 0 | TRUE | Summer | Spring | 22 | Off Peak | 0 | 0.099922 | 287.6535 | 0 | 0 | 0 | 0
| 05/28 23:00:00 | 14.2 | 57.56 | 0 |  |  | 4.0606 | 3.9622 | 0 | Rated | Off | #VALUE! |  | 0 | 0 | 0 | 0 | 0 | TRUE | Summer | Spring | 23 | Off Peak | 0 | 0.099922 | 272.1363 | 0 | 0 | 0 | 0
| 05/28 24:00:00 | 13.8 | 56.84 | 0.013463 | 61783.2463 | 57745.6572 | 4.0129 | 3.9489 | 807.8005 | Rated | Heat Pump | 0.013989 |  | 0.059955 | 0 | 0 | 0 | 0.059955 | TRUE | Summer | Spring | 24 | Off Peak | 0 | 0.099922 | 265.5232 | 15.9194 | 0.0059908 | 0 | 0.0059908
| 05/29 01:00:00 | 13.4 | 56.12 | 0.027041 | 61672.9861 | 58137.5761 | 3.9655 | 3.9348 | 1622.453 | Rated | Heat Pump | 0.027907 |  | 0.12085 | 0 | 0 | 0 | 0.12085 | FALSE | Summer | Spring | 1 | Off Peak | 0 | 0.099922 | 260.9629 | 31.5371 | 0.012076 | 0 | 0.012076
| 05/29 02:00:00 | 13 | 55.4 | 0.040803 | 61547.6005 | 58492.5 | 3.9185 | 3.9199 | 2448.1869 | Rated | Heat Pump | 0.041855 |  | 0.18304 | 0 | 0 | 0 | 0.18304 | FALSE | Summer | Spring | 2 | Off Peak | 0 | 0.099922 | 258.1523 | 47.2533 | 0.01829 | 0 | 0.01829
| 05/29 03:00:00 | 13 | 55.4 | 0.047355 | 61547.6005 | 58492.5 | 3.9185 | 3.9199 | 2841.3111 | Rated | Heat Pump | 0.048576 |  | 0.21244 | 0 | 0 | 0 | 0.21244 | FALSE | Summer | Spring | 3 | Off Peak | 0 | 0.099922 | 259.3657 | 55.0989 | 0.021227 | 0 | 0.021227
| 05/29 04:00:00 | 13 | 55.4 | 0.057035 | 61547.6005 | 58492.5 | 3.9185 | 3.9199 | 3422.1133 | Rated | Heat Pump | 0.058505 |  | 0.25586 | 0 | 0 | 0 | 0.25586 | FALSE | Summer | Spring | 4 | Off Peak | 0 | 0.099922 | 268.9435 | 68.8124 | 0.025566 | 0 | 0.025566
| 05/29 05:00:00 | 13 | 55.4 | 0.058094 | 61547.6005 | 58492.5 | 3.9185 | 3.9199 | 3485.6468 | Rated | Heat Pump | 0.059591 |  | 0.26061 | 0 | 0 | 0 | 0.26061 | FALSE | Summer | Spring | 5 | Off Peak | 0 | 0.099922 | 287.6002 | 74.9521 | 0.026041 | 0 | 0.026041
| 05/29 06:00:00 | 13 | 55.4 | 0.050531 | 61547.6005 | 58492.5 | 3.9185 | 3.9199 | 3031.8686 | Rated | Heat Pump | 0.051833 |  | 0.22668 | 0 | 0 | 0 | 0.22668 | FALSE | Summer | Spring | 6 | Off Peak | 0 | 0.099922 | 304.8565 | 69.1062 | 0.022651 | 0 | 0.022651
| 05/29 07:00:00 | 13.9 | 57.02 | 0.044763 | 61783.2463 | 57745.6572 | 4.0129 | 3.9489 | 2685.8001 | Rated | Heat Pump | 0.046511 |  | 0.19934 | 0 | 0 | 0 | 0.19934 | FALSE | Summer | Spring | 7 | Off Peak | 1 | 0.099922 | 307.757 | 61.3481 | 0.019918 | 0 | 0.019918
| 05/29 08:00:00 | 15 | 59 | 0.021242 | 61958.3908 | 56850.8342 | 4.1087 | 3.9748 | 1274.5497 | Rated | Heat Pump | 0.022419 |  | 0.09398 | 0 | 0 | 0 | 0.09398 | FALSE | Summer | Spring | 8 | On Peak | 1 | 0.17792 | 303.6241 | 28.5345 | 0.016721 | 0 | 0.016721
| 05/29 09:00:00 | 16 | 60.8 | 0.01608 |  |  |  |  | 964.8234 | Rated | Heat Pump | #VALUE! |  | 0 | 0 | 0 | 0 | 0 | FALSE | Summer | Spring | 9 | On Peak | 1 | 0.17792 | 297.5721 | 0 | 0 | 0 | 0
| 05/29 10:00:00 | 16 | 60.8 | 0.0038871 |  |  |  |  | 233.2269 | Rated | Heat Pump | #VALUE! |  | 0 | 0 | 0 | 0 | 0 | FALSE | Summer | Spring | 10 | On Peak | 0 | 0.17792 | 293.7911 | 0 | 0 | 0 | 0
| 05/29 11:00:00 | 18 | 64.4 | 0 |  |  |  |  | 0 | Rated | Off | #VALUE! |  | 0 | 0 | 0 | 0 | 0 | FALSE | Summer | Spring | 11 | On Peak | 0 | 0.17792 | 290.0872 | 0 | 0 | 0 | 0
| 05/29 12:00:00 | 19 | 66.2 | 0 |  |  |  |  | 0 | Rated | Off | #VALUE! |  | 0 | 0 | 0 | 0 | 0 | FALSE | Summer | Spring | 12 | On Peak | 0 | 0.17792 | 287.9457 | 0 | 0 | 0 | 0
| 05/29 13:00:00 | 19.7 | 67.46 | 0 |  |  |  |  | 0 | Rated | Off | #VALUE! |  | 0 | 0 | 0 | 0 | 0 | FALSE | Summer | Spring | 13 | On Peak | 0 | 0.17792 | 287.7897 | 0 | 0 | 0 | 0
| 05/29 14:00:00 | 20 | 68 | 0 |  |  |  |  | 0 | Rated | Off | #VALUE! |  | 0 | 0 | 0 | 0 | 0 | FALSE | Summer | Spring | 14 | On Peak | 0 | 0.17792 | 289.3152 | 0 | 0 | 0 | 0
| 05/29 15:00:00 | 21 | 69.8 | 0 |  |  |  |  | 0 | Rated | Off | #VALUE! |  | 0 | 0 | 0 | 0 | 0 | FALSE | Summer | Spring | 15 | On Peak | 0 | 0.17792 | 297.0736 | 0 | 0 | 0 | 0
| 05/29 16:00:00 | 21 | 69.8 | 0 |  |  |  |  | 0 | Rated | Off | #VALUE! |  | 0 | 0 | 0 | 0 | 0 | FALSE | Summer | Spring | 16 | On Peak | 0 | 0.17792 | 308.6389 | 0 | 0 | 0 | 0
| 05/29 17:00:00 | 22 | 71.6 | 0 |  |  |  |  | 0 | Rated | Off | #VALUE! |  | 0 | 0 | 0 | 0 | 0 | FALSE | Summer | Spring | 17 | Mid Peak | 0 | 0.12829 | 320.3893 | 0 | 0 | 0 | 0
| 05/29 18:00:00 | 22 | 71.6 | 0 |  |  |  |  | 0 | Rated | Off | #VALUE! |  | 0 | 0 | 0 | 0 | 0 | FALSE | Summer | Spring | 18 | Mid Peak | 0 | 0.12829 | 331.3004 | 0 | 0 | 0 | 0
| 05/29 19:00:00 | 20.1 | 68.18 | 0 |  |  |  |  | 0 | Rated | Off | #VALUE! |  | 0 | 0 | 0 | 0 | 0 | FALSE | Summer | Spring | 19 | Off Peak | 0 | 0.099922 | 339.9173 | 0 | 0 | 0 | 0
| 05/29 20:00:00 | 18 | 64.4 | 0 |  |  |  |  | 0 | Rated | Off | #VALUE! |  | 0 | 0 | 0 | 0 | 0 | FALSE | Summer | Spring | 20 | Off Peak | 0 | 0.099922 | 332.0883 | 0 | 0 | 0 | 0
| 05/29 21:00:00 | 16 | 60.8 | 0 |  |  |  |  | 0 | Rated | Off | #VALUE! |  | 0 | 0 | 0 | 0 | 0 | FALSE | Summer | Spring | 21 | Off Peak | 0 | 0.099922 | 312.4489 | 0 | 0 | 0 | 0
| 05/29 22:00:00 | 16 | 60.8 | 0 |  |  |  |  | 0 | Rated | Off | #VALUE! |  | 0 | 0 | 0 | 0 | 0 | FALSE | Summer | Spring | 22 | Off Peak | 0 | 0.099922 | 287.6535 | 0 | 0 | 0 | 0
| 05/29 23:00:00 | 15 | 59 | 0 |  |  | 4.1087 | 3.9748 | 0 | Rated | Off | #VALUE! |  | 0 | 0 | 0 | 0 | 0 | FALSE | Summer | Spring | 23 | Off Peak | 0 | 0.099922 | 272.1363 | 0 | 0 | 0 | 0
| 05/29 24:00:00 | 14 | 57.2 | 0 |  |  | 4.0129 | 3.9489 | 0 | Rated | Off | #VALUE! |  | 0 | 0 | 0 | 0 | 0 | FALSE | Summer | Spring | 24 | Off Peak | 0 | 0.099922 | 265.5232 | 0 | 0 | 0 | 0
| 05/30 01:00:00 | 13.6 | 56.48 | 0.015501 | 61672.9861 | 58137.5761 | 3.9655 | 3.9348 | 930.0302 | Rated | Heat Pump | 0.015997 |  | 0.069274 | 0 | 0 | 0 | 0.069274 | TRUE | Summer | Spring | 1 | Off Peak | 0 | 0.099922 | 260.9629 | 18.0779 | 0.006922 | 0 | 0.006922
| 05/30 02:00:00 | 14 | 57.2 | 0.052777 | 61783.2463 | 57745.6572 | 4.0129 | 3.9489 | 3166.6306 | Rated | Heat Pump | 0.054838 |  | 0.23503 | 0 | 0 | 0 | 0.23503 | TRUE | Summer | Spring | 2 | Off Peak | 0 | 0.099922 | 258.1523 | 60.6726 | 0.023484 | 0 | 0.023484
| 05/30 03:00:00 | 13 | 55.4 | 0.08333 | 61547.6005 | 58492.5 | 3.9185 | 3.9199 | 4999.8006 | Rated | Heat Pump | 0.085478 |  | 0.37382 | 0 | 0 | 0 | 0.37382 | TRUE | Summer | Spring | 3 | Off Peak | 0 | 0.099922 | 259.3657 | 96.9564 | 0.037353 | 0 | 0.037353
| 05/30 04:00:00 | 12 | 53.6 | 0.10329 | 61407.0896 | 58810.4289 | 3.8718 | 3.9044 | 6197.5068 | Rated | Heat Pump | 0.10538 |  | 0.46522 | 0 | 0 | 0 | 0.46522 | TRUE | Summer | Spring | 4 | Off Peak | 0 | 0.099922 | 268.9435 | 125.1178 | 0.046486 | 0 | 0.046486
| 05/30 05:00:00 | 12 | 53.6 | 0.13814 | 61407.0896 | 58810.4289 | 3.8718 | 3.9044 | 8288.1749 | Rated | Heat Pump | 0.14093 |  | 0.62216 | 0 | 0 | 0 | 0.62216 | TRUE | Summer | Spring | 5 | Off Peak | 0 | 0.099922 | 287.6002 | 178.9324 | 0.062167 | 0 | 0.062167
| 05/30 06:00:00 | 13 | 55.4 | 0.079208 | 61547.6005 | 58492.5 | 3.9185 | 3.9199 | 4752.4843 | Rated | Heat Pump | 0.081249 |  | 0.35533 | 0 | 0 | 0 | 0.35533 | TRUE | Summer | Spring | 6 | Off Peak | 0 | 0.099922 | 304.8565 | 108.3247 | 0.035505 | 0 | 0.035505
| 05/30 07:00:00 | 14.2 | 57.56 | 0.064569 | 61878.3812 | 57316.7432 | 4.0606 | 3.9622 | 3874.1432 | Rated | Heat Pump | 0.067592 |  | 0.28657 | 0 | 0 | 0 | 0.28657 | TRUE | Summer | Spring | 7 | Off Peak | 0 | 0.099922 | 307.757 | 88.1939 | 0.028635 | 0 | 0.028635
| 05/30 08:00:00 | 16 | 60.8 | 0.015309 |  |  |  |  | 918.5485 | Rated | Heat Pump | #VALUE! |  | 0 | 0 | 0 | 0 | 0 | TRUE | Summer | Spring | 8 | Off Peak | 0 | 0.099922 | 303.6241 | 0 | 0 | 0 | 0
| 05/30 09:00:00 | 18 | 64.4 | 0 |  |  |  |  | 0 | Rated | Off | #VALUE! |  | 0 | 0 | 0 | 0 | 0 | TRUE | Summer | Spring | 9 | Off Peak | 0 | 0.099922 | 297.5721 | 0 | 0 | 0 | 0
| 05/30 10:00:00 | 21 | 69.8 | 0 |  |  |  |  | 0 | Rated | Off | #VALUE! |  | 0 | 0 | 0 | 0 | 0 | TRUE | Summer | Spring | 10 | Off Peak | 0 | 0.099922 | 293.7911 | 0 | 0 | 0 | 0
| 05/30 11:00:00 | 22 | 71.6 | 0 |  |  |  |  | 0 | Rated | Off | #VALUE! |  | 0 | 0 | 0 | 0 | 0 | TRUE | Summer | Spring | 11 | Off Peak | 0 | 0.099922 | 290.0872 | 0 | 0 | 0 | 0
| 05/30 12:00:00 | 23 | 73.4 | 0 |  |  |  |  | 0 | Rated | Off | #VALUE! |  | 0 | 0 | 0 | 0 | 0 | TRUE | Summer | Spring | 12 | Off Peak | 0 | 0.099922 | 287.9457 | 0 | 0 | 0 | 0
| 05/30 13:00:00 | 23 | 73.4 | 0 |  |  |  |  | 0 | Rated | Off | #VALUE! |  | 0 | 0 | 0 | 0 | 0 | TRUE | Summer | Spring | 13 | Off Peak | 0 | 0.099922 | 287.7897 | 0 | 0 | 0 | 0
| 05/30 14:00:00 | 25 | 77 | 0 |  |  |  |  | 0 | Rated | Off | #VALUE! |  | 0 | 0 | 0 | 0 | 0 | TRUE | Summer | Spring | 14 | Off Peak | 0 | 0.099922 | 289.3152 | 0 | 0 | 0 | 0
| 05/30 15:00:00 | 25 | 77 | 0 |  |  |  |  | 0 | Rated | Off | #VALUE! |  | 0 | 0 | 0 | 0 | 0 | TRUE | Summer | Spring | 15 | Off Peak | 0 | 0.099922 | 297.0736 | 0 | 0 | 0 | 0
| 05/30 16:00:00 | 24 | 75.2 | 0 |  |  |  |  | 0 | Rated | Off | #VALUE! |  | 0 | 0 | 0 | 0 | 0 | TRUE | Summer | Spring | 16 | Off Peak | 0 | 0.099922 | 308.6389 | 0 | 0 | 0 | 0
| 05/30 17:00:00 | 25 | 77 | 0 |  |  |  |  | 0 | Rated | Off | #VALUE! |  | 0 | 0 | 0 | 0 | 0 | TRUE | Summer | Spring | 17 | Off Peak | 0 | 0.099922 | 320.3893 | 0 | 0 | 0 | 0
| 05/30 18:00:00 | 24 | 75.2 | 0 |  |  |  |  | 0 | Rated | Off | #VALUE! |  | 0 | 0 | 0 | 0 | 0 | TRUE | Summer | Spring | 18 | Off Peak | 0 | 0.099922 | 331.3004 | 0 | 0 | 0 | 0
| 05/30 19:00:00 | 23.3 | 73.94 | 0 |  |  |  |  | 0 | Rated | Off | #VALUE! |  | 0 | 0 | 0 | 0 | 0 | TRUE | Summer | Spring | 19 | Off Peak | 0 | 0.099922 | 339.9173 | 0 | 0 | 0 | 0
| 05/30 20:00:00 | 21 | 69.8 | 0 |  |  |  |  | 0 | Rated | Off | #VALUE! |  | 0 | 0 | 0 | 0 | 0 | TRUE | Summer | Spring | 20 | Off Peak | 0 | 0.099922 | 332.0883 | 0 | 0 | 0 | 0
| 05/30 21:00:00 | 20 | 68 | 0 |  |  |  |  | 0 | Rated | Off | #VALUE! |  | 0 | 0 | 0 | 0 | 0 | TRUE | Summer | Spring | 21 | Off Peak | 0 | 0.099922 | 312.4489 | 0 | 0 | 0 | 0
| 05/30 22:00:00 | 19 | 66.2 | 0 |  |  |  |  | 0 | Rated | Off | #VALUE! |  | 0 | 0 | 0 | 0 | 0 | TRUE | Summer | Spring | 22 | Off Peak | 0 | 0.099922 | 287.6535 | 0 | 0 | 0 | 0
| 05/30 23:00:00 | 18 | 64.4 | 0 |  |  |  |  | 0 | Rated | Off | #VALUE! |  | 0 | 0 | 0 | 0 | 0 | TRUE | Summer | Spring | 23 | Off Peak | 0 | 0.099922 | 272.1363 | 0 | 0 | 0 | 0
| 05/30 24:00:00 | 18 | 64.4 | 0.069123 |  |  |  |  | 4147.3832 | Rated | Heat Pump | #VALUE! |  | 0 | 0 | 0 | 0 | 0 | TRUE | Summer | Spring | 24 | Off Peak | 0 | 0.099922 | 265.5232 | 0 | 0 | 0 | 0
| 05/31 01:00:00 | 16.5 | 61.7 | 0.099438 |  |  |  |  | 5966.2648 | Rated | Heat Pump | #VALUE! |  | 0 | 0 | 0 | 0 | 0 | TRUE | Summer | Spring | 1 | Off Peak | 0 | 0.099922 | 260.9629 | 0 | 0 | 0 | 0
| 05/31 02:00:00 | 16 | 60.8 | 0.10459 |  |  |  |  | 6275.4655 | Rated | Heat Pump | #VALUE! |  | 0 | 0 | 0 | 0 | 0 | TRUE | Summer | Spring | 2 | Off Peak | 0 | 0.099922 | 258.1523 | 0 | 0 | 0 | 0
| 05/31 03:00:00 | 15 | 59 | 0.16114 | 61958.3908 | 56850.8342 | 4.1087 | 3.9748 | 9668.5856 | Rated | Heat Pump | 0.17007 |  | 0.71292 | 0 | 0 | 0 | 0.71292 | TRUE | Summer | Spring | 3 | Off Peak | 0 | 0.099922 | 259.3657 | 184.9066 | 0.071236 | 0 | 0.071236
| 05/31 04:00:00 | 15 | 59 | 0.18593 | 61958.3908 | 56850.8342 | 4.1087 | 3.9748 | 11155.7609 | Rated | Heat Pump | 0.19623 |  | 0.82258 | 0 | 0 | 0 | 0.82258 | TRUE | Summer | Spring | 4 | Off Peak | 0 | 0.099922 | 268.9435 | 221.2265 | 0.082194 | 0 | 0.082194
| 05/31 05:00:00 | 15 | 59 | 0.22154 | 61958.3908 | 56850.8342 | 4.1087 | 3.9748 | 13292.5142 | Rated | Heat Pump | 0.23381 |  | 0.98013 | 0 | 0 | 0 | 0.98013 | TRUE | Summer | Spring | 5 | Off Peak | 0 | 0.099922 | 287.6002 | 281.8858 | 0.097937 | 0 | 0.097937
| 05/31 06:00:00 | 15 | 59 | 0.12214 | 61958.3908 | 56850.8342 | 4.1087 | 3.9748 | 7328.6389 | Rated | Heat Pump | 0.12891 |  | 0.54038 | 0 | 0 | 0 | 0.54038 | TRUE | Summer | Spring | 6 | Off Peak | 0 | 0.099922 | 304.8565 | 164.7387 | 0.053996 | 0 | 0.053996
| 05/31 07:00:00 | 16.5 | 61.7 | 0.073307 |  |  |  |  | 4398.4366 | Rated | Heat Pump | #VALUE! |  | 0 | 0 | 0 | 0 | 0 | TRUE | Summer | Spring | 7 | Off Peak | 0 | 0.099922 | 307.757 | 0 | 0 | 0 | 0
| 05/31 08:00:00 | 17 | 62.6 | 0.038082 |  |  |  |  | 2284.9031 | Rated | Heat Pump | #VALUE! |  | 0 | 0 | 0 | 0 | 0 | TRUE | Summer | Spring | 8 | Off Peak | 0 | 0.099922 | 303.6241 | 0 | 0 | 0 | 0
| 05/31 09:00:00 | 19 | 66.2 | 0.030905 |  |  |  |  | 1854.319 | Rated | Heat Pump | #VALUE! |  | 0 | 0 | 0 | 0 | 0 | TRUE | Summer | Spring | 9 | Off Peak | 0 | 0.099922 | 297.5721 | 0 | 0 | 0 | 0
| 05/31 10:00:00 | 21 | 69.8 | 0.059563 |  |  |  |  | 3573.7799 | Rated | Heat Pump | #VALUE! |  | 0 | 0 | 0 | 0 | 0 | TRUE | Summer | Spring | 10 | Off Peak | 0 | 0.099922 | 293.7911 | 0 | 0 | 0 | 0
| 05/31 11:00:00 | 23 | 73.4 | 0.10439 |  |  |  |  | 6263.1804 | Rated | Heat Pump | #VALUE! |  | 0 | 0 | 0 | 0 | 0 | TRUE | Summer | Spring | 11 | Off Peak | 0 | 0.099922 | 290.0872 | 0 | 0 | 0 | 0
| 05/31 12:00:00 | 23 | 73.4 | 0.064448 |  |  |  |  | 3866.8576 | Rated | Heat Pump | #VALUE! |  | 0 | 0 | 0 | 0 | 0 | TRUE | Summer | Spring | 12 | Off Peak | 0 | 0.099922 | 287.9457 | 0 | 0 | 0 | 0
| 05/31 13:00:00 | 23.4 | 74.12 | 0.062869 |  |  |  |  | 3772.1455 | Rated | Heat Pump | #VALUE! |  | 0 | 0 | 0 | 0 | 0 | TRUE | Summer | Spring | 13 | Off Peak | 0 | 0.099922 | 287.7897 | 0 | 0 | 0 | 0
| 05/31 14:00:00 | 24 | 75.2 | 0.071335 |  |  |  |  | 4280.1207 | Rated | Heat Pump | #VALUE! |  | 0 | 0 | 0 | 0 | 0 | TRUE | Summer | Spring | 14 | Off Peak | 0 | 0.099922 | 289.3152 | 0 | 0 | 0 | 0
| 05/31 15:00:00 | 24 | 75.2 | 0.046706 |  |  |  |  | 2802.3495 | Rated | Heat Pump | #VALUE! |  | 0 | 0 | 0 | 0 | 0 | TRUE | Summer | Spring | 15 | Off Peak | 0 | 0.099922 | 297.0736 | 0 | 0 | 0 | 0
| 05/31 16:00:00 | 24 | 75.2 | 0.015388 |  |  |  |  | 923.3046 | Rated | Heat Pump | #VALUE! |  | 0 | 0 | 0 | 0 | 0 | TRUE | Summer | Spring | 16 | Off Peak | 0 | 0.099922 | 308.6389 | 0 | 0 | 0 | 0
| 05/31 17:00:00 | 23 | 73.4 | 0 |  |  |  |  | 0 | Rated | Off | #VALUE! |  | 0 | 0 | 0 | 0 | 0 | TRUE | Summer | Spring | 17 | Off Peak | 0 | 0.099922 | 320.3893 | 0 | 0 | 0 | 0
| 05/31 18:00:00 | 22 | 71.6 | 0 |  |  |  |  | 0 | Rated | Off | #VALUE! |  | 0 | 0 | 0 | 0 | 0 | TRUE | Summer | Spring | 18 | Off Peak | 0 | 0.099922 | 331.3004 | 0 | 0 | 0 | 0
| 05/31 19:00:00 | 18.1 | 64.58 | 0 |  |  |  |  | 0 | Rated | Off | #VALUE! |  | 0 | 0 | 0 | 0 | 0 | TRUE | Summer | Spring | 19 | Off Peak | 0 | 0.099922 | 339.9173 | 0 | 0 | 0 | 0
| 05/31 20:00:00 | 16.5 | 61.7 | 0.025561 |  |  |  |  | 1533.6482 | Rated | Heat Pump | #VALUE! |  | 0 | 0 | 0 | 0 | 0 | TRUE | Summer | Spring | 20 | Off Peak | 0 | 0.099922 | 332.0883 | 0 | 0 | 0 | 0
| 05/31 21:00:00 | 15.8 | 60.44 | 0.047834 | 68845.8353 | 56347.9301 | 4.157 | 3.9866 | 2870.0173 | Rated | Heat Pump | 0.050934 |  | 0.21099 | 0 | 0 | 0 | 0.21099 | TRUE | Summer | Spring | 21 | Off Peak | 0 | 0.099922 | 312.4489 | 65.9247 | 0.021083 | 0 | 0.021083
| 05/31 22:00:00 | 18.1 | 64.58 | 0.054616 |  |  |  |  | 3276.9889 | Rated | Heat Pump | #VALUE! |  | 0 | 0 | 0 | 0 | 0 | TRUE | Summer | Spring | 22 | Off Peak | 0 | 0.099922 | 287.6535 | 0 | 0 | 0 | 0
| 05/31 23:00:00 | 20.6 | 69.08 | 0.06546 |  |  |  |  | 3927.5895 | Rated | Heat Pump | #VALUE! |  | 0 | 0 | 0 | 0 | 0 | TRUE | Summer | Spring | 23 | Off Peak | 0 | 0.099922 | 272.1363 | 0 | 0 | 0 | 0
| 05/31 24:00:00 | 23.1 | 73.58 | 0.071433 |  |  |  |  | 4285.9849 | Rated | Heat Pump | #VALUE! |  | 0 | 0 | 0 | 0 | 0 | TRUE | Summer | Spring | 24 | Off Peak | 0 | 0.099922 | 265.5232 | 0 | 0 | 0 | 0
| 06/01 01:00:00 | 25.1 | 77.18 | 0.071092 |  |  |  |  | 4265.4919 | Rated | Heat Pump | #VALUE! |  | 0 | 0 | 0 | 0 | 0 | FALSE | Summer | Spring | 1 | Off Peak | 0 | 0.099922 | 260.9629 | 0 | 0 | 0 | 0
| 06/01 02:00:00 | 24 | 75.2 | 0.076627 |  |  |  |  | 4597.6108 | Rated | Heat Pump | #VALUE! |  | 0 | 0 | 0 | 0 | 0 | FALSE | Summer | Spring | 2 | Off Peak | 0 | 0.099922 | 258.1523 | 0 | 0 | 0 | 0
| 06/01 03:00:00 | 23 | 73.4 | 0.081016 |  |  |  |  | 4860.9753 | Rated | Heat Pump | #VALUE! |  | 0 | 0 | 0 | 0 | 0 | FALSE | Summer | Spring | 3 | Off Peak | 0 | 0.099922 | 259.3657 | 0 | 0 | 0 | 0
| 06/01 04:00:00 | 22.4 | 72.32 | 0.084985 |  |  |  |  | 5099.1021 | Rated | Heat Pump | #VALUE! |  | 0 | 0 | 0 | 0 | 0 | FALSE | Summer | Spring | 4 | Off Peak | 0 | 0.099922 | 268.9435 | 0 | 0 | 0 | 0
| 06/01 05:00:00 | 22.4 | 72.32 | 0.081718 |  |  |  |  | 4903.0503 | Rated | Heat Pump | #VALUE! |  | 0 | 0 | 0 | 0 | 0 | FALSE | Summer | Spring | 5 | Off Peak | 0 | 0.099922 | 287.6002 | 0 | 0 | 0 | 0
| 06/01 06:00:00 | 22.6 | 72.68 | 0 |  |  |  |  | 0 | Rated | Off | #VALUE! |  | 0 | 0 | 0 | 0 | 0 | FALSE | Summer | Spring | 6 | Off Peak | 0 | 0.099922 | 304.8565 | 0 | 0 | 0 | 0
| 06/01 07:00:00 | 22.6 | 72.68 | 0 |  |  |  |  | 0 | Rated | Off | #VALUE! |  | 0 | 0 | 0 | 0 | 0 | FALSE | Summer | Spring | 7 | Off Peak | 1 | 0.099922 | 307.757 | 0 | 0 | 0 | 0
| 06/01 08:00:00 | 23 | 73.4 | 0 |  |  |  |  | 0 | Rated | Off | #VALUE! |  | 0 | 0 | 0 | 0 | 0 | FALSE | Summer | Spring | 8 | On Peak | 1 | 0.17792 | 303.6241 | 0 | 0 | 0 | 0
| 06/01 09:00:00 | 23 | 73.4 | 0 |  |  |  |  | 0 | Rated | Off | #VALUE! |  | 0 | 0 | 0 | 0 | 0 | FALSE | Summer | Spring | 9 | On Peak | 1 | 0.17792 | 297.5721 | 0 | 0 | 0 | 0
| 06/01 10:00:00 | 25 | 77 | 0 |  |  |  |  | 0 | Rated | Off | #VALUE! |  | 0 | 0 | 0 | 0 | 0 | FALSE | Summer | Spring | 10 | On Peak | 0 | 0.17792 | 293.7911 | 0 | 0 | 0 | 0
| 06/01 11:00:00 | 25 | 77 | 0 |  |  |  |  | 0 | Rated | Off | #VALUE! |  | 0 | 0 | 0 | 0 | 0 | FALSE | Summer | Spring | 11 | On Peak | 0 | 0.17792 | 290.0872 | 0 | 0 | 0 | 0
| 06/01 12:00:00 | 26 | 78.8 | 0 |  |  |  |  | 0 | Rated | Off | #VALUE! |  | 0 | 0 | 0 | 0 | 0 | FALSE | Summer | Spring | 12 | On Peak | 0 | 0.17792 | 287.9457 | 0 | 0 | 0 | 0
| 06/01 13:00:00 | 26.4 | 79.52 | 0 |  |  |  |  | 0 | Rated | Off | #VALUE! |  | 0 | 0 | 0 | 0 | 0 | FALSE | Summer | Spring | 13 | On Peak | 0 | 0.17792 | 287.7897 | 0 | 0 | 0 | 0
| 06/01 14:00:00 | 27 | 80.6 | 0 |  |  |  |  | 0 | Rated | Off | #VALUE! |  | 0 | 0 | 0 | 0 | 0 | FALSE | Summer | Spring | 14 | On Peak | 0 | 0.17792 | 289.3152 | 0 | 0 | 0 | 0
| 06/01 15:00:00 | 28 | 82.4 | 0 |  |  |  |  | 0 | Rated | Off | #VALUE! |  | 0 | 0 | 0 | 0 | 0 | FALSE | Summer | Spring | 15 | On Peak | 0 | 0.17792 | 297.0736 | 0 | 0 | 0 | 0
| 06/01 16:00:00 | 28 | 82.4 | 0 |  |  |  |  | 0 | Rated | Off | #VALUE! |  | 0 | 0 | 0 | 0 | 0 | FALSE | Summer | Spring | 16 | On Peak | 0 | 0.17792 | 308.6389 | 0 | 0 | 0 | 0
| 06/01 17:00:00 | 27 | 80.6 | 0 |  |  |  |  | 0 | Rated | Off | #VALUE! |  | 0 | 0 | 0 | 0 | 0 | FALSE | Summer | Spring | 17 | Mid Peak | 0 | 0.12829 | 320.3893 | 0 | 0 | 0 | 0
| 06/01 18:00:00 | 26 | 78.8 | 0 |  |  |  |  | 0 | Rated | Off | #VALUE! |  | 0 | 0 | 0 | 0 | 0 | FALSE | Summer | Spring | 18 | Mid Peak | 0 | 0.12829 | 331.3004 | 0 | 0 | 0 | 0
| 06/01 19:00:00 | 24.8 | 76.64 | 0 |  |  |  |  | 0 | Rated | Off | #VALUE! |  | 0 | 0 | 0 | 0 | 0 | FALSE | Summer | Spring | 19 | Off Peak | 0 | 0.099922 | 339.9173 | 0 | 0 | 0 | 0
| 06/01 20:00:00 | 23 | 73.4 | 0 |  |  |  |  | 0 | Rated | Off | #VALUE! |  | 0 | 0 | 0 | 0 | 0 | FALSE | Summer | Spring | 20 | Off Peak | 0 | 0.099922 | 332.0883 | 0 | 0 | 0 | 0
| 06/01 21:00:00 | 22 | 71.6 | 0 |  |  |  |  | 0 | Rated | Off | #VALUE! |  | 0 | 0 | 0 | 0 | 0 | FALSE | Summer | Spring | 21 | Off Peak | 0 | 0.099922 | 312.4489 | 0 | 0 | 0 | 0
| 06/01 22:00:00 | 22 | 71.6 | 0 |  |  |  |  | 0 | Rated | Off | #VALUE! |  | 0 | 0 | 0 | 0 | 0 | FALSE | Summer | Spring | 22 | Off Peak | 0 | 0.099922 | 287.6535 | 0 | 0 | 0 | 0
| 06/01 23:00:00 | 21 | 69.8 | 0 |  |  |  |  | 0 | Rated | Off | #VALUE! |  | 0 | 0 | 0 | 0 | 0 | FALSE | Summer | Spring | 23 | Off Peak | 0 | 0.099922 | 272.1363 | 0 | 0 | 0 | 0
| 06/01 24:00:00 | 21 | 69.8 | 0 |  |  |  |  | 0 | Rated | Off | #VALUE! |  | 0 | 0 | 0 | 0 | 0 | FALSE | Summer | Spring | 24 | Off Peak | 0 | 0.099922 | 265.5232 | 0 | 0 | 0 | 0
| 06/02 01:00:00 | 19.2 | 66.56 | 0 |  |  |  |  | 0 | Rated | Off | #VALUE! |  | 0 | 0 | 0 | 0 | 0 | FALSE | Summer | Spring | 1 | Off Peak | 0 | 0.099922 | 260.9629 | 0 | 0 | 0 | 0
| 06/02 02:00:00 | 18 | 64.4 | 0 |  |  |  |  | 0 | Rated | Off | #VALUE! |  | 0 | 0 | 0 | 0 | 0 | FALSE | Summer | Spring | 2 | Off Peak | 0 | 0.099922 | 258.1523 | 0 | 0 | 0 | 0
| 06/02 03:00:00 | 14 | 57.2 | 0 |  |  | 4.0129 | 3.9489 | 0 | Rated | Off | #VALUE! |  | 0 | 0 | 0 | 0 | 0 | FALSE | Summer | Spring | 3 | Off Peak | 0 | 0.099922 | 259.3657 | 0 | 0 | 0 | 0
| 06/02 04:00:00 | 13 | 55.4 | 0 |  |  | 3.9185 | 3.9199 | 0 | Rated | Off | #VALUE! |  | 0 | 0 | 0 | 0 | 0 | FALSE | Summer | Spring | 4 | Off Peak | 0 | 0.099922 | 268.9435 | 0 | 0 | 0 | 0
| 06/02 05:00:00 | 13 | 55.4 | 0 |  |  | 3.9185 | 3.9199 | 0 | Rated | Off | #VALUE! |  | 0 | 0 | 0 | 0 | 0 | FALSE | Summer | Spring | 5 | Off Peak | 0 | 0.099922 | 287.6002 | 0 | 0 | 0 | 0
| 06/02 06:00:00 | 13 | 55.4 | 0 |  |  | 3.9185 | 3.9199 | 0 | Rated | Off | #VALUE! |  | 0 | 0 | 0 | 0 | 0 | FALSE | Summer | Spring | 6 | Off Peak | 0 | 0.099922 | 304.8565 | 0 | 0 | 0 | 0
| 06/02 07:00:00 | 13.9 | 57.02 | 0 |  |  | 4.0129 | 3.9489 | 0 | Rated | Off | #VALUE! |  | 0 | 0 | 0 | 0 | 0 | FALSE | Summer | Spring | 7 | Off Peak | 1 | 0.099922 | 307.757 | 0 | 0 | 0 | 0
| 06/02 08:00:00 | 15 | 59 | 0 |  |  | 4.1087 | 3.9748 | 0 | Rated | Off | #VALUE! |  | 0 | 0 | 0 | 0 | 0 | FALSE | Summer | Spring | 8 | On Peak | 1 | 0.17792 | 303.6241 | 0 | 0 | 0 | 0
| 06/02 09:00:00 | 16 | 60.8 | 0 |  |  |  |  | 0 | Rated | Off | #VALUE! |  | 0 | 0 | 0 | 0 | 0 | FALSE | Summer | Spring | 9 | On Peak | 1 | 0.17792 | 297.5721 | 0 | 0 | 0 | 0
| 06/02 10:00:00 | 17 | 62.6 | 0 |  |  |  |  | 0 | Rated | Off | #VALUE! |  | 0 | 0 | 0 | 0 | 0 | FALSE | Summer | Spring | 10 | On Peak | 0 | 0.17792 | 293.7911 | 0 | 0 | 0 | 0
| 06/02 11:00:00 | 17 | 62.6 | 0 |  |  |  |  | 0 | Rated | Off | #VALUE! |  | 0 | 0 | 0 | 0 | 0 | FALSE | Summer | Spring | 11 | On Peak | 0 | 0.17792 | 290.0872 | 0 | 0 | 0 | 0
| 06/02 12:00:00 | 17 | 62.6 | 0 |  |  |  |  | 0 | Rated | Off | #VALUE! |  | 0 | 0 | 0 | 0 | 0 | FALSE | Summer | Spring | 12 | On Peak | 0 | 0.17792 | 287.9457 | 0 | 0 | 0 | 0
| 06/02 13:00:00 | 17.1 | 62.78 | 0 |  |  |  |  | 0 | Rated | Off | #VALUE! |  | 0 | 0 | 0 | 0 | 0 | FALSE | Summer | Spring | 13 | On Peak | 0 | 0.17792 | 287.7897 | 0 | 0 | 0 | 0
| 06/02 14:00:00 | 18 | 64.4 | 0 |  |  |  |  | 0 | Rated | Off | #VALUE! |  | 0 | 0 | 0 | 0 | 0 | FALSE | Summer | Spring | 14 | On Peak | 0 | 0.17792 | 289.3152 | 0 | 0 | 0 | 0
| 06/02 15:00:00 | 18 | 64.4 | 0 |  |  |  |  | 0 | Rated | Off | #VALUE! |  | 0 | 0 | 0 | 0 | 0 | FALSE | Summer | Spring | 15 | On Peak | 0 | 0.17792 | 297.0736 | 0 | 0 | 0 | 0
| 06/02 16:00:00 | 19 | 66.2 | 0 |  |  |  |  | 0 | Rated | Off | #VALUE! |  | 0 | 0 | 0 | 0 | 0 | FALSE | Summer | Spring | 16 | On Peak | 0 | 0.17792 | 308.6389 | 0 | 0 | 0 | 0
| 06/02 17:00:00 | 19 | 66.2 | 0 |  |  |  |  | 0 | Rated | Off | #VALUE! |  | 0 | 0 | 0 | 0 | 0 | FALSE | Summer | Spring | 17 | Mid Peak | 0 | 0.12829 | 320.3893 | 0 | 0 | 0 | 0
| 06/02 18:00:00 | 19 | 66.2 | 0 |  |  |  |  | 0 | Rated | Off | #VALUE! |  | 0 | 0 | 0 | 0 | 0 | FALSE | Summer | Spring | 18 | Mid Peak | 0 | 0.12829 | 331.3004 | 0 | 0 | 0 | 0
| 06/02 19:00:00 | 18.4 | 65.12 | 0 |  |  |  |  | 0 | Rated | Off | #VALUE! |  | 0 | 0 | 0 | 0 | 0 | FALSE | Summer | Spring | 19 | Off Peak | 0 | 0.099922 | 339.9173 | 0 | 0 | 0 | 0
| 06/02 20:00:00 | 16 | 60.8 | 0 |  |  |  |  | 0 | Rated | Off | #VALUE! |  | 0 | 0 | 0 | 0 | 0 | FALSE | Summer | Spring | 20 | Off Peak | 0 | 0.099922 | 332.0883 | 0 | 0 | 0 | 0
| 06/02 21:00:00 | 15 | 59 | 0 |  |  | 4.1087 | 3.9748 | 0 | Rated | Off | #VALUE! |  | 0 | 0 | 0 | 0 | 0 | FALSE | Summer | Spring | 21 | Off Peak | 0 | 0.099922 | 312.4489 | 0 | 0 | 0 | 0
| 06/02 22:00:00 | 14 | 57.2 | 0 |  |  | 4.0129 | 3.9489 | 0 | Rated | Off | #VALUE! |  | 0 | 0 | 0 | 0 | 0 | FALSE | Summer | Spring | 22 | Off Peak | 0 | 0.099922 | 287.6535 | 0 | 0 | 0 | 0
| 06/02 23:00:00 | 13 | 55.4 | 0 |  |  | 3.9185 | 3.9199 | 0 | Rated | Off | #VALUE! |  | 0 | 0 | 0 | 0 | 0 | FALSE | Summer | Spring | 23 | Off Peak | 0 | 0.099922 | 272.1363 | 0 | 0 | 0 | 0
| 06/02 24:00:00 | 13 | 55.4 | 0 |  |  | 3.9185 | 3.9199 | 0 | Rated | Off | #VALUE! |  | 0 | 0 | 0 | 0 | 0 | FALSE | Summer | Spring | 24 | Off Peak | 0 | 0.099922 | 265.5232 | 0 | 0 | 0 | 0
| 06/03 01:00:00 | 12.5 | 54.5 | 0 |  |  | 3.9185 | 3.9199 | 0 | Rated | Off | #VALUE! |  | 0 | 0 | 0 | 0 | 0 | FALSE | Summer | Spring | 1 | Off Peak | 0 | 0.099922 | 260.9629 | 0 | 0 | 0 | 0
| 06/03 02:00:00 | 12 | 53.6 | 0 |  |  | 3.8718 | 3.9044 | 0 | Rated | Off | #VALUE! |  | 0 | 0 | 0 | 0 | 0 | FALSE | Summer | Spring | 2 | Off Peak | 0 | 0.099922 | 258.1523 | 0 | 0 | 0 | 0
| 06/03 03:00:00 | 12 | 53.6 | 0 |  |  | 3.8718 | 3.9044 | 0 | Rated | Off | #VALUE! |  | 0 | 0 | 0 | 0 | 0 | FALSE | Summer | Spring | 3 | Off Peak | 0 | 0.099922 | 259.3657 | 0 | 0 | 0 | 0
| 06/03 04:00:00 | 11 | 51.8 | 0 |  |  | 3.7794 | 3.871 | 0 | Rated | Off | #VALUE! |  | 0 | 0 | 0 | 0 | 0 | FALSE | Summer | Spring | 4 | Off Peak | 0 | 0.099922 | 268.9435 | 0 | 0 | 0 | 0
| 06/03 05:00:00 | 11 | 51.8 | 0 |  |  | 3.7794 | 3.871 | 0 | Rated | Off | #VALUE! |  | 0 | 0 | 0 | 0 | 0 | FALSE | Summer | Spring | 5 | Off Peak | 0 | 0.099922 | 287.6002 | 0 | 0 | 0 | 0
| 06/03 06:00:00 | 13 | 55.4 | 0 |  |  | 3.9185 | 3.9199 | 0 | Rated | Off | #VALUE! |  | 0 | 0 | 0 | 0 | 0 | FALSE | Summer | Spring | 6 | Off Peak | 0 | 0.099922 | 304.8565 | 0 | 0 | 0 | 0
| 06/03 07:00:00 | 15.1 | 59.18 | 0 |  |  | 4.1087 | 3.9748 | 0 | Rated | Off | #VALUE! |  | 0 | 0 | 0 | 0 | 0 | FALSE | Summer | Spring | 7 | Off Peak | 1 | 0.099922 | 307.757 | 0 | 0 | 0 | 0
| 06/03 08:00:00 | 17 | 62.6 | 0 |  |  |  |  | 0 | Rated | Off | #VALUE! |  | 0 | 0 | 0 | 0 | 0 | FALSE | Summer | Spring | 8 | On Peak | 1 | 0.17792 | 303.6241 | 0 | 0 | 0 | 0
| 06/03 09:00:00 | 18 | 64.4 | 0 |  |  |  |  | 0 | Rated | Off | #VALUE! |  | 0 | 0 | 0 | 0 | 0 | FALSE | Summer | Spring | 9 | On Peak | 1 | 0.17792 | 297.5721 | 0 | 0 | 0 | 0
| 06/03 10:00:00 | 19 | 66.2 | 0 |  |  |  |  | 0 | Rated | Off | #VALUE! |  | 0 | 0 | 0 | 0 | 0 | FALSE | Summer | Spring | 10 | On Peak | 0 | 0.17792 | 293.7911 | 0 | 0 | 0 | 0
| 06/03 11:00:00 | 20 | 68 | 0 |  |  |  |  | 0 | Rated | Off | #VALUE! |  | 0 | 0 | 0 | 0 | 0 | FALSE | Summer | Spring | 11 | On Peak | 0 | 0.17792 | 290.0872 | 0 | 0 | 0 | 0
| 06/03 12:00:00 | 20 | 68 | 0 |  |  |  |  | 0 | Rated | Off | #VALUE! |  | 0 | 0 | 0 | 0 | 0 | FALSE | Summer | Spring | 12 | On Peak | 0 | 0.17792 | 287.9457 | 0 | 0 | 0 | 0
| 06/03 13:00:00 | 20.4 | 68.72 | 0 |  |  |  |  | 0 | Rated | Off | #VALUE! |  | 0 | 0 | 0 | 0 | 0 | FALSE | Summer | Spring | 13 | On Peak | 0 | 0.17792 | 287.7897 | 0 | 0 | 0 | 0
| 06/03 14:00:00 | 21 | 69.8 | 0 |  |  |  |  | 0 | Rated | Off | #VALUE! |  | 0 | 0 | 0 | 0 | 0 | FALSE | Summer | Spring | 14 | On Peak | 0 | 0.17792 | 289.3152 | 0 | 0 | 0 | 0
| 06/03 15:00:00 | 21 | 69.8 | 0 |  |  |  |  | 0 | Rated | Off | #VALUE! |  | 0 | 0 | 0 | 0 | 0 | FALSE | Summer | Spring | 15 | On Peak | 0 | 0.17792 | 297.0736 | 0 | 0 | 0 | 0
| 06/03 16:00:00 | 22 | 71.6 | 0 |  |  |  |  | 0 | Rated | Off | #VALUE! |  | 0 | 0 | 0 | 0 | 0 | FALSE | Summer | Spring | 16 | On Peak | 0 | 0.17792 | 308.6389 | 0 | 0 | 0 | 0
| 06/03 17:00:00 | 22 | 71.6 | 0 |  |  |  |  | 0 | Rated | Off | #VALUE! |  | 0 | 0 | 0 | 0 | 0 | FALSE | Summer | Spring | 17 | Mid Peak | 0 | 0.12829 | 320.3893 | 0 | 0 | 0 | 0
| 06/03 18:00:00 | 22 | 71.6 | 0 |  |  |  |  | 0 | Rated | Off | #VALUE! |  | 0 | 0 | 0 | 0 | 0 | FALSE | Summer | Spring | 18 | Mid Peak | 0 | 0.12829 | 331.3004 | 0 | 0 | 0 | 0
| 06/03 19:00:00 | 21 | 69.8 | 0 |  |  |  |  | 0 | Rated | Off | #VALUE! |  | 0 | 0 | 0 | 0 | 0 | FALSE | Summer | Spring | 19 | Off Peak | 0 | 0.099922 | 339.9173 | 0 | 0 | 0 | 0
| 06/03 20:00:00 | 19 | 66.2 | 0 |  |  |  |  | 0 | Rated | Off | #VALUE! |  | 0 | 0 | 0 | 0 | 0 | FALSE | Summer | Spring | 20 | Off Peak | 0 | 0.099922 | 332.0883 | 0 | 0 | 0 | 0
| 06/03 21:00:00 | 17 | 62.6 | 0 |  |  |  |  | 0 | Rated | Off | #VALUE! |  | 0 | 0 | 0 | 0 | 0 | FALSE | Summer | Spring | 21 | Off Peak | 0 | 0.099922 | 312.4489 | 0 | 0 | 0 | 0
| 06/03 22:00:00 | 16 | 60.8 | 0 |  |  |  |  | 0 | Rated | Off | #VALUE! |  | 0 | 0 | 0 | 0 | 0 | FALSE | Summer | Spring | 22 | Off Peak | 0 | 0.099922 | 287.6535 | 0 | 0 | 0 | 0
| 06/03 23:00:00 | 16 | 60.8 | 0 |  |  |  |  | 0 | Rated | Off | #VALUE! |  | 0 | 0 | 0 | 0 | 0 | FALSE | Summer | Spring | 23 | Off Peak | 0 | 0.099922 | 272.1363 | 0 | 0 | 0 | 0
| 06/03 24:00:00 | 15 | 59 | 0 |  |  | 4.1087 | 3.9748 | 0 | Rated | Off | #VALUE! |  | 0 | 0 | 0 | 0 | 0 | FALSE | Summer | Spring | 24 | Off Peak | 0 | 0.099922 | 265.5232 | 0 | 0 | 0 | 0
| 06/04 01:00:00 | 15.8 | 60.44 | 0 |  |  | 4.157 | 3.9866 | 0 | Rated | Off | #VALUE! |  | 0 | 0 | 0 | 0 | 0 | TRUE | Summer | Spring | 1 | Off Peak | 0 | 0.099922 | 260.9629 | 0 | 0 | 0 | 0
| 06/04 02:00:00 | 16 | 60.8 | 0 |  |  |  |  | 0 | Rated | Off | #VALUE! |  | 0 | 0 | 0 | 0 | 0 | TRUE | Summer | Spring | 2 | Off Peak | 0 | 0.099922 | 258.1523 | 0 | 0 | 0 | 0
| 06/04 03:00:00 | 15 | 59 | 0 |  |  | 4.1087 | 3.9748 | 0 | Rated | Off | #VALUE! |  | 0 | 0 | 0 | 0 | 0 | TRUE | Summer | Spring | 3 | Off Peak | 0 | 0.099922 | 259.3657 | 0 | 0 | 0 | 0
| 06/04 04:00:00 | 17 | 62.6 | 0 |  |  |  |  | 0 | Rated | Off | #VALUE! |  | 0 | 0 | 0 | 0 | 0 | TRUE | Summer | Spring | 4 | Off Peak | 0 | 0.099922 | 268.9435 | 0 | 0 | 0 | 0
| 06/04 05:00:00 | 18 | 64.4 | 0.017499 |  |  |  |  | 1049.9138 | Rated | Heat Pump | #VALUE! |  | 0 | 0 | 0 | 0 | 0 | TRUE | Summer | Spring | 5 | Off Peak | 0 | 0.099922 | 287.6002 | 0 | 0 | 0 | 0
| 06/04 06:00:00 | 19 | 66.2 | 0 |  |  |  |  | 0 | Rated | Off | #VALUE! |  | 0 | 0 | 0 | 0 | 0 | TRUE | Summer | Spring | 6 | Off Peak | 0 | 0.099922 | 304.8565 | 0 | 0 | 0 | 0
| 06/04 07:00:00 | 20.3 | 68.54 | 0 |  |  |  |  | 0 | Rated | Off | #VALUE! |  | 0 | 0 | 0 | 0 | 0 | TRUE | Summer | Spring | 7 | Off Peak | 0 | 0.099922 | 307.757 | 0 | 0 | 0 | 0
| 06/04 08:00:00 | 22 | 71.6 | 0 |  |  |  |  | 0 | Rated | Off | #VALUE! |  | 0 | 0 | 0 | 0 | 0 | TRUE | Summer | Spring | 8 | Off Peak | 0 | 0.099922 | 303.6241 | 0 | 0 | 0 | 0
| 06/04 09:00:00 | 25 | 77 | 0 |  |  |  |  | 0 | Rated | Off | #VALUE! |  | 0 | 0 | 0 | 0 | 0 | TRUE | Summer | Spring | 9 | Off Peak | 0 | 0.099922 | 297.5721 | 0 | 0 | 0 | 0
| 06/04 10:00:00 | 27 | 80.6 | 0 |  |  |  |  | 0 | Rated | Off | #VALUE! |  | 0 | 0 | 0 | 0 | 0 | TRUE | Summer | Spring | 10 | Off Peak | 0 | 0.099922 | 293.7911 | 0 | 0 | 0 | 0
| 06/04 11:00:00 | 29 | 84.2 | 0 |  |  |  |  | 0 | Rated | Off | #VALUE! |  | 0 | 0 | 0 | 0 | 0 | TRUE | Summer | Spring | 11 | Off Peak | 0 | 0.099922 | 290.0872 | 0 | 0 | 0 | 0
| 06/04 12:00:00 | 31 | 87.8 | 0 |  |  |  |  | 0 | Rated | Off | #VALUE! |  | 0 | 0 | 0 | 0 | 0 | TRUE | Summer | Spring | 12 | Off Peak | 0 | 0.099922 | 287.9457 | 0 | 0 | 0 | 0
| 06/04 13:00:00 | 31.8 | 89.24 | 0 |  |  |  |  | 0 | Rated | Off | #VALUE! |  | 0 | 0 | 0 | 0 | 0 | TRUE | Summer | Spring | 13 | Off Peak | 0 | 0.099922 | 287.7897 | 0 | 0 | 0 | 0
| 06/04 14:00:00 | 33 | 91.4 | 0 |  |  |  |  | 0 | Rated | Off | #VALUE! |  | 0 | 0 | 0 | 0 | 0 | TRUE | Summer | Spring | 14 | Off Peak | 0 | 0.099922 | 289.3152 | 0 | 0 | 0 | 0
| 06/04 15:00:00 | 34 | 93.2 | 0 |  |  |  |  | 0 | Rated | Off | #VALUE! |  | 0 | 0 | 0 | 0 | 0 | TRUE | Summer | Spring | 15 | Off Peak | 0 | 0.099922 | 297.0736 | 0 | 0 | 0 | 0
| 06/04 16:00:00 | 33 | 91.4 | 0 |  |  |  |  | 0 | Rated | Off | #VALUE! |  | 0 | 0 | 0 | 0 | 0 | TRUE | Summer | Spring | 16 | Off Peak | 0 | 0.099922 | 308.6389 | 0 | 0 | 0 | 0
| 06/04 17:00:00 | 33 | 91.4 | 0 |  |  |  |  | 0 | Rated | Off | #VALUE! |  | 0 | 0 | 0 | 0 | 0 | TRUE | Summer | Spring | 17 | Off Peak | 0 | 0.099922 | 320.3893 | 0 | 0 | 0 | 0
| 06/04 18:00:00 | 32 | 89.6 | 0 |  |  |  |  | 0 | Rated | Off | #VALUE! |  | 0 | 0 | 0 | 0 | 0 | TRUE | Summer | Spring | 18 | Off Peak | 0 | 0.099922 | 331.3004 | 0 | 0 | 0 | 0
| 06/04 19:00:00 | 31 | 87.8 | 0 |  |  |  |  | 0 | Rated | Off | #VALUE! |  | 0 | 0 | 0 | 0 | 0 | TRUE | Summer | Spring | 19 | Off Peak | 0 | 0.099922 | 339.9173 | 0 | 0 | 0 | 0
| 06/04 20:00:00 | 30 | 86 | 0 |  |  |  |  | 0 | Rated | Off | #VALUE! |  | 0 | 0 | 0 | 0 | 0 | TRUE | Summer | Spring | 20 | Off Peak | 0 | 0.099922 | 332.0883 | 0 | 0 | 0 | 0
| 06/04 21:00:00 | 25 | 77 | 0 |  |  |  |  | 0 | Rated | Off | #VALUE! |  | 0 | 0 | 0 | 0 | 0 | TRUE | Summer | Spring | 21 | Off Peak | 0 | 0.099922 | 312.4489 | 0 | 0 | 0 | 0
| 06/04 22:00:00 | 23 | 73.4 | 0 |  |  |  |  | 0 | Rated | Off | #VALUE! |  | 0 | 0 | 0 | 0 | 0 | TRUE | Summer | Spring | 22 | Off Peak | 0 | 0.099922 | 287.6535 | 0 | 0 | 0 | 0
| 06/04 23:00:00 | 22 | 71.6 | 0 |  |  |  |  | 0 | Rated | Off | #VALUE! |  | 0 | 0 | 0 | 0 | 0 | TRUE | Summer | Spring | 23 | Off Peak | 0 | 0.099922 | 272.1363 | 0 | 0 | 0 | 0
| 06/04 24:00:00 | 21 | 69.8 | 0 |  |  |  |  | 0 | Rated | Off | #VALUE! |  | 0 | 0 | 0 | 0 | 0 | TRUE | Summer | Spring | 24 | Off Peak | 0 | 0.099922 | 265.5232 | 0 | 0 | 0 | 0
| 06/05 01:00:00 | 19.7 | 67.46 | 0 |  |  |  |  | 0 | Rated | Off | #VALUE! |  | 0 | 0 | 0 | 0 | 0 | TRUE | Summer | Spring | 1 | Off Peak | 0 | 0.099922 | 260.9629 | 0 | 0 | 0 | 0
| 06/05 02:00:00 | 19 | 66.2 | 0 |  |  |  |  | 0 | Rated | Off | #VALUE! |  | 0 | 0 | 0 | 0 | 0 | TRUE | Summer | Spring | 2 | Off Peak | 0 | 0.099922 | 258.1523 | 0 | 0 | 0 | 0
| 06/05 03:00:00 | 19 | 66.2 | 0 |  |  |  |  | 0 | Rated | Off | #VALUE! |  | 0 | 0 | 0 | 0 | 0 | TRUE | Summer | Spring | 3 | Off Peak | 0 | 0.099922 | 259.3657 | 0 | 0 | 0 | 0
| 06/05 04:00:00 | 18 | 64.4 | 0.015452 |  |  |  |  | 927.1311 | Rated | Heat Pump | #VALUE! |  | 0 | 0 | 0 | 0 | 0 | TRUE | Summer | Spring | 4 | Off Peak | 0 | 0.099922 | 268.9435 | 0 | 0 | 0 | 0
| 06/05 05:00:00 | 18 | 64.4 | 0.06642 |  |  |  |  | 3985.1805 | Rated | Heat Pump | #VALUE! |  | 0 | 0 | 0 | 0 | 0 | TRUE | Summer | Spring | 5 | Off Peak | 0 | 0.099922 | 287.6002 | 0 | 0 | 0 | 0
| 06/05 06:00:00 | 17 | 62.6 | 0 |  |  |  |  | 0 | Rated | Off | #VALUE! |  | 0 | 0 | 0 | 0 | 0 | TRUE | Summer | Spring | 6 | Off Peak | 0 | 0.099922 | 304.8565 | 0 | 0 | 0 | 0
| 06/05 07:00:00 | 19.5 | 67.1 | 0 |  |  |  |  | 0 | Rated | Off | #VALUE! |  | 0 | 0 | 0 | 0 | 0 | TRUE | Summer | Spring | 7 | Off Peak | 0 | 0.099922 | 307.757 | 0 | 0 | 0 | 0
| 06/05 08:00:00 | 22 | 71.6 | 0 |  |  |  |  | 0 | Rated | Off | #VALUE! |  | 0 | 0 | 0 | 0 | 0 | TRUE | Summer | Spring | 8 | Off Peak | 0 | 0.099922 | 303.6241 | 0 | 0 | 0 | 0
| 06/05 09:00:00 | 23 | 73.4 | 0 |  |  |  |  | 0 | Rated | Off | #VALUE! |  | 0 | 0 | 0 | 0 | 0 | TRUE | Summer | Spring | 9 | Off Peak | 0 | 0.099922 | 297.5721 | 0 | 0 | 0 | 0
| 06/05 10:00:00 | 24 | 75.2 | 0 |  |  |  |  | 0 | Rated | Off | #VALUE! |  | 0 | 0 | 0 | 0 | 0 | TRUE | Summer | Spring | 10 | Off Peak | 0 | 0.099922 | 293.7911 | 0 | 0 | 0 | 0
| 06/05 11:00:00 | 25 | 77 | 0 |  |  |  |  | 0 | Rated | Off | #VALUE! |  | 0 | 0 | 0 | 0 | 0 | TRUE | Summer | Spring | 11 | Off Peak | 0 | 0.099922 | 290.0872 | 0 | 0 | 0 | 0
| 06/05 12:00:00 | 26 | 78.8 | 0 |  |  |  |  | 0 | Rated | Off | #VALUE! |  | 0 | 0 | 0 | 0 | 0 | TRUE | Summer | Spring | 12 | Off Peak | 0 | 0.099922 | 287.9457 | 0 | 0 | 0 | 0
| 06/05 13:00:00 | 26.6 | 79.88 | 0 |  |  |  |  | 0 | Rated | Off | #VALUE! |  | 0 | 0 | 0 | 0 | 0 | TRUE | Summer | Spring | 13 | Off Peak | 0 | 0.099922 | 287.7897 | 0 | 0 | 0 | 0
| 06/05 14:00:00 | 28 | 82.4 | 0 |  |  |  |  | 0 | Rated | Off | #VALUE! |  | 0 | 0 | 0 | 0 | 0 | TRUE | Summer | Spring | 14 | Off Peak | 0 | 0.099922 | 289.3152 | 0 | 0 | 0 | 0
| 06/05 15:00:00 | 28 | 82.4 | 0 |  |  |  |  | 0 | Rated | Off | #VALUE! |  | 0 | 0 | 0 | 0 | 0 | TRUE | Summer | Spring | 15 | Off Peak | 0 | 0.099922 | 297.0736 | 0 | 0 | 0 | 0
| 06/05 16:00:00 | 28 | 82.4 | 0 |  |  |  |  | 0 | Rated | Off | #VALUE! |  | 0 | 0 | 0 | 0 | 0 | TRUE | Summer | Spring | 16 | Off Peak | 0 | 0.099922 | 308.6389 | 0 | 0 | 0 | 0
| 06/05 17:00:00 | 27 | 80.6 | 0 |  |  |  |  | 0 | Rated | Off | #VALUE! |  | 0 | 0 | 0 | 0 | 0 | TRUE | Summer | Spring | 17 | Off Peak | 0 | 0.099922 | 320.3893 | 0 | 0 | 0 | 0
| 06/05 18:00:00 | 27 | 80.6 | 0 |  |  |  |  | 0 | Rated | Off | #VALUE! |  | 0 | 0 | 0 | 0 | 0 | TRUE | Summer | Spring | 18 | Off Peak | 0 | 0.099922 | 331.3004 | 0 | 0 | 0 | 0
| 06/05 19:00:00 | 25.9 | 78.62 | 0 |  |  |  |  | 0 | Rated | Off | #VALUE! |  | 0 | 0 | 0 | 0 | 0 | TRUE | Summer | Spring | 19 | Off Peak | 0 | 0.099922 | 339.9173 | 0 | 0 | 0 | 0
| 06/05 20:00:00 | 23 | 73.4 | 0 |  |  |  |  | 0 | Rated | Off | #VALUE! |  | 0 | 0 | 0 | 0 | 0 | TRUE | Summer | Spring | 20 | Off Peak | 0 | 0.099922 | 332.0883 | 0 | 0 | 0 | 0
| 06/05 21:00:00 | 21 | 69.8 | 0 |  |  |  |  | 0 | Rated | Off | #VALUE! |  | 0 | 0 | 0 | 0 | 0 | TRUE | Summer | Spring | 21 | Off Peak | 0 | 0.099922 | 312.4489 | 0 | 0 | 0 | 0
| 06/05 22:00:00 | 20 | 68 | 0 |  |  |  |  | 0 | Rated | Off | #VALUE! |  | 0 | 0 | 0 | 0 | 0 | TRUE | Summer | Spring | 22 | Off Peak | 0 | 0.099922 | 287.6535 | 0 | 0 | 0 | 0
| 06/05 23:00:00 | 20 | 68 | 0 |  |  |  |  | 0 | Rated | Off | #VALUE! |  | 0 | 0 | 0 | 0 | 0 | TRUE | Summer | Spring | 23 | Off Peak | 0 | 0.099922 | 272.1363 | 0 | 0 | 0 | 0
| 06/05 24:00:00 | 20 | 68 | 0 |  |  |  |  | 0 | Rated | Off | #VALUE! |  | 0 | 0 | 0 | 0 | 0 | TRUE | Summer | Spring | 24 | Off Peak | 0 | 0.099922 | 265.5232 | 0 | 0 | 0 | 0
| 06/06 01:00:00 | 19.3 | 66.74 | 0 |  |  |  |  | 0 | Rated | Off | #VALUE! |  | 0 | 0 | 0 | 0 | 0 | FALSE | Summer | Spring | 1 | Off Peak | 0 | 0.099922 | 260.9629 | 0 | 0 | 0 | 0
| 06/06 02:00:00 | 18 | 64.4 | 0 |  |  |  |  | 0 | Rated | Off | #VALUE! |  | 0 | 0 | 0 | 0 | 0 | FALSE | Summer | Spring | 2 | Off Peak | 0 | 0.099922 | 258.1523 | 0 | 0 | 0 | 0
| 06/06 03:00:00 | 18 | 64.4 | 0.018917 |  |  |  |  | 1135.0247 | Rated | Heat Pump | #VALUE! |  | 0 | 0 | 0 | 0 | 0 | FALSE | Summer | Spring | 3 | Off Peak | 0 | 0.099922 | 259.3657 | 0 | 0 | 0 | 0
| 06/06 04:00:00 | 17 | 62.6 | 0.035491 |  |  |  |  | 2129.4329 | Rated | Heat Pump | #VALUE! |  | 0 | 0 | 0 | 0 | 0 | FALSE | Summer | Spring | 4 | Off Peak | 0 | 0.099922 | 268.9435 | 0 | 0 | 0 | 0
| 06/06 05:00:00 | 17 | 62.6 | 0.034511 |  |  |  |  | 2070.6533 | Rated | Heat Pump | #VALUE! |  | 0 | 0 | 0 | 0 | 0 | FALSE | Summer | Spring | 5 | Off Peak | 0 | 0.099922 | 287.6002 | 0 | 0 | 0 | 0
| 06/06 06:00:00 | 18 | 64.4 | 0 |  |  |  |  | 0 | Rated | Off | #VALUE! |  | 0 | 0 | 0 | 0 | 0 | FALSE | Summer | Spring | 6 | Off Peak | 0 | 0.099922 | 304.8565 | 0 | 0 | 0 | 0
| 06/06 07:00:00 | 20.1 | 68.18 | 0 |  |  |  |  | 0 | Rated | Off | #VALUE! |  | 0 | 0 | 0 | 0 | 0 | FALSE | Summer | Spring | 7 | Off Peak | 1 | 0.099922 | 307.757 | 0 | 0 | 0 | 0
| 06/06 08:00:00 | 22 | 71.6 | 0 |  |  |  |  | 0 | Rated | Off | #VALUE! |  | 0 | 0 | 0 | 0 | 0 | FALSE | Summer | Spring | 8 | On Peak | 1 | 0.17792 | 303.6241 | 0 | 0 | 0 | 0
| 06/06 09:00:00 | 24 | 75.2 | 0 |  |  |  |  | 0 | Rated | Off | #VALUE! |  | 0 | 0 | 0 | 0 | 0 | FALSE | Summer | Spring | 9 | On Peak | 1 | 0.17792 | 297.5721 | 0 | 0 | 0 | 0
| 06/06 10:00:00 | 26 | 78.8 | 0 |  |  |  |  | 0 | Rated | Off | #VALUE! |  | 0 | 0 | 0 | 0 | 0 | FALSE | Summer | Spring | 10 | On Peak | 0 | 0.17792 | 293.7911 | 0 | 0 | 0 | 0
| 06/06 11:00:00 | 27 | 80.6 | 0 |  |  |  |  | 0 | Rated | Off | #VALUE! |  | 0 | 0 | 0 | 0 | 0 | FALSE | Summer | Spring | 11 | On Peak | 0 | 0.17792 | 290.0872 | 0 | 0 | 0 | 0
| 06/06 12:00:00 | 28 | 82.4 | 0 |  |  |  |  | 0 | Rated | Off | #VALUE! |  | 0 | 0 | 0 | 0 | 0 | FALSE | Summer | Spring | 12 | On Peak | 0 | 0.17792 | 287.9457 | 0 | 0 | 0 | 0
| 06/06 13:00:00 | 28.2 | 82.76 | 0 |  |  |  |  | 0 | Rated | Off | #VALUE! |  | 0 | 0 | 0 | 0 | 0 | FALSE | Summer | Spring | 13 | On Peak | 0 | 0.17792 | 287.7897 | 0 | 0 | 0 | 0
| 06/06 14:00:00 | 29 | 84.2 | 0 |  |  |  |  | 0 | Rated | Off | #VALUE! |  | 0 | 0 | 0 | 0 | 0 | FALSE | Summer | Spring | 14 | On Peak | 0 | 0.17792 | 289.3152 | 0 | 0 | 0 | 0
| 06/06 15:00:00 | 29 | 84.2 | 0 |  |  |  |  | 0 | Rated | Off | #VALUE! |  | 0 | 0 | 0 | 0 | 0 | FALSE | Summer | Spring | 15 | On Peak | 0 | 0.17792 | 297.0736 | 0 | 0 | 0 | 0
| 06/06 16:00:00 | 28 | 82.4 | 0 |  |  |  |  | 0 | Rated | Off | #VALUE! |  | 0 | 0 | 0 | 0 | 0 | FALSE | Summer | Spring | 16 | On Peak | 0 | 0.17792 | 308.6389 | 0 | 0 | 0 | 0
| 06/06 17:00:00 | 28 | 82.4 | 0 |  |  |  |  | 0 | Rated | Off | #VALUE! |  | 0 | 0 | 0 | 0 | 0 | FALSE | Summer | Spring | 17 | Mid Peak | 0 | 0.12829 | 320.3893 | 0 | 0 | 0 | 0
| 06/06 18:00:00 | 27 | 80.6 | 0 |  |  |  |  | 0 | Rated | Off | #VALUE! |  | 0 | 0 | 0 | 0 | 0 | FALSE | Summer | Spring | 18 | Mid Peak | 0 | 0.12829 | 331.3004 | 0 | 0 | 0 | 0
| 06/06 19:00:00 | 25.6 | 78.08 | 0 |  |  |  |  | 0 | Rated | Off | #VALUE! |  | 0 | 0 | 0 | 0 | 0 | FALSE | Summer | Spring | 19 | Off Peak | 0 | 0.099922 | 339.9173 | 0 | 0 | 0 | 0
| 06/06 20:00:00 | 24 | 75.2 | 0 |  |  |  |  | 0 | Rated | Off | #VALUE! |  | 0 | 0 | 0 | 0 | 0 | FALSE | Summer | Spring | 20 | Off Peak | 0 | 0.099922 | 332.0883 | 0 | 0 | 0 | 0
| 06/06 21:00:00 | 22 | 71.6 | 0 |  |  |  |  | 0 | Rated | Off | #VALUE! |  | 0 | 0 | 0 | 0 | 0 | FALSE | Summer | Spring | 21 | Off Peak | 0 | 0.099922 | 312.4489 | 0 | 0 | 0 | 0
| 06/06 22:00:00 | 22 | 71.6 | 0 |  |  |  |  | 0 | Rated | Off | #VALUE! |  | 0 | 0 | 0 | 0 | 0 | FALSE | Summer | Spring | 22 | Off Peak | 0 | 0.099922 | 287.6535 | 0 | 0 | 0 | 0
| 06/06 23:00:00 | 21 | 69.8 | 0 |  |  |  |  | 0 | Rated | Off | #VALUE! |  | 0 | 0 | 0 | 0 | 0 | FALSE | Summer | Spring | 23 | Off Peak | 0 | 0.099922 | 272.1363 | 0 | 0 | 0 | 0
| 06/06 24:00:00 | 21 | 69.8 | 0 |  |  |  |  | 0 | Rated | Off | #VALUE! |  | 0 | 0 | 0 | 0 | 0 | FALSE | Summer | Spring | 24 | Off Peak | 0 | 0.099922 | 265.5232 | 0 | 0 | 0 | 0
| 06/07 01:00:00 | 22.2 | 71.96 | 0 |  |  |  |  | 0 | Rated | Off | #VALUE! |  | 0 | 0 | 0 | 0 | 0 | FALSE | Summer | Spring | 1 | Off Peak | 0 | 0.099922 | 260.9629 | 0 | 0 | 0 | 0
| 06/07 02:00:00 | 23 | 73.4 | 0 |  |  |  |  | 0 | Rated | Off | #VALUE! |  | 0 | 0 | 0 | 0 | 0 | FALSE | Summer | Spring | 2 | Off Peak | 0 | 0.099922 | 258.1523 | 0 | 0 | 0 | 0
| 06/07 03:00:00 | 24 | 75.2 | 0 |  |  |  |  | 0 | Rated | Off | #VALUE! |  | 0 | 0 | 0 | 0 | 0 | FALSE | Summer | Spring | 3 | Off Peak | 0 | 0.099922 | 259.3657 | 0 | 0 | 0 | 0
| 06/07 04:00:00 | 24 | 75.2 | 0 |  |  |  |  | 0 | Rated | Off | #VALUE! |  | 0 | 0 | 0 | 0 | 0 | FALSE | Summer | Spring | 4 | Off Peak | 0 | 0.099922 | 268.9435 | 0 | 0 | 0 | 0
| 06/07 05:00:00 | 24 | 75.2 | 0 |  |  |  |  | 0 | Rated | Off | #VALUE! |  | 0 | 0 | 0 | 0 | 0 | FALSE | Summer | Spring | 5 | Off Peak | 0 | 0.099922 | 287.6002 | 0 | 0 | 0 | 0
| 06/07 06:00:00 | 25 | 77 | 0 |  |  |  |  | 0 | Rated | Off | #VALUE! |  | 0 | 0 | 0 | 0 | 0 | FALSE | Summer | Spring | 6 | Off Peak | 0 | 0.099922 | 304.8565 | 0 | 0 | 0 | 0
| 06/07 07:00:00 | 25.1 | 77.18 | 0 |  |  |  |  | 0 | Rated | Off | #VALUE! |  | 0 | 0 | 0 | 0 | 0 | FALSE | Summer | Spring | 7 | Off Peak | 1 | 0.099922 | 307.757 | 0 | 0 | 0 | 0
| 06/07 08:00:00 | 27 | 80.6 | 0 |  |  |  |  | 0 | Rated | Off | #VALUE! |  | 0 | 0 | 0 | 0 | 0 | FALSE | Summer | Spring | 8 | On Peak | 1 | 0.17792 | 303.6241 | 0 | 0 | 0 | 0
| 06/07 09:00:00 | 28 | 82.4 | 0 |  |  |  |  | 0 | Rated | Off | #VALUE! |  | 0 | 0 | 0 | 0 | 0 | FALSE | Summer | Spring | 9 | On Peak | 1 | 0.17792 | 297.5721 | 0 | 0 | 0 | 0
| 06/07 10:00:00 | 30 | 86 | 0 |  |  |  |  | 0 | Rated | Off | #VALUE! |  | 0 | 0 | 0 | 0 | 0 | FALSE | Summer | Spring | 10 | On Peak | 0 | 0.17792 | 293.7911 | 0 | 0 | 0 | 0
| 06/07 11:00:00 | 30 | 86 | 0 |  |  |  |  | 0 | Rated | Off | #VALUE! |  | 0 | 0 | 0 | 0 | 0 | FALSE | Summer | Spring | 11 | On Peak | 0 | 0.17792 | 290.0872 | 0 | 0 | 0 | 0
| 06/07 12:00:00 | 30 | 86 | 0 |  |  |  |  | 0 | Rated | Off | #VALUE! |  | 0 | 0 | 0 | 0 | 0 | FALSE | Summer | Spring | 12 | On Peak | 0 | 0.17792 | 287.9457 | 0 | 0 | 0 | 0
| 06/07 13:00:00 | 30.3 | 86.54 | 0 |  |  |  |  | 0 | Rated | Off | #VALUE! |  | 0 | 0 | 0 | 0 | 0 | FALSE | Summer | Spring | 13 | On Peak | 0 | 0.17792 | 287.7897 | 0 | 0 | 0 | 0
| 06/07 14:00:00 | 32 | 89.6 | 0 |  |  |  |  | 0 | Rated | Off | #VALUE! |  | 0 | 0 | 0 | 0 | 0 | FALSE | Summer | Spring | 14 | On Peak | 0 | 0.17792 | 289.3152 | 0 | 0 | 0 | 0
| 06/07 15:00:00 | 33 | 91.4 | 0 |  |  |  |  | 0 | Rated | Off | #VALUE! |  | 0 | 0 | 0 | 0 | 0 | FALSE | Summer | Spring | 15 | On Peak | 0 | 0.17792 | 297.0736 | 0 | 0 | 0 | 0
| 06/07 16:00:00 | 33 | 91.4 | 0 |  |  |  |  | 0 | Rated | Off | #VALUE! |  | 0 | 0 | 0 | 0 | 0 | FALSE | Summer | Spring | 16 | On Peak | 0 | 0.17792 | 308.6389 | 0 | 0 | 0 | 0
| 06/07 17:00:00 | 33 | 91.4 | 0 |  |  |  |  | 0 | Rated | Off | #VALUE! |  | 0 | 0 | 0 | 0 | 0 | FALSE | Summer | Spring | 17 | Mid Peak | 0 | 0.12829 | 320.3893 | 0 | 0 | 0 | 0
| 06/07 18:00:00 | 32 | 89.6 | 0 |  |  |  |  | 0 | Rated | Off | #VALUE! |  | 0 | 0 | 0 | 0 | 0 | FALSE | Summer | Spring | 18 | Mid Peak | 0 | 0.12829 | 331.3004 | 0 | 0 | 0 | 0
| 06/07 19:00:00 | 31.5 | 88.7 | 0 |  |  |  |  | 0 | Rated | Off | #VALUE! |  | 0 | 0 | 0 | 0 | 0 | FALSE | Summer | Spring | 19 | Off Peak | 0 | 0.099922 | 339.9173 | 0 | 0 | 0 | 0
| 06/07 20:00:00 | 30 | 86 | 0 |  |  |  |  | 0 | Rated | Off | #VALUE! |  | 0 | 0 | 0 | 0 | 0 | FALSE | Summer | Spring | 20 | Off Peak | 0 | 0.099922 | 332.0883 | 0 | 0 | 0 | 0
| 06/07 21:00:00 | 29 | 84.2 | 0 |  |  |  |  | 0 | Rated | Off | #VALUE! |  | 0 | 0 | 0 | 0 | 0 | FALSE | Summer | Spring | 21 | Off Peak | 0 | 0.099922 | 312.4489 | 0 | 0 | 0 | 0
| 06/07 22:00:00 | 28 | 82.4 | 0 |  |  |  |  | 0 | Rated | Off | #VALUE! |  | 0 | 0 | 0 | 0 | 0 | FALSE | Summer | Spring | 22 | Off Peak | 0 | 0.099922 | 287.6535 | 0 | 0 | 0 | 0
| 06/07 23:00:00 | 27 | 80.6 | 0 |  |  |  |  | 0 | Rated | Off | #VALUE! |  | 0 | 0 | 0 | 0 | 0 | FALSE | Summer | Spring | 23 | Off Peak | 0 | 0.099922 | 272.1363 | 0 | 0 | 0 | 0
| 06/07 24:00:00 | 27 | 80.6 | 0 |  |  |  |  | 0 | Rated | Off | #VALUE! |  | 0 | 0 | 0 | 0 | 0 | FALSE | Summer | Spring | 24 | Off Peak | 0 | 0.099922 | 265.5232 | 0 | 0 | 0 | 0
| 06/08 01:00:00 | 27.4 | 81.32 | 0 |  |  |  |  | 0 | Rated | Off | #VALUE! |  | 0 | 0 | 0 | 0 | 0 | FALSE | Summer | Spring | 1 | Off Peak | 0 | 0.099922 | 260.9629 | 0 | 0 | 0 | 0
| 06/08 02:00:00 | 27 | 80.6 | 0 |  |  |  |  | 0 | Rated | Off | #VALUE! |  | 0 | 0 | 0 | 0 | 0 | FALSE | Summer | Spring | 2 | Off Peak | 0 | 0.099922 | 258.1523 | 0 | 0 | 0 | 0
| 06/08 03:00:00 | 27 | 80.6 | 0 |  |  |  |  | 0 | Rated | Off | #VALUE! |  | 0 | 0 | 0 | 0 | 0 | FALSE | Summer | Spring | 3 | Off Peak | 0 | 0.099922 | 259.3657 | 0 | 0 | 0 | 0
| 06/08 04:00:00 | 25 | 77 | 0 |  |  |  |  | 0 | Rated | Off | #VALUE! |  | 0 | 0 | 0 | 0 | 0 | FALSE | Summer | Spring | 4 | Off Peak | 0 | 0.099922 | 268.9435 | 0 | 0 | 0 | 0
| 06/08 05:00:00 | 26 | 78.8 | 0 |  |  |  |  | 0 | Rated | Off | #VALUE! |  | 0 | 0 | 0 | 0 | 0 | FALSE | Summer | Spring | 5 | Off Peak | 0 | 0.099922 | 287.6002 | 0 | 0 | 0 | 0
| 06/08 06:00:00 | 25 | 77 | 0 |  |  |  |  | 0 | Rated | Off | #VALUE! |  | 0 | 0 | 0 | 0 | 0 | FALSE | Summer | Spring | 6 | Off Peak | 0 | 0.099922 | 304.8565 | 0 | 0 | 0 | 0
| 06/08 07:00:00 | 25.8 | 78.44 | 0 |  |  |  |  | 0 | Rated | Off | #VALUE! |  | 0 | 0 | 0 | 0 | 0 | FALSE | Summer | Spring | 7 | Off Peak | 1 | 0.099922 | 307.757 | 0 | 0 | 0 | 0
| 06/08 08:00:00 | 28 | 82.4 | 0 |  |  |  |  | 0 | Rated | Off | #VALUE! |  | 0 | 0 | 0 | 0 | 0 | FALSE | Summer | Spring | 8 | On Peak | 1 | 0.17792 | 303.6241 | 0 | 0 | 0 | 0
| 06/08 09:00:00 | 28 | 82.4 | 0 |  |  |  |  | 0 | Rated | Off | #VALUE! |  | 0 | 0 | 0 | 0 | 0 | FALSE | Summer | Spring | 9 | On Peak | 1 | 0.17792 | 297.5721 | 0 | 0 | 0 | 0
| 06/08 10:00:00 | 30 | 86 | 0 |  |  |  |  | 0 | Rated | Off | #VALUE! |  | 0 | 0 | 0 | 0 | 0 | FALSE | Summer | Spring | 10 | On Peak | 0 | 0.17792 | 293.7911 | 0 | 0 | 0 | 0
| 06/08 11:00:00 | 32 | 89.6 | 0 |  |  |  |  | 0 | Rated | Off | #VALUE! |  | 0 | 0 | 0 | 0 | 0 | FALSE | Summer | Spring | 11 | On Peak | 0 | 0.17792 | 290.0872 | 0 | 0 | 0 | 0
| 06/08 12:00:00 | 34 | 93.2 | 0 |  |  |  |  | 0 | Rated | Off | #VALUE! |  | 0 | 0 | 0 | 0 | 0 | FALSE | Summer | Spring | 12 | On Peak | 0 | 0.17792 | 287.9457 | 0 | 0 | 0 | 0
| 06/08 13:00:00 | 34.4 | 93.92 | 0 |  |  |  |  | 0 | Rated | Off | #VALUE! |  | 0 | 0 | 0 | 0 | 0 | FALSE | Summer | Spring | 13 | On Peak | 0 | 0.17792 | 287.7897 | 0 | 0 | 0 | 0
| 06/08 14:00:00 | 35 | 95 | 0 |  |  |  |  | 0 | Rated | Off | #VALUE! |  | 0 | 0 | 0 | 0 | 0 | FALSE | Summer | Spring | 14 | On Peak | 0 | 0.17792 | 289.3152 | 0 | 0 | 0 | 0
| 06/08 15:00:00 | 35 | 95 | 0 |  |  |  |  | 0 | Rated | Off | #VALUE! |  | 0 | 0 | 0 | 0 | 0 | FALSE | Summer | Spring | 15 | On Peak | 0 | 0.17792 | 297.0736 | 0 | 0 | 0 | 0
| 06/08 16:00:00 | 35 | 95 | 0 |  |  |  |  | 0 | Rated | Off | #VALUE! |  | 0 | 0 | 0 | 0 | 0 | FALSE | Summer | Spring | 16 | On Peak | 0 | 0.17792 | 308.6389 | 0 | 0 | 0 | 0
| 06/08 17:00:00 | 35 | 95 | 0 |  |  |  |  | 0 | Rated | Off | #VALUE! |  | 0 | 0 | 0 | 0 | 0 | FALSE | Summer | Spring | 17 | Mid Peak | 0 | 0.12829 | 320.3893 | 0 | 0 | 0 | 0
| 06/08 18:00:00 | 34 | 93.2 | 0 |  |  |  |  | 0 | Rated | Off | #VALUE! |  | 0 | 0 | 0 | 0 | 0 | FALSE | Summer | Spring | 18 | Mid Peak | 0 | 0.12829 | 331.3004 | 0 | 0 | 0 | 0
| 06/08 19:00:00 | 33.5 | 92.3 | 0 |  |  |  |  | 0 | Rated | Off | #VALUE! |  | 0 | 0 | 0 | 0 | 0 | FALSE | Summer | Spring | 19 | Off Peak | 0 | 0.099922 | 339.9173 | 0 | 0 | 0 | 0
| 06/08 20:00:00 | 32 | 89.6 | 0 |  |  |  |  | 0 | Rated | Off | #VALUE! |  | 0 | 0 | 0 | 0 | 0 | FALSE | Summer | Spring | 20 | Off Peak | 0 | 0.099922 | 332.0883 | 0 | 0 | 0 | 0
| 06/08 21:00:00 | 30 | 86 | 0 |  |  |  |  | 0 | Rated | Off | #VALUE! |  | 0 | 0 | 0 | 0 | 0 | FALSE | Summer | Spring | 21 | Off Peak | 0 | 0.099922 | 312.4489 | 0 | 0 | 0 | 0
| 06/08 22:00:00 | 30 | 86 | 0 |  |  |  |  | 0 | Rated | Off | #VALUE! |  | 0 | 0 | 0 | 0 | 0 | FALSE | Summer | Spring | 22 | Off Peak | 0 | 0.099922 | 287.6535 | 0 | 0 | 0 | 0
| 06/08 23:00:00 | 28 | 82.4 | 0 |  |  |  |  | 0 | Rated | Off | #VALUE! |  | 0 | 0 | 0 | 0 | 0 | FALSE | Summer | Spring | 23 | Off Peak | 0 | 0.099922 | 272.1363 | 0 | 0 | 0 | 0
| 06/08 24:00:00 | 28 | 82.4 | 0 |  |  |  |  | 0 | Rated | Off | #VALUE! |  | 0 | 0 | 0 | 0 | 0 | FALSE | Summer | Spring | 24 | Off Peak | 0 | 0.099922 | 265.5232 | 0 | 0 | 0 | 0
| 06/09 01:00:00 | 28.5 | 83.3 | 0 |  |  |  |  | 0 | Rated | Off | #VALUE! |  | 0 | 0 | 0 | 0 | 0 | FALSE | Summer | Spring | 1 | Off Peak | 0 | 0.099922 | 260.9629 | 0 | 0 | 0 | 0
| 06/09 02:00:00 | 28 | 82.4 | 0.014307 |  |  |  |  | 858.3993 | Rated | Heat Pump | #VALUE! |  | 0 | 0 | 0 | 0 | 0 | FALSE | Summer | Spring | 2 | Off Peak | 0 | 0.099922 | 258.1523 | 0 | 0 | 0 | 0
| 06/09 03:00:00 | 25 | 77 | 0.030582 |  |  |  |  | 1834.9375 | Rated | Heat Pump | #VALUE! |  | 0 | 0 | 0 | 0 | 0 | FALSE | Summer | Spring | 3 | Off Peak | 0 | 0.099922 | 259.3657 | 0 | 0 | 0 | 0
| 06/09 04:00:00 | 24 | 75.2 | 0.034097 |  |  |  |  | 2045.8102 | Rated | Heat Pump | #VALUE! |  | 0 | 0 | 0 | 0 | 0 | FALSE | Summer | Spring | 4 | Off Peak | 0 | 0.099922 | 268.9435 | 0 | 0 | 0 | 0
| 06/09 05:00:00 | 22 | 71.6 | 0.052201 |  |  |  |  | 3132.0667 | Rated | Heat Pump | #VALUE! |  | 0 | 0 | 0 | 0 | 0 | FALSE | Summer | Spring | 5 | Off Peak | 0 | 0.099922 | 287.6002 | 0 | 0 | 0 | 0
| 06/09 06:00:00 | 22 | 71.6 | 0 |  |  |  |  | 0 | Rated | Off | #VALUE! |  | 0 | 0 | 0 | 0 | 0 | FALSE | Summer | Spring | 6 | Off Peak | 0 | 0.099922 | 304.8565 | 0 | 0 | 0 | 0
| 06/09 07:00:00 | 21.9 | 71.42 | 0 |  |  |  |  | 0 | Rated | Off | #VALUE! |  | 0 | 0 | 0 | 0 | 0 | FALSE | Summer | Spring | 7 | Off Peak | 1 | 0.099922 | 307.757 | 0 | 0 | 0 | 0
| 06/09 08:00:00 | 24 | 75.2 | 0 |  |  |  |  | 0 | Rated | Off | #VALUE! |  | 0 | 0 | 0 | 0 | 0 | FALSE | Summer | Spring | 8 | On Peak | 1 | 0.17792 | 303.6241 | 0 | 0 | 0 | 0
| 06/09 09:00:00 | 25 | 77 | 0 |  |  |  |  | 0 | Rated | Off | #VALUE! |  | 0 | 0 | 0 | 0 | 0 | FALSE | Summer | Spring | 9 | On Peak | 1 | 0.17792 | 297.5721 | 0 | 0 | 0 | 0
| 06/09 10:00:00 | 25 | 77 | 0 |  |  |  |  | 0 | Rated | Off | #VALUE! |  | 0 | 0 | 0 | 0 | 0 | FALSE | Summer | Spring | 10 | On Peak | 0 | 0.17792 | 293.7911 | 0 | 0 | 0 | 0
| 06/09 11:00:00 | 25 | 77 | 0 |  |  |  |  | 0 | Rated | Off | #VALUE! |  | 0 | 0 | 0 | 0 | 0 | FALSE | Summer | Spring | 11 | On Peak | 0 | 0.17792 | 290.0872 | 0 | 0 | 0 | 0
| 06/09 12:00:00 | 27 | 80.6 | 0 |  |  |  |  | 0 | Rated | Off | #VALUE! |  | 0 | 0 | 0 | 0 | 0 | FALSE | Summer | Spring | 12 | On Peak | 0 | 0.17792 | 287.9457 | 0 | 0 | 0 | 0
| 06/09 13:00:00 | 25.8 | 78.44 | 0 |  |  |  |  | 0 | Rated | Off | #VALUE! |  | 0 | 0 | 0 | 0 | 0 | FALSE | Summer | Spring | 13 | On Peak | 0 | 0.17792 | 287.7897 | 0 | 0 | 0 | 0
| 06/09 14:00:00 | 26 | 78.8 | 0 |  |  |  |  | 0 | Rated | Off | #VALUE! |  | 0 | 0 | 0 | 0 | 0 | FALSE | Summer | Spring | 14 | On Peak | 0 | 0.17792 | 289.3152 | 0 | 0 | 0 | 0
| 06/09 15:00:00 | 26 | 78.8 | 0 |  |  |  |  | 0 | Rated | Off | #VALUE! |  | 0 | 0 | 0 | 0 | 0 | FALSE | Summer | Spring | 15 | On Peak | 0 | 0.17792 | 297.0736 | 0 | 0 | 0 | 0
| 06/09 16:00:00 | 20 | 68 | 0 |  |  |  |  | 0 | Rated | Off | #VALUE! |  | 0 | 0 | 0 | 0 | 0 | FALSE | Summer | Spring | 16 | On Peak | 0 | 0.17792 | 308.6389 | 0 | 0 | 0 | 0
| 06/09 17:00:00 | 19 | 66.2 | 0 |  |  |  |  | 0 | Rated | Off | #VALUE! |  | 0 | 0 | 0 | 0 | 0 | FALSE | Summer | Spring | 17 | Mid Peak | 0 | 0.12829 | 320.3893 | 0 | 0 | 0 | 0
| 06/09 18:00:00 | 18 | 64.4 | 0 |  |  |  |  | 0 | Rated | Off | #VALUE! |  | 0 | 0 | 0 | 0 | 0 | FALSE | Summer | Spring | 18 | Mid Peak | 0 | 0.12829 | 331.3004 | 0 | 0 | 0 | 0
| 06/09 19:00:00 | 17 | 62.6 | 0 |  |  |  |  | 0 | Rated | Off | #VALUE! |  | 0 | 0 | 0 | 0 | 0 | FALSE | Summer | Spring | 19 | Off Peak | 0 | 0.099922 | 339.9173 | 0 | 0 | 0 | 0
| 06/09 20:00:00 | 16 | 60.8 | 0 |  |  |  |  | 0 | Rated | Off | #VALUE! |  | 0 | 0 | 0 | 0 | 0 | FALSE | Summer | Spring | 20 | Off Peak | 0 | 0.099922 | 332.0883 | 0 | 0 | 0 | 0
| 06/09 21:00:00 | 14 | 57.2 | 0 |  |  | 4.0129 | 3.9489 | 0 | Rated | Off | #VALUE! |  | 0 | 0 | 0 | 0 | 0 | FALSE | Summer | Spring | 21 | Off Peak | 0 | 0.099922 | 312.4489 | 0 | 0 | 0 | 0
| 06/09 22:00:00 | 14 | 57.2 | 0 |  |  | 4.0129 | 3.9489 | 0 | Rated | Off | #VALUE! |  | 0 | 0 | 0 | 0 | 0 | FALSE | Summer | Spring | 22 | Off Peak | 0 | 0.099922 | 287.6535 | 0 | 0 | 0 | 0
| 06/09 23:00:00 | 14 | 57.2 | 0 |  |  | 4.0129 | 3.9489 | 0 | Rated | Off | #VALUE! |  | 0 | 0 | 0 | 0 | 0 | FALSE | Summer | Spring | 23 | Off Peak | 0 | 0.099922 | 272.1363 | 0 | 0 | 0 | 0
| 06/09 24:00:00 | 13 | 55.4 | 0 |  |  | 3.9185 | 3.9199 | 0 | Rated | Off | #VALUE! |  | 0 | 0 | 0 | 0 | 0 | FALSE | Summer | Spring | 24 | Off Peak | 0 | 0.099922 | 265.5232 | 0 | 0 | 0 | 0
| 06/10 01:00:00 | 12.8 | 55.04 | 0 |  |  | 3.9185 | 3.9199 | 0 | Rated | Off | #VALUE! |  | 0 | 0 | 0 | 0 | 0 | FALSE | Summer | Spring | 1 | Off Peak | 0 | 0.099922 | 260.9629 | 0 | 0 | 0 | 0
| 06/10 02:00:00 | 12 | 53.6 | 0 |  |  | 3.8718 | 3.9044 | 0 | Rated | Off | #VALUE! |  | 0 | 0 | 0 | 0 | 0 | FALSE | Summer | Spring | 2 | Off Peak | 0 | 0.099922 | 258.1523 | 0 | 0 | 0 | 0
| 06/10 03:00:00 | 13 | 55.4 | 0 |  |  | 3.9185 | 3.9199 | 0 | Rated | Off | #VALUE! |  | 0 | 0 | 0 | 0 | 0 | FALSE | Summer | Spring | 3 | Off Peak | 0 | 0.099922 | 259.3657 | 0 | 0 | 0 | 0
| 06/10 04:00:00 | 13 | 55.4 | 0 |  |  | 3.9185 | 3.9199 | 0 | Rated | Off | #VALUE! |  | 0 | 0 | 0 | 0 | 0 | FALSE | Summer | Spring | 4 | Off Peak | 0 | 0.099922 | 268.9435 | 0 | 0 | 0 | 0
| 06/10 05:00:00 | 13 | 55.4 | 0 |  |  | 3.9185 | 3.9199 | 0 | Rated | Off | #VALUE! |  | 0 | 0 | 0 | 0 | 0 | FALSE | Summer | Spring | 5 | Off Peak | 0 | 0.099922 | 287.6002 | 0 | 0 | 0 | 0
| 06/10 06:00:00 | 13 | 55.4 | 0 |  |  | 3.9185 | 3.9199 | 0 | Rated | Off | #VALUE! |  | 0 | 0 | 0 | 0 | 0 | FALSE | Summer | Spring | 6 | Off Peak | 0 | 0.099922 | 304.8565 | 0 | 0 | 0 | 0
| 06/10 07:00:00 | 13.4 | 56.12 | 0 |  |  | 3.9655 | 3.9348 | 0 | Rated | Off | #VALUE! |  | 0 | 0 | 0 | 0 | 0 | FALSE | Summer | Spring | 7 | Off Peak | 1 | 0.099922 | 307.757 | 0 | 0 | 0 | 0
| 06/10 08:00:00 | 14 | 57.2 | 0 |  |  | 4.0129 | 3.9489 | 0 | Rated | Off | #VALUE! |  | 0 | 0 | 0 | 0 | 0 | FALSE | Summer | Spring | 8 | On Peak | 1 | 0.17792 | 303.6241 | 0 | 0 | 0 | 0
| 06/10 09:00:00 | 14 | 57.2 | 0 |  |  | 4.0129 | 3.9489 | 0 | Rated | Off | #VALUE! |  | 0 | 0 | 0 | 0 | 0 | FALSE | Summer | Spring | 9 | On Peak | 1 | 0.17792 | 297.5721 | 0 | 0 | 0 | 0
| 06/10 10:00:00 | 14 | 57.2 | 0 |  |  | 4.0129 | 3.9489 | 0 | Rated | Off | #VALUE! |  | 0 | 0 | 0 | 0 | 0 | FALSE | Summer | Spring | 10 | On Peak | 0 | 0.17792 | 293.7911 | 0 | 0 | 0 | 0
| 06/10 11:00:00 | 15 | 59 | 0 |  |  | 4.1087 | 3.9748 | 0 | Rated | Off | #VALUE! |  | 0 | 0 | 0 | 0 | 0 | FALSE | Summer | Spring | 11 | On Peak | 0 | 0.17792 | 290.0872 | 0 | 0 | 0 | 0
| 06/10 12:00:00 | 16 | 60.8 | 0 |  |  |  |  | 0 | Rated | Off | #VALUE! |  | 0 | 0 | 0 | 0 | 0 | FALSE | Summer | Spring | 12 | On Peak | 0 | 0.17792 | 287.9457 | 0 | 0 | 0 | 0
| 06/10 13:00:00 | 17.5 | 63.5 | 0 |  |  |  |  | 0 | Rated | Off | #VALUE! |  | 0 | 0 | 0 | 0 | 0 | FALSE | Summer | Spring | 13 | On Peak | 0 | 0.17792 | 287.7897 | 0 | 0 | 0 | 0
| 06/10 14:00:00 | 18 | 64.4 | 0 |  |  |  |  | 0 | Rated | Off | #VALUE! |  | 0 | 0 | 0 | 0 | 0 | FALSE | Summer | Spring | 14 | On Peak | 0 | 0.17792 | 289.3152 | 0 | 0 | 0 | 0
| 06/10 15:00:00 | 17 | 62.6 | 0 |  |  |  |  | 0 | Rated | Off | #VALUE! |  | 0 | 0 | 0 | 0 | 0 | FALSE | Summer | Spring | 15 | On Peak | 0 | 0.17792 | 297.0736 | 0 | 0 | 0 | 0
| 06/10 16:00:00 | 17 | 62.6 | 0 |  |  |  |  | 0 | Rated | Off | #VALUE! |  | 0 | 0 | 0 | 0 | 0 | FALSE | Summer | Spring | 16 | On Peak | 0 | 0.17792 | 308.6389 | 0 | 0 | 0 | 0
| 06/10 17:00:00 | 17 | 62.6 | 0 |  |  |  |  | 0 | Rated | Off | #VALUE! |  | 0 | 0 | 0 | 0 | 0 | FALSE | Summer | Spring | 17 | Mid Peak | 0 | 0.12829 | 320.3893 | 0 | 0 | 0 | 0
| 06/10 18:00:00 | 17 | 62.6 | 0 |  |  |  |  | 0 | Rated | Off | #VALUE! |  | 0 | 0 | 0 | 0 | 0 | FALSE | Summer | Spring | 18 | Mid Peak | 0 | 0.12829 | 331.3004 | 0 | 0 | 0 | 0
| 06/10 19:00:00 | 16.7 | 62.06 | 0 |  |  |  |  | 0 | Rated | Off | #VALUE! |  | 0 | 0 | 0 | 0 | 0 | FALSE | Summer | Spring | 19 | Off Peak | 0 | 0.099922 | 339.9173 | 0 | 0 | 0 | 0
| 06/10 20:00:00 | 17 | 62.6 | 0 |  |  |  |  | 0 | Rated | Off | #VALUE! |  | 0 | 0 | 0 | 0 | 0 | FALSE | Summer | Spring | 20 | Off Peak | 0 | 0.099922 | 332.0883 | 0 | 0 | 0 | 0
| 06/10 21:00:00 | 16 | 60.8 | 0 |  |  |  |  | 0 | Rated | Off | #VALUE! |  | 0 | 0 | 0 | 0 | 0 | FALSE | Summer | Spring | 21 | Off Peak | 0 | 0.099922 | 312.4489 | 0 | 0 | 0 | 0
| 06/10 22:00:00 | 16 | 60.8 | 0 |  |  |  |  | 0 | Rated | Off | #VALUE! |  | 0 | 0 | 0 | 0 | 0 | FALSE | Summer | Spring | 22 | Off Peak | 0 | 0.099922 | 287.6535 | 0 | 0 | 0 | 0
| 06/10 23:00:00 | 16 | 60.8 | 0 |  |  |  |  | 0 | Rated | Off | #VALUE! |  | 0 | 0 | 0 | 0 | 0 | FALSE | Summer | Spring | 23 | Off Peak | 0 | 0.099922 | 272.1363 | 0 | 0 | 0 | 0
| 06/10 24:00:00 | 15 | 59 | 0 |  |  | 4.1087 | 3.9748 | 0 | Rated | Off | #VALUE! |  | 0 | 0 | 0 | 0 | 0 | FALSE | Summer | Spring | 24 | Off Peak | 0 | 0.099922 | 265.5232 | 0 | 0 | 0 | 0
| 06/11 01:00:00 | 15.9 | 60.62 | 0 |  |  |  |  | 0 | Rated | Off | #VALUE! |  | 0 | 0 | 0 | 0 | 0 | FALSE | Summer | Spring | 1 | Off Peak | 0 | 0.099922 | 260.9629 | 0 | 0 | 0 | 0
| 06/11 02:00:00 | 16 | 60.8 | 0 |  |  |  |  | 0 | Rated | Off | #VALUE! |  | 0 | 0 | 0 | 0 | 0 | FALSE | Summer | Spring | 2 | Off Peak | 0 | 0.099922 | 258.1523 | 0 | 0 | 0 | 0
| 06/11 03:00:00 | 16 | 60.8 | 0 |  |  |  |  | 0 | Rated | Off | #VALUE! |  | 0 | 0 | 0 | 0 | 0 | FALSE | Summer | Spring | 3 | Off Peak | 0 | 0.099922 | 259.3657 | 0 | 0 | 0 | 0
| 06/11 04:00:00 | 16 | 60.8 | 0 |  |  |  |  | 0 | Rated | Off | #VALUE! |  | 0 | 0 | 0 | 0 | 0 | FALSE | Summer | Spring | 4 | Off Peak | 0 | 0.099922 | 268.9435 | 0 | 0 | 0 | 0
| 06/11 05:00:00 | 16 | 60.8 | 0 |  |  |  |  | 0 | Rated | Off | #VALUE! |  | 0 | 0 | 0 | 0 | 0 | FALSE | Summer | Spring | 5 | Off Peak | 0 | 0.099922 | 287.6002 | 0 | 0 | 0 | 0
| 06/11 06:00:00 | 16 | 60.8 | 0 |  |  |  |  | 0 | Rated | Off | #VALUE! |  | 0 | 0 | 0 | 0 | 0 | FALSE | Summer | Spring | 6 | Off Peak | 0 | 0.099922 | 304.8565 | 0 | 0 | 0 | 0
| 06/11 07:00:00 | 16.4 | 61.52 | 0 |  |  |  |  | 0 | Rated | Off | #VALUE! |  | 0 | 0 | 0 | 0 | 0 | FALSE | Summer | Spring | 7 | Off Peak | 1 | 0.099922 | 307.757 | 0 | 0 | 0 | 0
| 06/11 08:00:00 | 17 | 62.6 | 0 |  |  |  |  | 0 | Rated | Off | #VALUE! |  | 0 | 0 | 0 | 0 | 0 | FALSE | Summer | Spring | 8 | On Peak | 1 | 0.17792 | 303.6241 | 0 | 0 | 0 | 0
| 06/11 09:00:00 | 18 | 64.4 | 0 |  |  |  |  | 0 | Rated | Off | #VALUE! |  | 0 | 0 | 0 | 0 | 0 | FALSE | Summer | Spring | 9 | On Peak | 1 | 0.17792 | 297.5721 | 0 | 0 | 0 | 0
| 06/11 10:00:00 | 19 | 66.2 | 0 |  |  |  |  | 0 | Rated | Off | #VALUE! |  | 0 | 0 | 0 | 0 | 0 | FALSE | Summer | Spring | 10 | On Peak | 0 | 0.17792 | 293.7911 | 0 | 0 | 0 | 0
| 06/11 11:00:00 | 21 | 69.8 | 0 |  |  |  |  | 0 | Rated | Off | #VALUE! |  | 0 | 0 | 0 | 0 | 0 | FALSE | Summer | Spring | 11 | On Peak | 0 | 0.17792 | 290.0872 | 0 | 0 | 0 | 0
| 06/11 12:00:00 | 22 | 71.6 | 0 |  |  |  |  | 0 | Rated | Off | #VALUE! |  | 0 | 0 | 0 | 0 | 0 | FALSE | Summer | Spring | 12 | On Peak | 0 | 0.17792 | 287.9457 | 0 | 0 | 0 | 0
| 06/11 13:00:00 | 23.5 | 74.3 | 0 |  |  |  |  | 0 | Rated | Off | #VALUE! |  | 0 | 0 | 0 | 0 | 0 | FALSE | Summer | Spring | 13 | On Peak | 0 | 0.17792 | 287.7897 | 0 | 0 | 0 | 0
| 06/11 14:00:00 | 25 | 77 | 0 |  |  |  |  | 0 | Rated | Off | #VALUE! |  | 0 | 0 | 0 | 0 | 0 | FALSE | Summer | Spring | 14 | On Peak | 0 | 0.17792 | 289.3152 | 0 | 0 | 0 | 0
| 06/11 15:00:00 | 25 | 77 | 0 |  |  |  |  | 0 | Rated | Off | #VALUE! |  | 0 | 0 | 0 | 0 | 0 | FALSE | Summer | Spring | 15 | On Peak | 0 | 0.17792 | 297.0736 | 0 | 0 | 0 | 0
| 06/11 16:00:00 | 26 | 78.8 | 0 |  |  |  |  | 0 | Rated | Off | #VALUE! |  | 0 | 0 | 0 | 0 | 0 | FALSE | Summer | Spring | 16 | On Peak | 0 | 0.17792 | 308.6389 | 0 | 0 | 0 | 0
| 06/11 17:00:00 | 26 | 78.8 | 0 |  |  |  |  | 0 | Rated | Off | #VALUE! |  | 0 | 0 | 0 | 0 | 0 | FALSE | Summer | Spring | 17 | Mid Peak | 0 | 0.12829 | 320.3893 | 0 | 0 | 0 | 0
| 06/11 18:00:00 | 26 | 78.8 | 0 |  |  |  |  | 0 | Rated | Off | #VALUE! |  | 0 | 0 | 0 | 0 | 0 | FALSE | Summer | Spring | 18 | Mid Peak | 0 | 0.12829 | 331.3004 | 0 | 0 | 0 | 0
| 06/11 19:00:00 | 22.9 | 73.22 | 0 |  |  |  |  | 0 | Rated | Off | #VALUE! |  | 0 | 0 | 0 | 0 | 0 | FALSE | Summer | Spring | 19 | Off Peak | 0 | 0.099922 | 339.9173 | 0 | 0 | 0 | 0
| 06/11 20:00:00 | 22 | 71.6 | 0 |  |  |  |  | 0 | Rated | Off | #VALUE! |  | 0 | 0 | 0 | 0 | 0 | FALSE | Summer | Spring | 20 | Off Peak | 0 | 0.099922 | 332.0883 | 0 | 0 | 0 | 0
| 06/11 21:00:00 | 22 | 71.6 | 0 |  |  |  |  | 0 | Rated | Off | #VALUE! |  | 0 | 0 | 0 | 0 | 0 | FALSE | Summer | Spring | 21 | Off Peak | 0 | 0.099922 | 312.4489 | 0 | 0 | 0 | 0
| 06/11 22:00:00 | 22 | 71.6 | 0 |  |  |  |  | 0 | Rated | Off | #VALUE! |  | 0 | 0 | 0 | 0 | 0 | FALSE | Summer | Spring | 22 | Off Peak | 0 | 0.099922 | 287.6535 | 0 | 0 | 0 | 0
| 06/11 23:00:00 | 21 | 69.8 | 0 |  |  |  |  | 0 | Rated | Off | #VALUE! |  | 0 | 0 | 0 | 0 | 0 | FALSE | Summer | Spring | 23 | Off Peak | 0 | 0.099922 | 272.1363 | 0 | 0 | 0 | 0
| 06/11 24:00:00 | 20 | 68 | 0 |  |  |  |  | 0 | Rated | Off | #VALUE! |  | 0 | 0 | 0 | 0 | 0 | FALSE | Summer | Spring | 24 | Off Peak | 0 | 0.099922 | 265.5232 | 0 | 0 | 0 | 0
| 06/12 01:00:00 | 18.8 | 65.84 | 0 |  |  |  |  | 0 | Rated | Off | #VALUE! |  | 0 | 0 | 0 | 0 | 0 | FALSE | Summer | Spring | 1 | Off Peak | 0 | 0.099922 | 260.9629 | 0 | 0 | 0 | 0
| 06/12 02:00:00 | 16 | 60.8 | 0 |  |  |  |  | 0 | Rated | Off | #VALUE! |  | 0 | 0 | 0 | 0 | 0 | FALSE | Summer | Spring | 2 | Off Peak | 0 | 0.099922 | 258.1523 | 0 | 0 | 0 | 0
| 06/12 03:00:00 | 16 | 60.8 | 0 |  |  |  |  | 0 | Rated | Off | #VALUE! |  | 0 | 0 | 0 | 0 | 0 | FALSE | Summer | Spring | 3 | Off Peak | 0 | 0.099922 | 259.3657 | 0 | 0 | 0 | 0
| 06/12 04:00:00 | 16 | 60.8 | 0 |  |  |  |  | 0 | Rated | Off | #VALUE! |  | 0 | 0 | 0 | 0 | 0 | FALSE | Summer | Spring | 4 | Off Peak | 0 | 0.099922 | 268.9435 | 0 | 0 | 0 | 0
| 06/12 05:00:00 | 16 | 60.8 | 0 |  |  |  |  | 0 | Rated | Off | #VALUE! |  | 0 | 0 | 0 | 0 | 0 | FALSE | Summer | Spring | 5 | Off Peak | 0 | 0.099922 | 287.6002 | 0 | 0 | 0 | 0
| 06/12 06:00:00 | 15 | 59 | 0 |  |  | 4.1087 | 3.9748 | 0 | Rated | Off | #VALUE! |  | 0 | 0 | 0 | 0 | 0 | FALSE | Summer | Spring | 6 | Off Peak | 0 | 0.099922 | 304.8565 | 0 | 0 | 0 | 0
| 06/12 07:00:00 | 15.1 | 59.18 | 0 |  |  | 4.1087 | 3.9748 | 0 | Rated | Off | #VALUE! |  | 0 | 0 | 0 | 0 | 0 | FALSE | Summer | Spring | 7 | Off Peak | 1 | 0.099922 | 307.757 | 0 | 0 | 0 | 0
| 06/12 08:00:00 | 14 | 57.2 | 0 |  |  | 4.0129 | 3.9489 | 0 | Rated | Off | #VALUE! |  | 0 | 0 | 0 | 0 | 0 | FALSE | Summer | Spring | 8 | On Peak | 1 | 0.17792 | 303.6241 | 0 | 0 | 0 | 0
| 06/12 09:00:00 | 15 | 59 | 0 |  |  | 4.1087 | 3.9748 | 0 | Rated | Off | #VALUE! |  | 0 | 0 | 0 | 0 | 0 | FALSE | Summer | Spring | 9 | On Peak | 1 | 0.17792 | 297.5721 | 0 | 0 | 0 | 0
| 06/12 10:00:00 | 17 | 62.6 | 0 |  |  |  |  | 0 | Rated | Off | #VALUE! |  | 0 | 0 | 0 | 0 | 0 | FALSE | Summer | Spring | 10 | On Peak | 0 | 0.17792 | 293.7911 | 0 | 0 | 0 | 0
| 06/12 11:00:00 | 15 | 59 | 0 |  |  | 4.1087 | 3.9748 | 0 | Rated | Off | #VALUE! |  | 0 | 0 | 0 | 0 | 0 | FALSE | Summer | Spring | 11 | On Peak | 0 | 0.17792 | 290.0872 | 0 | 0 | 0 | 0
| 06/12 12:00:00 | 16 | 60.8 | 0 |  |  |  |  | 0 | Rated | Off | #VALUE! |  | 0 | 0 | 0 | 0 | 0 | FALSE | Summer | Spring | 12 | On Peak | 0 | 0.17792 | 287.9457 | 0 | 0 | 0 | 0
| 06/12 13:00:00 | 16.6 | 61.88 | 0 |  |  |  |  | 0 | Rated | Off | #VALUE! |  | 0 | 0 | 0 | 0 | 0 | FALSE | Summer | Spring | 13 | On Peak | 0 | 0.17792 | 287.7897 | 0 | 0 | 0 | 0
| 06/12 14:00:00 | 17 | 62.6 | 0 |  |  |  |  | 0 | Rated | Off | #VALUE! |  | 0 | 0 | 0 | 0 | 0 | FALSE | Summer | Spring | 14 | On Peak | 0 | 0.17792 | 289.3152 | 0 | 0 | 0 | 0
| 06/12 15:00:00 | 17 | 62.6 | 0 |  |  |  |  | 0 | Rated | Off | #VALUE! |  | 0 | 0 | 0 | 0 | 0 | FALSE | Summer | Spring | 15 | On Peak | 0 | 0.17792 | 297.0736 | 0 | 0 | 0 | 0
| 06/12 16:00:00 | 18 | 64.4 | 0 |  |  |  |  | 0 | Rated | Off | #VALUE! |  | 0 | 0 | 0 | 0 | 0 | FALSE | Summer | Spring | 16 | On Peak | 0 | 0.17792 | 308.6389 | 0 | 0 | 0 | 0
| 06/12 17:00:00 | 18 | 64.4 | 0 |  |  |  |  | 0 | Rated | Off | #VALUE! |  | 0 | 0 | 0 | 0 | 0 | FALSE | Summer | Spring | 17 | Mid Peak | 0 | 0.12829 | 320.3893 | 0 | 0 | 0 | 0
| 06/12 18:00:00 | 18 | 64.4 | 0 |  |  |  |  | 0 | Rated | Off | #VALUE! |  | 0 | 0 | 0 | 0 | 0 | FALSE | Summer | Spring | 18 | Mid Peak | 0 | 0.12829 | 331.3004 | 0 | 0 | 0 | 0
| 06/12 19:00:00 | 17.8 | 64.04 | 0 |  |  |  |  | 0 | Rated | Off | #VALUE! |  | 0 | 0 | 0 | 0 | 0 | FALSE | Summer | Spring | 19 | Off Peak | 0 | 0.099922 | 339.9173 | 0 | 0 | 0 | 0
| 06/12 20:00:00 | 17 | 62.6 | 0 |  |  |  |  | 0 | Rated | Off | #VALUE! |  | 0 | 0 | 0 | 0 | 0 | FALSE | Summer | Spring | 20 | Off Peak | 0 | 0.099922 | 332.0883 | 0 | 0 | 0 | 0
| 06/12 21:00:00 | 17 | 62.6 | 0 |  |  |  |  | 0 | Rated | Off | #VALUE! |  | 0 | 0 | 0 | 0 | 0 | FALSE | Summer | Spring | 21 | Off Peak | 0 | 0.099922 | 312.4489 | 0 | 0 | 0 | 0
| 06/12 22:00:00 | 15 | 59 | 0 |  |  | 4.1087 | 3.9748 | 0 | Rated | Off | #VALUE! |  | 0 | 0 | 0 | 0 | 0 | FALSE | Summer | Spring | 22 | Off Peak | 0 | 0.099922 | 287.6535 | 0 | 0 | 0 | 0
| 06/12 23:00:00 | 15 | 59 | 0 |  |  | 4.1087 | 3.9748 | 0 | Rated | Off | #VALUE! |  | 0 | 0 | 0 | 0 | 0 | FALSE | Summer | Spring | 23 | Off Peak | 0 | 0.099922 | 272.1363 | 0 | 0 | 0 | 0
| 06/12 24:00:00 | 14 | 57.2 | 0 |  |  | 4.0129 | 3.9489 | 0 | Rated | Off | #VALUE! |  | 0 | 0 | 0 | 0 | 0 | FALSE | Summer | Spring | 24 | Off Peak | 0 | 0.099922 | 265.5232 | 0 | 0 | 0 | 0
| 06/13 01:00:00 | 13.9 | 57.02 | 0 |  |  | 4.0129 | 3.9489 | 0 | Rated | Off | #VALUE! |  | 0 | 0 | 0 | 0 | 0 | FALSE | Summer | Spring | 1 | Off Peak | 0 | 0.099922 | 260.9629 | 0 | 0 | 0 | 0
| 06/13 02:00:00 | 15 | 59 | 0 |  |  | 4.1087 | 3.9748 | 0 | Rated | Off | #VALUE! |  | 0 | 0 | 0 | 0 | 0 | FALSE | Summer | Spring | 2 | Off Peak | 0 | 0.099922 | 258.1523 | 0 | 0 | 0 | 0
| 06/13 03:00:00 | 15 | 59 | 0 |  |  | 4.1087 | 3.9748 | 0 | Rated | Off | #VALUE! |  | 0 | 0 | 0 | 0 | 0 | FALSE | Summer | Spring | 3 | Off Peak | 0 | 0.099922 | 259.3657 | 0 | 0 | 0 | 0
| 06/13 04:00:00 | 14 | 57.2 | 0 |  |  | 4.0129 | 3.9489 | 0 | Rated | Off | #VALUE! |  | 0 | 0 | 0 | 0 | 0 | FALSE | Summer | Spring | 4 | Off Peak | 0 | 0.099922 | 268.9435 | 0 | 0 | 0 | 0
| 06/13 05:00:00 | 14 | 57.2 | 0 |  |  | 4.0129 | 3.9489 | 0 | Rated | Off | #VALUE! |  | 0 | 0 | 0 | 0 | 0 | FALSE | Summer | Spring | 5 | Off Peak | 0 | 0.099922 | 287.6002 | 0 | 0 | 0 | 0
| 06/13 06:00:00 | 15 | 59 | 0 |  |  | 4.1087 | 3.9748 | 0 | Rated | Off | #VALUE! |  | 0 | 0 | 0 | 0 | 0 | FALSE | Summer | Spring | 6 | Off Peak | 0 | 0.099922 | 304.8565 | 0 | 0 | 0 | 0
| 06/13 07:00:00 | 16.7 | 62.06 | 0 |  |  |  |  | 0 | Rated | Off | #VALUE! |  | 0 | 0 | 0 | 0 | 0 | FALSE | Summer | Spring | 7 | Off Peak | 1 | 0.099922 | 307.757 | 0 | 0 | 0 | 0
| 06/13 08:00:00 | 18 | 64.4 | 0 |  |  |  |  | 0 | Rated | Off | #VALUE! |  | 0 | 0 | 0 | 0 | 0 | FALSE | Summer | Spring | 8 | On Peak | 1 | 0.17792 | 303.6241 | 0 | 0 | 0 | 0
| 06/13 09:00:00 | 20 | 68 | 0 |  |  |  |  | 0 | Rated | Off | #VALUE! |  | 0 | 0 | 0 | 0 | 0 | FALSE | Summer | Spring | 9 | On Peak | 1 | 0.17792 | 297.5721 | 0 | 0 | 0 | 0
| 06/13 10:00:00 | 21 | 69.8 | 0 |  |  |  |  | 0 | Rated | Off | #VALUE! |  | 0 | 0 | 0 | 0 | 0 | FALSE | Summer | Spring | 10 | On Peak | 0 | 0.17792 | 293.7911 | 0 | 0 | 0 | 0
| 06/13 11:00:00 | 22 | 71.6 | 0 |  |  |  |  | 0 | Rated | Off | #VALUE! |  | 0 | 0 | 0 | 0 | 0 | FALSE | Summer | Spring | 11 | On Peak | 0 | 0.17792 | 290.0872 | 0 | 0 | 0 | 0
| 06/13 12:00:00 | 23 | 73.4 | 0 |  |  |  |  | 0 | Rated | Off | #VALUE! |  | 0 | 0 | 0 | 0 | 0 | FALSE | Summer | Spring | 12 | On Peak | 0 | 0.17792 | 287.9457 | 0 | 0 | 0 | 0
| 06/13 13:00:00 | 23.2 | 73.76 | 0 |  |  |  |  | 0 | Rated | Off | #VALUE! |  | 0 | 0 | 0 | 0 | 0 | FALSE | Summer | Spring | 13 | On Peak | 0 | 0.17792 | 287.7897 | 0 | 0 | 0 | 0
| 06/13 14:00:00 | 23 | 73.4 | 0 |  |  |  |  | 0 | Rated | Off | #VALUE! |  | 0 | 0 | 0 | 0 | 0 | FALSE | Summer | Spring | 14 | On Peak | 0 | 0.17792 | 289.3152 | 0 | 0 | 0 | 0
| 06/13 15:00:00 | 23 | 73.4 | 0 |  |  |  |  | 0 | Rated | Off | #VALUE! |  | 0 | 0 | 0 | 0 | 0 | FALSE | Summer | Spring | 15 | On Peak | 0 | 0.17792 | 297.0736 | 0 | 0 | 0 | 0
| 06/13 16:00:00 | 22 | 71.6 | 0 |  |  |  |  | 0 | Rated | Off | #VALUE! |  | 0 | 0 | 0 | 0 | 0 | FALSE | Summer | Spring | 16 | On Peak | 0 | 0.17792 | 308.6389 | 0 | 0 | 0 | 0
| 06/13 17:00:00 | 20 | 68 | 0 |  |  |  |  | 0 | Rated | Off | #VALUE! |  | 0 | 0 | 0 | 0 | 0 | FALSE | Summer | Spring | 17 | Mid Peak | 0 | 0.12829 | 320.3893 | 0 | 0 | 0 | 0
| 06/13 18:00:00 | 20 | 68 | 0 |  |  |  |  | 0 | Rated | Off | #VALUE! |  | 0 | 0 | 0 | 0 | 0 | FALSE | Summer | Spring | 18 | Mid Peak | 0 | 0.12829 | 331.3004 | 0 | 0 | 0 | 0
| 06/13 19:00:00 | 19 | 66.2 | 0 |  |  |  |  | 0 | Rated | Off | #VALUE! |  | 0 | 0 | 0 | 0 | 0 | FALSE | Summer | Spring | 19 | Off Peak | 0 | 0.099922 | 339.9173 | 0 | 0 | 0 | 0
| 06/13 20:00:00 | 18 | 64.4 | 0 |  |  |  |  | 0 | Rated | Off | #VALUE! |  | 0 | 0 | 0 | 0 | 0 | FALSE | Summer | Spring | 20 | Off Peak | 0 | 0.099922 | 332.0883 | 0 | 0 | 0 | 0
| 06/13 21:00:00 | 17 | 62.6 | 0 |  |  |  |  | 0 | Rated | Off | #VALUE! |  | 0 | 0 | 0 | 0 | 0 | FALSE | Summer | Spring | 21 | Off Peak | 0 | 0.099922 | 312.4489 | 0 | 0 | 0 | 0
| 06/13 22:00:00 | 16 | 60.8 | 0 |  |  |  |  | 0 | Rated | Off | #VALUE! |  | 0 | 0 | 0 | 0 | 0 | FALSE | Summer | Spring | 22 | Off Peak | 0 | 0.099922 | 287.6535 | 0 | 0 | 0 | 0
| 06/13 23:00:00 | 15 | 59 | 0 |  |  | 4.1087 | 3.9748 | 0 | Rated | Off | #VALUE! |  | 0 | 0 | 0 | 0 | 0 | FALSE | Summer | Spring | 23 | Off Peak | 0 | 0.099922 | 272.1363 | 0 | 0 | 0 | 0
| 06/13 24:00:00 | 15 | 59 | 0 |  |  | 4.1087 | 3.9748 | 0 | Rated | Off | #VALUE! |  | 0 | 0 | 0 | 0 | 0 | FALSE | Summer | Spring | 24 | Off Peak | 0 | 0.099922 | 265.5232 | 0 | 0 | 0 | 0
| 06/14 01:00:00 | 14.4 | 57.92 | 0.016501 | 61878.3812 | 57316.7432 | 4.0606 | 3.9622 | 990.0621 | Rated | Heat Pump | 0.017274 |  | 0.073235 | 0 | 0 | 0 | 0.073235 | TRUE | Summer | Spring | 1 | Off Peak | 0 | 0.099922 | 260.9629 | 19.1116 | 0.0073178 | 0 | 0.0073178
| 06/14 02:00:00 | 14 | 57.2 | 0.034855 | 61783.2463 | 57745.6572 | 4.0129 | 3.9489 | 2091.2866 | Rated | Heat Pump | 0.036215 |  | 0.15521 | 0 | 0 | 0 | 0.15521 | TRUE | Summer | Spring | 2 | Off Peak | 0 | 0.099922 | 258.1523 | 40.069 | 0.015509 | 0 | 0.015509
| 06/14 03:00:00 | 14 | 57.2 | 0.041039 | 61783.2463 | 57745.6572 | 4.0129 | 3.9489 | 2462.3656 | Rated | Heat Pump | 0.042642 |  | 0.18276 | 0 | 0 | 0 | 0.18276 | TRUE | Summer | Spring | 3 | Off Peak | 0 | 0.099922 | 259.3657 | 47.4007 | 0.018261 | 0 | 0.018261
| 06/14 04:00:00 | 13 | 55.4 | 0.05584 | 61547.6005 | 58492.5 | 3.9185 | 3.9199 | 3350.3985 | Rated | Heat Pump | 0.057279 |  | 0.2505 | 0 | 0 | 0 | 0.2505 | TRUE | Summer | Spring | 4 | Off Peak | 0 | 0.099922 | 268.9435 | 67.3704 | 0.025031 | 0 | 0.025031
| 06/14 05:00:00 | 13 | 55.4 | 0.056408 | 61547.6005 | 58492.5 | 3.9185 | 3.9199 | 3384.4717 | Rated | Heat Pump | 0.057862 |  | 0.25305 | 0 | 0 | 0 | 0.25305 | TRUE | Summer | Spring | 5 | Off Peak | 0 | 0.099922 | 287.6002 | 72.7766 | 0.025285 | 0 | 0.025285
| 06/14 06:00:00 | 14 | 57.2 | 0.02571 | 61783.2463 | 57745.6572 | 4.0129 | 3.9489 | 1542.5771 | Rated | Heat Pump | 0.026713 |  | 0.11449 | 0 | 0 | 0 | 0.11449 | TRUE | Summer | Spring | 6 | Off Peak | 0 | 0.099922 | 304.8565 | 34.9029 | 0.01144 | 0 | 0.01144
| 06/14 07:00:00 | 15.5 | 59.9 | 0 |  |  | 4.157 | 3.9866 | 0 | Rated | Off | #VALUE! |  | 0 | 0 | 0 | 0 | 0 | TRUE | Summer | Spring | 7 | Off Peak | 0 | 0.099922 | 307.757 | 0 | 0 | 0 | 0
| 06/14 08:00:00 | 17 | 62.6 | 0 |  |  |  |  | 0 | Rated | Off | #VALUE! |  | 0 | 0 | 0 | 0 | 0 | TRUE | Summer | Spring | 8 | Off Peak | 0 | 0.099922 | 303.6241 | 0 | 0 | 0 | 0
| 06/14 09:00:00 | 18 | 64.4 | 0 |  |  |  |  | 0 | Rated | Off | #VALUE! |  | 0 | 0 | 0 | 0 | 0 | TRUE | Summer | Spring | 9 | Off Peak | 0 | 0.099922 | 297.5721 | 0 | 0 | 0 | 0
| 06/14 10:00:00 | 20 | 68 | 0 |  |  |  |  | 0 | Rated | Off | #VALUE! |  | 0 | 0 | 0 | 0 | 0 | TRUE | Summer | Spring | 10 | Off Peak | 0 | 0.099922 | 293.7911 | 0 | 0 | 0 | 0
| 06/14 11:00:00 | 20 | 68 | 0 |  |  |  |  | 0 | Rated | Off | #VALUE! |  | 0 | 0 | 0 | 0 | 0 | TRUE | Summer | Spring | 11 | Off Peak | 0 | 0.099922 | 290.0872 | 0 | 0 | 0 | 0
| 06/14 12:00:00 | 21 | 69.8 | 0 |  |  |  |  | 0 | Rated | Off | #VALUE! |  | 0 | 0 | 0 | 0 | 0 | TRUE | Summer | Spring | 12 | Off Peak | 0 | 0.099922 | 287.9457 | 0 | 0 | 0 | 0
| 06/14 13:00:00 | 21 | 69.8 | 0 |  |  |  |  | 0 | Rated | Off | #VALUE! |  | 0 | 0 | 0 | 0 | 0 | TRUE | Summer | Spring | 13 | Off Peak | 0 | 0.099922 | 287.7897 | 0 | 0 | 0 | 0
| 06/14 14:00:00 | 22 | 71.6 | 0 |  |  |  |  | 0 | Rated | Off | #VALUE! |  | 0 | 0 | 0 | 0 | 0 | TRUE | Summer | Spring | 14 | Off Peak | 0 | 0.099922 | 289.3152 | 0 | 0 | 0 | 0
| 06/14 15:00:00 | 22 | 71.6 | 0 |  |  |  |  | 0 | Rated | Off | #VALUE! |  | 0 | 0 | 0 | 0 | 0 | TRUE | Summer | Spring | 15 | Off Peak | 0 | 0.099922 | 297.0736 | 0 | 0 | 0 | 0
| 06/14 16:00:00 | 22 | 71.6 | 0 |  |  |  |  | 0 | Rated | Off | #VALUE! |  | 0 | 0 | 0 | 0 | 0 | TRUE | Summer | Spring | 16 | Off Peak | 0 | 0.099922 | 308.6389 | 0 | 0 | 0 | 0
| 06/14 17:00:00 | 21 | 69.8 | 0 |  |  |  |  | 0 | Rated | Off | #VALUE! |  | 0 | 0 | 0 | 0 | 0 | TRUE | Summer | Spring | 17 | Off Peak | 0 | 0.099922 | 320.3893 | 0 | 0 | 0 | 0
| 06/14 18:00:00 | 22 | 71.6 | 0 |  |  |  |  | 0 | Rated | Off | #VALUE! |  | 0 | 0 | 0 | 0 | 0 | TRUE | Summer | Spring | 18 | Off Peak | 0 | 0.099922 | 331.3004 | 0 | 0 | 0 | 0
| 06/14 19:00:00 | 20.2 | 68.36 | 0 |  |  |  |  | 0 | Rated | Off | #VALUE! |  | 0 | 0 | 0 | 0 | 0 | TRUE | Summer | Spring | 19 | Off Peak | 0 | 0.099922 | 339.9173 | 0 | 0 | 0 | 0
| 06/14 20:00:00 | 18 | 64.4 | 0 |  |  |  |  | 0 | Rated | Off | #VALUE! |  | 0 | 0 | 0 | 0 | 0 | TRUE | Summer | Spring | 20 | Off Peak | 0 | 0.099922 | 332.0883 | 0 | 0 | 0 | 0
| 06/14 21:00:00 | 16 | 60.8 | 0 |  |  |  |  | 0 | Rated | Off | #VALUE! |  | 0 | 0 | 0 | 0 | 0 | TRUE | Summer | Spring | 21 | Off Peak | 0 | 0.099922 | 312.4489 | 0 | 0 | 0 | 0
| 06/14 22:00:00 | 15 | 59 | 0 |  |  | 4.1087 | 3.9748 | 0 | Rated | Off | #VALUE! |  | 0 | 0 | 0 | 0 | 0 | TRUE | Summer | Spring | 22 | Off Peak | 0 | 0.099922 | 287.6535 | 0 | 0 | 0 | 0
| 06/14 23:00:00 | 15 | 59 | 0 |  |  | 4.1087 | 3.9748 | 0 | Rated | Off | #VALUE! |  | 0 | 0 | 0 | 0 | 0 | TRUE | Summer | Spring | 23 | Off Peak | 0 | 0.099922 | 272.1363 | 0 | 0 | 0 | 0
| 06/14 24:00:00 | 14 | 57.2 | 0 |  |  | 4.0129 | 3.9489 | 0 | Rated | Off | #VALUE! |  | 0 | 0 | 0 | 0 | 0 | TRUE | Summer | Spring | 24 | Off Peak | 0 | 0.099922 | 265.5232 | 0 | 0 | 0 | 0
| 06/15 01:00:00 | 13.7 | 56.66 | 0 |  |  | 4.0129 | 3.9489 | 0 | Rated | Off | #VALUE! |  | 0 | 0 | 0 | 0 | 0 | TRUE | Summer | Spring | 1 | Off Peak | 0 | 0.099922 | 260.9629 | 0 | 0 | 0 | 0
| 06/15 02:00:00 | 13 | 55.4 | 0 |  |  | 3.9185 | 3.9199 | 0 | Rated | Off | #VALUE! |  | 0 | 0 | 0 | 0 | 0 | TRUE | Summer | Spring | 2 | Off Peak | 0 | 0.099922 | 258.1523 | 0 | 0 | 0 | 0
| 06/15 03:00:00 | 13 | 55.4 | 0.016737 | 61547.6005 | 58492.5 | 3.9185 | 3.9199 | 1004.2174 | Rated | Heat Pump | 0.017168 |  | 0.075083 | 0 | 0 | 0 | 0.075083 | TRUE | Summer | Spring | 3 | Off Peak | 0 | 0.099922 | 259.3657 | 19.4738 | 0.0075024 | 0 | 0.0075024
| 06/15 04:00:00 | 12 | 53.6 | 0.039829 | 61407.0896 | 58810.4289 | 3.8718 | 3.9044 | 2389.7601 | Rated | Heat Pump | 0.040635 |  | 0.17939 | 0 | 0 | 0 | 0.17939 | TRUE | Summer | Spring | 4 | Off Peak | 0 | 0.099922 | 268.9435 | 48.2454 | 0.017925 | 0 | 0.017925
| 06/15 05:00:00 | 12 | 53.6 | 0.041582 | 61407.0896 | 58810.4289 | 3.8718 | 3.9044 | 2494.9148 | Rated | Heat Pump | 0.042423 |  | 0.18728 | 0 | 0 | 0 | 0.18728 | TRUE | Summer | Spring | 5 | Off Peak | 0 | 0.099922 | 287.6002 | 53.8624 | 0.018714 | 0 | 0.018714
| 06/15 06:00:00 | 13 | 55.4 | 0 |  |  | 3.9185 | 3.9199 | 0 | Rated | Off | #VALUE! |  | 0 | 0 | 0 | 0 | 0 | TRUE | Summer | Spring | 6 | Off Peak | 0 | 0.099922 | 304.8565 | 0 | 0 | 0 | 0
| 06/15 07:00:00 | 16.1 | 60.98 | 0 |  |  |  |  | 0 | Rated | Off | #VALUE! |  | 0 | 0 | 0 | 0 | 0 | TRUE | Summer | Spring | 7 | Off Peak | 0 | 0.099922 | 307.757 | 0 | 0 | 0 | 0
| 06/15 08:00:00 | 18 | 64.4 | 0 |  |  |  |  | 0 | Rated | Off | #VALUE! |  | 0 | 0 | 0 | 0 | 0 | TRUE | Summer | Spring | 8 | Off Peak | 0 | 0.099922 | 303.6241 | 0 | 0 | 0 | 0
| 06/15 09:00:00 | 19 | 66.2 | 0 |  |  |  |  | 0 | Rated | Off | #VALUE! |  | 0 | 0 | 0 | 0 | 0 | TRUE | Summer | Spring | 9 | Off Peak | 0 | 0.099922 | 297.5721 | 0 | 0 | 0 | 0
| 06/15 10:00:00 | 20 | 68 | 0 |  |  |  |  | 0 | Rated | Off | #VALUE! |  | 0 | 0 | 0 | 0 | 0 | TRUE | Summer | Spring | 10 | Off Peak | 0 | 0.099922 | 293.7911 | 0 | 0 | 0 | 0
| 06/15 11:00:00 | 20 | 68 | 0 |  |  |  |  | 0 | Rated | Off | #VALUE! |  | 0 | 0 | 0 | 0 | 0 | TRUE | Summer | Spring | 11 | Off Peak | 0 | 0.099922 | 290.0872 | 0 | 0 | 0 | 0
| 06/15 12:00:00 | 21 | 69.8 | 0 |  |  |  |  | 0 | Rated | Off | #VALUE! |  | 0 | 0 | 0 | 0 | 0 | TRUE | Summer | Spring | 12 | Off Peak | 0 | 0.099922 | 287.9457 | 0 | 0 | 0 | 0
| 06/15 13:00:00 | 20.1 | 68.18 | 0 |  |  |  |  | 0 | Rated | Off | #VALUE! |  | 0 | 0 | 0 | 0 | 0 | TRUE | Summer | Spring | 13 | Off Peak | 0 | 0.099922 | 287.7897 | 0 | 0 | 0 | 0
| 06/15 14:00:00 | 22 | 71.6 | 0 |  |  |  |  | 0 | Rated | Off | #VALUE! |  | 0 | 0 | 0 | 0 | 0 | TRUE | Summer | Spring | 14 | Off Peak | 0 | 0.099922 | 289.3152 | 0 | 0 | 0 | 0
| 06/15 15:00:00 | 22 | 71.6 | 0 |  |  |  |  | 0 | Rated | Off | #VALUE! |  | 0 | 0 | 0 | 0 | 0 | TRUE | Summer | Spring | 15 | Off Peak | 0 | 0.099922 | 297.0736 | 0 | 0 | 0 | 0
| 06/15 16:00:00 | 23 | 73.4 | 0 |  |  |  |  | 0 | Rated | Off | #VALUE! |  | 0 | 0 | 0 | 0 | 0 | TRUE | Summer | Spring | 16 | Off Peak | 0 | 0.099922 | 308.6389 | 0 | 0 | 0 | 0
| 06/15 17:00:00 | 23 | 73.4 | 0 |  |  |  |  | 0 | Rated | Off | #VALUE! |  | 0 | 0 | 0 | 0 | 0 | TRUE | Summer | Spring | 17 | Off Peak | 0 | 0.099922 | 320.3893 | 0 | 0 | 0 | 0
| 06/15 18:00:00 | 23 | 73.4 | 0 |  |  |  |  | 0 | Rated | Off | #VALUE! |  | 0 | 0 | 0 | 0 | 0 | TRUE | Summer | Spring | 18 | Off Peak | 0 | 0.099922 | 331.3004 | 0 | 0 | 0 | 0
| 06/15 19:00:00 | 21.4 | 70.52 | 0 |  |  |  |  | 0 | Rated | Off | #VALUE! |  | 0 | 0 | 0 | 0 | 0 | TRUE | Summer | Spring | 19 | Off Peak | 0 | 0.099922 | 339.9173 | 0 | 0 | 0 | 0
| 06/15 20:00:00 | 20 | 68 | 0 |  |  |  |  | 0 | Rated | Off | #VALUE! |  | 0 | 0 | 0 | 0 | 0 | TRUE | Summer | Spring | 20 | Off Peak | 0 | 0.099922 | 332.0883 | 0 | 0 | 0 | 0
| 06/15 21:00:00 | 20 | 68 | 0 |  |  |  |  | 0 | Rated | Off | #VALUE! |  | 0 | 0 | 0 | 0 | 0 | TRUE | Summer | Spring | 21 | Off Peak | 0 | 0.099922 | 312.4489 | 0 | 0 | 0 | 0
| 06/15 22:00:00 | 19 | 66.2 | 0 |  |  |  |  | 0 | Rated | Off | #VALUE! |  | 0 | 0 | 0 | 0 | 0 | TRUE | Summer | Spring | 22 | Off Peak | 0 | 0.099922 | 287.6535 | 0 | 0 | 0 | 0
| 06/15 23:00:00 | 18 | 64.4 | 0 |  |  |  |  | 0 | Rated | Off | #VALUE! |  | 0 | 0 | 0 | 0 | 0 | TRUE | Summer | Spring | 23 | Off Peak | 0 | 0.099922 | 272.1363 | 0 | 0 | 0 | 0
| 06/15 24:00:00 | 18 | 64.4 | 0 |  |  |  |  | 0 | Rated | Off | #VALUE! |  | 0 | 0 | 0 | 0 | 0 | TRUE | Summer | Spring | 24 | Off Peak | 0 | 0.099922 | 265.5232 | 0 | 0 | 0 | 0
| 06/16 01:00:00 | 17.6 | 63.68 | 0 |  |  |  |  | 0 | Rated | Off | #VALUE! |  | 0 | 0 | 0 | 0 | 0 | FALSE | Summer | Spring | 1 | Off Peak | 0 | 0.099922 | 260.9629 | 0 | 0 | 0 | 0
| 06/16 02:00:00 | 18 | 64.4 | 0 |  |  |  |  | 0 | Rated | Off | #VALUE! |  | 0 | 0 | 0 | 0 | 0 | FALSE | Summer | Spring | 2 | Off Peak | 0 | 0.099922 | 258.1523 | 0 | 0 | 0 | 0
| 06/16 03:00:00 | 17 | 62.6 | 0 |  |  |  |  | 0 | Rated | Off | #VALUE! |  | 0 | 0 | 0 | 0 | 0 | FALSE | Summer | Spring | 3 | Off Peak | 0 | 0.099922 | 259.3657 | 0 | 0 | 0 | 0
| 06/16 04:00:00 | 17 | 62.6 | 0 |  |  |  |  | 0 | Rated | Off | #VALUE! |  | 0 | 0 | 0 | 0 | 0 | FALSE | Summer | Spring | 4 | Off Peak | 0 | 0.099922 | 268.9435 | 0 | 0 | 0 | 0
| 06/16 05:00:00 | 17 | 62.6 | 0 |  |  |  |  | 0 | Rated | Off | #VALUE! |  | 0 | 0 | 0 | 0 | 0 | FALSE | Summer | Spring | 5 | Off Peak | 0 | 0.099922 | 287.6002 | 0 | 0 | 0 | 0
| 06/16 06:00:00 | 19 | 66.2 | 0 |  |  |  |  | 0 | Rated | Off | #VALUE! |  | 0 | 0 | 0 | 0 | 0 | FALSE | Summer | Spring | 6 | Off Peak | 0 | 0.099922 | 304.8565 | 0 | 0 | 0 | 0
| 06/16 07:00:00 | 19.3 | 66.74 | 0 |  |  |  |  | 0 | Rated | Off | #VALUE! |  | 0 | 0 | 0 | 0 | 0 | FALSE | Summer | Spring | 7 | Off Peak | 1 | 0.099922 | 307.757 | 0 | 0 | 0 | 0
| 06/16 08:00:00 | 19 | 66.2 | 0 |  |  |  |  | 0 | Rated | Off | #VALUE! |  | 0 | 0 | 0 | 0 | 0 | FALSE | Summer | Spring | 8 | On Peak | 1 | 0.17792 | 303.6241 | 0 | 0 | 0 | 0
| 06/16 09:00:00 | 18 | 64.4 | 0 |  |  |  |  | 0 | Rated | Off | #VALUE! |  | 0 | 0 | 0 | 0 | 0 | FALSE | Summer | Spring | 9 | On Peak | 1 | 0.17792 | 297.5721 | 0 | 0 | 0 | 0
| 06/16 10:00:00 | 19 | 66.2 | 0 |  |  |  |  | 0 | Rated | Off | #VALUE! |  | 0 | 0 | 0 | 0 | 0 | FALSE | Summer | Spring | 10 | On Peak | 0 | 0.17792 | 293.7911 | 0 | 0 | 0 | 0
| 06/16 11:00:00 | 21 | 69.8 | 0 |  |  |  |  | 0 | Rated | Off | #VALUE! |  | 0 | 0 | 0 | 0 | 0 | FALSE | Summer | Spring | 11 | On Peak | 0 | 0.17792 | 290.0872 | 0 | 0 | 0 | 0
| 06/16 12:00:00 | 23 | 73.4 | 0 |  |  |  |  | 0 | Rated | Off | #VALUE! |  | 0 | 0 | 0 | 0 | 0 | FALSE | Summer | Spring | 12 | On Peak | 0 | 0.17792 | 287.9457 | 0 | 0 | 0 | 0
| 06/16 13:00:00 | 24.1 | 75.38 | 0 |  |  |  |  | 0 | Rated | Off | #VALUE! |  | 0 | 0 | 0 | 0 | 0 | FALSE | Summer | Spring | 13 | On Peak | 0 | 0.17792 | 287.7897 | 0 | 0 | 0 | 0
| 06/16 14:00:00 | 22 | 71.6 | 0 |  |  |  |  | 0 | Rated | Off | #VALUE! |  | 0 | 0 | 0 | 0 | 0 | FALSE | Summer | Spring | 14 | On Peak | 0 | 0.17792 | 289.3152 | 0 | 0 | 0 | 0
| 06/16 15:00:00 | 20 | 68 | 0 |  |  |  |  | 0 | Rated | Off | #VALUE! |  | 0 | 0 | 0 | 0 | 0 | FALSE | Summer | Spring | 15 | On Peak | 0 | 0.17792 | 297.0736 | 0 | 0 | 0 | 0
| 06/16 16:00:00 | 22 | 71.6 | 0 |  |  |  |  | 0 | Rated | Off | #VALUE! |  | 0 | 0 | 0 | 0 | 0 | FALSE | Summer | Spring | 16 | On Peak | 0 | 0.17792 | 308.6389 | 0 | 0 | 0 | 0
| 06/16 17:00:00 | 23 | 73.4 | 0 |  |  |  |  | 0 | Rated | Off | #VALUE! |  | 0 | 0 | 0 | 0 | 0 | FALSE | Summer | Spring | 17 | Mid Peak | 0 | 0.12829 | 320.3893 | 0 | 0 | 0 | 0
| 06/16 18:00:00 | 23 | 73.4 | 0 |  |  |  |  | 0 | Rated | Off | #VALUE! |  | 0 | 0 | 0 | 0 | 0 | FALSE | Summer | Spring | 18 | Mid Peak | 0 | 0.12829 | 331.3004 | 0 | 0 | 0 | 0
| 06/16 19:00:00 | 22.2 | 71.96 | 0 |  |  |  |  | 0 | Rated | Off | #VALUE! |  | 0 | 0 | 0 | 0 | 0 | FALSE | Summer | Spring | 19 | Off Peak | 0 | 0.099922 | 339.9173 | 0 | 0 | 0 | 0
| 06/16 20:00:00 | 22 | 71.6 | 0 |  |  |  |  | 0 | Rated | Off | #VALUE! |  | 0 | 0 | 0 | 0 | 0 | FALSE | Summer | Spring | 20 | Off Peak | 0 | 0.099922 | 332.0883 | 0 | 0 | 0 | 0
| 06/16 21:00:00 | 21 | 69.8 | 0 |  |  |  |  | 0 | Rated | Off | #VALUE! |  | 0 | 0 | 0 | 0 | 0 | FALSE | Summer | Spring | 21 | Off Peak | 0 | 0.099922 | 312.4489 | 0 | 0 | 0 | 0
| 06/16 22:00:00 | 20 | 68 | 0 |  |  |  |  | 0 | Rated | Off | #VALUE! |  | 0 | 0 | 0 | 0 | 0 | FALSE | Summer | Spring | 22 | Off Peak | 0 | 0.099922 | 287.6535 | 0 | 0 | 0 | 0
| 06/16 23:00:00 | 19 | 66.2 | 0 |  |  |  |  | 0 | Rated | Off | #VALUE! |  | 0 | 0 | 0 | 0 | 0 | FALSE | Summer | Spring | 23 | Off Peak | 0 | 0.099922 | 272.1363 | 0 | 0 | 0 | 0
| 06/16 24:00:00 | 19 | 66.2 | 0 |  |  |  |  | 0 | Rated | Off | #VALUE! |  | 0 | 0 | 0 | 0 | 0 | FALSE | Summer | Spring | 24 | Off Peak | 0 | 0.099922 | 265.5232 | 0 | 0 | 0 | 0
| 06/17 01:00:00 | 18 | 64.4 | 0 |  |  |  |  | 0 | Rated | Off | #VALUE! |  | 0 | 0 | 0 | 0 | 0 | FALSE | Summer | Spring | 1 | Off Peak | 0 | 0.099922 | 260.9629 | 0 | 0 | 0 | 0
| 06/17 02:00:00 | 18 | 64.4 | 0 |  |  |  |  | 0 | Rated | Off | #VALUE! |  | 0 | 0 | 0 | 0 | 0 | FALSE | Summer | Spring | 2 | Off Peak | 0 | 0.099922 | 258.1523 | 0 | 0 | 0 | 0
| 06/17 03:00:00 | 17 | 62.6 | 0 |  |  |  |  | 0 | Rated | Off | #VALUE! |  | 0 | 0 | 0 | 0 | 0 | FALSE | Summer | Spring | 3 | Off Peak | 0 | 0.099922 | 259.3657 | 0 | 0 | 0 | 0
| 06/17 04:00:00 | 16 | 60.8 | 0 |  |  |  |  | 0 | Rated | Off | #VALUE! |  | 0 | 0 | 0 | 0 | 0 | FALSE | Summer | Spring | 4 | Off Peak | 0 | 0.099922 | 268.9435 | 0 | 0 | 0 | 0
| 06/17 05:00:00 | 17 | 62.6 | 0 |  |  |  |  | 0 | Rated | Off | #VALUE! |  | 0 | 0 | 0 | 0 | 0 | FALSE | Summer | Spring | 5 | Off Peak | 0 | 0.099922 | 287.6002 | 0 | 0 | 0 | 0
| 06/17 06:00:00 | 17 | 62.6 | 0 |  |  |  |  | 0 | Rated | Off | #VALUE! |  | 0 | 0 | 0 | 0 | 0 | FALSE | Summer | Spring | 6 | Off Peak | 0 | 0.099922 | 304.8565 | 0 | 0 | 0 | 0
| 06/17 07:00:00 | 18.4 | 65.12 | 0 |  |  |  |  | 0 | Rated | Off | #VALUE! |  | 0 | 0 | 0 | 0 | 0 | FALSE | Summer | Spring | 7 | Off Peak | 1 | 0.099922 | 307.757 | 0 | 0 | 0 | 0
| 06/17 08:00:00 | 21 | 69.8 | 0 |  |  |  |  | 0 | Rated | Off | #VALUE! |  | 0 | 0 | 0 | 0 | 0 | FALSE | Summer | Spring | 8 | On Peak | 1 | 0.17792 | 303.6241 | 0 | 0 | 0 | 0
| 06/17 09:00:00 | 22 | 71.6 | 0 |  |  |  |  | 0 | Rated | Off | #VALUE! |  | 0 | 0 | 0 | 0 | 0 | FALSE | Summer | Spring | 9 | On Peak | 1 | 0.17792 | 297.5721 | 0 | 0 | 0 | 0
| 06/17 10:00:00 | 23 | 73.4 | 0 |  |  |  |  | 0 | Rated | Off | #VALUE! |  | 0 | 0 | 0 | 0 | 0 | FALSE | Summer | Spring | 10 | On Peak | 0 | 0.17792 | 293.7911 | 0 | 0 | 0 | 0
| 06/17 11:00:00 | 24 | 75.2 | 0 |  |  |  |  | 0 | Rated | Off | #VALUE! |  | 0 | 0 | 0 | 0 | 0 | FALSE | Summer | Spring | 11 | On Peak | 0 | 0.17792 | 290.0872 | 0 | 0 | 0 | 0
| 06/17 12:00:00 | 25 | 77 | 0 |  |  |  |  | 0 | Rated | Off | #VALUE! |  | 0 | 0 | 0 | 0 | 0 | FALSE | Summer | Spring | 12 | On Peak | 0 | 0.17792 | 287.9457 | 0 | 0 | 0 | 0
| 06/17 13:00:00 | 25.3 | 77.54 | 0 |  |  |  |  | 0 | Rated | Off | #VALUE! |  | 0 | 0 | 0 | 0 | 0 | FALSE | Summer | Spring | 13 | On Peak | 0 | 0.17792 | 287.7897 | 0 | 0 | 0 | 0
| 06/17 14:00:00 | 25 | 77 | 0 |  |  |  |  | 0 | Rated | Off | #VALUE! |  | 0 | 0 | 0 | 0 | 0 | FALSE | Summer | Spring | 14 | On Peak | 0 | 0.17792 | 289.3152 | 0 | 0 | 0 | 0
| 06/17 15:00:00 | 25 | 77 | 0 |  |  |  |  | 0 | Rated | Off | #VALUE! |  | 0 | 0 | 0 | 0 | 0 | FALSE | Summer | Spring | 15 | On Peak | 0 | 0.17792 | 297.0736 | 0 | 0 | 0 | 0
| 06/17 16:00:00 | 25 | 77 | 0 |  |  |  |  | 0 | Rated | Off | #VALUE! |  | 0 | 0 | 0 | 0 | 0 | FALSE | Summer | Spring | 16 | On Peak | 0 | 0.17792 | 308.6389 | 0 | 0 | 0 | 0
| 06/17 17:00:00 | 25 | 77 | 0 |  |  |  |  | 0 | Rated | Off | #VALUE! |  | 0 | 0 | 0 | 0 | 0 | FALSE | Summer | Spring | 17 | Mid Peak | 0 | 0.12829 | 320.3893 | 0 | 0 | 0 | 0
| 06/17 18:00:00 | 25 | 77 | 0 |  |  |  |  | 0 | Rated | Off | #VALUE! |  | 0 | 0 | 0 | 0 | 0 | FALSE | Summer | Spring | 18 | Mid Peak | 0 | 0.12829 | 331.3004 | 0 | 0 | 0 | 0
| 06/17 19:00:00 | 23.9 | 75.02 | 0 |  |  |  |  | 0 | Rated | Off | #VALUE! |  | 0 | 0 | 0 | 0 | 0 | FALSE | Summer | Spring | 19 | Off Peak | 0 | 0.099922 | 339.9173 | 0 | 0 | 0 | 0
| 06/17 20:00:00 | 24 | 75.2 | 0 |  |  |  |  | 0 | Rated | Off | #VALUE! |  | 0 | 0 | 0 | 0 | 0 | FALSE | Summer | Spring | 20 | Off Peak | 0 | 0.099922 | 332.0883 | 0 | 0 | 0 | 0
| 06/17 21:00:00 | 23 | 73.4 | 0 |  |  |  |  | 0 | Rated | Off | #VALUE! |  | 0 | 0 | 0 | 0 | 0 | FALSE | Summer | Spring | 21 | Off Peak | 0 | 0.099922 | 312.4489 | 0 | 0 | 0 | 0
| 06/17 22:00:00 | 22 | 71.6 | 0 |  |  |  |  | 0 | Rated | Off | #VALUE! |  | 0 | 0 | 0 | 0 | 0 | FALSE | Summer | Spring | 22 | Off Peak | 0 | 0.099922 | 287.6535 | 0 | 0 | 0 | 0
| 06/17 23:00:00 | 20 | 68 | 0 |  |  |  |  | 0 | Rated | Off | #VALUE! |  | 0 | 0 | 0 | 0 | 0 | FALSE | Summer | Spring | 23 | Off Peak | 0 | 0.099922 | 272.1363 | 0 | 0 | 0 | 0
| 06/17 24:00:00 | 20 | 68 | 0 |  |  |  |  | 0 | Rated | Off | #VALUE! |  | 0 | 0 | 0 | 0 | 0 | FALSE | Summer | Spring | 24 | Off Peak | 0 | 0.099922 | 265.5232 | 0 | 0 | 0 | 0
| 06/18 01:00:00 | 18.2 | 64.76 | 0 |  |  |  |  | 0 | Rated | Off | #VALUE! |  | 0 | 0 | 0 | 0 | 0 | FALSE | Summer | Spring | 1 | Off Peak | 0 | 0.099922 | 260.9629 | 0 | 0 | 0 | 0
| 06/18 02:00:00 | 18 | 64.4 | 0 |  |  |  |  | 0 | Rated | Off | #VALUE! |  | 0 | 0 | 0 | 0 | 0 | FALSE | Summer | Spring | 2 | Off Peak | 0 | 0.099922 | 258.1523 | 0 | 0 | 0 | 0
| 06/18 03:00:00 | 18 | 64.4 | 0 |  |  |  |  | 0 | Rated | Off | #VALUE! |  | 0 | 0 | 0 | 0 | 0 | FALSE | Summer | Spring | 3 | Off Peak | 0 | 0.099922 | 259.3657 | 0 | 0 | 0 | 0
| 06/18 04:00:00 | 17 | 62.6 | 0 |  |  |  |  | 0 | Rated | Off | #VALUE! |  | 0 | 0 | 0 | 0 | 0 | FALSE | Summer | Spring | 4 | Off Peak | 0 | 0.099922 | 268.9435 | 0 | 0 | 0 | 0
| 06/18 05:00:00 | 17 | 62.6 | 0 |  |  |  |  | 0 | Rated | Off | #VALUE! |  | 0 | 0 | 0 | 0 | 0 | FALSE | Summer | Spring | 5 | Off Peak | 0 | 0.099922 | 287.6002 | 0 | 0 | 0 | 0
| 06/18 06:00:00 | 18 | 64.4 | 0 |  |  |  |  | 0 | Rated | Off | #VALUE! |  | 0 | 0 | 0 | 0 | 0 | FALSE | Summer | Spring | 6 | Off Peak | 0 | 0.099922 | 304.8565 | 0 | 0 | 0 | 0
| 06/18 07:00:00 | 20.9 | 69.62 | 0 |  |  |  |  | 0 | Rated | Off | #VALUE! |  | 0 | 0 | 0 | 0 | 0 | FALSE | Summer | Spring | 7 | Off Peak | 1 | 0.099922 | 307.757 | 0 | 0 | 0 | 0
| 06/18 08:00:00 | 22 | 71.6 | 0 |  |  |  |  | 0 | Rated | Off | #VALUE! |  | 0 | 0 | 0 | 0 | 0 | FALSE | Summer | Spring | 8 | On Peak | 1 | 0.17792 | 303.6241 | 0 | 0 | 0 | 0
| 06/18 09:00:00 | 23 | 73.4 | 0 |  |  |  |  | 0 | Rated | Off | #VALUE! |  | 0 | 0 | 0 | 0 | 0 | FALSE | Summer | Spring | 9 | On Peak | 1 | 0.17792 | 297.5721 | 0 | 0 | 0 | 0
| 06/18 10:00:00 | 24 | 75.2 | 0 |  |  |  |  | 0 | Rated | Off | #VALUE! |  | 0 | 0 | 0 | 0 | 0 | FALSE | Summer | Spring | 10 | On Peak | 0 | 0.17792 | 293.7911 | 0 | 0 | 0 | 0
| 06/18 11:00:00 | 24 | 75.2 | 0 |  |  |  |  | 0 | Rated | Off | #VALUE! |  | 0 | 0 | 0 | 0 | 0 | FALSE | Summer | Spring | 11 | On Peak | 0 | 0.17792 | 290.0872 | 0 | 0 | 0 | 0
| 06/18 12:00:00 | 25 | 77 | 0 |  |  |  |  | 0 | Rated | Off | #VALUE! |  | 0 | 0 | 0 | 0 | 0 | FALSE | Summer | Spring | 12 | On Peak | 0 | 0.17792 | 287.9457 | 0 | 0 | 0 | 0
| 06/18 13:00:00 | 26.2 | 79.16 | 0 |  |  |  |  | 0 | Rated | Off | #VALUE! |  | 0 | 0 | 0 | 0 | 0 | FALSE | Summer | Spring | 13 | On Peak | 0 | 0.17792 | 287.7897 | 0 | 0 | 0 | 0
| 06/18 14:00:00 | 27 | 80.6 | 0 |  |  |  |  | 0 | Rated | Off | #VALUE! |  | 0 | 0 | 0 | 0 | 0 | FALSE | Summer | Spring | 14 | On Peak | 0 | 0.17792 | 289.3152 | 0 | 0 | 0 | 0
| 06/18 15:00:00 | 28 | 82.4 | 0 |  |  |  |  | 0 | Rated | Off | #VALUE! |  | 0 | 0 | 0 | 0 | 0 | FALSE | Summer | Spring | 15 | On Peak | 0 | 0.17792 | 297.0736 | 0 | 0 | 0 | 0
| 06/18 16:00:00 | 28 | 82.4 | 0 |  |  |  |  | 0 | Rated | Off | #VALUE! |  | 0 | 0 | 0 | 0 | 0 | FALSE | Summer | Spring | 16 | On Peak | 0 | 0.17792 | 308.6389 | 0 | 0 | 0 | 0
| 06/18 17:00:00 | 28 | 82.4 | 0 |  |  |  |  | 0 | Rated | Off | #VALUE! |  | 0 | 0 | 0 | 0 | 0 | FALSE | Summer | Spring | 17 | Mid Peak | 0 | 0.12829 | 320.3893 | 0 | 0 | 0 | 0
| 06/18 18:00:00 | 28 | 82.4 | 0 |  |  |  |  | 0 | Rated | Off | #VALUE! |  | 0 | 0 | 0 | 0 | 0 | FALSE | Summer | Spring | 18 | Mid Peak | 0 | 0.12829 | 331.3004 | 0 | 0 | 0 | 0
| 06/18 19:00:00 | 24.9 | 76.82 | 0 |  |  |  |  | 0 | Rated | Off | #VALUE! |  | 0 | 0 | 0 | 0 | 0 | FALSE | Summer | Spring | 19 | Off Peak | 0 | 0.099922 | 339.9173 | 0 | 0 | 0 | 0
| 06/18 20:00:00 | 23 | 73.4 | 0 |  |  |  |  | 0 | Rated | Off | #VALUE! |  | 0 | 0 | 0 | 0 | 0 | FALSE | Summer | Spring | 20 | Off Peak | 0 | 0.099922 | 332.0883 | 0 | 0 | 0 | 0
| 06/18 21:00:00 | 21 | 69.8 | 0 |  |  |  |  | 0 | Rated | Off | #VALUE! |  | 0 | 0 | 0 | 0 | 0 | FALSE | Summer | Spring | 21 | Off Peak | 0 | 0.099922 | 312.4489 | 0 | 0 | 0 | 0
| 06/18 22:00:00 | 20 | 68 | 0 |  |  |  |  | 0 | Rated | Off | #VALUE! |  | 0 | 0 | 0 | 0 | 0 | FALSE | Summer | Spring | 22 | Off Peak | 0 | 0.099922 | 287.6535 | 0 | 0 | 0 | 0
| 06/18 23:00:00 | 19 | 66.2 | 0 |  |  |  |  | 0 | Rated | Off | #VALUE! |  | 0 | 0 | 0 | 0 | 0 | FALSE | Summer | Spring | 23 | Off Peak | 0 | 0.099922 | 272.1363 | 0 | 0 | 0 | 0
| 06/18 24:00:00 | 18 | 64.4 | 0 |  |  |  |  | 0 | Rated | Off | #VALUE! |  | 0 | 0 | 0 | 0 | 0 | FALSE | Summer | Spring | 24 | Off Peak | 0 | 0.099922 | 265.5232 | 0 | 0 | 0 | 0
| 06/19 01:00:00 | 17.9 | 64.22 | 0 |  |  |  |  | 0 | Rated | Off | #VALUE! |  | 0 | 0 | 0 | 0 | 0 | FALSE | Summer | Spring | 1 | Off Peak | 0 | 0.099922 | 260.9629 | 0 | 0 | 0 | 0
| 06/19 02:00:00 | 17 | 62.6 | 0 |  |  |  |  | 0 | Rated | Off | #VALUE! |  | 0 | 0 | 0 | 0 | 0 | FALSE | Summer | Spring | 2 | Off Peak | 0 | 0.099922 | 258.1523 | 0 | 0 | 0 | 0
| 06/19 03:00:00 | 17 | 62.6 | 0 |  |  |  |  | 0 | Rated | Off | #VALUE! |  | 0 | 0 | 0 | 0 | 0 | FALSE | Summer | Spring | 3 | Off Peak | 0 | 0.099922 | 259.3657 | 0 | 0 | 0 | 0
| 06/19 04:00:00 | 17 | 62.6 | 0 |  |  |  |  | 0 | Rated | Off | #VALUE! |  | 0 | 0 | 0 | 0 | 0 | FALSE | Summer | Spring | 4 | Off Peak | 0 | 0.099922 | 268.9435 | 0 | 0 | 0 | 0
| 06/19 05:00:00 | 17 | 62.6 | 0 |  |  |  |  | 0 | Rated | Off | #VALUE! |  | 0 | 0 | 0 | 0 | 0 | FALSE | Summer | Spring | 5 | Off Peak | 0 | 0.099922 | 287.6002 | 0 | 0 | 0 | 0
| 06/19 06:00:00 | 18 | 64.4 | 0 |  |  |  |  | 0 | Rated | Off | #VALUE! |  | 0 | 0 | 0 | 0 | 0 | FALSE | Summer | Spring | 6 | Off Peak | 0 | 0.099922 | 304.8565 | 0 | 0 | 0 | 0
| 06/19 07:00:00 | 19.6 | 67.28 | 0 |  |  |  |  | 0 | Rated | Off | #VALUE! |  | 0 | 0 | 0 | 0 | 0 | FALSE | Summer | Spring | 7 | Off Peak | 1 | 0.099922 | 307.757 | 0 | 0 | 0 | 0
| 06/19 08:00:00 | 21 | 69.8 | 0 |  |  |  |  | 0 | Rated | Off | #VALUE! |  | 0 | 0 | 0 | 0 | 0 | FALSE | Summer | Spring | 8 | On Peak | 1 | 0.17792 | 303.6241 | 0 | 0 | 0 | 0
| 06/19 09:00:00 | 22 | 71.6 | 0 |  |  |  |  | 0 | Rated | Off | #VALUE! |  | 0 | 0 | 0 | 0 | 0 | FALSE | Summer | Spring | 9 | On Peak | 1 | 0.17792 | 297.5721 | 0 | 0 | 0 | 0
| 06/19 10:00:00 | 23 | 73.4 | 0 |  |  |  |  | 0 | Rated | Off | #VALUE! |  | 0 | 0 | 0 | 0 | 0 | FALSE | Summer | Spring | 10 | On Peak | 0 | 0.17792 | 293.7911 | 0 | 0 | 0 | 0
| 06/19 11:00:00 | 25 | 77 | 0 |  |  |  |  | 0 | Rated | Off | #VALUE! |  | 0 | 0 | 0 | 0 | 0 | FALSE | Summer | Spring | 11 | On Peak | 0 | 0.17792 | 290.0872 | 0 | 0 | 0 | 0
| 06/19 12:00:00 | 26 | 78.8 | 0 |  |  |  |  | 0 | Rated | Off | #VALUE! |  | 0 | 0 | 0 | 0 | 0 | FALSE | Summer | Spring | 12 | On Peak | 0 | 0.17792 | 287.9457 | 0 | 0 | 0 | 0
| 06/19 13:00:00 | 25.5 | 77.9 | 0 |  |  |  |  | 0 | Rated | Off | #VALUE! |  | 0 | 0 | 0 | 0 | 0 | FALSE | Summer | Spring | 13 | On Peak | 0 | 0.17792 | 287.7897 | 0 | 0 | 0 | 0
| 06/19 14:00:00 | 26 | 78.8 | 0 |  |  |  |  | 0 | Rated | Off | #VALUE! |  | 0 | 0 | 0 | 0 | 0 | FALSE | Summer | Spring | 14 | On Peak | 0 | 0.17792 | 289.3152 | 0 | 0 | 0 | 0
| 06/19 15:00:00 | 26 | 78.8 | 0 |  |  |  |  | 0 | Rated | Off | #VALUE! |  | 0 | 0 | 0 | 0 | 0 | FALSE | Summer | Spring | 15 | On Peak | 0 | 0.17792 | 297.0736 | 0 | 0 | 0 | 0
| 06/19 16:00:00 | 26 | 78.8 | 0 |  |  |  |  | 0 | Rated | Off | #VALUE! |  | 0 | 0 | 0 | 0 | 0 | FALSE | Summer | Spring | 16 | On Peak | 0 | 0.17792 | 308.6389 | 0 | 0 | 0 | 0
| 06/19 17:00:00 | 23 | 73.4 | 0 |  |  |  |  | 0 | Rated | Off | #VALUE! |  | 0 | 0 | 0 | 0 | 0 | FALSE | Summer | Spring | 17 | Mid Peak | 0 | 0.12829 | 320.3893 | 0 | 0 | 0 | 0
| 06/19 18:00:00 | 21 | 69.8 | 0 |  |  |  |  | 0 | Rated | Off | #VALUE! |  | 0 | 0 | 0 | 0 | 0 | FALSE | Summer | Spring | 18 | Mid Peak | 0 | 0.12829 | 331.3004 | 0 | 0 | 0 | 0
| 06/19 19:00:00 | 21.2 | 70.16 | 0 |  |  |  |  | 0 | Rated | Off | #VALUE! |  | 0 | 0 | 0 | 0 | 0 | FALSE | Summer | Spring | 19 | Off Peak | 0 | 0.099922 | 339.9173 | 0 | 0 | 0 | 0
| 06/19 20:00:00 | 21 | 69.8 | 0 |  |  |  |  | 0 | Rated | Off | #VALUE! |  | 0 | 0 | 0 | 0 | 0 | FALSE | Summer | Spring | 20 | Off Peak | 0 | 0.099922 | 332.0883 | 0 | 0 | 0 | 0
| 06/19 21:00:00 | 20 | 68 | 0 |  |  |  |  | 0 | Rated | Off | #VALUE! |  | 0 | 0 | 0 | 0 | 0 | FALSE | Summer | Spring | 21 | Off Peak | 0 | 0.099922 | 312.4489 | 0 | 0 | 0 | 0
| 06/19 22:00:00 | 20 | 68 | 0 |  |  |  |  | 0 | Rated | Off | #VALUE! |  | 0 | 0 | 0 | 0 | 0 | FALSE | Summer | Spring | 22 | Off Peak | 0 | 0.099922 | 287.6535 | 0 | 0 | 0 | 0
| 06/19 23:00:00 | 19 | 66.2 | 0 |  |  |  |  | 0 | Rated | Off | #VALUE! |  | 0 | 0 | 0 | 0 | 0 | FALSE | Summer | Spring | 23 | Off Peak | 0 | 0.099922 | 272.1363 | 0 | 0 | 0 | 0
| 06/19 24:00:00 | 19 | 66.2 | 0 |  |  |  |  | 0 | Rated | Off | #VALUE! |  | 0 | 0 | 0 | 0 | 0 | FALSE | Summer | Spring | 24 | Off Peak | 0 | 0.099922 | 265.5232 | 0 | 0 | 0 | 0
| 06/20 01:00:00 | 18.1 | 64.58 | 0 |  |  |  |  | 0 | Rated | Off | #VALUE! |  | 0 | 0 | 0 | 0 | 0 | FALSE | Summer | Spring | 1 | Off Peak | 0 | 0.099922 | 260.9629 | 0 | 0 | 0 | 0
| 06/20 02:00:00 | 18 | 64.4 | 0 |  |  |  |  | 0 | Rated | Off | #VALUE! |  | 0 | 0 | 0 | 0 | 0 | FALSE | Summer | Spring | 2 | Off Peak | 0 | 0.099922 | 258.1523 | 0 | 0 | 0 | 0
| 06/20 03:00:00 | 17 | 62.6 | 0 |  |  |  |  | 0 | Rated | Off | #VALUE! |  | 0 | 0 | 0 | 0 | 0 | FALSE | Summer | Spring | 3 | Off Peak | 0 | 0.099922 | 259.3657 | 0 | 0 | 0 | 0
| 06/20 04:00:00 | 17 | 62.6 | 0.029391 |  |  |  |  | 1763.4692 | Rated | Heat Pump | #VALUE! |  | 0 | 0 | 0 | 0 | 0 | FALSE | Summer | Spring | 4 | Off Peak | 0 | 0.099922 | 268.9435 | 0 | 0 | 0 | 0
| 06/20 05:00:00 | 16 | 60.8 | 0.040776 |  |  |  |  | 2446.5389 | Rated | Heat Pump | #VALUE! |  | 0 | 0 | 0 | 0 | 0 | FALSE | Summer | Spring | 5 | Off Peak | 0 | 0.099922 | 287.6002 | 0 | 0 | 0 | 0
| 06/20 06:00:00 | 18 | 64.4 | 0 |  |  |  |  | 0 | Rated | Off | #VALUE! |  | 0 | 0 | 0 | 0 | 0 | FALSE | Summer | Spring | 6 | Off Peak | 0 | 0.099922 | 304.8565 | 0 | 0 | 0 | 0
| 06/20 07:00:00 | 19.4 | 66.92 | 0 |  |  |  |  | 0 | Rated | Off | #VALUE! |  | 0 | 0 | 0 | 0 | 0 | FALSE | Summer | Spring | 7 | Off Peak | 1 | 0.099922 | 307.757 | 0 | 0 | 0 | 0
| 06/20 08:00:00 | 21 | 69.8 | 0 |  |  |  |  | 0 | Rated | Off | #VALUE! |  | 0 | 0 | 0 | 0 | 0 | FALSE | Summer | Spring | 8 | On Peak | 1 | 0.17792 | 303.6241 | 0 | 0 | 0 | 0
| 06/20 09:00:00 | 22 | 71.6 | 0 |  |  |  |  | 0 | Rated | Off | #VALUE! |  | 0 | 0 | 0 | 0 | 0 | FALSE | Summer | Spring | 9 | On Peak | 1 | 0.17792 | 297.5721 | 0 | 0 | 0 | 0
| 06/20 10:00:00 | 24 | 75.2 | 0 |  |  |  |  | 0 | Rated | Off | #VALUE! |  | 0 | 0 | 0 | 0 | 0 | FALSE | Summer | Spring | 10 | On Peak | 0 | 0.17792 | 293.7911 | 0 | 0 | 0 | 0
| 06/20 11:00:00 | 25 | 77 | 0 |  |  |  |  | 0 | Rated | Off | #VALUE! |  | 0 | 0 | 0 | 0 | 0 | FALSE | Summer | Spring | 11 | On Peak | 0 | 0.17792 | 290.0872 | 0 | 0 | 0 | 0
| 06/20 12:00:00 | 24 | 75.2 | 0 |  |  |  |  | 0 | Rated | Off | #VALUE! |  | 0 | 0 | 0 | 0 | 0 | FALSE | Summer | Spring | 12 | On Peak | 0 | 0.17792 | 287.9457 | 0 | 0 | 0 | 0
| 06/20 13:00:00 | 24.5 | 76.1 | 0 |  |  |  |  | 0 | Rated | Off | #VALUE! |  | 0 | 0 | 0 | 0 | 0 | FALSE | Summer | Spring | 13 | On Peak | 0 | 0.17792 | 287.7897 | 0 | 0 | 0 | 0
| 06/20 14:00:00 | 25 | 77 | 0 |  |  |  |  | 0 | Rated | Off | #VALUE! |  | 0 | 0 | 0 | 0 | 0 | FALSE | Summer | Spring | 14 | On Peak | 0 | 0.17792 | 289.3152 | 0 | 0 | 0 | 0
| 06/20 15:00:00 | 24 | 75.2 | 0 |  |  |  |  | 0 | Rated | Off | #VALUE! |  | 0 | 0 | 0 | 0 | 0 | FALSE | Summer | Spring | 15 | On Peak | 0 | 0.17792 | 297.0736 | 0 | 0 | 0 | 0
| 06/20 16:00:00 | 22 | 71.6 | 0 |  |  |  |  | 0 | Rated | Off | #VALUE! |  | 0 | 0 | 0 | 0 | 0 | FALSE | Summer | Spring | 16 | On Peak | 0 | 0.17792 | 308.6389 | 0 | 0 | 0 | 0
| 06/20 17:00:00 | 22 | 71.6 | 0 |  |  |  |  | 0 | Rated | Off | #VALUE! |  | 0 | 0 | 0 | 0 | 0 | FALSE | Summer | Spring | 17 | Mid Peak | 0 | 0.12829 | 320.3893 | 0 | 0 | 0 | 0
| 06/20 18:00:00 | 22 | 71.6 | 0 |  |  |  |  | 0 | Rated | Off | #VALUE! |  | 0 | 0 | 0 | 0 | 0 | FALSE | Summer | Spring | 18 | Mid Peak | 0 | 0.12829 | 331.3004 | 0 | 0 | 0 | 0
| 06/20 19:00:00 | 22.7 | 72.86 | 0 |  |  |  |  | 0 | Rated | Off | #VALUE! |  | 0 | 0 | 0 | 0 | 0 | FALSE | Summer | Spring | 19 | Off Peak | 0 | 0.099922 | 339.9173 | 0 | 0 | 0 | 0
| 06/20 20:00:00 | 22 | 71.6 | 0 |  |  |  |  | 0 | Rated | Off | #VALUE! |  | 0 | 0 | 0 | 0 | 0 | FALSE | Summer | Spring | 20 | Off Peak | 0 | 0.099922 | 332.0883 | 0 | 0 | 0 | 0
| 06/20 21:00:00 | 22 | 71.6 | 0 |  |  |  |  | 0 | Rated | Off | #VALUE! |  | 0 | 0 | 0 | 0 | 0 | FALSE | Summer | Spring | 21 | Off Peak | 0 | 0.099922 | 312.4489 | 0 | 0 | 0 | 0
| 06/20 22:00:00 | 21 | 69.8 | 0 |  |  |  |  | 0 | Rated | Off | #VALUE! |  | 0 | 0 | 0 | 0 | 0 | FALSE | Summer | Spring | 22 | Off Peak | 0 | 0.099922 | 287.6535 | 0 | 0 | 0 | 0
| 06/20 23:00:00 | 21 | 69.8 | 0 |  |  |  |  | 0 | Rated | Off | #VALUE! |  | 0 | 0 | 0 | 0 | 0 | FALSE | Summer | Spring | 23 | Off Peak | 0 | 0.099922 | 272.1363 | 0 | 0 | 0 | 0
| 06/20 24:00:00 | 21 | 69.8 | 0 |  |  |  |  | 0 | Rated | Off | #VALUE! |  | 0 | 0 | 0 | 0 | 0 | FALSE | Summer | Spring | 24 | Off Peak | 0 | 0.099922 | 265.5232 | 0 | 0 | 0 | 0
| 06/21 01:00:00 | 20.4 | 68.72 | 0 |  |  |  |  | 0 | Rated | Off | #VALUE! |  | 0 | 0 | 0 | 0 | 0 | FALSE | Summer | Summer | 1 | Off Peak | 0 | 0.099922 | 270.8189 | 0 | 0 | 0 | 0
| 06/21 02:00:00 | 20 | 68 | 0 |  |  |  |  | 0 | Rated | Off | #VALUE! |  | 0 | 0 | 0 | 0 | 0 | FALSE | Summer | Summer | 2 | Off Peak | 0 | 0.099922 | 262.9222 | 0 | 0 | 0 | 0
| 06/21 03:00:00 | 20 | 68 | 0 |  |  |  |  | 0 | Rated | Off | #VALUE! |  | 0 | 0 | 0 | 0 | 0 | FALSE | Summer | Summer | 3 | Off Peak | 0 | 0.099922 | 261.8005 | 0 | 0 | 0 | 0
| 06/21 04:00:00 | 21 | 69.8 | 0 |  |  |  |  | 0 | Rated | Off | #VALUE! |  | 0 | 0 | 0 | 0 | 0 | FALSE | Summer | Summer | 4 | Off Peak | 0 | 0.099922 | 269.7463 | 0 | 0 | 0 | 0
| 06/21 05:00:00 | 21 | 69.8 | 0 |  |  |  |  | 0 | Rated | Off | #VALUE! |  | 0 | 0 | 0 | 0 | 0 | FALSE | Summer | Summer | 5 | Off Peak | 0 | 0.099922 | 296.5159 | 0 | 0 | 0 | 0
| 06/21 06:00:00 | 21 | 69.8 | 0 |  |  |  |  | 0 | Rated | Off | #VALUE! |  | 0 | 0 | 0 | 0 | 0 | FALSE | Summer | Summer | 6 | Off Peak | 0 | 0.099922 | 328.3873 | 0 | 0 | 0 | 0
| 06/21 07:00:00 | 21.4 | 70.52 | 0 |  |  |  |  | 0 | Rated | Off | #VALUE! |  | 0 | 0 | 0 | 0 | 0 | FALSE | Summer | Summer | 7 | Off Peak | 1 | 0.099922 | 342.543 | 0 | 0 | 0 | 0
| 06/21 08:00:00 | 20 | 68 | 0 |  |  |  |  | 0 | Rated | Off | #VALUE! |  | 0 | 0 | 0 | 0 | 0 | FALSE | Summer | Summer | 8 | On Peak | 1 | 0.17792 | 349.2742 | 0 | 0 | 0 | 0
| 06/21 09:00:00 | 21 | 69.8 | 0 |  |  |  |  | 0 | Rated | Off | #VALUE! |  | 0 | 0 | 0 | 0 | 0 | FALSE | Summer | Summer | 9 | On Peak | 1 | 0.17792 | 352.4832 | 0 | 0 | 0 | 0
| 06/21 10:00:00 | 23 | 73.4 | 0 |  |  |  |  | 0 | Rated | Off | #VALUE! |  | 0 | 0 | 0 | 0 | 0 | FALSE | Summer | Summer | 10 | On Peak | 0 | 0.17792 | 354.8061 | 0 | 0 | 0 | 0
| 06/21 11:00:00 | 24 | 75.2 | 0 |  |  |  |  | 0 | Rated | Off | #VALUE! |  | 0 | 0 | 0 | 0 | 0 | FALSE | Summer | Summer | 11 | On Peak | 0 | 0.17792 | 355.7959 | 0 | 0 | 0 | 0
| 06/21 12:00:00 | 27 | 80.6 | 0 |  |  |  |  | 0 | Rated | Off | #VALUE! |  | 0 | 0 | 0 | 0 | 0 | FALSE | Summer | Summer | 12 | On Peak | 0 | 0.17792 | 357.5105 | 0 | 0 | 0 | 0
| 06/21 13:00:00 | 26.6 | 79.88 | 0 |  |  |  |  | 0 | Rated | Off | #VALUE! |  | 0 | 0 | 0 | 0 | 0 | FALSE | Summer | Summer | 13 | On Peak | 0 | 0.17792 | 359.3071 | 0 | 0 | 0 | 0
| 06/21 14:00:00 | 29 | 84.2 | 0 |  |  |  |  | 0 | Rated | Off | #VALUE! |  | 0 | 0 | 0 | 0 | 0 | FALSE | Summer | Summer | 14 | On Peak | 0 | 0.17792 | 363.605 | 0 | 0 | 0 | 0
| 06/21 15:00:00 | 28 | 82.4 | 0 |  |  |  |  | 0 | Rated | Off | #VALUE! |  | 0 | 0 | 0 | 0 | 0 | FALSE | Summer | Summer | 15 | On Peak | 0 | 0.17792 | 369.0761 | 0 | 0 | 0 | 0
| 06/21 16:00:00 | 29 | 84.2 | 0 |  |  |  |  | 0 | Rated | Off | #VALUE! |  | 0 | 0 | 0 | 0 | 0 | FALSE | Summer | Summer | 16 | On Peak | 0 | 0.17792 | 377.2549 | 0 | 0 | 0 | 0
| 06/21 17:00:00 | 29 | 84.2 | 0 |  |  |  |  | 0 | Rated | Off | #VALUE! |  | 0 | 0 | 0 | 0 | 0 | FALSE | Summer | Summer | 17 | Mid Peak | 0 | 0.12829 | 382.3621 | 0 | 0 | 0 | 0
| 06/21 18:00:00 | 27 | 80.6 | 0 |  |  |  |  | 0 | Rated | Off | #VALUE! |  | 0 | 0 | 0 | 0 | 0 | FALSE | Summer | Summer | 18 | Mid Peak | 0 | 0.12829 | 385.4571 | 0 | 0 | 0 | 0
| 06/21 19:00:00 | 24.9 | 76.82 | 0 |  |  |  |  | 0 | Rated | Off | #VALUE! |  | 0 | 0 | 0 | 0 | 0 | FALSE | Summer | Summer | 19 | Off Peak | 0 | 0.099922 | 385.391 | 0 | 0 | 0 | 0
| 06/21 20:00:00 | 24 | 75.2 | 0 |  |  |  |  | 0 | Rated | Off | #VALUE! |  | 0 | 0 | 0 | 0 | 0 | FALSE | Summer | Summer | 20 | Off Peak | 0 | 0.099922 | 384.5247 | 0 | 0 | 0 | 0
| 06/21 21:00:00 | 21 | 69.8 | 0 |  |  |  |  | 0 | Rated | Off | #VALUE! |  | 0 | 0 | 0 | 0 | 0 | FALSE | Summer | Summer | 21 | Off Peak | 0 | 0.099922 | 371.3968 | 0 | 0 | 0 | 0
| 06/21 22:00:00 | 22 | 71.6 | 0 |  |  |  |  | 0 | Rated | Off | #VALUE! |  | 0 | 0 | 0 | 0 | 0 | FALSE | Summer | Summer | 22 | Off Peak | 0 | 0.099922 | 344.4657 | 0 | 0 | 0 | 0
| 06/21 23:00:00 | 23 | 73.4 | 0 |  |  |  |  | 0 | Rated | Off | #VALUE! |  | 0 | 0 | 0 | 0 | 0 | FALSE | Summer | Summer | 23 | Off Peak | 0 | 0.099922 | 313.2934 | 0 | 0 | 0 | 0
| 06/21 24:00:00 | 23 | 73.4 | 0 |  |  |  |  | 0 | Rated | Off | #VALUE! |  | 0 | 0 | 0 | 0 | 0 | FALSE | Summer | Summer | 24 | Off Peak | 0 | 0.099922 | 286.6083 | 0 | 0 | 0 | 0
| 06/22 01:00:00 | 22.3 | 72.14 | 0 |  |  |  |  | 0 | Rated | Off | #VALUE! |  | 0 | 0 | 0 | 0 | 0 | FALSE | Summer | Summer | 1 | Off Peak | 0 | 0.099922 | 270.8189 | 0 | 0 | 0 | 0
| 06/22 02:00:00 | 23 | 73.4 | 0 |  |  |  |  | 0 | Rated | Off | #VALUE! |  | 0 | 0 | 0 | 0 | 0 | FALSE | Summer | Summer | 2 | Off Peak | 0 | 0.099922 | 262.9222 | 0 | 0 | 0 | 0
| 06/22 03:00:00 | 22 | 71.6 | 0 |  |  |  |  | 0 | Rated | Off | #VALUE! |  | 0 | 0 | 0 | 0 | 0 | FALSE | Summer | Summer | 3 | Off Peak | 0 | 0.099922 | 261.8005 | 0 | 0 | 0 | 0
| 06/22 04:00:00 | 22 | 71.6 | 0 |  |  |  |  | 0 | Rated | Off | #VALUE! |  | 0 | 0 | 0 | 0 | 0 | FALSE | Summer | Summer | 4 | Off Peak | 0 | 0.099922 | 269.7463 | 0 | 0 | 0 | 0
| 06/22 05:00:00 | 22 | 71.6 | 0 |  |  |  |  | 0 | Rated | Off | #VALUE! |  | 0 | 0 | 0 | 0 | 0 | FALSE | Summer | Summer | 5 | Off Peak | 0 | 0.099922 | 296.5159 | 0 | 0 | 0 | 0
| 06/22 06:00:00 | 22 | 71.6 | 0 |  |  |  |  | 0 | Rated | Off | #VALUE! |  | 0 | 0 | 0 | 0 | 0 | FALSE | Summer | Summer | 6 | Off Peak | 0 | 0.099922 | 328.3873 | 0 | 0 | 0 | 0
| 06/22 07:00:00 | 22 | 71.6 | 0 |  |  |  |  | 0 | Rated | Off | #VALUE! |  | 0 | 0 | 0 | 0 | 0 | FALSE | Summer | Summer | 7 | Off Peak | 1 | 0.099922 | 342.543 | 0 | 0 | 0 | 0
| 06/22 08:00:00 | 23 | 73.4 | 0 |  |  |  |  | 0 | Rated | Off | #VALUE! |  | 0 | 0 | 0 | 0 | 0 | FALSE | Summer | Summer | 8 | On Peak | 1 | 0.17792 | 349.2742 | 0 | 0 | 0 | 0
| 06/22 09:00:00 | 23 | 73.4 | 0 |  |  |  |  | 0 | Rated | Off | #VALUE! |  | 0 | 0 | 0 | 0 | 0 | FALSE | Summer | Summer | 9 | On Peak | 1 | 0.17792 | 352.4832 | 0 | 0 | 0 | 0
| 06/22 10:00:00 | 24 | 75.2 | 0 |  |  |  |  | 0 | Rated | Off | #VALUE! |  | 0 | 0 | 0 | 0 | 0 | FALSE | Summer | Summer | 10 | On Peak | 0 | 0.17792 | 354.8061 | 0 | 0 | 0 | 0
| 06/22 11:00:00 | 24 | 75.2 | 0 |  |  |  |  | 0 | Rated | Off | #VALUE! |  | 0 | 0 | 0 | 0 | 0 | FALSE | Summer | Summer | 11 | On Peak | 0 | 0.17792 | 355.7959 | 0 | 0 | 0 | 0
| 06/22 12:00:00 | 25 | 77 | 0 |  |  |  |  | 0 | Rated | Off | #VALUE! |  | 0 | 0 | 0 | 0 | 0 | FALSE | Summer | Summer | 12 | On Peak | 0 | 0.17792 | 357.5105 | 0 | 0 | 0 | 0
| 06/22 13:00:00 | 25.8 | 78.44 | 0 |  |  |  |  | 0 | Rated | Off | #VALUE! |  | 0 | 0 | 0 | 0 | 0 | FALSE | Summer | Summer | 13 | On Peak | 0 | 0.17792 | 359.3071 | 0 | 0 | 0 | 0
| 06/22 14:00:00 | 27 | 80.6 | 0 |  |  |  |  | 0 | Rated | Off | #VALUE! |  | 0 | 0 | 0 | 0 | 0 | FALSE | Summer | Summer | 14 | On Peak | 0 | 0.17792 | 363.605 | 0 | 0 | 0 | 0
| 06/22 15:00:00 | 28 | 82.4 | 0 |  |  |  |  | 0 | Rated | Off | #VALUE! |  | 0 | 0 | 0 | 0 | 0 | FALSE | Summer | Summer | 15 | On Peak | 0 | 0.17792 | 369.0761 | 0 | 0 | 0 | 0
| 06/22 16:00:00 | 27 | 80.6 | 0 |  |  |  |  | 0 | Rated | Off | #VALUE! |  | 0 | 0 | 0 | 0 | 0 | FALSE | Summer | Summer | 16 | On Peak | 0 | 0.17792 | 377.2549 | 0 | 0 | 0 | 0
| 06/22 17:00:00 | 27 | 80.6 | 0 |  |  |  |  | 0 | Rated | Off | #VALUE! |  | 0 | 0 | 0 | 0 | 0 | FALSE | Summer | Summer | 17 | Mid Peak | 0 | 0.12829 | 382.3621 | 0 | 0 | 0 | 0
| 06/22 18:00:00 | 22 | 71.6 | 0 |  |  |  |  | 0 | Rated | Off | #VALUE! |  | 0 | 0 | 0 | 0 | 0 | FALSE | Summer | Summer | 18 | Mid Peak | 0 | 0.12829 | 385.4571 | 0 | 0 | 0 | 0
| 06/22 19:00:00 | 21 | 69.8 | 0 |  |  |  |  | 0 | Rated | Off | #VALUE! |  | 0 | 0 | 0 | 0 | 0 | FALSE | Summer | Summer | 19 | Off Peak | 0 | 0.099922 | 385.391 | 0 | 0 | 0 | 0
| 06/22 20:00:00 | 21 | 69.8 | 0 |  |  |  |  | 0 | Rated | Off | #VALUE! |  | 0 | 0 | 0 | 0 | 0 | FALSE | Summer | Summer | 20 | Off Peak | 0 | 0.099922 | 384.5247 | 0 | 0 | 0 | 0
| 06/22 21:00:00 | 21 | 69.8 | 0 |  |  |  |  | 0 | Rated | Off | #VALUE! |  | 0 | 0 | 0 | 0 | 0 | FALSE | Summer | Summer | 21 | Off Peak | 0 | 0.099922 | 371.3968 | 0 | 0 | 0 | 0
| 06/22 22:00:00 | 21 | 69.8 | 0 |  |  |  |  | 0 | Rated | Off | #VALUE! |  | 0 | 0 | 0 | 0 | 0 | FALSE | Summer | Summer | 22 | Off Peak | 0 | 0.099922 | 344.4657 | 0 | 0 | 0 | 0
| 06/22 23:00:00 | 22 | 71.6 | 0 |  |  |  |  | 0 | Rated | Off | #VALUE! |  | 0 | 0 | 0 | 0 | 0 | FALSE | Summer | Summer | 23 | Off Peak | 0 | 0.099922 | 313.2934 | 0 | 0 | 0 | 0
| 06/22 24:00:00 | 21 | 69.8 | 0 |  |  |  |  | 0 | Rated | Off | #VALUE! |  | 0 | 0 | 0 | 0 | 0 | FALSE | Summer | Summer | 24 | Off Peak | 0 | 0.099922 | 286.6083 | 0 | 0 | 0 | 0
| 06/23 01:00:00 | 20.5 | 68.9 | 0 |  |  |  |  | 0 | Rated | Off | #VALUE! |  | 0 | 0 | 0 | 0 | 0 | FALSE | Summer | Summer | 1 | Off Peak | 0 | 0.099922 | 270.8189 | 0 | 0 | 0 | 0
| 06/23 02:00:00 | 20 | 68 | 0 |  |  |  |  | 0 | Rated | Off | #VALUE! |  | 0 | 0 | 0 | 0 | 0 | FALSE | Summer | Summer | 2 | Off Peak | 0 | 0.099922 | 262.9222 | 0 | 0 | 0 | 0
| 06/23 03:00:00 | 20 | 68 | 0 |  |  |  |  | 0 | Rated | Off | #VALUE! |  | 0 | 0 | 0 | 0 | 0 | FALSE | Summer | Summer | 3 | Off Peak | 0 | 0.099922 | 261.8005 | 0 | 0 | 0 | 0
| 06/23 04:00:00 | 20 | 68 | 0 |  |  |  |  | 0 | Rated | Off | #VALUE! |  | 0 | 0 | 0 | 0 | 0 | FALSE | Summer | Summer | 4 | Off Peak | 0 | 0.099922 | 269.7463 | 0 | 0 | 0 | 0
| 06/23 05:00:00 | 20 | 68 | 0 |  |  |  |  | 0 | Rated | Off | #VALUE! |  | 0 | 0 | 0 | 0 | 0 | FALSE | Summer | Summer | 5 | Off Peak | 0 | 0.099922 | 296.5159 | 0 | 0 | 0 | 0
| 06/23 06:00:00 | 20 | 68 | 0 |  |  |  |  | 0 | Rated | Off | #VALUE! |  | 0 | 0 | 0 | 0 | 0 | FALSE | Summer | Summer | 6 | Off Peak | 0 | 0.099922 | 328.3873 | 0 | 0 | 0 | 0
| 06/23 07:00:00 | 20.4 | 68.72 | 0 |  |  |  |  | 0 | Rated | Off | #VALUE! |  | 0 | 0 | 0 | 0 | 0 | FALSE | Summer | Summer | 7 | Off Peak | 1 | 0.099922 | 342.543 | 0 | 0 | 0 | 0
| 06/23 08:00:00 | 21 | 69.8 | 0 |  |  |  |  | 0 | Rated | Off | #VALUE! |  | 0 | 0 | 0 | 0 | 0 | FALSE | Summer | Summer | 8 | On Peak | 1 | 0.17792 | 349.2742 | 0 | 0 | 0 | 0
| 06/23 09:00:00 | 21 | 69.8 | 0 |  |  |  |  | 0 | Rated | Off | #VALUE! |  | 0 | 0 | 0 | 0 | 0 | FALSE | Summer | Summer | 9 | On Peak | 1 | 0.17792 | 352.4832 | 0 | 0 | 0 | 0
| 06/23 10:00:00 | 19 | 66.2 | 0 |  |  |  |  | 0 | Rated | Off | #VALUE! |  | 0 | 0 | 0 | 0 | 0 | FALSE | Summer | Summer | 10 | On Peak | 0 | 0.17792 | 354.8061 | 0 | 0 | 0 | 0
| 06/23 11:00:00 | 21 | 69.8 | 0 |  |  |  |  | 0 | Rated | Off | #VALUE! |  | 0 | 0 | 0 | 0 | 0 | FALSE | Summer | Summer | 11 | On Peak | 0 | 0.17792 | 355.7959 | 0 | 0 | 0 | 0
| 06/23 12:00:00 | 21 | 69.8 | 0 |  |  |  |  | 0 | Rated | Off | #VALUE! |  | 0 | 0 | 0 | 0 | 0 | FALSE | Summer | Summer | 12 | On Peak | 0 | 0.17792 | 357.5105 | 0 | 0 | 0 | 0
| 06/23 13:00:00 | 21.5 | 70.7 | 0 |  |  |  |  | 0 | Rated | Off | #VALUE! |  | 0 | 0 | 0 | 0 | 0 | FALSE | Summer | Summer | 13 | On Peak | 0 | 0.17792 | 359.3071 | 0 | 0 | 0 | 0
| 06/23 14:00:00 | 23 | 73.4 | 0 |  |  |  |  | 0 | Rated | Off | #VALUE! |  | 0 | 0 | 0 | 0 | 0 | FALSE | Summer | Summer | 14 | On Peak | 0 | 0.17792 | 363.605 | 0 | 0 | 0 | 0
| 06/23 15:00:00 | 22 | 71.6 | 0 |  |  |  |  | 0 | Rated | Off | #VALUE! |  | 0 | 0 | 0 | 0 | 0 | FALSE | Summer | Summer | 15 | On Peak | 0 | 0.17792 | 369.0761 | 0 | 0 | 0 | 0
| 06/23 16:00:00 | 23 | 73.4 | 0 |  |  |  |  | 0 | Rated | Off | #VALUE! |  | 0 | 0 | 0 | 0 | 0 | FALSE | Summer | Summer | 16 | On Peak | 0 | 0.17792 | 377.2549 | 0 | 0 | 0 | 0
| 06/23 17:00:00 | 23 | 73.4 | 0 |  |  |  |  | 0 | Rated | Off | #VALUE! |  | 0 | 0 | 0 | 0 | 0 | FALSE | Summer | Summer | 17 | Mid Peak | 0 | 0.12829 | 382.3621 | 0 | 0 | 0 | 0
| 06/23 18:00:00 | 22 | 71.6 | 0 |  |  |  |  | 0 | Rated | Off | #VALUE! |  | 0 | 0 | 0 | 0 | 0 | FALSE | Summer | Summer | 18 | Mid Peak | 0 | 0.12829 | 385.4571 | 0 | 0 | 0 | 0
| 06/23 19:00:00 | 20.9 | 69.62 | 0 |  |  |  |  | 0 | Rated | Off | #VALUE! |  | 0 | 0 | 0 | 0 | 0 | FALSE | Summer | Summer | 19 | Off Peak | 0 | 0.099922 | 385.391 | 0 | 0 | 0 | 0
| 06/23 20:00:00 | 19 | 66.2 | 0 |  |  |  |  | 0 | Rated | Off | #VALUE! |  | 0 | 0 | 0 | 0 | 0 | FALSE | Summer | Summer | 20 | Off Peak | 0 | 0.099922 | 384.5247 | 0 | 0 | 0 | 0
| 06/23 21:00:00 | 19 | 66.2 | 0 |  |  |  |  | 0 | Rated | Off | #VALUE! |  | 0 | 0 | 0 | 0 | 0 | FALSE | Summer | Summer | 21 | Off Peak | 0 | 0.099922 | 371.3968 | 0 | 0 | 0 | 0
| 06/23 22:00:00 | 19 | 66.2 | 0 |  |  |  |  | 0 | Rated | Off | #VALUE! |  | 0 | 0 | 0 | 0 | 0 | FALSE | Summer | Summer | 22 | Off Peak | 0 | 0.099922 | 344.4657 | 0 | 0 | 0 | 0
| 06/23 23:00:00 | 19 | 66.2 | 0 |  |  |  |  | 0 | Rated | Off | #VALUE! |  | 0 | 0 | 0 | 0 | 0 | FALSE | Summer | Summer | 23 | Off Peak | 0 | 0.099922 | 313.2934 | 0 | 0 | 0 | 0
| 06/23 24:00:00 | 19 | 66.2 | 0 |  |  |  |  | 0 | Rated | Off | #VALUE! |  | 0 | 0 | 0 | 0 | 0 | FALSE | Summer | Summer | 24 | Off Peak | 0 | 0.099922 | 286.6083 | 0 | 0 | 0 | 0
| 06/24 01:00:00 | 18.3 | 64.94 | 0 |  |  |  |  | 0 | Rated | Off | #VALUE! |  | 0 | 0 | 0 | 0 | 0 | TRUE | Summer | Summer | 1 | Off Peak | 0 | 0.099922 | 270.8189 | 0 | 0 | 0 | 0
| 06/24 02:00:00 | 18 | 64.4 | 0 |  |  |  |  | 0 | Rated | Off | #VALUE! |  | 0 | 0 | 0 | 0 | 0 | TRUE | Summer | Summer | 2 | Off Peak | 0 | 0.099922 | 262.9222 | 0 | 0 | 0 | 0
| 06/24 03:00:00 | 18 | 64.4 | 0 |  |  |  |  | 0 | Rated | Off | #VALUE! |  | 0 | 0 | 0 | 0 | 0 | TRUE | Summer | Summer | 3 | Off Peak | 0 | 0.099922 | 261.8005 | 0 | 0 | 0 | 0
| 06/24 04:00:00 | 18 | 64.4 | 0 |  |  |  |  | 0 | Rated | Off | #VALUE! |  | 0 | 0 | 0 | 0 | 0 | TRUE | Summer | Summer | 4 | Off Peak | 0 | 0.099922 | 269.7463 | 0 | 0 | 0 | 0
| 06/24 05:00:00 | 18 | 64.4 | 0 |  |  |  |  | 0 | Rated | Off | #VALUE! |  | 0 | 0 | 0 | 0 | 0 | TRUE | Summer | Summer | 5 | Off Peak | 0 | 0.099922 | 296.5159 | 0 | 0 | 0 | 0
| 06/24 06:00:00 | 18 | 64.4 | 0 |  |  |  |  | 0 | Rated | Off | #VALUE! |  | 0 | 0 | 0 | 0 | 0 | TRUE | Summer | Summer | 6 | Off Peak | 0 | 0.099922 | 328.3873 | 0 | 0 | 0 | 0
| 06/24 07:00:00 | 18 | 64.4 | 0 |  |  |  |  | 0 | Rated | Off | #VALUE! |  | 0 | 0 | 0 | 0 | 0 | TRUE | Summer | Summer | 7 | Off Peak | 0 | 0.099922 | 342.543 | 0 | 0 | 0 | 0
| 06/24 08:00:00 | 18 | 64.4 | 0 |  |  |  |  | 0 | Rated | Off | #VALUE! |  | 0 | 0 | 0 | 0 | 0 | TRUE | Summer | Summer | 8 | Off Peak | 0 | 0.099922 | 349.2742 | 0 | 0 | 0 | 0
| 06/24 09:00:00 | 17 | 62.6 | 0 |  |  |  |  | 0 | Rated | Off | #VALUE! |  | 0 | 0 | 0 | 0 | 0 | TRUE | Summer | Summer | 9 | Off Peak | 0 | 0.099922 | 352.4832 | 0 | 0 | 0 | 0
| 06/24 10:00:00 | 17 | 62.6 | 0 |  |  |  |  | 0 | Rated | Off | #VALUE! |  | 0 | 0 | 0 | 0 | 0 | TRUE | Summer | Summer | 10 | Off Peak | 0 | 0.099922 | 354.8061 | 0 | 0 | 0 | 0
| 06/24 11:00:00 | 19 | 66.2 | 0 |  |  |  |  | 0 | Rated | Off | #VALUE! |  | 0 | 0 | 0 | 0 | 0 | TRUE | Summer | Summer | 11 | Off Peak | 0 | 0.099922 | 355.7959 | 0 | 0 | 0 | 0
| 06/24 12:00:00 | 19 | 66.2 | 0 |  |  |  |  | 0 | Rated | Off | #VALUE! |  | 0 | 0 | 0 | 0 | 0 | TRUE | Summer | Summer | 12 | Off Peak | 0 | 0.099922 | 357.5105 | 0 | 0 | 0 | 0
| 06/24 13:00:00 | 19.8 | 67.64 | 0 |  |  |  |  | 0 | Rated | Off | #VALUE! |  | 0 | 0 | 0 | 0 | 0 | TRUE | Summer | Summer | 13 | Off Peak | 0 | 0.099922 | 359.3071 | 0 | 0 | 0 | 0
| 06/24 14:00:00 | 21 | 69.8 | 0 |  |  |  |  | 0 | Rated | Off | #VALUE! |  | 0 | 0 | 0 | 0 | 0 | TRUE | Summer | Summer | 14 | Off Peak | 0 | 0.099922 | 363.605 | 0 | 0 | 0 | 0
| 06/24 15:00:00 | 21 | 69.8 | 0 |  |  |  |  | 0 | Rated | Off | #VALUE! |  | 0 | 0 | 0 | 0 | 0 | TRUE | Summer | Summer | 15 | Off Peak | 0 | 0.099922 | 369.0761 | 0 | 0 | 0 | 0
| 06/24 16:00:00 | 21 | 69.8 | 0 |  |  |  |  | 0 | Rated | Off | #VALUE! |  | 0 | 0 | 0 | 0 | 0 | TRUE | Summer | Summer | 16 | Off Peak | 0 | 0.099922 | 377.2549 | 0 | 0 | 0 | 0
| 06/24 17:00:00 | 20 | 68 | 0 |  |  |  |  | 0 | Rated | Off | #VALUE! |  | 0 | 0 | 0 | 0 | 0 | TRUE | Summer | Summer | 17 | Off Peak | 0 | 0.099922 | 382.3621 | 0 | 0 | 0 | 0
| 06/24 18:00:00 | 20 | 68 | 0 |  |  |  |  | 0 | Rated | Off | #VALUE! |  | 0 | 0 | 0 | 0 | 0 | TRUE | Summer | Summer | 18 | Off Peak | 0 | 0.099922 | 385.4571 | 0 | 0 | 0 | 0
| 06/24 19:00:00 | 18.6 | 65.48 | 0 |  |  |  |  | 0 | Rated | Off | #VALUE! |  | 0 | 0 | 0 | 0 | 0 | TRUE | Summer | Summer | 19 | Off Peak | 0 | 0.099922 | 385.391 | 0 | 0 | 0 | 0
| 06/24 20:00:00 | 18 | 64.4 | 0 |  |  |  |  | 0 | Rated | Off | #VALUE! |  | 0 | 0 | 0 | 0 | 0 | TRUE | Summer | Summer | 20 | Off Peak | 0 | 0.099922 | 384.5247 | 0 | 0 | 0 | 0
| 06/24 21:00:00 | 17 | 62.6 | 0 |  |  |  |  | 0 | Rated | Off | #VALUE! |  | 0 | 0 | 0 | 0 | 0 | TRUE | Summer | Summer | 21 | Off Peak | 0 | 0.099922 | 371.3968 | 0 | 0 | 0 | 0
| 06/24 22:00:00 | 17 | 62.6 | 0 |  |  |  |  | 0 | Rated | Off | #VALUE! |  | 0 | 0 | 0 | 0 | 0 | TRUE | Summer | Summer | 22 | Off Peak | 0 | 0.099922 | 344.4657 | 0 | 0 | 0 | 0
| 06/24 23:00:00 | 17 | 62.6 | 0 |  |  |  |  | 0 | Rated | Off | #VALUE! |  | 0 | 0 | 0 | 0 | 0 | TRUE | Summer | Summer | 23 | Off Peak | 0 | 0.099922 | 313.2934 | 0 | 0 | 0 | 0
| 06/24 24:00:00 | 16 | 60.8 | 0 |  |  |  |  | 0 | Rated | Off | #VALUE! |  | 0 | 0 | 0 | 0 | 0 | TRUE | Summer | Summer | 24 | Off Peak | 0 | 0.099922 | 286.6083 | 0 | 0 | 0 | 0
| 06/25 01:00:00 | 15.6 | 60.08 | 0 |  |  | 4.157 | 3.9866 | 0 | Rated | Off | #VALUE! |  | 0 | 0 | 0 | 0 | 0 | TRUE | Summer | Summer | 1 | Off Peak | 0 | 0.099922 | 270.8189 | 0 | 0 | 0 | 0
| 06/25 02:00:00 | 16 | 60.8 | 0 |  |  |  |  | 0 | Rated | Off | #VALUE! |  | 0 | 0 | 0 | 0 | 0 | TRUE | Summer | Summer | 2 | Off Peak | 0 | 0.099922 | 262.9222 | 0 | 0 | 0 | 0
| 06/25 03:00:00 | 16 | 60.8 | 0 |  |  |  |  | 0 | Rated | Off | #VALUE! |  | 0 | 0 | 0 | 0 | 0 | TRUE | Summer | Summer | 3 | Off Peak | 0 | 0.099922 | 261.8005 | 0 | 0 | 0 | 0
| 06/25 04:00:00 | 16 | 60.8 | 0 |  |  |  |  | 0 | Rated | Off | #VALUE! |  | 0 | 0 | 0 | 0 | 0 | TRUE | Summer | Summer | 4 | Off Peak | 0 | 0.099922 | 269.7463 | 0 | 0 | 0 | 0
| 06/25 05:00:00 | 16 | 60.8 | 0 |  |  |  |  | 0 | Rated | Off | #VALUE! |  | 0 | 0 | 0 | 0 | 0 | TRUE | Summer | Summer | 5 | Off Peak | 0 | 0.099922 | 296.5159 | 0 | 0 | 0 | 0
| 06/25 06:00:00 | 16 | 60.8 | 0 |  |  |  |  | 0 | Rated | Off | #VALUE! |  | 0 | 0 | 0 | 0 | 0 | TRUE | Summer | Summer | 6 | Off Peak | 0 | 0.099922 | 328.3873 | 0 | 0 | 0 | 0
| 06/25 07:00:00 | 16.3 | 61.34 | 0 |  |  |  |  | 0 | Rated | Off | #VALUE! |  | 0 | 0 | 0 | 0 | 0 | TRUE | Summer | Summer | 7 | Off Peak | 0 | 0.099922 | 342.543 | 0 | 0 | 0 | 0
| 06/25 08:00:00 | 17 | 62.6 | 0 |  |  |  |  | 0 | Rated | Off | #VALUE! |  | 0 | 0 | 0 | 0 | 0 | TRUE | Summer | Summer | 8 | Off Peak | 0 | 0.099922 | 349.2742 | 0 | 0 | 0 | 0
| 06/25 09:00:00 | 18 | 64.4 | 0 |  |  |  |  | 0 | Rated | Off | #VALUE! |  | 0 | 0 | 0 | 0 | 0 | TRUE | Summer | Summer | 9 | Off Peak | 0 | 0.099922 | 352.4832 | 0 | 0 | 0 | 0
| 06/25 10:00:00 | 19 | 66.2 | 0 |  |  |  |  | 0 | Rated | Off | #VALUE! |  | 0 | 0 | 0 | 0 | 0 | TRUE | Summer | Summer | 10 | Off Peak | 0 | 0.099922 | 354.8061 | 0 | 0 | 0 | 0
| 06/25 11:00:00 | 20 | 68 | 0 |  |  |  |  | 0 | Rated | Off | #VALUE! |  | 0 | 0 | 0 | 0 | 0 | TRUE | Summer | Summer | 11 | Off Peak | 0 | 0.099922 | 355.7959 | 0 | 0 | 0 | 0
| 06/25 12:00:00 | 21 | 69.8 | 0 |  |  |  |  | 0 | Rated | Off | #VALUE! |  | 0 | 0 | 0 | 0 | 0 | TRUE | Summer | Summer | 12 | Off Peak | 0 | 0.099922 | 357.5105 | 0 | 0 | 0 | 0
| 06/25 13:00:00 | 23.1 | 73.58 | 0 |  |  |  |  | 0 | Rated | Off | #VALUE! |  | 0 | 0 | 0 | 0 | 0 | TRUE | Summer | Summer | 13 | Off Peak | 0 | 0.099922 | 359.3071 | 0 | 0 | 0 | 0
| 06/25 14:00:00 | 23 | 73.4 | 0 |  |  |  |  | 0 | Rated | Off | #VALUE! |  | 0 | 0 | 0 | 0 | 0 | TRUE | Summer | Summer | 14 | Off Peak | 0 | 0.099922 | 363.605 | 0 | 0 | 0 | 0
| 06/25 15:00:00 | 24 | 75.2 | 0 |  |  |  |  | 0 | Rated | Off | #VALUE! |  | 0 | 0 | 0 | 0 | 0 | TRUE | Summer | Summer | 15 | Off Peak | 0 | 0.099922 | 369.0761 | 0 | 0 | 0 | 0
| 06/25 16:00:00 | 25 | 77 | 0 |  |  |  |  | 0 | Rated | Off | #VALUE! |  | 0 | 0 | 0 | 0 | 0 | TRUE | Summer | Summer | 16 | Off Peak | 0 | 0.099922 | 377.2549 | 0 | 0 | 0 | 0
| 06/25 17:00:00 | 24 | 75.2 | 0 |  |  |  |  | 0 | Rated | Off | #VALUE! |  | 0 | 0 | 0 | 0 | 0 | TRUE | Summer | Summer | 17 | Off Peak | 0 | 0.099922 | 382.3621 | 0 | 0 | 0 | 0
| 06/25 18:00:00 | 25 | 77 | 0 |  |  |  |  | 0 | Rated | Off | #VALUE! |  | 0 | 0 | 0 | 0 | 0 | TRUE | Summer | Summer | 18 | Off Peak | 0 | 0.099922 | 385.4571 | 0 | 0 | 0 | 0
| 06/25 19:00:00 | 24.6 | 76.28 | 0 |  |  |  |  | 0 | Rated | Off | #VALUE! |  | 0 | 0 | 0 | 0 | 0 | TRUE | Summer | Summer | 19 | Off Peak | 0 | 0.099922 | 385.391 | 0 | 0 | 0 | 0
| 06/25 20:00:00 | 23 | 73.4 | 0 |  |  |  |  | 0 | Rated | Off | #VALUE! |  | 0 | 0 | 0 | 0 | 0 | TRUE | Summer | Summer | 20 | Off Peak | 0 | 0.099922 | 384.5247 | 0 | 0 | 0 | 0
| 06/25 21:00:00 | 18 | 64.4 | 0 |  |  |  |  | 0 | Rated | Off | #VALUE! |  | 0 | 0 | 0 | 0 | 0 | TRUE | Summer | Summer | 21 | Off Peak | 0 | 0.099922 | 371.3968 | 0 | 0 | 0 | 0
| 06/25 22:00:00 | 18 | 64.4 | 0 |  |  |  |  | 0 | Rated | Off | #VALUE! |  | 0 | 0 | 0 | 0 | 0 | TRUE | Summer | Summer | 22 | Off Peak | 0 | 0.099922 | 344.4657 | 0 | 0 | 0 | 0
| 06/25 23:00:00 | 18 | 64.4 | 0 |  |  |  |  | 0 | Rated | Off | #VALUE! |  | 0 | 0 | 0 | 0 | 0 | TRUE | Summer | Summer | 23 | Off Peak | 0 | 0.099922 | 313.2934 | 0 | 0 | 0 | 0
| 06/25 24:00:00 | 18 | 64.4 | 0 |  |  |  |  | 0 | Rated | Off | #VALUE! |  | 0 | 0 | 0 | 0 | 0 | TRUE | Summer | Summer | 24 | Off Peak | 0 | 0.099922 | 286.6083 | 0 | 0 | 0 | 0
| 06/26 01:00:00 | 17.5 | 63.5 | 0 |  |  |  |  | 0 | Rated | Off | #VALUE! |  | 0 | 0 | 0 | 0 | 0 | FALSE | Summer | Summer | 1 | Off Peak | 0 | 0.099922 | 270.8189 | 0 | 0 | 0 | 0
| 06/26 02:00:00 | 17 | 62.6 | 0 |  |  |  |  | 0 | Rated | Off | #VALUE! |  | 0 | 0 | 0 | 0 | 0 | FALSE | Summer | Summer | 2 | Off Peak | 0 | 0.099922 | 262.9222 | 0 | 0 | 0 | 0
| 06/26 03:00:00 | 16 | 60.8 | 0 |  |  |  |  | 0 | Rated | Off | #VALUE! |  | 0 | 0 | 0 | 0 | 0 | FALSE | Summer | Summer | 3 | Off Peak | 0 | 0.099922 | 261.8005 | 0 | 0 | 0 | 0
| 06/26 04:00:00 | 17 | 62.6 | 0 |  |  |  |  | 0 | Rated | Off | #VALUE! |  | 0 | 0 | 0 | 0 | 0 | FALSE | Summer | Summer | 4 | Off Peak | 0 | 0.099922 | 269.7463 | 0 | 0 | 0 | 0
| 06/26 05:00:00 | 16 | 60.8 | 0 |  |  |  |  | 0 | Rated | Off | #VALUE! |  | 0 | 0 | 0 | 0 | 0 | FALSE | Summer | Summer | 5 | Off Peak | 0 | 0.099922 | 296.5159 | 0 | 0 | 0 | 0
| 06/26 06:00:00 | 17 | 62.6 | 0 |  |  |  |  | 0 | Rated | Off | #VALUE! |  | 0 | 0 | 0 | 0 | 0 | FALSE | Summer | Summer | 6 | Off Peak | 0 | 0.099922 | 328.3873 | 0 | 0 | 0 | 0
| 06/26 07:00:00 | 18.5 | 65.3 | 0 |  |  |  |  | 0 | Rated | Off | #VALUE! |  | 0 | 0 | 0 | 0 | 0 | FALSE | Summer | Summer | 7 | Off Peak | 1 | 0.099922 | 342.543 | 0 | 0 | 0 | 0
| 06/26 08:00:00 | 21 | 69.8 | 0 |  |  |  |  | 0 | Rated | Off | #VALUE! |  | 0 | 0 | 0 | 0 | 0 | FALSE | Summer | Summer | 8 | On Peak | 1 | 0.17792 | 349.2742 | 0 | 0 | 0 | 0
| 06/26 09:00:00 | 22 | 71.6 | 0 |  |  |  |  | 0 | Rated | Off | #VALUE! |  | 0 | 0 | 0 | 0 | 0 | FALSE | Summer | Summer | 9 | On Peak | 1 | 0.17792 | 352.4832 | 0 | 0 | 0 | 0
| 06/26 10:00:00 | 23 | 73.4 | 0 |  |  |  |  | 0 | Rated | Off | #VALUE! |  | 0 | 0 | 0 | 0 | 0 | FALSE | Summer | Summer | 10 | On Peak | 0 | 0.17792 | 354.8061 | 0 | 0 | 0 | 0
| 06/26 11:00:00 | 23 | 73.4 | 0 |  |  |  |  | 0 | Rated | Off | #VALUE! |  | 0 | 0 | 0 | 0 | 0 | FALSE | Summer | Summer | 11 | On Peak | 0 | 0.17792 | 355.7959 | 0 | 0 | 0 | 0
| 06/26 12:00:00 | 24 | 75.2 | 0 |  |  |  |  | 0 | Rated | Off | #VALUE! |  | 0 | 0 | 0 | 0 | 0 | FALSE | Summer | Summer | 12 | On Peak | 0 | 0.17792 | 357.5105 | 0 | 0 | 0 | 0
| 06/26 13:00:00 | 24.6 | 76.28 | 0 |  |  |  |  | 0 | Rated | Off | #VALUE! |  | 0 | 0 | 0 | 0 | 0 | FALSE | Summer | Summer | 13 | On Peak | 0 | 0.17792 | 359.3071 | 0 | 0 | 0 | 0
| 06/26 14:00:00 | 24 | 75.2 | 0 |  |  |  |  | 0 | Rated | Off | #VALUE! |  | 0 | 0 | 0 | 0 | 0 | FALSE | Summer | Summer | 14 | On Peak | 0 | 0.17792 | 363.605 | 0 | 0 | 0 | 0
| 06/26 15:00:00 | 25 | 77 | 0 |  |  |  |  | 0 | Rated | Off | #VALUE! |  | 0 | 0 | 0 | 0 | 0 | FALSE | Summer | Summer | 15 | On Peak | 0 | 0.17792 | 369.0761 | 0 | 0 | 0 | 0
| 06/26 16:00:00 | 25 | 77 | 0 |  |  |  |  | 0 | Rated | Off | #VALUE! |  | 0 | 0 | 0 | 0 | 0 | FALSE | Summer | Summer | 16 | On Peak | 0 | 0.17792 | 377.2549 | 0 | 0 | 0 | 0
| 06/26 17:00:00 | 24 | 75.2 | 0 |  |  |  |  | 0 | Rated | Off | #VALUE! |  | 0 | 0 | 0 | 0 | 0 | FALSE | Summer | Summer | 17 | Mid Peak | 0 | 0.12829 | 382.3621 | 0 | 0 | 0 | 0
| 06/26 18:00:00 | 24 | 75.2 | 0 |  |  |  |  | 0 | Rated | Off | #VALUE! |  | 0 | 0 | 0 | 0 | 0 | FALSE | Summer | Summer | 18 | Mid Peak | 0 | 0.12829 | 385.4571 | 0 | 0 | 0 | 0
| 06/26 19:00:00 | 22.6 | 72.68 | 0 |  |  |  |  | 0 | Rated | Off | #VALUE! |  | 0 | 0 | 0 | 0 | 0 | FALSE | Summer | Summer | 19 | Off Peak | 0 | 0.099922 | 385.391 | 0 | 0 | 0 | 0
| 06/26 20:00:00 | 21 | 69.8 | 0 |  |  |  |  | 0 | Rated | Off | #VALUE! |  | 0 | 0 | 0 | 0 | 0 | FALSE | Summer | Summer | 20 | Off Peak | 0 | 0.099922 | 384.5247 | 0 | 0 | 0 | 0
| 06/26 21:00:00 | 20 | 68 | 0 |  |  |  |  | 0 | Rated | Off | #VALUE! |  | 0 | 0 | 0 | 0 | 0 | FALSE | Summer | Summer | 21 | Off Peak | 0 | 0.099922 | 371.3968 | 0 | 0 | 0 | 0
| 06/26 22:00:00 | 19 | 66.2 | 0 |  |  |  |  | 0 | Rated | Off | #VALUE! |  | 0 | 0 | 0 | 0 | 0 | FALSE | Summer | Summer | 22 | Off Peak | 0 | 0.099922 | 344.4657 | 0 | 0 | 0 | 0
| 06/26 23:00:00 | 18 | 64.4 | 0 |  |  |  |  | 0 | Rated | Off | #VALUE! |  | 0 | 0 | 0 | 0 | 0 | FALSE | Summer | Summer | 23 | Off Peak | 0 | 0.099922 | 313.2934 | 0 | 0 | 0 | 0
| 06/26 24:00:00 | 17 | 62.6 | 0 |  |  |  |  | 0 | Rated | Off | #VALUE! |  | 0 | 0 | 0 | 0 | 0 | FALSE | Summer | Summer | 24 | Off Peak | 0 | 0.099922 | 286.6083 | 0 | 0 | 0 | 0
| 06/27 01:00:00 | 17 | 62.6 | 0 |  |  |  |  | 0 | Rated | Off | #VALUE! |  | 0 | 0 | 0 | 0 | 0 | FALSE | Summer | Summer | 1 | Off Peak | 0 | 0.099922 | 270.8189 | 0 | 0 | 0 | 0
| 06/27 02:00:00 | 17 | 62.6 | 0 |  |  |  |  | 0 | Rated | Off | #VALUE! |  | 0 | 0 | 0 | 0 | 0 | FALSE | Summer | Summer | 2 | Off Peak | 0 | 0.099922 | 262.9222 | 0 | 0 | 0 | 0
| 06/27 03:00:00 | 17 | 62.6 | 0 |  |  |  |  | 0 | Rated | Off | #VALUE! |  | 0 | 0 | 0 | 0 | 0 | FALSE | Summer | Summer | 3 | Off Peak | 0 | 0.099922 | 261.8005 | 0 | 0 | 0 | 0
| 06/27 04:00:00 | 16 | 60.8 | 0 |  |  |  |  | 0 | Rated | Off | #VALUE! |  | 0 | 0 | 0 | 0 | 0 | FALSE | Summer | Summer | 4 | Off Peak | 0 | 0.099922 | 269.7463 | 0 | 0 | 0 | 0
| 06/27 05:00:00 | 16 | 60.8 | 0 |  |  |  |  | 0 | Rated | Off | #VALUE! |  | 0 | 0 | 0 | 0 | 0 | FALSE | Summer | Summer | 5 | Off Peak | 0 | 0.099922 | 296.5159 | 0 | 0 | 0 | 0
| 06/27 06:00:00 | 16 | 60.8 | 0 |  |  |  |  | 0 | Rated | Off | #VALUE! |  | 0 | 0 | 0 | 0 | 0 | FALSE | Summer | Summer | 6 | Off Peak | 0 | 0.099922 | 328.3873 | 0 | 0 | 0 | 0
| 06/27 07:00:00 | 18.7 | 65.66 | 0 |  |  |  |  | 0 | Rated | Off | #VALUE! |  | 0 | 0 | 0 | 0 | 0 | FALSE | Summer | Summer | 7 | Off Peak | 1 | 0.099922 | 342.543 | 0 | 0 | 0 | 0
| 06/27 08:00:00 | 21 | 69.8 | 0 |  |  |  |  | 0 | Rated | Off | #VALUE! |  | 0 | 0 | 0 | 0 | 0 | FALSE | Summer | Summer | 8 | On Peak | 1 | 0.17792 | 349.2742 | 0 | 0 | 0 | 0
| 06/27 09:00:00 | 23 | 73.4 | 0 |  |  |  |  | 0 | Rated | Off | #VALUE! |  | 0 | 0 | 0 | 0 | 0 | FALSE | Summer | Summer | 9 | On Peak | 1 | 0.17792 | 352.4832 | 0 | 0 | 0 | 0
| 06/27 10:00:00 | 24 | 75.2 | 0 |  |  |  |  | 0 | Rated | Off | #VALUE! |  | 0 | 0 | 0 | 0 | 0 | FALSE | Summer | Summer | 10 | On Peak | 0 | 0.17792 | 354.8061 | 0 | 0 | 0 | 0
| 06/27 11:00:00 | 24 | 75.2 | 0 |  |  |  |  | 0 | Rated | Off | #VALUE! |  | 0 | 0 | 0 | 0 | 0 | FALSE | Summer | Summer | 11 | On Peak | 0 | 0.17792 | 355.7959 | 0 | 0 | 0 | 0
| 06/27 12:00:00 | 24 | 75.2 | 0 |  |  |  |  | 0 | Rated | Off | #VALUE! |  | 0 | 0 | 0 | 0 | 0 | FALSE | Summer | Summer | 12 | On Peak | 0 | 0.17792 | 357.5105 | 0 | 0 | 0 | 0
| 06/27 13:00:00 | 24.2 | 75.56 | 0 |  |  |  |  | 0 | Rated | Off | #VALUE! |  | 0 | 0 | 0 | 0 | 0 | FALSE | Summer | Summer | 13 | On Peak | 0 | 0.17792 | 359.3071 | 0 | 0 | 0 | 0
| 06/27 14:00:00 | 25 | 77 | 0 |  |  |  |  | 0 | Rated | Off | #VALUE! |  | 0 | 0 | 0 | 0 | 0 | FALSE | Summer | Summer | 14 | On Peak | 0 | 0.17792 | 363.605 | 0 | 0 | 0 | 0
| 06/27 15:00:00 | 25 | 77 | 0 |  |  |  |  | 0 | Rated | Off | #VALUE! |  | 0 | 0 | 0 | 0 | 0 | FALSE | Summer | Summer | 15 | On Peak | 0 | 0.17792 | 369.0761 | 0 | 0 | 0 | 0
| 06/27 16:00:00 | 26 | 78.8 | 0 |  |  |  |  | 0 | Rated | Off | #VALUE! |  | 0 | 0 | 0 | 0 | 0 | FALSE | Summer | Summer | 16 | On Peak | 0 | 0.17792 | 377.2549 | 0 | 0 | 0 | 0
| 06/27 17:00:00 | 26 | 78.8 | 0 |  |  |  |  | 0 | Rated | Off | #VALUE! |  | 0 | 0 | 0 | 0 | 0 | FALSE | Summer | Summer | 17 | Mid Peak | 0 | 0.12829 | 382.3621 | 0 | 0 | 0 | 0
| 06/27 18:00:00 | 25 | 77 | 0 |  |  |  |  | 0 | Rated | Off | #VALUE! |  | 0 | 0 | 0 | 0 | 0 | FALSE | Summer | Summer | 18 | Mid Peak | 0 | 0.12829 | 385.4571 | 0 | 0 | 0 | 0
| 06/27 19:00:00 | 24.7 | 76.46 | 0 |  |  |  |  | 0 | Rated | Off | #VALUE! |  | 0 | 0 | 0 | 0 | 0 | FALSE | Summer | Summer | 19 | Off Peak | 0 | 0.099922 | 385.391 | 0 | 0 | 0 | 0
| 06/27 20:00:00 | 24 | 75.2 | 0 |  |  |  |  | 0 | Rated | Off | #VALUE! |  | 0 | 0 | 0 | 0 | 0 | FALSE | Summer | Summer | 20 | Off Peak | 0 | 0.099922 | 384.5247 | 0 | 0 | 0 | 0
| 06/27 21:00:00 | 24 | 75.2 | 0 |  |  |  |  | 0 | Rated | Off | #VALUE! |  | 0 | 0 | 0 | 0 | 0 | FALSE | Summer | Summer | 21 | Off Peak | 0 | 0.099922 | 371.3968 | 0 | 0 | 0 | 0
| 06/27 22:00:00 | 24 | 75.2 | 0 |  |  |  |  | 0 | Rated | Off | #VALUE! |  | 0 | 0 | 0 | 0 | 0 | FALSE | Summer | Summer | 22 | Off Peak | 0 | 0.099922 | 344.4657 | 0 | 0 | 0 | 0
| 06/27 23:00:00 | 24 | 75.2 | 0 |  |  |  |  | 0 | Rated | Off | #VALUE! |  | 0 | 0 | 0 | 0 | 0 | FALSE | Summer | Summer | 23 | Off Peak | 0 | 0.099922 | 313.2934 | 0 | 0 | 0 | 0
| 06/27 24:00:00 | 23 | 73.4 | 0 |  |  |  |  | 0 | Rated | Off | #VALUE! |  | 0 | 0 | 0 | 0 | 0 | FALSE | Summer | Summer | 24 | Off Peak | 0 | 0.099922 | 286.6083 | 0 | 0 | 0 | 0
| 06/28 01:00:00 | 22.3 | 72.14 | 0 |  |  |  |  | 0 | Rated | Off | #VALUE! |  | 0 | 0 | 0 | 0 | 0 | FALSE | Summer | Summer | 1 | Off Peak | 0 | 0.099922 | 270.8189 | 0 | 0 | 0 | 0
| 06/28 02:00:00 | 22 | 71.6 | 0 |  |  |  |  | 0 | Rated | Off | #VALUE! |  | 0 | 0 | 0 | 0 | 0 | FALSE | Summer | Summer | 2 | Off Peak | 0 | 0.099922 | 262.9222 | 0 | 0 | 0 | 0
| 06/28 03:00:00 | 22 | 71.6 | 0 |  |  |  |  | 0 | Rated | Off | #VALUE! |  | 0 | 0 | 0 | 0 | 0 | FALSE | Summer | Summer | 3 | Off Peak | 0 | 0.099922 | 261.8005 | 0 | 0 | 0 | 0
| 06/28 04:00:00 | 22 | 71.6 | 0 |  |  |  |  | 0 | Rated | Off | #VALUE! |  | 0 | 0 | 0 | 0 | 0 | FALSE | Summer | Summer | 4 | Off Peak | 0 | 0.099922 | 269.7463 | 0 | 0 | 0 | 0
| 06/28 05:00:00 | 22 | 71.6 | 0 |  |  |  |  | 0 | Rated | Off | #VALUE! |  | 0 | 0 | 0 | 0 | 0 | FALSE | Summer | Summer | 5 | Off Peak | 0 | 0.099922 | 296.5159 | 0 | 0 | 0 | 0
| 06/28 06:00:00 | 22 | 71.6 | 0 |  |  |  |  | 0 | Rated | Off | #VALUE! |  | 0 | 0 | 0 | 0 | 0 | FALSE | Summer | Summer | 6 | Off Peak | 0 | 0.099922 | 328.3873 | 0 | 0 | 0 | 0
| 06/28 07:00:00 | 22 | 71.6 | 0 |  |  |  |  | 0 | Rated | Off | #VALUE! |  | 0 | 0 | 0 | 0 | 0 | FALSE | Summer | Summer | 7 | Off Peak | 1 | 0.099922 | 342.543 | 0 | 0 | 0 | 0
| 06/28 08:00:00 | 23 | 73.4 | 0 |  |  |  |  | 0 | Rated | Off | #VALUE! |  | 0 | 0 | 0 | 0 | 0 | FALSE | Summer | Summer | 8 | On Peak | 1 | 0.17792 | 349.2742 | 0 | 0 | 0 | 0
| 06/28 09:00:00 | 24 | 75.2 | 0 |  |  |  |  | 0 | Rated | Off | #VALUE! |  | 0 | 0 | 0 | 0 | 0 | FALSE | Summer | Summer | 9 | On Peak | 1 | 0.17792 | 352.4832 | 0 | 0 | 0 | 0
| 06/28 10:00:00 | 25 | 77 | 0 |  |  |  |  | 0 | Rated | Off | #VALUE! |  | 0 | 0 | 0 | 0 | 0 | FALSE | Summer | Summer | 10 | On Peak | 0 | 0.17792 | 354.8061 | 0 | 0 | 0 | 0
| 06/28 11:00:00 | 26 | 78.8 | 0 |  |  |  |  | 0 | Rated | Off | #VALUE! |  | 0 | 0 | 0 | 0 | 0 | FALSE | Summer | Summer | 11 | On Peak | 0 | 0.17792 | 355.7959 | 0 | 0 | 0 | 0
| 06/28 12:00:00 | 26 | 78.8 | 0 |  |  |  |  | 0 | Rated | Off | #VALUE! |  | 0 | 0 | 0 | 0 | 0 | FALSE | Summer | Summer | 12 | On Peak | 0 | 0.17792 | 357.5105 | 0 | 0 | 0 | 0
| 06/28 13:00:00 | 25.4 | 77.72 | 0 |  |  |  |  | 0 | Rated | Off | #VALUE! |  | 0 | 0 | 0 | 0 | 0 | FALSE | Summer | Summer | 13 | On Peak | 0 | 0.17792 | 359.3071 | 0 | 0 | 0 | 0
| 06/28 14:00:00 | 26 | 78.8 | 0 |  |  |  |  | 0 | Rated | Off | #VALUE! |  | 0 | 0 | 0 | 0 | 0 | FALSE | Summer | Summer | 14 | On Peak | 0 | 0.17792 | 363.605 | 0 | 0 | 0 | 0
| 06/28 15:00:00 | 25 | 77 | 0 |  |  |  |  | 0 | Rated | Off | #VALUE! |  | 0 | 0 | 0 | 0 | 0 | FALSE | Summer | Summer | 15 | On Peak | 0 | 0.17792 | 369.0761 | 0 | 0 | 0 | 0
| 06/28 16:00:00 | 26 | 78.8 | 0 |  |  |  |  | 0 | Rated | Off | #VALUE! |  | 0 | 0 | 0 | 0 | 0 | FALSE | Summer | Summer | 16 | On Peak | 0 | 0.17792 | 377.2549 | 0 | 0 | 0 | 0
| 06/28 17:00:00 | 25 | 77 | 0 |  |  |  |  | 0 | Rated | Off | #VALUE! |  | 0 | 0 | 0 | 0 | 0 | FALSE | Summer | Summer | 17 | Mid Peak | 0 | 0.12829 | 382.3621 | 0 | 0 | 0 | 0
| 06/28 18:00:00 | 23 | 73.4 | 0 |  |  |  |  | 0 | Rated | Off | #VALUE! |  | 0 | 0 | 0 | 0 | 0 | FALSE | Summer | Summer | 18 | Mid Peak | 0 | 0.12829 | 385.4571 | 0 | 0 | 0 | 0
| 06/28 19:00:00 | 22.4 | 72.32 | 0 |  |  |  |  | 0 | Rated | Off | #VALUE! |  | 0 | 0 | 0 | 0 | 0 | FALSE | Summer | Summer | 19 | Off Peak | 0 | 0.099922 | 385.391 | 0 | 0 | 0 | 0
| 06/28 20:00:00 | 21 | 69.8 | 0 |  |  |  |  | 0 | Rated | Off | #VALUE! |  | 0 | 0 | 0 | 0 | 0 | FALSE | Summer | Summer | 20 | Off Peak | 0 | 0.099922 | 384.5247 | 0 | 0 | 0 | 0
| 06/28 21:00:00 | 20 | 68 | 0 |  |  |  |  | 0 | Rated | Off | #VALUE! |  | 0 | 0 | 0 | 0 | 0 | FALSE | Summer | Summer | 21 | Off Peak | 0 | 0.099922 | 371.3968 | 0 | 0 | 0 | 0
| 06/28 22:00:00 | 20 | 68 | 0 |  |  |  |  | 0 | Rated | Off | #VALUE! |  | 0 | 0 | 0 | 0 | 0 | FALSE | Summer | Summer | 22 | Off Peak | 0 | 0.099922 | 344.4657 | 0 | 0 | 0 | 0
| 06/28 23:00:00 | 20 | 68 | 0 |  |  |  |  | 0 | Rated | Off | #VALUE! |  | 0 | 0 | 0 | 0 | 0 | FALSE | Summer | Summer | 23 | Off Peak | 0 | 0.099922 | 313.2934 | 0 | 0 | 0 | 0
| 06/28 24:00:00 | 19 | 66.2 | 0 |  |  |  |  | 0 | Rated | Off | #VALUE! |  | 0 | 0 | 0 | 0 | 0 | FALSE | Summer | Summer | 24 | Off Peak | 0 | 0.099922 | 286.6083 | 0 | 0 | 0 | 0
| 06/29 01:00:00 | 18.3 | 64.94 | 0 |  |  |  |  | 0 | Rated | Off | #VALUE! |  | 0 | 0 | 0 | 0 | 0 | FALSE | Summer | Summer | 1 | Off Peak | 0 | 0.099922 | 270.8189 | 0 | 0 | 0 | 0
| 06/29 02:00:00 | 18 | 64.4 | 0 |  |  |  |  | 0 | Rated | Off | #VALUE! |  | 0 | 0 | 0 | 0 | 0 | FALSE | Summer | Summer | 2 | Off Peak | 0 | 0.099922 | 262.9222 | 0 | 0 | 0 | 0
| 06/29 03:00:00 | 17 | 62.6 | 0 |  |  |  |  | 0 | Rated | Off | #VALUE! |  | 0 | 0 | 0 | 0 | 0 | FALSE | Summer | Summer | 3 | Off Peak | 0 | 0.099922 | 261.8005 | 0 | 0 | 0 | 0
| 06/29 04:00:00 | 16 | 60.8 | 0 |  |  |  |  | 0 | Rated | Off | #VALUE! |  | 0 | 0 | 0 | 0 | 0 | FALSE | Summer | Summer | 4 | Off Peak | 0 | 0.099922 | 269.7463 | 0 | 0 | 0 | 0
| 06/29 05:00:00 | 16 | 60.8 | 0 |  |  |  |  | 0 | Rated | Off | #VALUE! |  | 0 | 0 | 0 | 0 | 0 | FALSE | Summer | Summer | 5 | Off Peak | 0 | 0.099922 | 296.5159 | 0 | 0 | 0 | 0
| 06/29 06:00:00 | 16 | 60.8 | 0 |  |  |  |  | 0 | Rated | Off | #VALUE! |  | 0 | 0 | 0 | 0 | 0 | FALSE | Summer | Summer | 6 | Off Peak | 0 | 0.099922 | 328.3873 | 0 | 0 | 0 | 0
| 06/29 07:00:00 | 16.2 | 61.16 | 0 |  |  |  |  | 0 | Rated | Off | #VALUE! |  | 0 | 0 | 0 | 0 | 0 | FALSE | Summer | Summer | 7 | Off Peak | 1 | 0.099922 | 342.543 | 0 | 0 | 0 | 0
| 06/29 08:00:00 | 18 | 64.4 | 0 |  |  |  |  | 0 | Rated | Off | #VALUE! |  | 0 | 0 | 0 | 0 | 0 | FALSE | Summer | Summer | 8 | On Peak | 1 | 0.17792 | 349.2742 | 0 | 0 | 0 | 0
| 06/29 09:00:00 | 19 | 66.2 | 0 |  |  |  |  | 0 | Rated | Off | #VALUE! |  | 0 | 0 | 0 | 0 | 0 | FALSE | Summer | Summer | 9 | On Peak | 1 | 0.17792 | 352.4832 | 0 | 0 | 0 | 0
| 06/29 10:00:00 | 21 | 69.8 | 0 |  |  |  |  | 0 | Rated | Off | #VALUE! |  | 0 | 0 | 0 | 0 | 0 | FALSE | Summer | Summer | 10 | On Peak | 0 | 0.17792 | 354.8061 | 0 | 0 | 0 | 0
| 06/29 11:00:00 | 19 | 66.2 | 0 |  |  |  |  | 0 | Rated | Off | #VALUE! |  | 0 | 0 | 0 | 0 | 0 | FALSE | Summer | Summer | 11 | On Peak | 0 | 0.17792 | 355.7959 | 0 | 0 | 0 | 0
| 06/29 12:00:00 | 23 | 73.4 | 0 |  |  |  |  | 0 | Rated | Off | #VALUE! |  | 0 | 0 | 0 | 0 | 0 | FALSE | Summer | Summer | 12 | On Peak | 0 | 0.17792 | 357.5105 | 0 | 0 | 0 | 0
| 06/29 13:00:00 | 22.8 | 73.04 | 0 |  |  |  |  | 0 | Rated | Off | #VALUE! |  | 0 | 0 | 0 | 0 | 0 | FALSE | Summer | Summer | 13 | On Peak | 0 | 0.17792 | 359.3071 | 0 | 0 | 0 | 0
| 06/29 14:00:00 | 23 | 73.4 | 0 |  |  |  |  | 0 | Rated | Off | #VALUE! |  | 0 | 0 | 0 | 0 | 0 | FALSE | Summer | Summer | 14 | On Peak | 0 | 0.17792 | 363.605 | 0 | 0 | 0 | 0
| 06/29 15:00:00 | 24 | 75.2 | 0 |  |  |  |  | 0 | Rated | Off | #VALUE! |  | 0 | 0 | 0 | 0 | 0 | FALSE | Summer | Summer | 15 | On Peak | 0 | 0.17792 | 369.0761 | 0 | 0 | 0 | 0
| 06/29 16:00:00 | 25 | 77 | 0 |  |  |  |  | 0 | Rated | Off | #VALUE! |  | 0 | 0 | 0 | 0 | 0 | FALSE | Summer | Summer | 16 | On Peak | 0 | 0.17792 | 377.2549 | 0 | 0 | 0 | 0
| 06/29 17:00:00 | 25 | 77 | 0 |  |  |  |  | 0 | Rated | Off | #VALUE! |  | 0 | 0 | 0 | 0 | 0 | FALSE | Summer | Summer | 17 | Mid Peak | 0 | 0.12829 | 382.3621 | 0 | 0 | 0 | 0
| 06/29 18:00:00 | 25 | 77 | 0 |  |  |  |  | 0 | Rated | Off | #VALUE! |  | 0 | 0 | 0 | 0 | 0 | FALSE | Summer | Summer | 18 | Mid Peak | 0 | 0.12829 | 385.4571 | 0 | 0 | 0 | 0
| 06/29 19:00:00 | 24.8 | 76.64 | 0 |  |  |  |  | 0 | Rated | Off | #VALUE! |  | 0 | 0 | 0 | 0 | 0 | FALSE | Summer | Summer | 19 | Off Peak | 0 | 0.099922 | 385.391 | 0 | 0 | 0 | 0
| 06/29 20:00:00 | 22 | 71.6 | 0 |  |  |  |  | 0 | Rated | Off | #VALUE! |  | 0 | 0 | 0 | 0 | 0 | FALSE | Summer | Summer | 20 | Off Peak | 0 | 0.099922 | 384.5247 | 0 | 0 | 0 | 0
| 06/29 21:00:00 | 21 | 69.8 | 0 |  |  |  |  | 0 | Rated | Off | #VALUE! |  | 0 | 0 | 0 | 0 | 0 | FALSE | Summer | Summer | 21 | Off Peak | 0 | 0.099922 | 371.3968 | 0 | 0 | 0 | 0
| 06/29 22:00:00 | 20 | 68 | 0 |  |  |  |  | 0 | Rated | Off | #VALUE! |  | 0 | 0 | 0 | 0 | 0 | FALSE | Summer | Summer | 22 | Off Peak | 0 | 0.099922 | 344.4657 | 0 | 0 | 0 | 0
| 06/29 23:00:00 | 19 | 66.2 | 0 |  |  |  |  | 0 | Rated | Off | #VALUE! |  | 0 | 0 | 0 | 0 | 0 | FALSE | Summer | Summer | 23 | Off Peak | 0 | 0.099922 | 313.2934 | 0 | 0 | 0 | 0
| 06/29 24:00:00 | 18 | 64.4 | 0 |  |  |  |  | 0 | Rated | Off | #VALUE! |  | 0 | 0 | 0 | 0 | 0 | FALSE | Summer | Summer | 24 | Off Peak | 0 | 0.099922 | 286.6083 | 0 | 0 | 0 | 0
| 06/30 01:00:00 | 18 | 64.4 | 0 |  |  |  |  | 0 | Rated | Off | #VALUE! |  | 0 | 0 | 0 | 0 | 0 | FALSE | Summer | Summer | 1 | Off Peak | 0 | 0.099922 | 270.8189 | 0 | 0 | 0 | 0
| 06/30 02:00:00 | 18 | 64.4 | 0 |  |  |  |  | 0 | Rated | Off | #VALUE! |  | 0 | 0 | 0 | 0 | 0 | FALSE | Summer | Summer | 2 | Off Peak | 0 | 0.099922 | 262.9222 | 0 | 0 | 0 | 0
| 06/30 03:00:00 | 18 | 64.4 | 0 |  |  |  |  | 0 | Rated | Off | #VALUE! |  | 0 | 0 | 0 | 0 | 0 | FALSE | Summer | Summer | 3 | Off Peak | 0 | 0.099922 | 261.8005 | 0 | 0 | 0 | 0
| 06/30 04:00:00 | 16 | 60.8 | 0 |  |  |  |  | 0 | Rated | Off | #VALUE! |  | 0 | 0 | 0 | 0 | 0 | FALSE | Summer | Summer | 4 | Off Peak | 0 | 0.099922 | 269.7463 | 0 | 0 | 0 | 0
| 06/30 05:00:00 | 17 | 62.6 | 0 |  |  |  |  | 0 | Rated | Off | #VALUE! |  | 0 | 0 | 0 | 0 | 0 | FALSE | Summer | Summer | 5 | Off Peak | 0 | 0.099922 | 296.5159 | 0 | 0 | 0 | 0
| 06/30 06:00:00 | 18 | 64.4 | 0 |  |  |  |  | 0 | Rated | Off | #VALUE! |  | 0 | 0 | 0 | 0 | 0 | FALSE | Summer | Summer | 6 | Off Peak | 0 | 0.099922 | 328.3873 | 0 | 0 | 0 | 0
| 06/30 07:00:00 | 19.8 | 67.64 | 0 |  |  |  |  | 0 | Rated | Off | #VALUE! |  | 0 | 0 | 0 | 0 | 0 | FALSE | Summer | Summer | 7 | Off Peak | 1 | 0.099922 | 342.543 | 0 | 0 | 0 | 0
| 06/30 08:00:00 | 22 | 71.6 | 0 |  |  |  |  | 0 | Rated | Off | #VALUE! |  | 0 | 0 | 0 | 0 | 0 | FALSE | Summer | Summer | 8 | On Peak | 1 | 0.17792 | 349.2742 | 0 | 0 | 0 | 0
| 06/30 09:00:00 | 24 | 75.2 | 0 |  |  |  |  | 0 | Rated | Off | #VALUE! |  | 0 | 0 | 0 | 0 | 0 | FALSE | Summer | Summer | 9 | On Peak | 1 | 0.17792 | 352.4832 | 0 | 0 | 0 | 0
| 06/30 10:00:00 | 25 | 77 | 0 |  |  |  |  | 0 | Rated | Off | #VALUE! |  | 0 | 0 | 0 | 0 | 0 | FALSE | Summer | Summer | 10 | On Peak | 0 | 0.17792 | 354.8061 | 0 | 0 | 0 | 0
| 06/30 11:00:00 | 26 | 78.8 | 0 |  |  |  |  | 0 | Rated | Off | #VALUE! |  | 0 | 0 | 0 | 0 | 0 | FALSE | Summer | Summer | 11 | On Peak | 0 | 0.17792 | 355.7959 | 0 | 0 | 0 | 0
| 06/30 12:00:00 | 26 | 78.8 | 0 |  |  |  |  | 0 | Rated | Off | #VALUE! |  | 0 | 0 | 0 | 0 | 0 | FALSE | Summer | Summer | 12 | On Peak | 0 | 0.17792 | 357.5105 | 0 | 0 | 0 | 0
| 06/30 13:00:00 | 26.7 | 80.06 | 0 |  |  |  |  | 0 | Rated | Off | #VALUE! |  | 0 | 0 | 0 | 0 | 0 | FALSE | Summer | Summer | 13 | On Peak | 0 | 0.17792 | 359.3071 | 0 | 0 | 0 | 0
| 06/30 14:00:00 | 28 | 82.4 | 0 |  |  |  |  | 0 | Rated | Off | #VALUE! |  | 0 | 0 | 0 | 0 | 0 | FALSE | Summer | Summer | 14 | On Peak | 0 | 0.17792 | 363.605 | 0 | 0 | 0 | 0
| 06/30 15:00:00 | 27 | 80.6 | 0 |  |  |  |  | 0 | Rated | Off | #VALUE! |  | 0 | 0 | 0 | 0 | 0 | FALSE | Summer | Summer | 15 | On Peak | 0 | 0.17792 | 369.0761 | 0 | 0 | 0 | 0
| 06/30 16:00:00 | 28 | 82.4 | 0 |  |  |  |  | 0 | Rated | Off | #VALUE! |  | 0 | 0 | 0 | 0 | 0 | FALSE | Summer | Summer | 16 | On Peak | 0 | 0.17792 | 377.2549 | 0 | 0 | 0 | 0
| 06/30 17:00:00 | 27 | 80.6 | 0 |  |  |  |  | 0 | Rated | Off | #VALUE! |  | 0 | 0 | 0 | 0 | 0 | FALSE | Summer | Summer | 17 | Mid Peak | 0 | 0.12829 | 382.3621 | 0 | 0 | 0 | 0
| 06/30 18:00:00 | 27 | 80.6 | 0 |  |  |  |  | 0 | Rated | Off | #VALUE! |  | 0 | 0 | 0 | 0 | 0 | FALSE | Summer | Summer | 18 | Mid Peak | 0 | 0.12829 | 385.4571 | 0 | 0 | 0 | 0
| 06/30 19:00:00 | 23.8 | 74.84 | 0 |  |  |  |  | 0 | Rated | Off | #VALUE! |  | 0 | 0 | 0 | 0 | 0 | FALSE | Summer | Summer | 19 | Off Peak | 0 | 0.099922 | 385.391 | 0 | 0 | 0 | 0
| 06/30 20:00:00 | 22.5 | 72.5 | 0 |  |  |  |  | 0 | Rated | Off | #VALUE! |  | 0 | 0 | 0 | 0 | 0 | FALSE | Summer | Summer | 20 | Off Peak | 0 | 0.099922 | 384.5247 | 0 | 0 | 0 | 0
| 06/30 21:00:00 | 21.2 | 70.16 | 0 |  |  |  |  | 0 | Rated | Off | #VALUE! |  | 0 | 0 | 0 | 0 | 0 | FALSE | Summer | Summer | 21 | Off Peak | 0 | 0.099922 | 371.3968 | 0 | 0 | 0 | 0
| 06/30 22:00:00 | 22 | 71.6 | 0 |  |  |  |  | 0 | Rated | Off | #VALUE! |  | 0 | 0 | 0 | 0 | 0 | FALSE | Summer | Summer | 22 | Off Peak | 0 | 0.099922 | 344.4657 | 0 | 0 | 0 | 0
| 06/30 23:00:00 | 22.8 | 73.04 | 0 |  |  |  |  | 0 | Rated | Off | #VALUE! |  | 0 | 0 | 0 | 0 | 0 | FALSE | Summer | Summer | 23 | Off Peak | 0 | 0.099922 | 313.2934 | 0 | 0 | 0 | 0
| 06/30 24:00:00 | 23.5 | 74.3 | 0 |  |  |  |  | 0 | Rated | Off | #VALUE! |  | 0 | 0 | 0 | 0 | 0 | FALSE | Summer | Summer | 24 | Off Peak | 0 | 0.099922 | 286.6083 | 0 | 0 | 0 | 0
| 07/01 01:00:00 | 24.5 | 76.1 | 0 |  |  |  |  | 0 | Rated | Off | #VALUE! |  | 0 | 0 | 0 | 0 | 0 | FALSE | Summer | Summer | 1 | Off Peak | 0 | 0.099922 | 270.8189 | 0 | 0 | 0 | 0
| 07/01 02:00:00 | 24 | 75.2 | 0 |  |  |  |  | 0 | Rated | Off | #VALUE! |  | 0 | 0 | 0 | 0 | 0 | FALSE | Summer | Summer | 2 | Off Peak | 0 | 0.099922 | 262.9222 | 0 | 0 | 0 | 0
| 07/01 03:00:00 | 24 | 75.2 | 0 |  |  |  |  | 0 | Rated | Off | #VALUE! |  | 0 | 0 | 0 | 0 | 0 | FALSE | Summer | Summer | 3 | Off Peak | 0 | 0.099922 | 261.8005 | 0 | 0 | 0 | 0
| 07/01 04:00:00 | 24.5 | 76.1 | 0 |  |  |  |  | 0 | Rated | Off | #VALUE! |  | 0 | 0 | 0 | 0 | 0 | FALSE | Summer | Summer | 4 | Off Peak | 0 | 0.099922 | 269.7463 | 0 | 0 | 0 | 0
| 07/01 05:00:00 | 25.5 | 77.9 | 0 |  |  |  |  | 0 | Rated | Off | #VALUE! |  | 0 | 0 | 0 | 0 | 0 | FALSE | Summer | Summer | 5 | Off Peak | 0 | 0.099922 | 296.5159 | 0 | 0 | 0 | 0
| 07/01 06:00:00 | 27 | 80.6 | 0 |  |  |  |  | 0 | Rated | Off | #VALUE! |  | 0 | 0 | 0 | 0 | 0 | FALSE | Summer | Summer | 6 | Off Peak | 0 | 0.099922 | 328.3873 | 0 | 0 | 0 | 0
| 07/01 07:00:00 | 26.2 | 79.16 | 0 |  |  |  |  | 0 | Rated | Off | #VALUE! |  | 0 | 0 | 0 | 0 | 0 | FALSE | Summer | Summer | 7 | Off Peak | 1 | 0.099922 | 342.543 | 0 | 0 | 0 | 0
| 07/01 08:00:00 | 28 | 82.4 | 0 |  |  |  |  | 0 | Rated | Off | #VALUE! |  | 0 | 0 | 0 | 0 | 0 | FALSE | Summer | Summer | 8 | On Peak | 1 | 0.17792 | 349.2742 | 0 | 0 | 0 | 0
| 07/01 09:00:00 | 29 | 84.2 | 0 |  |  |  |  | 0 | Rated | Off | #VALUE! |  | 0 | 0 | 0 | 0 | 0 | FALSE | Summer | Summer | 9 | On Peak | 1 | 0.17792 | 352.4832 | 0 | 0 | 0 | 0
| 07/01 10:00:00 | 30.5 | 86.9 | 0 |  |  |  |  | 0 | Rated | Off | #VALUE! |  | 0 | 0 | 0 | 0 | 0 | FALSE | Summer | Summer | 10 | On Peak | 0 | 0.17792 | 354.8061 | 0 | 0 | 0 | 0
| 07/01 11:00:00 | 32 | 89.6 | 0 |  |  |  |  | 0 | Rated | Off | #VALUE! |  | 0 | 0 | 0 | 0 | 0 | FALSE | Summer | Summer | 11 | On Peak | 0 | 0.17792 | 355.7959 | 0 | 0 | 0 | 0
| 07/01 12:00:00 | 32 | 89.6 | 0 |  |  |  |  | 0 | Rated | Off | #VALUE! |  | 0 | 0 | 0 | 0 | 0 | FALSE | Summer | Summer | 12 | On Peak | 0 | 0.17792 | 357.5105 | 0 | 0 | 0 | 0
| 07/01 13:00:00 | 32.7 | 90.86 | 0 |  |  |  |  | 0 | Rated | Off | #VALUE! |  | 0 | 0 | 0 | 0 | 0 | FALSE | Summer | Summer | 13 | On Peak | 0 | 0.17792 | 359.3071 | 0 | 0 | 0 | 0
| 07/01 14:00:00 | 33 | 91.4 | 0 |  |  |  |  | 0 | Rated | Off | #VALUE! |  | 0 | 0 | 0 | 0 | 0 | FALSE | Summer | Summer | 14 | On Peak | 0 | 0.17792 | 363.605 | 0 | 0 | 0 | 0
| 07/01 15:00:00 | 34 | 93.2 | 0 |  |  |  |  | 0 | Rated | Off | #VALUE! |  | 0 | 0 | 0 | 0 | 0 | FALSE | Summer | Summer | 15 | On Peak | 0 | 0.17792 | 369.0761 | 0 | 0 | 0 | 0
| 07/01 16:00:00 | 33.8 | 92.84 | 0 |  |  |  |  | 0 | Rated | Off | #VALUE! |  | 0 | 0 | 0 | 0 | 0 | FALSE | Summer | Summer | 16 | On Peak | 0 | 0.17792 | 377.2549 | 0 | 0 | 0 | 0
| 07/01 17:00:00 | 32 | 89.6 | 0 |  |  |  |  | 0 | Rated | Off | #VALUE! |  | 0 | 0 | 0 | 0 | 0 | FALSE | Summer | Summer | 17 | Mid Peak | 0 | 0.12829 | 382.3621 | 0 | 0 | 0 | 0
| 07/01 18:00:00 | 31 | 87.8 | 0 |  |  |  |  | 0 | Rated | Off | #VALUE! |  | 0 | 0 | 0 | 0 | 0 | FALSE | Summer | Summer | 18 | Mid Peak | 0 | 0.12829 | 385.4571 | 0 | 0 | 0 | 0
| 07/01 19:00:00 | 30.8 | 87.44 | 0 |  |  |  |  | 0 | Rated | Off | #VALUE! |  | 0 | 0 | 0 | 0 | 0 | FALSE | Summer | Summer | 19 | Off Peak | 0 | 0.099922 | 385.391 | 0 | 0 | 0 | 0
| 07/01 20:00:00 | 30 | 86 | 0 |  |  |  |  | 0 | Rated | Off | #VALUE! |  | 0 | 0 | 0 | 0 | 0 | FALSE | Summer | Summer | 20 | Off Peak | 0 | 0.099922 | 384.5247 | 0 | 0 | 0 | 0
| 07/01 21:00:00 | 30 | 86 | 0 |  |  |  |  | 0 | Rated | Off | #VALUE! |  | 0 | 0 | 0 | 0 | 0 | FALSE | Summer | Summer | 21 | Off Peak | 0 | 0.099922 | 371.3968 | 0 | 0 | 0 | 0
| 07/01 22:00:00 | 28.6 | 83.48 | 0 |  |  |  |  | 0 | Rated | Off | #VALUE! |  | 0 | 0 | 0 | 0 | 0 | FALSE | Summer | Summer | 22 | Off Peak | 0 | 0.099922 | 344.4657 | 0 | 0 | 0 | 0
| 07/01 23:00:00 | 28 | 82.4 | 0 |  |  |  |  | 0 | Rated | Off | #VALUE! |  | 0 | 0 | 0 | 0 | 0 | FALSE | Summer | Summer | 23 | Off Peak | 0 | 0.099922 | 313.2934 | 0 | 0 | 0 | 0
| 07/01 24:00:00 | 27 | 80.6 | 0 |  |  |  |  | 0 | Rated | Off | #VALUE! |  | 0 | 0 | 0 | 0 | 0 | FALSE | Summer | Summer | 24 | Off Peak | 0 | 0.099922 | 286.6083 | 0 | 0 | 0 | 0
| 07/02 01:00:00 | 26.5 | 79.7 | 0 |  |  |  |  | 0 | Rated | Off | #VALUE! |  | 0 | 0 | 0 | 0 | 0 | TRUE | Summer | Summer | 1 | Off Peak | 0 | 0.099922 | 270.8189 | 0 | 0 | 0 | 0
| 07/02 02:00:00 | 26 | 78.8 | 0 |  |  |  |  | 0 | Rated | Off | #VALUE! |  | 0 | 0 | 0 | 0 | 0 | TRUE | Summer | Summer | 2 | Off Peak | 0 | 0.099922 | 262.9222 | 0 | 0 | 0 | 0
| 07/02 03:00:00 | 25 | 77 | 0 |  |  |  |  | 0 | Rated | Off | #VALUE! |  | 0 | 0 | 0 | 0 | 0 | TRUE | Summer | Summer | 3 | Off Peak | 0 | 0.099922 | 261.8005 | 0 | 0 | 0 | 0
| 07/02 04:00:00 | 24.9 | 76.82 | 0 |  |  |  |  | 0 | Rated | Off | #VALUE! |  | 0 | 0 | 0 | 0 | 0 | TRUE | Summer | Summer | 4 | Off Peak | 0 | 0.099922 | 269.7463 | 0 | 0 | 0 | 0
| 07/02 05:00:00 | 24 | 75.2 | 0 |  |  |  |  | 0 | Rated | Off | #VALUE! |  | 0 | 0 | 0 | 0 | 0 | TRUE | Summer | Summer | 5 | Off Peak | 0 | 0.099922 | 296.5159 | 0 | 0 | 0 | 0
| 07/02 06:00:00 | 25 | 77 | 0 |  |  |  |  | 0 | Rated | Off | #VALUE! |  | 0 | 0 | 0 | 0 | 0 | TRUE | Summer | Summer | 6 | Off Peak | 0 | 0.099922 | 328.3873 | 0 | 0 | 0 | 0
| 07/02 07:00:00 | 25.7 | 78.26 | 0 |  |  |  |  | 0 | Rated | Off | #VALUE! |  | 0 | 0 | 0 | 0 | 0 | TRUE | Summer | Summer | 7 | Off Peak | 0 | 0.099922 | 342.543 | 0 | 0 | 0 | 0
| 07/02 08:00:00 | 27 | 80.6 | 0 |  |  |  |  | 0 | Rated | Off | #VALUE! |  | 0 | 0 | 0 | 0 | 0 | TRUE | Summer | Summer | 8 | Off Peak | 0 | 0.099922 | 349.2742 | 0 | 0 | 0 | 0
| 07/02 09:00:00 | 27 | 80.6 | 0 |  |  |  |  | 0 | Rated | Off | #VALUE! |  | 0 | 0 | 0 | 0 | 0 | TRUE | Summer | Summer | 9 | Off Peak | 0 | 0.099922 | 352.4832 | 0 | 0 | 0 | 0
| 07/02 10:00:00 | 27.9 | 82.22 | 0 |  |  |  |  | 0 | Rated | Off | #VALUE! |  | 0 | 0 | 0 | 0 | 0 | TRUE | Summer | Summer | 10 | Off Peak | 0 | 0.099922 | 354.8061 | 0 | 0 | 0 | 0
| 07/02 11:00:00 | 28 | 82.4 | 0 |  |  |  |  | 0 | Rated | Off | #VALUE! |  | 0 | 0 | 0 | 0 | 0 | TRUE | Summer | Summer | 11 | Off Peak | 0 | 0.099922 | 355.7959 | 0 | 0 | 0 | 0
| 07/02 12:00:00 | 30 | 86 | 0 |  |  |  |  | 0 | Rated | Off | #VALUE! |  | 0 | 0 | 0 | 0 | 0 | TRUE | Summer | Summer | 12 | Off Peak | 0 | 0.099922 | 357.5105 | 0 | 0 | 0 | 0
| 07/02 13:00:00 | 30.6 | 87.08 | 0 |  |  |  |  | 0 | Rated | Off | #VALUE! |  | 0 | 0 | 0 | 0 | 0 | TRUE | Summer | Summer | 13 | Off Peak | 0 | 0.099922 | 359.3071 | 0 | 0 | 0 | 0
| 07/02 14:00:00 | 31 | 87.8 | 0 |  |  |  |  | 0 | Rated | Off | #VALUE! |  | 0 | 0 | 0 | 0 | 0 | TRUE | Summer | Summer | 14 | Off Peak | 0 | 0.099922 | 363.605 | 0 | 0 | 0 | 0
| 07/02 15:00:00 | 30 | 86 | 0 |  |  |  |  | 0 | Rated | Off | #VALUE! |  | 0 | 0 | 0 | 0 | 0 | TRUE | Summer | Summer | 15 | Off Peak | 0 | 0.099922 | 369.0761 | 0 | 0 | 0 | 0
| 07/02 16:00:00 | 30.3 | 86.54 | 0 |  |  |  |  | 0 | Rated | Off | #VALUE! |  | 0 | 0 | 0 | 0 | 0 | TRUE | Summer | Summer | 16 | Off Peak | 0 | 0.099922 | 377.2549 | 0 | 0 | 0 | 0
| 07/02 17:00:00 | 29.6 | 85.28 | 0 |  |  |  |  | 0 | Rated | Off | #VALUE! |  | 0 | 0 | 0 | 0 | 0 | TRUE | Summer | Summer | 17 | Off Peak | 0 | 0.099922 | 382.3621 | 0 | 0 | 0 | 0
| 07/02 18:00:00 | 28.8 | 83.84 | 0 |  |  |  |  | 0 | Rated | Off | #VALUE! |  | 0 | 0 | 0 | 0 | 0 | TRUE | Summer | Summer | 18 | Off Peak | 0 | 0.099922 | 385.4571 | 0 | 0 | 0 | 0
| 07/02 19:00:00 | 27.8 | 82.04 | 0 |  |  |  |  | 0 | Rated | Off | #VALUE! |  | 0 | 0 | 0 | 0 | 0 | TRUE | Summer | Summer | 19 | Off Peak | 0 | 0.099922 | 385.391 | 0 | 0 | 0 | 0
| 07/02 20:00:00 | 27.1 | 80.78 | 0 |  |  |  |  | 0 | Rated | Off | #VALUE! |  | 0 | 0 | 0 | 0 | 0 | TRUE | Summer | Summer | 20 | Off Peak | 0 | 0.099922 | 384.5247 | 0 | 0 | 0 | 0
| 07/02 21:00:00 | 26.2 | 79.16 | 0 |  |  |  |  | 0 | Rated | Off | #VALUE! |  | 0 | 0 | 0 | 0 | 0 | TRUE | Summer | Summer | 21 | Off Peak | 0 | 0.099922 | 371.3968 | 0 | 0 | 0 | 0
| 07/02 22:00:00 | 25.1 | 77.18 | 0 |  |  |  |  | 0 | Rated | Off | #VALUE! |  | 0 | 0 | 0 | 0 | 0 | TRUE | Summer | Summer | 22 | Off Peak | 0 | 0.099922 | 344.4657 | 0 | 0 | 0 | 0
| 07/02 23:00:00 | 24.5 | 76.1 | 0 |  |  |  |  | 0 | Rated | Off | #VALUE! |  | 0 | 0 | 0 | 0 | 0 | TRUE | Summer | Summer | 23 | Off Peak | 0 | 0.099922 | 313.2934 | 0 | 0 | 0 | 0
| 07/02 24:00:00 | 24.6 | 76.28 | 0 |  |  |  |  | 0 | Rated | Off | #VALUE! |  | 0 | 0 | 0 | 0 | 0 | TRUE | Summer | Summer | 24 | Off Peak | 0 | 0.099922 | 286.6083 | 0 | 0 | 0 | 0
| 07/03 01:00:00 | 24.2 | 75.56 | 0 |  |  |  |  | 0 | Rated | Off | #VALUE! |  | 0 | 0 | 0 | 0 | 0 | TRUE | Summer | Summer | 1 | Off Peak | 0 | 0.099922 | 270.8189 | 0 | 0 | 0 | 0
| 07/03 02:00:00 | 23.9 | 75.02 | 0 |  |  |  |  | 0 | Rated | Off | #VALUE! |  | 0 | 0 | 0 | 0 | 0 | TRUE | Summer | Summer | 2 | Off Peak | 0 | 0.099922 | 262.9222 | 0 | 0 | 0 | 0
| 07/03 03:00:00 | 23.6 | 74.48 | 0 |  |  |  |  | 0 | Rated | Off | #VALUE! |  | 0 | 0 | 0 | 0 | 0 | TRUE | Summer | Summer | 3 | Off Peak | 0 | 0.099922 | 261.8005 | 0 | 0 | 0 | 0
| 07/03 04:00:00 | 23.5 | 74.3 | 0 |  |  |  |  | 0 | Rated | Off | #VALUE! |  | 0 | 0 | 0 | 0 | 0 | TRUE | Summer | Summer | 4 | Off Peak | 0 | 0.099922 | 269.7463 | 0 | 0 | 0 | 0
| 07/03 05:00:00 | 22.9 | 73.22 | 0 |  |  |  |  | 0 | Rated | Off | #VALUE! |  | 0 | 0 | 0 | 0 | 0 | TRUE | Summer | Summer | 5 | Off Peak | 0 | 0.099922 | 296.5159 | 0 | 0 | 0 | 0
| 07/03 06:00:00 | 24 | 75.2 | 0 |  |  |  |  | 0 | Rated | Off | #VALUE! |  | 0 | 0 | 0 | 0 | 0 | TRUE | Summer | Summer | 6 | Off Peak | 0 | 0.099922 | 328.3873 | 0 | 0 | 0 | 0
| 07/03 07:00:00 | 23.4 | 74.12 | 0 |  |  |  |  | 0 | Rated | Off | #VALUE! |  | 0 | 0 | 0 | 0 | 0 | TRUE | Summer | Summer | 7 | Off Peak | 0 | 0.099922 | 342.543 | 0 | 0 | 0 | 0
| 07/03 08:00:00 | 25 | 77 | 0 |  |  |  |  | 0 | Rated | Off | #VALUE! |  | 0 | 0 | 0 | 0 | 0 | TRUE | Summer | Summer | 8 | Off Peak | 0 | 0.099922 | 349.2742 | 0 | 0 | 0 | 0
| 07/03 09:00:00 | 26 | 78.8 | 0 |  |  |  |  | 0 | Rated | Off | #VALUE! |  | 0 | 0 | 0 | 0 | 0 | TRUE | Summer | Summer | 9 | Off Peak | 0 | 0.099922 | 352.4832 | 0 | 0 | 0 | 0
| 07/03 10:00:00 | 26.8 | 80.24 | 0 |  |  |  |  | 0 | Rated | Off | #VALUE! |  | 0 | 0 | 0 | 0 | 0 | TRUE | Summer | Summer | 10 | Off Peak | 0 | 0.099922 | 354.8061 | 0 | 0 | 0 | 0
| 07/03 11:00:00 | 28 | 82.4 | 0 |  |  |  |  | 0 | Rated | Off | #VALUE! |  | 0 | 0 | 0 | 0 | 0 | TRUE | Summer | Summer | 11 | Off Peak | 0 | 0.099922 | 355.7959 | 0 | 0 | 0 | 0
| 07/03 12:00:00 | 29 | 84.2 | 0 |  |  |  |  | 0 | Rated | Off | #VALUE! |  | 0 | 0 | 0 | 0 | 0 | TRUE | Summer | Summer | 12 | Off Peak | 0 | 0.099922 | 357.5105 | 0 | 0 | 0 | 0
| 07/03 13:00:00 | 29.8 | 85.64 | 0 |  |  |  |  | 0 | Rated | Off | #VALUE! |  | 0 | 0 | 0 | 0 | 0 | TRUE | Summer | Summer | 13 | Off Peak | 0 | 0.099922 | 359.3071 | 0 | 0 | 0 | 0
| 07/03 14:00:00 | 30 | 86 | 0 |  |  |  |  | 0 | Rated | Off | #VALUE! |  | 0 | 0 | 0 | 0 | 0 | TRUE | Summer | Summer | 14 | Off Peak | 0 | 0.099922 | 363.605 | 0 | 0 | 0 | 0
| 07/03 15:00:00 | 31 | 87.8 | 0 |  |  |  |  | 0 | Rated | Off | #VALUE! |  | 0 | 0 | 0 | 0 | 0 | TRUE | Summer | Summer | 15 | Off Peak | 0 | 0.099922 | 369.0761 | 0 | 0 | 0 | 0
| 07/03 16:00:00 | 30.8 | 87.44 | 0 |  |  |  |  | 0 | Rated | Off | #VALUE! |  | 0 | 0 | 0 | 0 | 0 | TRUE | Summer | Summer | 16 | Off Peak | 0 | 0.099922 | 377.2549 | 0 | 0 | 0 | 0
| 07/03 17:00:00 | 31 | 87.8 | 0 |  |  |  |  | 0 | Rated | Off | #VALUE! |  | 0 | 0 | 0 | 0 | 0 | TRUE | Summer | Summer | 17 | Off Peak | 0 | 0.099922 | 382.3621 | 0 | 0 | 0 | 0
| 07/03 18:00:00 | 30 | 86 | 0 |  |  |  |  | 0 | Rated | Off | #VALUE! |  | 0 | 0 | 0 | 0 | 0 | TRUE | Summer | Summer | 18 | Off Peak | 0 | 0.099922 | 385.4571 | 0 | 0 | 0 | 0
| 07/03 19:00:00 | 28 | 82.4 | 0 |  |  |  |  | 0 | Rated | Off | #VALUE! |  | 0 | 0 | 0 | 0 | 0 | TRUE | Summer | Summer | 19 | Off Peak | 0 | 0.099922 | 385.391 | 0 | 0 | 0 | 0
| 07/03 20:00:00 | 27 | 80.6 | 0 |  |  |  |  | 0 | Rated | Off | #VALUE! |  | 0 | 0 | 0 | 0 | 0 | TRUE | Summer | Summer | 20 | Off Peak | 0 | 0.099922 | 384.5247 | 0 | 0 | 0 | 0
| 07/03 21:00:00 | 25 | 77 | 0 |  |  |  |  | 0 | Rated | Off | #VALUE! |  | 0 | 0 | 0 | 0 | 0 | TRUE | Summer | Summer | 21 | Off Peak | 0 | 0.099922 | 371.3968 | 0 | 0 | 0 | 0
| 07/03 22:00:00 | 23.9 | 75.02 | 0 |  |  |  |  | 0 | Rated | Off | #VALUE! |  | 0 | 0 | 0 | 0 | 0 | TRUE | Summer | Summer | 22 | Off Peak | 0 | 0.099922 | 344.4657 | 0 | 0 | 0 | 0
| 07/03 23:00:00 | 23 | 73.4 | 0 |  |  |  |  | 0 | Rated | Off | #VALUE! |  | 0 | 0 | 0 | 0 | 0 | TRUE | Summer | Summer | 23 | Off Peak | 0 | 0.099922 | 313.2934 | 0 | 0 | 0 | 0
| 07/03 24:00:00 | 24 | 75.2 | 0 |  |  |  |  | 0 | Rated | Off | #VALUE! |  | 0 | 0 | 0 | 0 | 0 | TRUE | Summer | Summer | 24 | Off Peak | 0 | 0.099922 | 286.6083 | 0 | 0 | 0 | 0
| 07/04 01:00:00 | 23.4 | 74.12 | 0 |  |  |  |  | 0 | Rated | Off | #VALUE! |  | 0 | 0 | 0 | 0 | 0 | FALSE | Summer | Summer | 1 | Off Peak | 0 | 0.099922 | 270.8189 | 0 | 0 | 0 | 0
| 07/04 02:00:00 | 23 | 73.4 | 0 |  |  |  |  | 0 | Rated | Off | #VALUE! |  | 0 | 0 | 0 | 0 | 0 | FALSE | Summer | Summer | 2 | Off Peak | 0 | 0.099922 | 262.9222 | 0 | 0 | 0 | 0
| 07/04 03:00:00 | 23 | 73.4 | 0 |  |  |  |  | 0 | Rated | Off | #VALUE! |  | 0 | 0 | 0 | 0 | 0 | FALSE | Summer | Summer | 3 | Off Peak | 0 | 0.099922 | 261.8005 | 0 | 0 | 0 | 0
| 07/04 04:00:00 | 22.6 | 72.68 | 0 |  |  |  |  | 0 | Rated | Off | #VALUE! |  | 0 | 0 | 0 | 0 | 0 | FALSE | Summer | Summer | 4 | Off Peak | 0 | 0.099922 | 269.7463 | 0 | 0 | 0 | 0
| 07/04 05:00:00 | 22 | 71.6 | 0 |  |  |  |  | 0 | Rated | Off | #VALUE! |  | 0 | 0 | 0 | 0 | 0 | FALSE | Summer | Summer | 5 | Off Peak | 0 | 0.099922 | 296.5159 | 0 | 0 | 0 | 0
| 07/04 06:00:00 | 23 | 73.4 | 0 |  |  |  |  | 0 | Rated | Off | #VALUE! |  | 0 | 0 | 0 | 0 | 0 | FALSE | Summer | Summer | 6 | Off Peak | 0 | 0.099922 | 328.3873 | 0 | 0 | 0 | 0
| 07/04 07:00:00 | 25.3 | 77.54 | 0 |  |  |  |  | 0 | Rated | Off | #VALUE! |  | 0 | 0 | 0 | 0 | 0 | FALSE | Summer | Summer | 7 | Off Peak | 1 | 0.099922 | 342.543 | 0 | 0 | 0 | 0
| 07/04 08:00:00 | 27 | 80.6 | 0 |  |  |  |  | 0 | Rated | Off | #VALUE! |  | 0 | 0 | 0 | 0 | 0 | FALSE | Summer | Summer | 8 | On Peak | 1 | 0.17792 | 349.2742 | 0 | 0 | 0 | 0
| 07/04 09:00:00 | 28 | 82.4 | 0 |  |  |  |  | 0 | Rated | Off | #VALUE! |  | 0 | 0 | 0 | 0 | 0 | FALSE | Summer | Summer | 9 | On Peak | 1 | 0.17792 | 352.4832 | 0 | 0 | 0 | 0
| 07/04 10:00:00 | 27.9 | 82.22 | 0 |  |  |  |  | 0 | Rated | Off | #VALUE! |  | 0 | 0 | 0 | 0 | 0 | FALSE | Summer | Summer | 10 | On Peak | 0 | 0.17792 | 354.8061 | 0 | 0 | 0 | 0
| 07/04 11:00:00 | 30 | 86 | 0 |  |  |  |  | 0 | Rated | Off | #VALUE! |  | 0 | 0 | 0 | 0 | 0 | FALSE | Summer | Summer | 11 | On Peak | 0 | 0.17792 | 355.7959 | 0 | 0 | 0 | 0
| 07/04 12:00:00 | 31 | 87.8 | 0 |  |  |  |  | 0 | Rated | Off | #VALUE! |  | 0 | 0 | 0 | 0 | 0 | FALSE | Summer | Summer | 12 | On Peak | 0 | 0.17792 | 357.5105 | 0 | 0 | 0 | 0
| 07/04 13:00:00 | 31.9 | 89.42 | 0 |  |  |  |  | 0 | Rated | Off | #VALUE! |  | 0 | 0 | 0 | 0 | 0 | FALSE | Summer | Summer | 13 | On Peak | 0 | 0.17792 | 359.3071 | 0 | 0 | 0 | 0
| 07/04 14:00:00 | 33 | 91.4 | 0 |  |  |  |  | 0 | Rated | Off | #VALUE! |  | 0 | 0 | 0 | 0 | 0 | FALSE | Summer | Summer | 14 | On Peak | 0 | 0.17792 | 363.605 | 0 | 0 | 0 | 0
| 07/04 15:00:00 | 33 | 91.4 | 0 |  |  |  |  | 0 | Rated | Off | #VALUE! |  | 0 | 0 | 0 | 0 | 0 | FALSE | Summer | Summer | 15 | On Peak | 0 | 0.17792 | 369.0761 | 0 | 0 | 0 | 0
| 07/04 16:00:00 | 33.3 | 91.94 | 0 |  |  |  |  | 0 | Rated | Off | #VALUE! |  | 0 | 0 | 0 | 0 | 0 | FALSE | Summer | Summer | 16 | On Peak | 0 | 0.17792 | 377.2549 | 0 | 0 | 0 | 0
| 07/04 17:00:00 | 33 | 91.4 | 0 |  |  |  |  | 0 | Rated | Off | #VALUE! |  | 0 | 0 | 0 | 0 | 0 | FALSE | Summer | Summer | 17 | Mid Peak | 0 | 0.12829 | 382.3621 | 0 | 0 | 0 | 0
| 07/04 18:00:00 | 33 | 91.4 | 0 |  |  |  |  | 0 | Rated | Off | #VALUE! |  | 0 | 0 | 0 | 0 | 0 | FALSE | Summer | Summer | 18 | Mid Peak | 0 | 0.12829 | 385.4571 | 0 | 0 | 0 | 0
| 07/04 19:00:00 | 31.2 | 88.16 | 0 |  |  |  |  | 0 | Rated | Off | #VALUE! |  | 0 | 0 | 0 | 0 | 0 | FALSE | Summer | Summer | 19 | Off Peak | 0 | 0.099922 | 385.391 | 0 | 0 | 0 | 0
| 07/04 20:00:00 | 29 | 84.2 | 0 |  |  |  |  | 0 | Rated | Off | #VALUE! |  | 0 | 0 | 0 | 0 | 0 | FALSE | Summer | Summer | 20 | Off Peak | 0 | 0.099922 | 384.5247 | 0 | 0 | 0 | 0
| 07/04 21:00:00 | 28 | 82.4 | 0 |  |  |  |  | 0 | Rated | Off | #VALUE! |  | 0 | 0 | 0 | 0 | 0 | FALSE | Summer | Summer | 21 | Off Peak | 0 | 0.099922 | 371.3968 | 0 | 0 | 0 | 0
| 07/04 22:00:00 | 26.9 | 80.42 | 0 |  |  |  |  | 0 | Rated | Off | #VALUE! |  | 0 | 0 | 0 | 0 | 0 | FALSE | Summer | Summer | 22 | Off Peak | 0 | 0.099922 | 344.4657 | 0 | 0 | 0 | 0
| 07/04 23:00:00 | 26 | 78.8 | 0 |  |  |  |  | 0 | Rated | Off | #VALUE! |  | 0 | 0 | 0 | 0 | 0 | FALSE | Summer | Summer | 23 | Off Peak | 0 | 0.099922 | 313.2934 | 0 | 0 | 0 | 0
| 07/04 24:00:00 | 26 | 78.8 | 0 |  |  |  |  | 0 | Rated | Off | #VALUE! |  | 0 | 0 | 0 | 0 | 0 | FALSE | Summer | Summer | 24 | Off Peak | 0 | 0.099922 | 286.6083 | 0 | 0 | 0 | 0
| 07/05 01:00:00 | 26.3 | 79.34 | 0 |  |  |  |  | 0 | Rated | Off | #VALUE! |  | 0 | 0 | 0 | 0 | 0 | FALSE | Summer | Summer | 1 | Off Peak | 0 | 0.099922 | 270.8189 | 0 | 0 | 0 | 0
| 07/05 02:00:00 | 26 | 78.8 | 0 |  |  |  |  | 0 | Rated | Off | #VALUE! |  | 0 | 0 | 0 | 0 | 0 | FALSE | Summer | Summer | 2 | Off Peak | 0 | 0.099922 | 262.9222 | 0 | 0 | 0 | 0
| 07/05 03:00:00 | 25 | 77 | 0 |  |  |  |  | 0 | Rated | Off | #VALUE! |  | 0 | 0 | 0 | 0 | 0 | FALSE | Summer | Summer | 3 | Off Peak | 0 | 0.099922 | 261.8005 | 0 | 0 | 0 | 0
| 07/05 04:00:00 | 24.8 | 76.64 | 0 |  |  |  |  | 0 | Rated | Off | #VALUE! |  | 0 | 0 | 0 | 0 | 0 | FALSE | Summer | Summer | 4 | Off Peak | 0 | 0.099922 | 269.7463 | 0 | 0 | 0 | 0
| 07/05 05:00:00 | 25 | 77 | 0 |  |  |  |  | 0 | Rated | Off | #VALUE! |  | 0 | 0 | 0 | 0 | 0 | FALSE | Summer | Summer | 5 | Off Peak | 0 | 0.099922 | 296.5159 | 0 | 0 | 0 | 0
| 07/05 06:00:00 | 26 | 78.8 | 0 |  |  |  |  | 0 | Rated | Off | #VALUE! |  | 0 | 0 | 0 | 0 | 0 | FALSE | Summer | Summer | 6 | Off Peak | 0 | 0.099922 | 328.3873 | 0 | 0 | 0 | 0
| 07/05 07:00:00 | 25.8 | 78.44 | 0 |  |  |  |  | 0 | Rated | Off | #VALUE! |  | 0 | 0 | 0 | 0 | 0 | FALSE | Summer | Summer | 7 | Off Peak | 1 | 0.099922 | 342.543 | 0 | 0 | 0 | 0
| 07/05 08:00:00 | 26 | 78.8 | 0 |  |  |  |  | 0 | Rated | Off | #VALUE! |  | 0 | 0 | 0 | 0 | 0 | FALSE | Summer | Summer | 8 | On Peak | 1 | 0.17792 | 349.2742 | 0 | 0 | 0 | 0
| 07/05 09:00:00 | 28 | 82.4 | 0 |  |  |  |  | 0 | Rated | Off | #VALUE! |  | 0 | 0 | 0 | 0 | 0 | FALSE | Summer | Summer | 9 | On Peak | 1 | 0.17792 | 352.4832 | 0 | 0 | 0 | 0
| 07/05 10:00:00 | 27.6 | 81.68 | 0 |  |  |  |  | 0 | Rated | Off | #VALUE! |  | 0 | 0 | 0 | 0 | 0 | FALSE | Summer | Summer | 10 | On Peak | 0 | 0.17792 | 354.8061 | 0 | 0 | 0 | 0
| 07/05 11:00:00 | 30 | 86 | 0 |  |  |  |  | 0 | Rated | Off | #VALUE! |  | 0 | 0 | 0 | 0 | 0 | FALSE | Summer | Summer | 11 | On Peak | 0 | 0.17792 | 355.7959 | 0 | 0 | 0 | 0
| 07/05 12:00:00 | 31 | 87.8 | 0 |  |  |  |  | 0 | Rated | Off | #VALUE! |  | 0 | 0 | 0 | 0 | 0 | FALSE | Summer | Summer | 12 | On Peak | 0 | 0.17792 | 357.5105 | 0 | 0 | 0 | 0
| 07/05 13:00:00 | 32.3 | 90.14 | 0 |  |  |  |  | 0 | Rated | Off | #VALUE! |  | 0 | 0 | 0 | 0 | 0 | FALSE | Summer | Summer | 13 | On Peak | 0 | 0.17792 | 359.3071 | 0 | 0 | 0 | 0
| 07/05 14:00:00 | 33 | 91.4 | 0 |  |  |  |  | 0 | Rated | Off | #VALUE! |  | 0 | 0 | 0 | 0 | 0 | FALSE | Summer | Summer | 14 | On Peak | 0 | 0.17792 | 363.605 | 0 | 0 | 0 | 0
| 07/05 15:00:00 | 34 | 93.2 | 0 |  |  |  |  | 0 | Rated | Off | #VALUE! |  | 0 | 0 | 0 | 0 | 0 | FALSE | Summer | Summer | 15 | On Peak | 0 | 0.17792 | 369.0761 | 0 | 0 | 0 | 0
| 07/05 16:00:00 | 33 | 91.4 | 0 |  |  |  |  | 0 | Rated | Off | #VALUE! |  | 0 | 0 | 0 | 0 | 0 | FALSE | Summer | Summer | 16 | On Peak | 0 | 0.17792 | 377.2549 | 0 | 0 | 0 | 0
| 07/05 17:00:00 | 33 | 91.4 | 0 |  |  |  |  | 0 | Rated | Off | #VALUE! |  | 0 | 0 | 0 | 0 | 0 | FALSE | Summer | Summer | 17 | Mid Peak | 0 | 0.12829 | 382.3621 | 0 | 0 | 0 | 0
| 07/05 18:00:00 | 32 | 89.6 | 0 |  |  |  |  | 0 | Rated | Off | #VALUE! |  | 0 | 0 | 0 | 0 | 0 | FALSE | Summer | Summer | 18 | Mid Peak | 0 | 0.12829 | 385.4571 | 0 | 0 | 0 | 0
| 07/05 19:00:00 | 28.1 | 82.58 | 0 |  |  |  |  | 0 | Rated | Off | #VALUE! |  | 0 | 0 | 0 | 0 | 0 | FALSE | Summer | Summer | 19 | Off Peak | 0 | 0.099922 | 385.391 | 0 | 0 | 0 | 0
| 07/05 20:00:00 | 24 | 75.2 | 0 |  |  |  |  | 0 | Rated | Off | #VALUE! |  | 0 | 0 | 0 | 0 | 0 | FALSE | Summer | Summer | 20 | Off Peak | 0 | 0.099922 | 384.5247 | 0 | 0 | 0 | 0
| 07/05 21:00:00 | 24 | 75.2 | 0 |  |  |  |  | 0 | Rated | Off | #VALUE! |  | 0 | 0 | 0 | 0 | 0 | FALSE | Summer | Summer | 21 | Off Peak | 0 | 0.099922 | 371.3968 | 0 | 0 | 0 | 0
| 07/05 22:00:00 | 24.7 | 76.46 | 0 |  |  |  |  | 0 | Rated | Off | #VALUE! |  | 0 | 0 | 0 | 0 | 0 | FALSE | Summer | Summer | 22 | Off Peak | 0 | 0.099922 | 344.4657 | 0 | 0 | 0 | 0
| 07/05 23:00:00 | 25 | 77 | 0 |  |  |  |  | 0 | Rated | Off | #VALUE! |  | 0 | 0 | 0 | 0 | 0 | FALSE | Summer | Summer | 23 | Off Peak | 0 | 0.099922 | 313.2934 | 0 | 0 | 0 | 0
| 07/05 24:00:00 | 23 | 73.4 | 0 |  |  |  |  | 0 | Rated | Off | #VALUE! |  | 0 | 0 | 0 | 0 | 0 | FALSE | Summer | Summer | 24 | Off Peak | 0 | 0.099922 | 286.6083 | 0 | 0 | 0 | 0
| 07/06 01:00:00 | 22 | 71.6 | 0 |  |  |  |  | 0 | Rated | Off | #VALUE! |  | 0 | 0 | 0 | 0 | 0 | FALSE | Summer | Summer | 1 | Off Peak | 0 | 0.099922 | 270.8189 | 0 | 0 | 0 | 0
| 07/06 02:00:00 | 21 | 69.8 | 0 |  |  |  |  | 0 | Rated | Off | #VALUE! |  | 0 | 0 | 0 | 0 | 0 | FALSE | Summer | Summer | 2 | Off Peak | 0 | 0.099922 | 262.9222 | 0 | 0 | 0 | 0
| 07/06 03:00:00 | 21 | 69.8 | 0 |  |  |  |  | 0 | Rated | Off | #VALUE! |  | 0 | 0 | 0 | 0 | 0 | FALSE | Summer | Summer | 3 | Off Peak | 0 | 0.099922 | 261.8005 | 0 | 0 | 0 | 0
| 07/06 04:00:00 | 20.1 | 68.18 | 0 |  |  |  |  | 0 | Rated | Off | #VALUE! |  | 0 | 0 | 0 | 0 | 0 | FALSE | Summer | Summer | 4 | Off Peak | 0 | 0.099922 | 269.7463 | 0 | 0 | 0 | 0
| 07/06 05:00:00 | 19 | 66.2 | 0 |  |  |  |  | 0 | Rated | Off | #VALUE! |  | 0 | 0 | 0 | 0 | 0 | FALSE | Summer | Summer | 5 | Off Peak | 0 | 0.099922 | 296.5159 | 0 | 0 | 0 | 0
| 07/06 06:00:00 | 19 | 66.2 | 0 |  |  |  |  | 0 | Rated | Off | #VALUE! |  | 0 | 0 | 0 | 0 | 0 | FALSE | Summer | Summer | 6 | Off Peak | 0 | 0.099922 | 328.3873 | 0 | 0 | 0 | 0
| 07/06 07:00:00 | 19.4 | 66.92 | 0 |  |  |  |  | 0 | Rated | Off | #VALUE! |  | 0 | 0 | 0 | 0 | 0 | FALSE | Summer | Summer | 7 | Off Peak | 1 | 0.099922 | 342.543 | 0 | 0 | 0 | 0
| 07/06 08:00:00 | 20 | 68 | 0 |  |  |  |  | 0 | Rated | Off | #VALUE! |  | 0 | 0 | 0 | 0 | 0 | FALSE | Summer | Summer | 8 | On Peak | 1 | 0.17792 | 349.2742 | 0 | 0 | 0 | 0
| 07/06 09:00:00 | 21 | 69.8 | 0 |  |  |  |  | 0 | Rated | Off | #VALUE! |  | 0 | 0 | 0 | 0 | 0 | FALSE | Summer | Summer | 9 | On Peak | 1 | 0.17792 | 352.4832 | 0 | 0 | 0 | 0
| 07/06 10:00:00 | 21.7 | 71.06 | 0 |  |  |  |  | 0 | Rated | Off | #VALUE! |  | 0 | 0 | 0 | 0 | 0 | FALSE | Summer | Summer | 10 | On Peak | 0 | 0.17792 | 354.8061 | 0 | 0 | 0 | 0
| 07/06 11:00:00 | 23 | 73.4 | 0 |  |  |  |  | 0 | Rated | Off | #VALUE! |  | 0 | 0 | 0 | 0 | 0 | FALSE | Summer | Summer | 11 | On Peak | 0 | 0.17792 | 355.7959 | 0 | 0 | 0 | 0
| 07/06 12:00:00 | 23 | 73.4 | 0 |  |  |  |  | 0 | Rated | Off | #VALUE! |  | 0 | 0 | 0 | 0 | 0 | FALSE | Summer | Summer | 12 | On Peak | 0 | 0.17792 | 357.5105 | 0 | 0 | 0 | 0
| 07/06 13:00:00 | 24.4 | 75.92 | 0 |  |  |  |  | 0 | Rated | Off | #VALUE! |  | 0 | 0 | 0 | 0 | 0 | FALSE | Summer | Summer | 13 | On Peak | 0 | 0.17792 | 359.3071 | 0 | 0 | 0 | 0
| 07/06 14:00:00 | 24 | 75.2 | 0 |  |  |  |  | 0 | Rated | Off | #VALUE! |  | 0 | 0 | 0 | 0 | 0 | FALSE | Summer | Summer | 14 | On Peak | 0 | 0.17792 | 363.605 | 0 | 0 | 0 | 0
| 07/06 15:00:00 | 25 | 77 | 0 |  |  |  |  | 0 | Rated | Off | #VALUE! |  | 0 | 0 | 0 | 0 | 0 | FALSE | Summer | Summer | 15 | On Peak | 0 | 0.17792 | 369.0761 | 0 | 0 | 0 | 0
| 07/06 16:00:00 | 24.7 | 76.46 | 0 |  |  |  |  | 0 | Rated | Off | #VALUE! |  | 0 | 0 | 0 | 0 | 0 | FALSE | Summer | Summer | 16 | On Peak | 0 | 0.17792 | 377.2549 | 0 | 0 | 0 | 0
| 07/06 17:00:00 | 24 | 75.2 | 0 |  |  |  |  | 0 | Rated | Off | #VALUE! |  | 0 | 0 | 0 | 0 | 0 | FALSE | Summer | Summer | 17 | Mid Peak | 0 | 0.12829 | 382.3621 | 0 | 0 | 0 | 0
| 07/06 18:00:00 | 24 | 75.2 | 0 |  |  |  |  | 0 | Rated | Off | #VALUE! |  | 0 | 0 | 0 | 0 | 0 | FALSE | Summer | Summer | 18 | Mid Peak | 0 | 0.12829 | 385.4571 | 0 | 0 | 0 | 0
| 07/06 19:00:00 | 22.6 | 72.68 | 0 |  |  |  |  | 0 | Rated | Off | #VALUE! |  | 0 | 0 | 0 | 0 | 0 | FALSE | Summer | Summer | 19 | Off Peak | 0 | 0.099922 | 385.391 | 0 | 0 | 0 | 0
| 07/06 20:00:00 | 20 | 68 | 0 |  |  |  |  | 0 | Rated | Off | #VALUE! |  | 0 | 0 | 0 | 0 | 0 | FALSE | Summer | Summer | 20 | Off Peak | 0 | 0.099922 | 384.5247 | 0 | 0 | 0 | 0
| 07/06 21:00:00 | 18 | 64.4 | 0 |  |  |  |  | 0 | Rated | Off | #VALUE! |  | 0 | 0 | 0 | 0 | 0 | FALSE | Summer | Summer | 21 | Off Peak | 0 | 0.099922 | 371.3968 | 0 | 0 | 0 | 0
| 07/06 22:00:00 | 17.4 | 63.32 | 0 |  |  |  |  | 0 | Rated | Off | #VALUE! |  | 0 | 0 | 0 | 0 | 0 | FALSE | Summer | Summer | 22 | Off Peak | 0 | 0.099922 | 344.4657 | 0 | 0 | 0 | 0
| 07/06 23:00:00 | 18 | 64.4 | 0 |  |  |  |  | 0 | Rated | Off | #VALUE! |  | 0 | 0 | 0 | 0 | 0 | FALSE | Summer | Summer | 23 | Off Peak | 0 | 0.099922 | 313.2934 | 0 | 0 | 0 | 0
| 07/06 24:00:00 | 17.3 | 63.14 | 0 |  |  |  |  | 0 | Rated | Off | #VALUE! |  | 0 | 0 | 0 | 0 | 0 | FALSE | Summer | Summer | 24 | Off Peak | 0 | 0.099922 | 286.6083 | 0 | 0 | 0 | 0
| 07/07 01:00:00 | 16.7 | 62.06 | 0 |  |  |  |  | 0 | Rated | Off | #VALUE! |  | 0 | 0 | 0 | 0 | 0 | FALSE | Summer | Summer | 1 | Off Peak | 0 | 0.099922 | 270.8189 | 0 | 0 | 0 | 0
| 07/07 02:00:00 | 16 | 60.8 | 0 |  |  |  |  | 0 | Rated | Off | #VALUE! |  | 0 | 0 | 0 | 0 | 0 | FALSE | Summer | Summer | 2 | Off Peak | 0 | 0.099922 | 262.9222 | 0 | 0 | 0 | 0
| 07/07 03:00:00 | 15 | 59 | 0 |  |  | 4.1087 | 3.9748 | 0 | Rated | Off | #VALUE! |  | 0 | 0 | 0 | 0 | 0 | FALSE | Summer | Summer | 3 | Off Peak | 0 | 0.099922 | 261.8005 | 0 | 0 | 0 | 0
| 07/07 04:00:00 | 13.5 | 56.3 | 0 |  |  | 3.9655 | 3.9348 | 0 | Rated | Off | #VALUE! |  | 0 | 0 | 0 | 0 | 0 | FALSE | Summer | Summer | 4 | Off Peak | 0 | 0.099922 | 269.7463 | 0 | 0 | 0 | 0
| 07/07 05:00:00 | 14 | 57.2 | 0 |  |  | 4.0129 | 3.9489 | 0 | Rated | Off | #VALUE! |  | 0 | 0 | 0 | 0 | 0 | FALSE | Summer | Summer | 5 | Off Peak | 0 | 0.099922 | 296.5159 | 0 | 0 | 0 | 0
| 07/07 06:00:00 | 15 | 59 | 0 |  |  | 4.1087 | 3.9748 | 0 | Rated | Off | #VALUE! |  | 0 | 0 | 0 | 0 | 0 | FALSE | Summer | Summer | 6 | Off Peak | 0 | 0.099922 | 328.3873 | 0 | 0 | 0 | 0
| 07/07 07:00:00 | 16.9 | 62.42 | 0 |  |  |  |  | 0 | Rated | Off | #VALUE! |  | 0 | 0 | 0 | 0 | 0 | FALSE | Summer | Summer | 7 | Off Peak | 1 | 0.099922 | 342.543 | 0 | 0 | 0 | 0
| 07/07 08:00:00 | 20 | 68 | 0 |  |  |  |  | 0 | Rated | Off | #VALUE! |  | 0 | 0 | 0 | 0 | 0 | FALSE | Summer | Summer | 8 | On Peak | 1 | 0.17792 | 349.2742 | 0 | 0 | 0 | 0
| 07/07 09:00:00 | 22 | 71.6 | 0 |  |  |  |  | 0 | Rated | Off | #VALUE! |  | 0 | 0 | 0 | 0 | 0 | FALSE | Summer | Summer | 9 | On Peak | 1 | 0.17792 | 352.4832 | 0 | 0 | 0 | 0
| 07/07 10:00:00 | 23.5 | 74.3 | 0 |  |  |  |  | 0 | Rated | Off | #VALUE! |  | 0 | 0 | 0 | 0 | 0 | FALSE | Summer | Summer | 10 | On Peak | 0 | 0.17792 | 354.8061 | 0 | 0 | 0 | 0
| 07/07 11:00:00 | 24 | 75.2 | 0 |  |  |  |  | 0 | Rated | Off | #VALUE! |  | 0 | 0 | 0 | 0 | 0 | FALSE | Summer | Summer | 11 | On Peak | 0 | 0.17792 | 355.7959 | 0 | 0 | 0 | 0
| 07/07 12:00:00 | 25 | 77 | 0 |  |  |  |  | 0 | Rated | Off | #VALUE! |  | 0 | 0 | 0 | 0 | 0 | FALSE | Summer | Summer | 12 | On Peak | 0 | 0.17792 | 357.5105 | 0 | 0 | 0 | 0
| 07/07 13:00:00 | 24.8 | 76.64 | 0 |  |  |  |  | 0 | Rated | Off | #VALUE! |  | 0 | 0 | 0 | 0 | 0 | FALSE | Summer | Summer | 13 | On Peak | 0 | 0.17792 | 359.3071 | 0 | 0 | 0 | 0
| 07/07 14:00:00 | 25 | 77 | 0 |  |  |  |  | 0 | Rated | Off | #VALUE! |  | 0 | 0 | 0 | 0 | 0 | FALSE | Summer | Summer | 14 | On Peak | 0 | 0.17792 | 363.605 | 0 | 0 | 0 | 0
| 07/07 15:00:00 | 25 | 77 | 0 |  |  |  |  | 0 | Rated | Off | #VALUE! |  | 0 | 0 | 0 | 0 | 0 | FALSE | Summer | Summer | 15 | On Peak | 0 | 0.17792 | 369.0761 | 0 | 0 | 0 | 0
| 07/07 16:00:00 | 25.1 | 77.18 | 0 |  |  |  |  | 0 | Rated | Off | #VALUE! |  | 0 | 0 | 0 | 0 | 0 | FALSE | Summer | Summer | 16 | On Peak | 0 | 0.17792 | 377.2549 | 0 | 0 | 0 | 0
| 07/07 17:00:00 | 25 | 77 | 0 |  |  |  |  | 0 | Rated | Off | #VALUE! |  | 0 | 0 | 0 | 0 | 0 | FALSE | Summer | Summer | 17 | Mid Peak | 0 | 0.12829 | 382.3621 | 0 | 0 | 0 | 0
| 07/07 18:00:00 | 24 | 75.2 | 0 |  |  |  |  | 0 | Rated | Off | #VALUE! |  | 0 | 0 | 0 | 0 | 0 | FALSE | Summer | Summer | 18 | Mid Peak | 0 | 0.12829 | 385.4571 | 0 | 0 | 0 | 0
| 07/07 19:00:00 | 23.1 | 73.58 | 0 |  |  |  |  | 0 | Rated | Off | #VALUE! |  | 0 | 0 | 0 | 0 | 0 | FALSE | Summer | Summer | 19 | Off Peak | 0 | 0.099922 | 385.391 | 0 | 0 | 0 | 0
| 07/07 20:00:00 | 21 | 69.8 | 0 |  |  |  |  | 0 | Rated | Off | #VALUE! |  | 0 | 0 | 0 | 0 | 0 | FALSE | Summer | Summer | 20 | Off Peak | 0 | 0.099922 | 384.5247 | 0 | 0 | 0 | 0
| 07/07 21:00:00 | 20 | 68 | 0 |  |  |  |  | 0 | Rated | Off | #VALUE! |  | 0 | 0 | 0 | 0 | 0 | FALSE | Summer | Summer | 21 | Off Peak | 0 | 0.099922 | 371.3968 | 0 | 0 | 0 | 0
| 07/07 22:00:00 | 17.7 | 63.86 | 0 |  |  |  |  | 0 | Rated | Off | #VALUE! |  | 0 | 0 | 0 | 0 | 0 | FALSE | Summer | Summer | 22 | Off Peak | 0 | 0.099922 | 344.4657 | 0 | 0 | 0 | 0
| 07/07 23:00:00 | 17 | 62.6 | 0 |  |  |  |  | 0 | Rated | Off | #VALUE! |  | 0 | 0 | 0 | 0 | 0 | FALSE | Summer | Summer | 23 | Off Peak | 0 | 0.099922 | 313.2934 | 0 | 0 | 0 | 0
| 07/07 24:00:00 | 16 | 60.8 | 0 |  |  |  |  | 0 | Rated | Off | #VALUE! |  | 0 | 0 | 0 | 0 | 0 | FALSE | Summer | Summer | 24 | Off Peak | 0 | 0.099922 | 286.6083 | 0 | 0 | 0 | 0
| 07/08 01:00:00 | 15.4 | 59.72 | 0 |  |  | 4.157 | 3.9866 | 0 | Rated | Off | #VALUE! |  | 0 | 0 | 0 | 0 | 0 | FALSE | Summer | Summer | 1 | Off Peak | 0 | 0.099922 | 270.8189 | 0 | 0 | 0 | 0
| 07/08 02:00:00 | 15 | 59 | 0 |  |  | 4.1087 | 3.9748 | 0 | Rated | Off | #VALUE! |  | 0 | 0 | 0 | 0 | 0 | FALSE | Summer | Summer | 2 | Off Peak | 0 | 0.099922 | 262.9222 | 0 | 0 | 0 | 0
| 07/08 03:00:00 | 15 | 59 | 0 |  |  | 4.1087 | 3.9748 | 0 | Rated | Off | #VALUE! |  | 0 | 0 | 0 | 0 | 0 | FALSE | Summer | Summer | 3 | Off Peak | 0 | 0.099922 | 261.8005 | 0 | 0 | 0 | 0
| 07/08 04:00:00 | 14.1 | 57.38 | 0 |  |  | 4.0129 | 3.9489 | 0 | Rated | Off | #VALUE! |  | 0 | 0 | 0 | 0 | 0 | FALSE | Summer | Summer | 4 | Off Peak | 0 | 0.099922 | 269.7463 | 0 | 0 | 0 | 0
| 07/08 05:00:00 | 15 | 59 | 0 |  |  | 4.1087 | 3.9748 | 0 | Rated | Off | #VALUE! |  | 0 | 0 | 0 | 0 | 0 | FALSE | Summer | Summer | 5 | Off Peak | 0 | 0.099922 | 296.5159 | 0 | 0 | 0 | 0
| 07/08 06:00:00 | 15 | 59 | 0 |  |  | 4.1087 | 3.9748 | 0 | Rated | Off | #VALUE! |  | 0 | 0 | 0 | 0 | 0 | FALSE | Summer | Summer | 6 | Off Peak | 0 | 0.099922 | 328.3873 | 0 | 0 | 0 | 0
| 07/08 07:00:00 | 19.5 | 67.1 | 0 |  |  |  |  | 0 | Rated | Off | #VALUE! |  | 0 | 0 | 0 | 0 | 0 | FALSE | Summer | Summer | 7 | Off Peak | 1 | 0.099922 | 342.543 | 0 | 0 | 0 | 0
| 07/08 08:00:00 | 22 | 71.6 | 0 |  |  |  |  | 0 | Rated | Off | #VALUE! |  | 0 | 0 | 0 | 0 | 0 | FALSE | Summer | Summer | 8 | On Peak | 1 | 0.17792 | 349.2742 | 0 | 0 | 0 | 0
| 07/08 09:00:00 | 24 | 75.2 | 0 |  |  |  |  | 0 | Rated | Off | #VALUE! |  | 0 | 0 | 0 | 0 | 0 | FALSE | Summer | Summer | 9 | On Peak | 1 | 0.17792 | 352.4832 | 0 | 0 | 0 | 0
| 07/08 10:00:00 | 25.1 | 77.18 | 0 |  |  |  |  | 0 | Rated | Off | #VALUE! |  | 0 | 0 | 0 | 0 | 0 | FALSE | Summer | Summer | 10 | On Peak | 0 | 0.17792 | 354.8061 | 0 | 0 | 0 | 0
| 07/08 11:00:00 | 26 | 78.8 | 0 |  |  |  |  | 0 | Rated | Off | #VALUE! |  | 0 | 0 | 0 | 0 | 0 | FALSE | Summer | Summer | 11 | On Peak | 0 | 0.17792 | 355.7959 | 0 | 0 | 0 | 0
| 07/08 12:00:00 | 27 | 80.6 | 0 |  |  |  |  | 0 | Rated | Off | #VALUE! |  | 0 | 0 | 0 | 0 | 0 | FALSE | Summer | Summer | 12 | On Peak | 0 | 0.17792 | 357.5105 | 0 | 0 | 0 | 0
| 07/08 13:00:00 | 27.9 | 82.22 | 0 |  |  |  |  | 0 | Rated | Off | #VALUE! |  | 0 | 0 | 0 | 0 | 0 | FALSE | Summer | Summer | 13 | On Peak | 0 | 0.17792 | 359.3071 | 0 | 0 | 0 | 0
| 07/08 14:00:00 | 28 | 82.4 | 0 |  |  |  |  | 0 | Rated | Off | #VALUE! |  | 0 | 0 | 0 | 0 | 0 | FALSE | Summer | Summer | 14 | On Peak | 0 | 0.17792 | 363.605 | 0 | 0 | 0 | 0
| 07/08 15:00:00 | 29 | 84.2 | 0 |  |  |  |  | 0 | Rated | Off | #VALUE! |  | 0 | 0 | 0 | 0 | 0 | FALSE | Summer | Summer | 15 | On Peak | 0 | 0.17792 | 369.0761 | 0 | 0 | 0 | 0
| 07/08 16:00:00 | 28.9 | 84.02 | 0 |  |  |  |  | 0 | Rated | Off | #VALUE! |  | 0 | 0 | 0 | 0 | 0 | FALSE | Summer | Summer | 16 | On Peak | 0 | 0.17792 | 377.2549 | 0 | 0 | 0 | 0
| 07/08 17:00:00 | 28 | 82.4 | 0 |  |  |  |  | 0 | Rated | Off | #VALUE! |  | 0 | 0 | 0 | 0 | 0 | FALSE | Summer | Summer | 17 | Mid Peak | 0 | 0.12829 | 382.3621 | 0 | 0 | 0 | 0
| 07/08 18:00:00 | 27 | 80.6 | 0 |  |  |  |  | 0 | Rated | Off | #VALUE! |  | 0 | 0 | 0 | 0 | 0 | FALSE | Summer | Summer | 18 | Mid Peak | 0 | 0.12829 | 385.4571 | 0 | 0 | 0 | 0
| 07/08 19:00:00 | 25.5 | 77.9 | 0 |  |  |  |  | 0 | Rated | Off | #VALUE! |  | 0 | 0 | 0 | 0 | 0 | FALSE | Summer | Summer | 19 | Off Peak | 0 | 0.099922 | 385.391 | 0 | 0 | 0 | 0
| 07/08 20:00:00 | 23 | 73.4 | 0 |  |  |  |  | 0 | Rated | Off | #VALUE! |  | 0 | 0 | 0 | 0 | 0 | FALSE | Summer | Summer | 20 | Off Peak | 0 | 0.099922 | 384.5247 | 0 | 0 | 0 | 0
| 07/08 21:00:00 | 20 | 68 | 0 |  |  |  |  | 0 | Rated | Off | #VALUE! |  | 0 | 0 | 0 | 0 | 0 | FALSE | Summer | Summer | 21 | Off Peak | 0 | 0.099922 | 371.3968 | 0 | 0 | 0 | 0
| 07/08 22:00:00 | 18.8 | 65.84 | 0 |  |  |  |  | 0 | Rated | Off | #VALUE! |  | 0 | 0 | 0 | 0 | 0 | FALSE | Summer | Summer | 22 | Off Peak | 0 | 0.099922 | 344.4657 | 0 | 0 | 0 | 0
| 07/08 23:00:00 | 19 | 66.2 | 0 |  |  |  |  | 0 | Rated | Off | #VALUE! |  | 0 | 0 | 0 | 0 | 0 | FALSE | Summer | Summer | 23 | Off Peak | 0 | 0.099922 | 313.2934 | 0 | 0 | 0 | 0
| 07/08 24:00:00 | 17 | 62.6 | 0 |  |  |  |  | 0 | Rated | Off | #VALUE! |  | 0 | 0 | 0 | 0 | 0 | FALSE | Summer | Summer | 24 | Off Peak | 0 | 0.099922 | 286.6083 | 0 | 0 | 0 | 0
| 07/09 01:00:00 | 19.1 | 66.38 | 0 |  |  |  |  | 0 | Rated | Off | #VALUE! |  | 0 | 0 | 0 | 0 | 0 | TRUE | Summer | Summer | 1 | Off Peak | 0 | 0.099922 | 270.8189 | 0 | 0 | 0 | 0
| 07/09 02:00:00 | 19 | 66.2 | 0 |  |  |  |  | 0 | Rated | Off | #VALUE! |  | 0 | 0 | 0 | 0 | 0 | TRUE | Summer | Summer | 2 | Off Peak | 0 | 0.099922 | 262.9222 | 0 | 0 | 0 | 0
| 07/09 03:00:00 | 17 | 62.6 | 0 |  |  |  |  | 0 | Rated | Off | #VALUE! |  | 0 | 0 | 0 | 0 | 0 | TRUE | Summer | Summer | 3 | Off Peak | 0 | 0.099922 | 261.8005 | 0 | 0 | 0 | 0
| 07/09 04:00:00 | 15.1 | 59.18 | 0 |  |  | 4.1087 | 3.9748 | 0 | Rated | Off | #VALUE! |  | 0 | 0 | 0 | 0 | 0 | TRUE | Summer | Summer | 4 | Off Peak | 0 | 0.099922 | 269.7463 | 0 | 0 | 0 | 0
| 07/09 05:00:00 | 17 | 62.6 | 0 |  |  |  |  | 0 | Rated | Off | #VALUE! |  | 0 | 0 | 0 | 0 | 0 | TRUE | Summer | Summer | 5 | Off Peak | 0 | 0.099922 | 296.5159 | 0 | 0 | 0 | 0
| 07/09 06:00:00 | 18 | 64.4 | 0 |  |  |  |  | 0 | Rated | Off | #VALUE! |  | 0 | 0 | 0 | 0 | 0 | TRUE | Summer | Summer | 6 | Off Peak | 0 | 0.099922 | 328.3873 | 0 | 0 | 0 | 0
| 07/09 07:00:00 | 21.1 | 69.98 | 0 |  |  |  |  | 0 | Rated | Off | #VALUE! |  | 0 | 0 | 0 | 0 | 0 | TRUE | Summer | Summer | 7 | Off Peak | 0 | 0.099922 | 342.543 | 0 | 0 | 0 | 0
| 07/09 08:00:00 | 24 | 75.2 | 0 |  |  |  |  | 0 | Rated | Off | #VALUE! |  | 0 | 0 | 0 | 0 | 0 | TRUE | Summer | Summer | 8 | Off Peak | 0 | 0.099922 | 349.2742 | 0 | 0 | 0 | 0
| 07/09 09:00:00 | 26 | 78.8 | 0 |  |  |  |  | 0 | Rated | Off | #VALUE! |  | 0 | 0 | 0 | 0 | 0 | TRUE | Summer | Summer | 9 | Off Peak | 0 | 0.099922 | 352.4832 | 0 | 0 | 0 | 0
| 07/09 10:00:00 | 27.4 | 81.32 | 0 |  |  |  |  | 0 | Rated | Off | #VALUE! |  | 0 | 0 | 0 | 0 | 0 | TRUE | Summer | Summer | 10 | Off Peak | 0 | 0.099922 | 354.8061 | 0 | 0 | 0 | 0
| 07/09 11:00:00 | 28 | 82.4 | 0 |  |  |  |  | 0 | Rated | Off | #VALUE! |  | 0 | 0 | 0 | 0 | 0 | TRUE | Summer | Summer | 11 | Off Peak | 0 | 0.099922 | 355.7959 | 0 | 0 | 0 | 0
| 07/09 12:00:00 | 29 | 84.2 | 0 |  |  |  |  | 0 | Rated | Off | #VALUE! |  | 0 | 0 | 0 | 0 | 0 | TRUE | Summer | Summer | 12 | Off Peak | 0 | 0.099922 | 357.5105 | 0 | 0 | 0 | 0
| 07/09 13:00:00 | 30.3 | 86.54 | 0 |  |  |  |  | 0 | Rated | Off | #VALUE! |  | 0 | 0 | 0 | 0 | 0 | TRUE | Summer | Summer | 13 | Off Peak | 0 | 0.099922 | 359.3071 | 0 | 0 | 0 | 0
| 07/09 14:00:00 | 31 | 87.8 | 0 |  |  |  |  | 0 | Rated | Off | #VALUE! |  | 0 | 0 | 0 | 0 | 0 | TRUE | Summer | Summer | 14 | Off Peak | 0 | 0.099922 | 363.605 | 0 | 0 | 0 | 0
| 07/09 15:00:00 | 32 | 89.6 | 0 |  |  |  |  | 0 | Rated | Off | #VALUE! |  | 0 | 0 | 0 | 0 | 0 | TRUE | Summer | Summer | 15 | Off Peak | 0 | 0.099922 | 369.0761 | 0 | 0 | 0 | 0
| 07/09 16:00:00 | 31.7 | 89.06 | 0 |  |  |  |  | 0 | Rated | Off | #VALUE! |  | 0 | 0 | 0 | 0 | 0 | TRUE | Summer | Summer | 16 | Off Peak | 0 | 0.099922 | 377.2549 | 0 | 0 | 0 | 0
| 07/09 17:00:00 | 32 | 89.6 | 0 |  |  |  |  | 0 | Rated | Off | #VALUE! |  | 0 | 0 | 0 | 0 | 0 | TRUE | Summer | Summer | 17 | Off Peak | 0 | 0.099922 | 382.3621 | 0 | 0 | 0 | 0
| 07/09 18:00:00 | 31 | 87.8 | 0 |  |  |  |  | 0 | Rated | Off | #VALUE! |  | 0 | 0 | 0 | 0 | 0 | TRUE | Summer | Summer | 18 | Off Peak | 0 | 0.099922 | 385.4571 | 0 | 0 | 0 | 0
| 07/09 19:00:00 | 30 | 86 | 0 |  |  |  |  | 0 | Rated | Off | #VALUE! |  | 0 | 0 | 0 | 0 | 0 | TRUE | Summer | Summer | 19 | Off Peak | 0 | 0.099922 | 385.391 | 0 | 0 | 0 | 0
| 07/09 20:00:00 | 28 | 82.4 | 0 |  |  |  |  | 0 | Rated | Off | #VALUE! |  | 0 | 0 | 0 | 0 | 0 | TRUE | Summer | Summer | 20 | Off Peak | 0 | 0.099922 | 384.5247 | 0 | 0 | 0 | 0
| 07/09 21:00:00 | 27 | 80.6 | 0 |  |  |  |  | 0 | Rated | Off | #VALUE! |  | 0 | 0 | 0 | 0 | 0 | TRUE | Summer | Summer | 21 | Off Peak | 0 | 0.099922 | 371.3968 | 0 | 0 | 0 | 0
| 07/09 22:00:00 | 24.2 | 75.56 | 0 |  |  |  |  | 0 | Rated | Off | #VALUE! |  | 0 | 0 | 0 | 0 | 0 | TRUE | Summer | Summer | 22 | Off Peak | 0 | 0.099922 | 344.4657 | 0 | 0 | 0 | 0
| 07/09 23:00:00 | 23 | 73.4 | 0 |  |  |  |  | 0 | Rated | Off | #VALUE! |  | 0 | 0 | 0 | 0 | 0 | TRUE | Summer | Summer | 23 | Off Peak | 0 | 0.099922 | 313.2934 | 0 | 0 | 0 | 0
| 07/09 24:00:00 | 22 | 71.6 | 0 |  |  |  |  | 0 | Rated | Off | #VALUE! |  | 0 | 0 | 0 | 0 | 0 | TRUE | Summer | Summer | 24 | Off Peak | 0 | 0.099922 | 286.6083 | 0 | 0 | 0 | 0
| 07/10 01:00:00 | 20.5 | 68.9 | 0 |  |  |  |  | 0 | Rated | Off | #VALUE! |  | 0 | 0 | 0 | 0 | 0 | FALSE | Summer | Summer | 1 | Off Peak | 0 | 0.099922 | 270.8189 | 0 | 0 | 0 | 0
| 07/10 02:00:00 | 20 | 68 | 0 |  |  |  |  | 0 | Rated | Off | #VALUE! |  | 0 | 0 | 0 | 0 | 0 | FALSE | Summer | Summer | 2 | Off Peak | 0 | 0.099922 | 262.9222 | 0 | 0 | 0 | 0
| 07/10 03:00:00 | 21 | 69.8 | 0 |  |  |  |  | 0 | Rated | Off | #VALUE! |  | 0 | 0 | 0 | 0 | 0 | FALSE | Summer | Summer | 3 | Off Peak | 0 | 0.099922 | 261.8005 | 0 | 0 | 0 | 0
| 07/10 04:00:00 | 20.3 | 68.54 | 0 |  |  |  |  | 0 | Rated | Off | #VALUE! |  | 0 | 0 | 0 | 0 | 0 | FALSE | Summer | Summer | 4 | Off Peak | 0 | 0.099922 | 269.7463 | 0 | 0 | 0 | 0
| 07/10 05:00:00 | 21 | 69.8 | 0 |  |  |  |  | 0 | Rated | Off | #VALUE! |  | 0 | 0 | 0 | 0 | 0 | FALSE | Summer | Summer | 5 | Off Peak | 0 | 0.099922 | 296.5159 | 0 | 0 | 0 | 0
| 07/10 06:00:00 | 22 | 71.6 | 0 |  |  |  |  | 0 | Rated | Off | #VALUE! |  | 0 | 0 | 0 | 0 | 0 | FALSE | Summer | Summer | 6 | Off Peak | 0 | 0.099922 | 328.3873 | 0 | 0 | 0 | 0
| 07/10 07:00:00 | 24.3 | 75.74 | 0 |  |  |  |  | 0 | Rated | Off | #VALUE! |  | 0 | 0 | 0 | 0 | 0 | FALSE | Summer | Summer | 7 | Off Peak | 1 | 0.099922 | 342.543 | 0 | 0 | 0 | 0
| 07/10 08:00:00 | 24 | 75.2 | 0 |  |  |  |  | 0 | Rated | Off | #VALUE! |  | 0 | 0 | 0 | 0 | 0 | FALSE | Summer | Summer | 8 | On Peak | 1 | 0.17792 | 349.2742 | 0 | 0 | 0 | 0
| 07/10 09:00:00 | 25 | 77 | 0 |  |  |  |  | 0 | Rated | Off | #VALUE! |  | 0 | 0 | 0 | 0 | 0 | FALSE | Summer | Summer | 9 | On Peak | 1 | 0.17792 | 352.4832 | 0 | 0 | 0 | 0
| 07/10 10:00:00 | 26.2 | 79.16 | 0 |  |  |  |  | 0 | Rated | Off | #VALUE! |  | 0 | 0 | 0 | 0 | 0 | FALSE | Summer | Summer | 10 | On Peak | 0 | 0.17792 | 354.8061 | 0 | 0 | 0 | 0
| 07/10 11:00:00 | 27 | 80.6 | 0 |  |  |  |  | 0 | Rated | Off | #VALUE! |  | 0 | 0 | 0 | 0 | 0 | FALSE | Summer | Summer | 11 | On Peak | 0 | 0.17792 | 355.7959 | 0 | 0 | 0 | 0
| 07/10 12:00:00 | 28 | 82.4 | 0 |  |  |  |  | 0 | Rated | Off | #VALUE! |  | 0 | 0 | 0 | 0 | 0 | FALSE | Summer | Summer | 12 | On Peak | 0 | 0.17792 | 357.5105 | 0 | 0 | 0 | 0
| 07/10 13:00:00 | 28.8 | 83.84 | 0 |  |  |  |  | 0 | Rated | Off | #VALUE! |  | 0 | 0 | 0 | 0 | 0 | FALSE | Summer | Summer | 13 | On Peak | 0 | 0.17792 | 359.3071 | 0 | 0 | 0 | 0
| 07/10 14:00:00 | 29 | 84.2 | 0 |  |  |  |  | 0 | Rated | Off | #VALUE! |  | 0 | 0 | 0 | 0 | 0 | FALSE | Summer | Summer | 14 | On Peak | 0 | 0.17792 | 363.605 | 0 | 0 | 0 | 0
| 07/10 15:00:00 | 29 | 84.2 | 0 |  |  |  |  | 0 | Rated | Off | #VALUE! |  | 0 | 0 | 0 | 0 | 0 | FALSE | Summer | Summer | 15 | On Peak | 0 | 0.17792 | 369.0761 | 0 | 0 | 0 | 0
| 07/10 16:00:00 | 29.2 | 84.56 | 0 |  |  |  |  | 0 | Rated | Off | #VALUE! |  | 0 | 0 | 0 | 0 | 0 | FALSE | Summer | Summer | 16 | On Peak | 0 | 0.17792 | 377.2549 | 0 | 0 | 0 | 0
| 07/10 17:00:00 | 27 | 80.6 | 0 |  |  |  |  | 0 | Rated | Off | #VALUE! |  | 0 | 0 | 0 | 0 | 0 | FALSE | Summer | Summer | 17 | Mid Peak | 0 | 0.12829 | 382.3621 | 0 | 0 | 0 | 0
| 07/10 18:00:00 | 26 | 78.8 | 0 |  |  |  |  | 0 | Rated | Off | #VALUE! |  | 0 | 0 | 0 | 0 | 0 | FALSE | Summer | Summer | 18 | Mid Peak | 0 | 0.12829 | 385.4571 | 0 | 0 | 0 | 0
| 07/10 19:00:00 | 24.3 | 75.74 | 0 |  |  |  |  | 0 | Rated | Off | #VALUE! |  | 0 | 0 | 0 | 0 | 0 | FALSE | Summer | Summer | 19 | Off Peak | 0 | 0.099922 | 385.391 | 0 | 0 | 0 | 0
| 07/10 20:00:00 | 23 | 73.4 | 0 |  |  |  |  | 0 | Rated | Off | #VALUE! |  | 0 | 0 | 0 | 0 | 0 | FALSE | Summer | Summer | 20 | Off Peak | 0 | 0.099922 | 384.5247 | 0 | 0 | 0 | 0
| 07/10 21:00:00 | 22 | 71.6 | 0 |  |  |  |  | 0 | Rated | Off | #VALUE! |  | 0 | 0 | 0 | 0 | 0 | FALSE | Summer | Summer | 21 | Off Peak | 0 | 0.099922 | 371.3968 | 0 | 0 | 0 | 0
| 07/10 22:00:00 | 20.9 | 69.62 | 0 |  |  |  |  | 0 | Rated | Off | #VALUE! |  | 0 | 0 | 0 | 0 | 0 | FALSE | Summer | Summer | 22 | Off Peak | 0 | 0.099922 | 344.4657 | 0 | 0 | 0 | 0
| 07/10 23:00:00 | 20 | 68 | 0 |  |  |  |  | 0 | Rated | Off | #VALUE! |  | 0 | 0 | 0 | 0 | 0 | FALSE | Summer | Summer | 23 | Off Peak | 0 | 0.099922 | 313.2934 | 0 | 0 | 0 | 0
| 07/10 24:00:00 | 20 | 68 | 0 |  |  |  |  | 0 | Rated | Off | #VALUE! |  | 0 | 0 | 0 | 0 | 0 | FALSE | Summer | Summer | 24 | Off Peak | 0 | 0.099922 | 286.6083 | 0 | 0 | 0 | 0
| 07/11 01:00:00 | 18.7 | 65.66 | 0 |  |  |  |  | 0 | Rated | Off | #VALUE! |  | 0 | 0 | 0 | 0 | 0 | FALSE | Summer | Summer | 1 | Off Peak | 0 | 0.099922 | 270.8189 | 0 | 0 | 0 | 0
| 07/11 02:00:00 | 19 | 66.2 | 0 |  |  |  |  | 0 | Rated | Off | #VALUE! |  | 0 | 0 | 0 | 0 | 0 | FALSE | Summer | Summer | 2 | Off Peak | 0 | 0.099922 | 262.9222 | 0 | 0 | 0 | 0
| 07/11 03:00:00 | 18 | 64.4 | 0 |  |  |  |  | 0 | Rated | Off | #VALUE! |  | 0 | 0 | 0 | 0 | 0 | FALSE | Summer | Summer | 3 | Off Peak | 0 | 0.099922 | 261.8005 | 0 | 0 | 0 | 0
| 07/11 04:00:00 | 16.8 | 62.24 | 0 |  |  |  |  | 0 | Rated | Off | #VALUE! |  | 0 | 0 | 0 | 0 | 0 | FALSE | Summer | Summer | 4 | Off Peak | 0 | 0.099922 | 269.7463 | 0 | 0 | 0 | 0
| 07/11 05:00:00 | 17 | 62.6 | 0 |  |  |  |  | 0 | Rated | Off | #VALUE! |  | 0 | 0 | 0 | 0 | 0 | FALSE | Summer | Summer | 5 | Off Peak | 0 | 0.099922 | 296.5159 | 0 | 0 | 0 | 0
| 07/11 06:00:00 | 18 | 64.4 | 0 |  |  |  |  | 0 | Rated | Off | #VALUE! |  | 0 | 0 | 0 | 0 | 0 | FALSE | Summer | Summer | 6 | Off Peak | 0 | 0.099922 | 328.3873 | 0 | 0 | 0 | 0
| 07/11 07:00:00 | 20.1 | 68.18 | 0 |  |  |  |  | 0 | Rated | Off | #VALUE! |  | 0 | 0 | 0 | 0 | 0 | FALSE | Summer | Summer | 7 | Off Peak | 1 | 0.099922 | 342.543 | 0 | 0 | 0 | 0
| 07/11 08:00:00 | 22 | 71.6 | 0 |  |  |  |  | 0 | Rated | Off | #VALUE! |  | 0 | 0 | 0 | 0 | 0 | FALSE | Summer | Summer | 8 | On Peak | 1 | 0.17792 | 349.2742 | 0 | 0 | 0 | 0
| 07/11 09:00:00 | 24 | 75.2 | 0 |  |  |  |  | 0 | Rated | Off | #VALUE! |  | 0 | 0 | 0 | 0 | 0 | FALSE | Summer | Summer | 9 | On Peak | 1 | 0.17792 | 352.4832 | 0 | 0 | 0 | 0
| 07/11 10:00:00 | 24.7 | 76.46 | 0 |  |  |  |  | 0 | Rated | Off | #VALUE! |  | 0 | 0 | 0 | 0 | 0 | FALSE | Summer | Summer | 10 | On Peak | 0 | 0.17792 | 354.8061 | 0 | 0 | 0 | 0
| 07/11 11:00:00 | 26 | 78.8 | 0 |  |  |  |  | 0 | Rated | Off | #VALUE! |  | 0 | 0 | 0 | 0 | 0 | FALSE | Summer | Summer | 11 | On Peak | 0 | 0.17792 | 355.7959 | 0 | 0 | 0 | 0
| 07/11 12:00:00 | 27 | 80.6 | 0 |  |  |  |  | 0 | Rated | Off | #VALUE! |  | 0 | 0 | 0 | 0 | 0 | FALSE | Summer | Summer | 12 | On Peak | 0 | 0.17792 | 357.5105 | 0 | 0 | 0 | 0
| 07/11 13:00:00 | 27.3 | 81.14 | 0 |  |  |  |  | 0 | Rated | Off | #VALUE! |  | 0 | 0 | 0 | 0 | 0 | FALSE | Summer | Summer | 13 | On Peak | 0 | 0.17792 | 359.3071 | 0 | 0 | 0 | 0
| 07/11 14:00:00 | 28 | 82.4 | 0 |  |  |  |  | 0 | Rated | Off | #VALUE! |  | 0 | 0 | 0 | 0 | 0 | FALSE | Summer | Summer | 14 | On Peak | 0 | 0.17792 | 363.605 | 0 | 0 | 0 | 0
| 07/11 15:00:00 | 28 | 82.4 | 0 |  |  |  |  | 0 | Rated | Off | #VALUE! |  | 0 | 0 | 0 | 0 | 0 | FALSE | Summer | Summer | 15 | On Peak | 0 | 0.17792 | 369.0761 | 0 | 0 | 0 | 0
| 07/11 16:00:00 | 28.1 | 82.58 | 0 |  |  |  |  | 0 | Rated | Off | #VALUE! |  | 0 | 0 | 0 | 0 | 0 | FALSE | Summer | Summer | 16 | On Peak | 0 | 0.17792 | 377.2549 | 0 | 0 | 0 | 0
| 07/11 17:00:00 | 26 | 78.8 | 0 |  |  |  |  | 0 | Rated | Off | #VALUE! |  | 0 | 0 | 0 | 0 | 0 | FALSE | Summer | Summer | 17 | Mid Peak | 0 | 0.12829 | 382.3621 | 0 | 0 | 0 | 0
| 07/11 18:00:00 | 26 | 78.8 | 0 |  |  |  |  | 0 | Rated | Off | #VALUE! |  | 0 | 0 | 0 | 0 | 0 | FALSE | Summer | Summer | 18 | Mid Peak | 0 | 0.12829 | 385.4571 | 0 | 0 | 0 | 0
| 07/11 19:00:00 | 24.2 | 75.56 | 0 |  |  |  |  | 0 | Rated | Off | #VALUE! |  | 0 | 0 | 0 | 0 | 0 | FALSE | Summer | Summer | 19 | Off Peak | 0 | 0.099922 | 385.391 | 0 | 0 | 0 | 0
| 07/11 20:00:00 | 22 | 71.6 | 0 |  |  |  |  | 0 | Rated | Off | #VALUE! |  | 0 | 0 | 0 | 0 | 0 | FALSE | Summer | Summer | 20 | Off Peak | 0 | 0.099922 | 384.5247 | 0 | 0 | 0 | 0
| 07/11 21:00:00 | 20 | 68 | 0 |  |  |  |  | 0 | Rated | Off | #VALUE! |  | 0 | 0 | 0 | 0 | 0 | FALSE | Summer | Summer | 21 | Off Peak | 0 | 0.099922 | 371.3968 | 0 | 0 | 0 | 0
| 07/11 22:00:00 | 19.7 | 67.46 | 0 |  |  |  |  | 0 | Rated | Off | #VALUE! |  | 0 | 0 | 0 | 0 | 0 | FALSE | Summer | Summer | 22 | Off Peak | 0 | 0.099922 | 344.4657 | 0 | 0 | 0 | 0
| 07/11 23:00:00 | 20 | 68 | 0 |  |  |  |  | 0 | Rated | Off | #VALUE! |  | 0 | 0 | 0 | 0 | 0 | FALSE | Summer | Summer | 23 | Off Peak | 0 | 0.099922 | 313.2934 | 0 | 0 | 0 | 0
| 07/11 24:00:00 | 18 | 64.4 | 0 |  |  |  |  | 0 | Rated | Off | #VALUE! |  | 0 | 0 | 0 | 0 | 0 | FALSE | Summer | Summer | 24 | Off Peak | 0 | 0.099922 | 286.6083 | 0 | 0 | 0 | 0
| 07/12 01:00:00 | 18.6 | 65.48 | 0 |  |  |  |  | 0 | Rated | Off | #VALUE! |  | 0 | 0 | 0 | 0 | 0 | TRUE | Summer | Summer | 1 | Off Peak | 0 | 0.099922 | 270.8189 | 0 | 0 | 0 | 0
| 07/12 02:00:00 | 18 | 64.4 | 0 |  |  |  |  | 0 | Rated | Off | #VALUE! |  | 0 | 0 | 0 | 0 | 0 | TRUE | Summer | Summer | 2 | Off Peak | 0 | 0.099922 | 262.9222 | 0 | 0 | 0 | 0
| 07/12 03:00:00 | 17 | 62.6 | 0 |  |  |  |  | 0 | Rated | Off | #VALUE! |  | 0 | 0 | 0 | 0 | 0 | TRUE | Summer | Summer | 3 | Off Peak | 0 | 0.099922 | 261.8005 | 0 | 0 | 0 | 0
| 07/12 04:00:00 | 15.7 | 60.26 | 0 |  |  | 4.157 | 3.9866 | 0 | Rated | Off | #VALUE! |  | 0 | 0 | 0 | 0 | 0 | TRUE | Summer | Summer | 4 | Off Peak | 0 | 0.099922 | 269.7463 | 0 | 0 | 0 | 0
| 07/12 05:00:00 | 15 | 59 | 0 |  |  | 4.1087 | 3.9748 | 0 | Rated | Off | #VALUE! |  | 0 | 0 | 0 | 0 | 0 | TRUE | Summer | Summer | 5 | Off Peak | 0 | 0.099922 | 296.5159 | 0 | 0 | 0 | 0
| 07/12 06:00:00 | 16 | 60.8 | 0 |  |  |  |  | 0 | Rated | Off | #VALUE! |  | 0 | 0 | 0 | 0 | 0 | TRUE | Summer | Summer | 6 | Off Peak | 0 | 0.099922 | 328.3873 | 0 | 0 | 0 | 0
| 07/12 07:00:00 | 19.1 | 66.38 | 0 |  |  |  |  | 0 | Rated | Off | #VALUE! |  | 0 | 0 | 0 | 0 | 0 | TRUE | Summer | Summer | 7 | Off Peak | 0 | 0.099922 | 342.543 | 0 | 0 | 0 | 0
| 07/12 08:00:00 | 22 | 71.6 | 0 |  |  |  |  | 0 | Rated | Off | #VALUE! |  | 0 | 0 | 0 | 0 | 0 | TRUE | Summer | Summer | 8 | Off Peak | 0 | 0.099922 | 349.2742 | 0 | 0 | 0 | 0
| 07/12 09:00:00 | 24 | 75.2 | 0 |  |  |  |  | 0 | Rated | Off | #VALUE! |  | 0 | 0 | 0 | 0 | 0 | TRUE | Summer | Summer | 9 | Off Peak | 0 | 0.099922 | 352.4832 | 0 | 0 | 0 | 0
| 07/12 10:00:00 | 26.1 | 78.98 | 0 |  |  |  |  | 0 | Rated | Off | #VALUE! |  | 0 | 0 | 0 | 0 | 0 | TRUE | Summer | Summer | 10 | Off Peak | 0 | 0.099922 | 354.8061 | 0 | 0 | 0 | 0
| 07/12 11:00:00 | 27 | 80.6 | 0 |  |  |  |  | 0 | Rated | Off | #VALUE! |  | 0 | 0 | 0 | 0 | 0 | TRUE | Summer | Summer | 11 | Off Peak | 0 | 0.099922 | 355.7959 | 0 | 0 | 0 | 0
| 07/12 12:00:00 | 27 | 80.6 | 0 |  |  |  |  | 0 | Rated | Off | #VALUE! |  | 0 | 0 | 0 | 0 | 0 | TRUE | Summer | Summer | 12 | Off Peak | 0 | 0.099922 | 357.5105 | 0 | 0 | 0 | 0
| 07/12 13:00:00 | 27.4 | 81.32 | 0 |  |  |  |  | 0 | Rated | Off | #VALUE! |  | 0 | 0 | 0 | 0 | 0 | TRUE | Summer | Summer | 13 | Off Peak | 0 | 0.099922 | 359.3071 | 0 | 0 | 0 | 0
| 07/12 14:00:00 | 27 | 80.6 | 0 |  |  |  |  | 0 | Rated | Off | #VALUE! |  | 0 | 0 | 0 | 0 | 0 | TRUE | Summer | Summer | 14 | Off Peak | 0 | 0.099922 | 363.605 | 0 | 0 | 0 | 0
| 07/12 15:00:00 | 27 | 80.6 | 0 |  |  |  |  | 0 | Rated | Off | #VALUE! |  | 0 | 0 | 0 | 0 | 0 | TRUE | Summer | Summer | 15 | Off Peak | 0 | 0.099922 | 369.0761 | 0 | 0 | 0 | 0
| 07/12 16:00:00 | 27.3 | 81.14 | 0 |  |  |  |  | 0 | Rated | Off | #VALUE! |  | 0 | 0 | 0 | 0 | 0 | TRUE | Summer | Summer | 16 | Off Peak | 0 | 0.099922 | 377.2549 | 0 | 0 | 0 | 0
| 07/12 17:00:00 | 27 | 80.6 | 0 |  |  |  |  | 0 | Rated | Off | #VALUE! |  | 0 | 0 | 0 | 0 | 0 | TRUE | Summer | Summer | 17 | Off Peak | 0 | 0.099922 | 382.3621 | 0 | 0 | 0 | 0
| 07/12 18:00:00 | 26 | 78.8 | 0 |  |  |  |  | 0 | Rated | Off | #VALUE! |  | 0 | 0 | 0 | 0 | 0 | TRUE | Summer | Summer | 18 | Off Peak | 0 | 0.099922 | 385.4571 | 0 | 0 | 0 | 0
| 07/12 19:00:00 | 24.8 | 76.64 | 0 |  |  |  |  | 0 | Rated | Off | #VALUE! |  | 0 | 0 | 0 | 0 | 0 | TRUE | Summer | Summer | 19 | Off Peak | 0 | 0.099922 | 385.391 | 0 | 0 | 0 | 0
| 07/12 20:00:00 | 23 | 73.4 | 0 |  |  |  |  | 0 | Rated | Off | #VALUE! |  | 0 | 0 | 0 | 0 | 0 | TRUE | Summer | Summer | 20 | Off Peak | 0 | 0.099922 | 384.5247 | 0 | 0 | 0 | 0
| 07/12 21:00:00 | 23 | 73.4 | 0 |  |  |  |  | 0 | Rated | Off | #VALUE! |  | 0 | 0 | 0 | 0 | 0 | TRUE | Summer | Summer | 21 | Off Peak | 0 | 0.099922 | 371.3968 | 0 | 0 | 0 | 0
| 07/12 22:00:00 | 22.3 | 72.14 | 0 |  |  |  |  | 0 | Rated | Off | #VALUE! |  | 0 | 0 | 0 | 0 | 0 | TRUE | Summer | Summer | 22 | Off Peak | 0 | 0.099922 | 344.4657 | 0 | 0 | 0 | 0
| 07/12 23:00:00 | 22 | 71.6 | 0 |  |  |  |  | 0 | Rated | Off | #VALUE! |  | 0 | 0 | 0 | 0 | 0 | TRUE | Summer | Summer | 23 | Off Peak | 0 | 0.099922 | 313.2934 | 0 | 0 | 0 | 0
| 07/12 24:00:00 | 22 | 71.6 | 0 |  |  |  |  | 0 | Rated | Off | #VALUE! |  | 0 | 0 | 0 | 0 | 0 | TRUE | Summer | Summer | 24 | Off Peak | 0 | 0.099922 | 286.6083 | 0 | 0 | 0 | 0
| 07/13 01:00:00 | 20.2 | 68.36 | 0 |  |  |  |  | 0 | Rated | Off | #VALUE! |  | 0 | 0 | 0 | 0 | 0 | TRUE | Summer | Summer | 1 | Off Peak | 0 | 0.099922 | 270.8189 | 0 | 0 | 0 | 0
| 07/13 02:00:00 | 18 | 64.4 | 0 |  |  |  |  | 0 | Rated | Off | #VALUE! |  | 0 | 0 | 0 | 0 | 0 | TRUE | Summer | Summer | 2 | Off Peak | 0 | 0.099922 | 262.9222 | 0 | 0 | 0 | 0
| 07/13 03:00:00 | 18 | 64.4 | 0 |  |  |  |  | 0 | Rated | Off | #VALUE! |  | 0 | 0 | 0 | 0 | 0 | TRUE | Summer | Summer | 3 | Off Peak | 0 | 0.099922 | 261.8005 | 0 | 0 | 0 | 0
| 07/13 04:00:00 | 17 | 62.6 | 0 |  |  |  |  | 0 | Rated | Off | #VALUE! |  | 0 | 0 | 0 | 0 | 0 | TRUE | Summer | Summer | 4 | Off Peak | 0 | 0.099922 | 269.7463 | 0 | 0 | 0 | 0
| 07/13 05:00:00 | 18 | 64.4 | 0 |  |  |  |  | 0 | Rated | Off | #VALUE! |  | 0 | 0 | 0 | 0 | 0 | TRUE | Summer | Summer | 5 | Off Peak | 0 | 0.099922 | 296.5159 | 0 | 0 | 0 | 0
| 07/13 06:00:00 | 19 | 66.2 | 0 |  |  |  |  | 0 | Rated | Off | #VALUE! |  | 0 | 0 | 0 | 0 | 0 | TRUE | Summer | Summer | 6 | Off Peak | 0 | 0.099922 | 328.3873 | 0 | 0 | 0 | 0
| 07/13 07:00:00 | 22.1 | 71.78 | 0 |  |  |  |  | 0 | Rated | Off | #VALUE! |  | 0 | 0 | 0 | 0 | 0 | TRUE | Summer | Summer | 7 | Off Peak | 0 | 0.099922 | 342.543 | 0 | 0 | 0 | 0
| 07/13 08:00:00 | 23 | 73.4 | 0 |  |  |  |  | 0 | Rated | Off | #VALUE! |  | 0 | 0 | 0 | 0 | 0 | TRUE | Summer | Summer | 8 | Off Peak | 0 | 0.099922 | 349.2742 | 0 | 0 | 0 | 0
| 07/13 09:00:00 | 25 | 77 | 0 |  |  |  |  | 0 | Rated | Off | #VALUE! |  | 0 | 0 | 0 | 0 | 0 | TRUE | Summer | Summer | 9 | Off Peak | 0 | 0.099922 | 352.4832 | 0 | 0 | 0 | 0
| 07/13 10:00:00 | 26.9 | 80.42 | 0 |  |  |  |  | 0 | Rated | Off | #VALUE! |  | 0 | 0 | 0 | 0 | 0 | TRUE | Summer | Summer | 10 | Off Peak | 0 | 0.099922 | 354.8061 | 0 | 0 | 0 | 0
| 07/13 11:00:00 | 28 | 82.4 | 0 |  |  |  |  | 0 | Rated | Off | #VALUE! |  | 0 | 0 | 0 | 0 | 0 | TRUE | Summer | Summer | 11 | Off Peak | 0 | 0.099922 | 355.7959 | 0 | 0 | 0 | 0
| 07/13 12:00:00 | 29 | 84.2 | 0 |  |  |  |  | 0 | Rated | Off | #VALUE! |  | 0 | 0 | 0 | 0 | 0 | TRUE | Summer | Summer | 12 | Off Peak | 0 | 0.099922 | 357.5105 | 0 | 0 | 0 | 0
| 07/13 13:00:00 | 30.4 | 86.72 | 0 |  |  |  |  | 0 | Rated | Off | #VALUE! |  | 0 | 0 | 0 | 0 | 0 | TRUE | Summer | Summer | 13 | Off Peak | 0 | 0.099922 | 359.3071 | 0 | 0 | 0 | 0
| 07/13 14:00:00 | 31 | 87.8 | 0 |  |  |  |  | 0 | Rated | Off | #VALUE! |  | 0 | 0 | 0 | 0 | 0 | TRUE | Summer | Summer | 14 | Off Peak | 0 | 0.099922 | 363.605 | 0 | 0 | 0 | 0
| 07/13 15:00:00 | 31 | 87.8 | 0 |  |  |  |  | 0 | Rated | Off | #VALUE! |  | 0 | 0 | 0 | 0 | 0 | TRUE | Summer | Summer | 15 | Off Peak | 0 | 0.099922 | 369.0761 | 0 | 0 | 0 | 0
| 07/13 16:00:00 | 31.2 | 88.16 | 0 |  |  |  |  | 0 | Rated | Off | #VALUE! |  | 0 | 0 | 0 | 0 | 0 | TRUE | Summer | Summer | 16 | Off Peak | 0 | 0.099922 | 377.2549 | 0 | 0 | 0 | 0
| 07/13 17:00:00 | 31 | 87.8 | 0 |  |  |  |  | 0 | Rated | Off | #VALUE! |  | 0 | 0 | 0 | 0 | 0 | TRUE | Summer | Summer | 17 | Off Peak | 0 | 0.099922 | 382.3621 | 0 | 0 | 0 | 0
| 07/13 18:00:00 | 30 | 86 | 0 |  |  |  |  | 0 | Rated | Off | #VALUE! |  | 0 | 0 | 0 | 0 | 0 | TRUE | Summer | Summer | 18 | Off Peak | 0 | 0.099922 | 385.4571 | 0 | 0 | 0 | 0
| 07/13 19:00:00 | 29.3 | 84.74 | 0 |  |  |  |  | 0 | Rated | Off | #VALUE! |  | 0 | 0 | 0 | 0 | 0 | TRUE | Summer | Summer | 19 | Off Peak | 0 | 0.099922 | 385.391 | 0 | 0 | 0 | 0
| 07/13 20:00:00 | 27 | 80.6 | 0 |  |  |  |  | 0 | Rated | Off | #VALUE! |  | 0 | 0 | 0 | 0 | 0 | TRUE | Summer | Summer | 20 | Off Peak | 0 | 0.099922 | 384.5247 | 0 | 0 | 0 | 0
| 07/13 21:00:00 | 25 | 77 | 0 |  |  |  |  | 0 | Rated | Off | #VALUE! |  | 0 | 0 | 0 | 0 | 0 | TRUE | Summer | Summer | 21 | Off Peak | 0 | 0.099922 | 371.3968 | 0 | 0 | 0 | 0
| 07/13 22:00:00 | 24 | 75.2 | 0 |  |  |  |  | 0 | Rated | Off | #VALUE! |  | 0 | 0 | 0 | 0 | 0 | TRUE | Summer | Summer | 22 | Off Peak | 0 | 0.099922 | 344.4657 | 0 | 0 | 0 | 0
| 07/13 23:00:00 | 23 | 73.4 | 0 |  |  |  |  | 0 | Rated | Off | #VALUE! |  | 0 | 0 | 0 | 0 | 0 | TRUE | Summer | Summer | 23 | Off Peak | 0 | 0.099922 | 313.2934 | 0 | 0 | 0 | 0
| 07/13 24:00:00 | 22 | 71.6 | 0 |  |  |  |  | 0 | Rated | Off | #VALUE! |  | 0 | 0 | 0 | 0 | 0 | TRUE | Summer | Summer | 24 | Off Peak | 0 | 0.099922 | 286.6083 | 0 | 0 | 0 | 0
| 07/14 01:00:00 | 21.9 | 71.42 | 0 |  |  |  |  | 0 | Rated | Off | #VALUE! |  | 0 | 0 | 0 | 0 | 0 | FALSE | Summer | Summer | 1 | Off Peak | 0 | 0.099922 | 270.8189 | 0 | 0 | 0 | 0
| 07/14 02:00:00 | 21 | 69.8 | 0 |  |  |  |  | 0 | Rated | Off | #VALUE! |  | 0 | 0 | 0 | 0 | 0 | FALSE | Summer | Summer | 2 | Off Peak | 0 | 0.099922 | 262.9222 | 0 | 0 | 0 | 0
| 07/14 03:00:00 | 22 | 71.6 | 0 |  |  |  |  | 0 | Rated | Off | #VALUE! |  | 0 | 0 | 0 | 0 | 0 | FALSE | Summer | Summer | 3 | Off Peak | 0 | 0.099922 | 261.8005 | 0 | 0 | 0 | 0
| 07/14 04:00:00 | 21.8 | 71.24 | 0 |  |  |  |  | 0 | Rated | Off | #VALUE! |  | 0 | 0 | 0 | 0 | 0 | FALSE | Summer | Summer | 4 | Off Peak | 0 | 0.099922 | 269.7463 | 0 | 0 | 0 | 0
| 07/14 05:00:00 | 22 | 71.6 | 0 |  |  |  |  | 0 | Rated | Off | #VALUE! |  | 0 | 0 | 0 | 0 | 0 | FALSE | Summer | Summer | 5 | Off Peak | 0 | 0.099922 | 296.5159 | 0 | 0 | 0 | 0
| 07/14 06:00:00 | 22 | 71.6 | 0 |  |  |  |  | 0 | Rated | Off | #VALUE! |  | 0 | 0 | 0 | 0 | 0 | FALSE | Summer | Summer | 6 | Off Peak | 0 | 0.099922 | 328.3873 | 0 | 0 | 0 | 0
| 07/14 07:00:00 | 24.2 | 75.56 | 0 |  |  |  |  | 0 | Rated | Off | #VALUE! |  | 0 | 0 | 0 | 0 | 0 | FALSE | Summer | Summer | 7 | Off Peak | 1 | 0.099922 | 342.543 | 0 | 0 | 0 | 0
| 07/14 08:00:00 | 26 | 78.8 | 0 |  |  |  |  | 0 | Rated | Off | #VALUE! |  | 0 | 0 | 0 | 0 | 0 | FALSE | Summer | Summer | 8 | On Peak | 1 | 0.17792 | 349.2742 | 0 | 0 | 0 | 0
| 07/14 09:00:00 | 27 | 80.6 | 0 |  |  |  |  | 0 | Rated | Off | #VALUE! |  | 0 | 0 | 0 | 0 | 0 | FALSE | Summer | Summer | 9 | On Peak | 1 | 0.17792 | 352.4832 | 0 | 0 | 0 | 0
| 07/14 10:00:00 | 29.4 | 84.92 | 0 |  |  |  |  | 0 | Rated | Off | #VALUE! |  | 0 | 0 | 0 | 0 | 0 | FALSE | Summer | Summer | 10 | On Peak | 0 | 0.17792 | 354.8061 | 0 | 0 | 0 | 0
| 07/14 11:00:00 | 30 | 86 | 0 |  |  |  |  | 0 | Rated | Off | #VALUE! |  | 0 | 0 | 0 | 0 | 0 | FALSE | Summer | Summer | 11 | On Peak | 0 | 0.17792 | 355.7959 | 0 | 0 | 0 | 0
| 07/14 12:00:00 | 30 | 86 | 0 |  |  |  |  | 0 | Rated | Off | #VALUE! |  | 0 | 0 | 0 | 0 | 0 | FALSE | Summer | Summer | 12 | On Peak | 0 | 0.17792 | 357.5105 | 0 | 0 | 0 | 0
| 07/14 13:00:00 | 29.5 | 85.1 | 0 |  |  |  |  | 0 | Rated | Off | #VALUE! |  | 0 | 0 | 0 | 0 | 0 | FALSE | Summer | Summer | 13 | On Peak | 0 | 0.17792 | 359.3071 | 0 | 0 | 0 | 0
| 07/14 14:00:00 | 30 | 86 | 0 |  |  |  |  | 0 | Rated | Off | #VALUE! |  | 0 | 0 | 0 | 0 | 0 | FALSE | Summer | Summer | 14 | On Peak | 0 | 0.17792 | 363.605 | 0 | 0 | 0 | 0
| 07/14 15:00:00 | 30 | 86 | 0 |  |  |  |  | 0 | Rated | Off | #VALUE! |  | 0 | 0 | 0 | 0 | 0 | FALSE | Summer | Summer | 15 | On Peak | 0 | 0.17792 | 369.0761 | 0 | 0 | 0 | 0
| 07/14 16:00:00 | 29.4 | 84.92 | 0 |  |  |  |  | 0 | Rated | Off | #VALUE! |  | 0 | 0 | 0 | 0 | 0 | FALSE | Summer | Summer | 16 | On Peak | 0 | 0.17792 | 377.2549 | 0 | 0 | 0 | 0
| 07/14 17:00:00 | 29 | 84.2 | 0 |  |  |  |  | 0 | Rated | Off | #VALUE! |  | 0 | 0 | 0 | 0 | 0 | FALSE | Summer | Summer | 17 | Mid Peak | 0 | 0.12829 | 382.3621 | 0 | 0 | 0 | 0
| 07/14 18:00:00 | 29 | 84.2 | 0 |  |  |  |  | 0 | Rated | Off | #VALUE! |  | 0 | 0 | 0 | 0 | 0 | FALSE | Summer | Summer | 18 | Mid Peak | 0 | 0.12829 | 385.4571 | 0 | 0 | 0 | 0
| 07/14 19:00:00 | 28 | 82.4 | 0 |  |  |  |  | 0 | Rated | Off | #VALUE! |  | 0 | 0 | 0 | 0 | 0 | FALSE | Summer | Summer | 19 | Off Peak | 0 | 0.099922 | 385.391 | 0 | 0 | 0 | 0
| 07/14 20:00:00 | 27 | 80.6 | 0 |  |  |  |  | 0 | Rated | Off | #VALUE! |  | 0 | 0 | 0 | 0 | 0 | FALSE | Summer | Summer | 20 | Off Peak | 0 | 0.099922 | 384.5247 | 0 | 0 | 0 | 0
| 07/14 21:00:00 | 27 | 80.6 | 0 |  |  |  |  | 0 | Rated | Off | #VALUE! |  | 0 | 0 | 0 | 0 | 0 | FALSE | Summer | Summer | 21 | Off Peak | 0 | 0.099922 | 371.3968 | 0 | 0 | 0 | 0
| 07/14 22:00:00 | 24.8 | 76.64 | 0 |  |  |  |  | 0 | Rated | Off | #VALUE! |  | 0 | 0 | 0 | 0 | 0 | FALSE | Summer | Summer | 22 | Off Peak | 0 | 0.099922 | 344.4657 | 0 | 0 | 0 | 0
| 07/14 23:00:00 | 26 | 78.8 | 0 |  |  |  |  | 0 | Rated | Off | #VALUE! |  | 0 | 0 | 0 | 0 | 0 | FALSE | Summer | Summer | 23 | Off Peak | 0 | 0.099922 | 313.2934 | 0 | 0 | 0 | 0
| 07/14 24:00:00 | 24 | 75.2 | 0 |  |  |  |  | 0 | Rated | Off | #VALUE! |  | 0 | 0 | 0 | 0 | 0 | FALSE | Summer | Summer | 24 | Off Peak | 0 | 0.099922 | 286.6083 | 0 | 0 | 0 | 0
| 07/15 01:00:00 | 24.4 | 75.92 | 0 |  |  |  |  | 0 | Rated | Off | #VALUE! |  | 0 | 0 | 0 | 0 | 0 | FALSE | Summer | Summer | 1 | Off Peak | 0 | 0.099922 | 270.8189 | 0 | 0 | 0 | 0
| 07/15 02:00:00 | 24 | 75.2 | 0 |  |  |  |  | 0 | Rated | Off | #VALUE! |  | 0 | 0 | 0 | 0 | 0 | FALSE | Summer | Summer | 2 | Off Peak | 0 | 0.099922 | 262.9222 | 0 | 0 | 0 | 0
| 07/15 03:00:00 | 24 | 75.2 | 0 |  |  |  |  | 0 | Rated | Off | #VALUE! |  | 0 | 0 | 0 | 0 | 0 | FALSE | Summer | Summer | 3 | Off Peak | 0 | 0.099922 | 261.8005 | 0 | 0 | 0 | 0
| 07/15 04:00:00 | 23.5 | 74.3 | 0 |  |  |  |  | 0 | Rated | Off | #VALUE! |  | 0 | 0 | 0 | 0 | 0 | FALSE | Summer | Summer | 4 | Off Peak | 0 | 0.099922 | 269.7463 | 0 | 0 | 0 | 0
| 07/15 05:00:00 | 23 | 73.4 | 0 |  |  |  |  | 0 | Rated | Off | #VALUE! |  | 0 | 0 | 0 | 0 | 0 | FALSE | Summer | Summer | 5 | Off Peak | 0 | 0.099922 | 296.5159 | 0 | 0 | 0 | 0
| 07/15 06:00:00 | 23 | 73.4 | 0 |  |  |  |  | 0 | Rated | Off | #VALUE! |  | 0 | 0 | 0 | 0 | 0 | FALSE | Summer | Summer | 6 | Off Peak | 0 | 0.099922 | 328.3873 | 0 | 0 | 0 | 0
| 07/15 07:00:00 | 25.4 | 77.72 | 0 |  |  |  |  | 0 | Rated | Off | #VALUE! |  | 0 | 0 | 0 | 0 | 0 | FALSE | Summer | Summer | 7 | Off Peak | 1 | 0.099922 | 342.543 | 0 | 0 | 0 | 0
| 07/15 08:00:00 | 27 | 80.6 | 0 |  |  |  |  | 0 | Rated | Off | #VALUE! |  | 0 | 0 | 0 | 0 | 0 | FALSE | Summer | Summer | 8 | On Peak | 1 | 0.17792 | 349.2742 | 0 | 0 | 0 | 0
| 07/15 09:00:00 | 28 | 82.4 | 0 |  |  |  |  | 0 | Rated | Off | #VALUE! |  | 0 | 0 | 0 | 0 | 0 | FALSE | Summer | Summer | 9 | On Peak | 1 | 0.17792 | 352.4832 | 0 | 0 | 0 | 0
| 07/15 10:00:00 | 28.9 | 84.02 | 0 |  |  |  |  | 0 | Rated | Off | #VALUE! |  | 0 | 0 | 0 | 0 | 0 | FALSE | Summer | Summer | 10 | On Peak | 0 | 0.17792 | 354.8061 | 0 | 0 | 0 | 0
| 07/15 11:00:00 | 29 | 84.2 | 0 |  |  |  |  | 0 | Rated | Off | #VALUE! |  | 0 | 0 | 0 | 0 | 0 | FALSE | Summer | Summer | 11 | On Peak | 0 | 0.17792 | 355.7959 | 0 | 0 | 0 | 0
| 07/15 12:00:00 | 30 | 86 | 0 |  |  |  |  | 0 | Rated | Off | #VALUE! |  | 0 | 0 | 0 | 0 | 0 | FALSE | Summer | Summer | 12 | On Peak | 0 | 0.17792 | 357.5105 | 0 | 0 | 0 | 0
| 07/15 13:00:00 | 30.3 | 86.54 | 0 |  |  |  |  | 0 | Rated | Off | #VALUE! |  | 0 | 0 | 0 | 0 | 0 | FALSE | Summer | Summer | 13 | On Peak | 0 | 0.17792 | 359.3071 | 0 | 0 | 0 | 0
| 07/15 14:00:00 | 30 | 86 | 0 |  |  |  |  | 0 | Rated | Off | #VALUE! |  | 0 | 0 | 0 | 0 | 0 | FALSE | Summer | Summer | 14 | On Peak | 0 | 0.17792 | 363.605 | 0 | 0 | 0 | 0
| 07/15 15:00:00 | 32 | 89.6 | 0 |  |  |  |  | 0 | Rated | Off | #VALUE! |  | 0 | 0 | 0 | 0 | 0 | FALSE | Summer | Summer | 15 | On Peak | 0 | 0.17792 | 369.0761 | 0 | 0 | 0 | 0
| 07/15 16:00:00 | 31.9 | 89.42 | 0 |  |  |  |  | 0 | Rated | Off | #VALUE! |  | 0 | 0 | 0 | 0 | 0 | FALSE | Summer | Summer | 16 | On Peak | 0 | 0.17792 | 377.2549 | 0 | 0 | 0 | 0
| 07/15 17:00:00 | 32 | 89.6 | 0 |  |  |  |  | 0 | Rated | Off | #VALUE! |  | 0 | 0 | 0 | 0 | 0 | FALSE | Summer | Summer | 17 | Mid Peak | 0 | 0.12829 | 382.3621 | 0 | 0 | 0 | 0
| 07/15 18:00:00 | 31 | 87.8 | 0 |  |  |  |  | 0 | Rated | Off | #VALUE! |  | 0 | 0 | 0 | 0 | 0 | FALSE | Summer | Summer | 18 | Mid Peak | 0 | 0.12829 | 385.4571 | 0 | 0 | 0 | 0
| 07/15 19:00:00 | 29.2 | 84.56 | 0 |  |  |  |  | 0 | Rated | Off | #VALUE! |  | 0 | 0 | 0 | 0 | 0 | FALSE | Summer | Summer | 19 | Off Peak | 0 | 0.099922 | 385.391 | 0 | 0 | 0 | 0
| 07/15 20:00:00 | 29 | 84.2 | 0 |  |  |  |  | 0 | Rated | Off | #VALUE! |  | 0 | 0 | 0 | 0 | 0 | FALSE | Summer | Summer | 20 | Off Peak | 0 | 0.099922 | 384.5247 | 0 | 0 | 0 | 0
| 07/15 21:00:00 | 26 | 78.8 | 0 |  |  |  |  | 0 | Rated | Off | #VALUE! |  | 0 | 0 | 0 | 0 | 0 | FALSE | Summer | Summer | 21 | Off Peak | 0 | 0.099922 | 371.3968 | 0 | 0 | 0 | 0
| 07/15 22:00:00 | 25.3 | 77.54 | 0 |  |  |  |  | 0 | Rated | Off | #VALUE! |  | 0 | 0 | 0 | 0 | 0 | FALSE | Summer | Summer | 22 | Off Peak | 0 | 0.099922 | 344.4657 | 0 | 0 | 0 | 0
| 07/15 23:00:00 | 25 | 77 | 0 |  |  |  |  | 0 | Rated | Off | #VALUE! |  | 0 | 0 | 0 | 0 | 0 | FALSE | Summer | Summer | 23 | Off Peak | 0 | 0.099922 | 313.2934 | 0 | 0 | 0 | 0
| 07/15 24:00:00 | 24 | 75.2 | 0 |  |  |  |  | 0 | Rated | Off | #VALUE! |  | 0 | 0 | 0 | 0 | 0 | FALSE | Summer | Summer | 24 | Off Peak | 0 | 0.099922 | 286.6083 | 0 | 0 | 0 | 0
| 07/16 01:00:00 | 23.6 | 74.48 | 0 |  |  |  |  | 0 | Rated | Off | #VALUE! |  | 0 | 0 | 0 | 0 | 0 | FALSE | Summer | Summer | 1 | Off Peak | 0 | 0.099922 | 270.8189 | 0 | 0 | 0 | 0
| 07/16 02:00:00 | 24 | 75.2 | 0 |  |  |  |  | 0 | Rated | Off | #VALUE! |  | 0 | 0 | 0 | 0 | 0 | FALSE | Summer | Summer | 2 | Off Peak | 0 | 0.099922 | 262.9222 | 0 | 0 | 0 | 0
| 07/16 03:00:00 | 24 | 75.2 | 0 |  |  |  |  | 0 | Rated | Off | #VALUE! |  | 0 | 0 | 0 | 0 | 0 | FALSE | Summer | Summer | 3 | Off Peak | 0 | 0.099922 | 261.8005 | 0 | 0 | 0 | 0
| 07/16 04:00:00 | 23.4 | 74.12 | 0 |  |  |  |  | 0 | Rated | Off | #VALUE! |  | 0 | 0 | 0 | 0 | 0 | FALSE | Summer | Summer | 4 | Off Peak | 0 | 0.099922 | 269.7463 | 0 | 0 | 0 | 0
| 07/16 05:00:00 | 23 | 73.4 | 0 |  |  |  |  | 0 | Rated | Off | #VALUE! |  | 0 | 0 | 0 | 0 | 0 | FALSE | Summer | Summer | 5 | Off Peak | 0 | 0.099922 | 296.5159 | 0 | 0 | 0 | 0
| 07/16 06:00:00 | 24 | 75.2 | 0 |  |  |  |  | 0 | Rated | Off | #VALUE! |  | 0 | 0 | 0 | 0 | 0 | FALSE | Summer | Summer | 6 | Off Peak | 0 | 0.099922 | 328.3873 | 0 | 0 | 0 | 0
| 07/16 07:00:00 | 24.5 | 76.1 | 0 |  |  |  |  | 0 | Rated | Off | #VALUE! |  | 0 | 0 | 0 | 0 | 0 | FALSE | Summer | Summer | 7 | Off Peak | 1 | 0.099922 | 342.543 | 0 | 0 | 0 | 0
| 07/16 08:00:00 | 26 | 78.8 | 0 |  |  |  |  | 0 | Rated | Off | #VALUE! |  | 0 | 0 | 0 | 0 | 0 | FALSE | Summer | Summer | 8 | On Peak | 1 | 0.17792 | 349.2742 | 0 | 0 | 0 | 0
| 07/16 09:00:00 | 27 | 80.6 | 0 |  |  |  |  | 0 | Rated | Off | #VALUE! |  | 0 | 0 | 0 | 0 | 0 | FALSE | Summer | Summer | 9 | On Peak | 1 | 0.17792 | 352.4832 | 0 | 0 | 0 | 0
| 07/16 10:00:00 | 29.3 | 84.74 | 0 |  |  |  |  | 0 | Rated | Off | #VALUE! |  | 0 | 0 | 0 | 0 | 0 | FALSE | Summer | Summer | 10 | On Peak | 0 | 0.17792 | 354.8061 | 0 | 0 | 0 | 0
| 07/16 11:00:00 | 30 | 86 | 0 |  |  |  |  | 0 | Rated | Off | #VALUE! |  | 0 | 0 | 0 | 0 | 0 | FALSE | Summer | Summer | 11 | On Peak | 0 | 0.17792 | 355.7959 | 0 | 0 | 0 | 0
| 07/16 12:00:00 | 31 | 87.8 | 0 |  |  |  |  | 0 | Rated | Off | #VALUE! |  | 0 | 0 | 0 | 0 | 0 | FALSE | Summer | Summer | 12 | On Peak | 0 | 0.17792 | 357.5105 | 0 | 0 | 0 | 0
| 07/16 13:00:00 | 31.1 | 87.98 | 0 |  |  |  |  | 0 | Rated | Off | #VALUE! |  | 0 | 0 | 0 | 0 | 0 | FALSE | Summer | Summer | 13 | On Peak | 0 | 0.17792 | 359.3071 | 0 | 0 | 0 | 0
| 07/16 14:00:00 | 30 | 86 | 0 |  |  |  |  | 0 | Rated | Off | #VALUE! |  | 0 | 0 | 0 | 0 | 0 | FALSE | Summer | Summer | 14 | On Peak | 0 | 0.17792 | 363.605 | 0 | 0 | 0 | 0
| 07/16 15:00:00 | 29 | 84.2 | 0 |  |  |  |  | 0 | Rated | Off | #VALUE! |  | 0 | 0 | 0 | 0 | 0 | FALSE | Summer | Summer | 15 | On Peak | 0 | 0.17792 | 369.0761 | 0 | 0 | 0 | 0
| 07/16 16:00:00 | 28.9 | 84.02 | 0 |  |  |  |  | 0 | Rated | Off | #VALUE! |  | 0 | 0 | 0 | 0 | 0 | FALSE | Summer | Summer | 16 | On Peak | 0 | 0.17792 | 377.2549 | 0 | 0 | 0 | 0
| 07/16 17:00:00 | 29 | 84.2 | 0 |  |  |  |  | 0 | Rated | Off | #VALUE! |  | 0 | 0 | 0 | 0 | 0 | FALSE | Summer | Summer | 17 | Mid Peak | 0 | 0.12829 | 382.3621 | 0 | 0 | 0 | 0
| 07/16 18:00:00 | 26 | 78.8 | 0 |  |  |  |  | 0 | Rated | Off | #VALUE! |  | 0 | 0 | 0 | 0 | 0 | FALSE | Summer | Summer | 18 | Mid Peak | 0 | 0.12829 | 385.4571 | 0 | 0 | 0 | 0
| 07/16 19:00:00 | 25.7 | 78.26 | 0 |  |  |  |  | 0 | Rated | Off | #VALUE! |  | 0 | 0 | 0 | 0 | 0 | FALSE | Summer | Summer | 19 | Off Peak | 0 | 0.099922 | 385.391 | 0 | 0 | 0 | 0
| 07/16 20:00:00 | 25 | 77 | 0 |  |  |  |  | 0 | Rated | Off | #VALUE! |  | 0 | 0 | 0 | 0 | 0 | FALSE | Summer | Summer | 20 | Off Peak | 0 | 0.099922 | 384.5247 | 0 | 0 | 0 | 0
| 07/16 21:00:00 | 25 | 77 | 0 |  |  |  |  | 0 | Rated | Off | #VALUE! |  | 0 | 0 | 0 | 0 | 0 | FALSE | Summer | Summer | 21 | Off Peak | 0 | 0.099922 | 371.3968 | 0 | 0 | 0 | 0
| 07/16 22:00:00 | 24.9 | 76.82 | 0 |  |  |  |  | 0 | Rated | Off | #VALUE! |  | 0 | 0 | 0 | 0 | 0 | FALSE | Summer | Summer | 22 | Off Peak | 0 | 0.099922 | 344.4657 | 0 | 0 | 0 | 0
| 07/16 23:00:00 | 24 | 75.2 | 0 |  |  |  |  | 0 | Rated | Off | #VALUE! |  | 0 | 0 | 0 | 0 | 0 | FALSE | Summer | Summer | 23 | Off Peak | 0 | 0.099922 | 313.2934 | 0 | 0 | 0 | 0
| 07/16 24:00:00 | 25 | 77 | 0 |  |  |  |  | 0 | Rated | Off | #VALUE! |  | 0 | 0 | 0 | 0 | 0 | FALSE | Summer | Summer | 24 | Off Peak | 0 | 0.099922 | 286.6083 | 0 | 0 | 0 | 0
| 07/17 01:00:00 | 23.4 | 74.12 | 0 |  |  |  |  | 0 | Rated | Off | #VALUE! |  | 0 | 0 | 0 | 0 | 0 | FALSE | Summer | Summer | 1 | Off Peak | 0 | 0.099922 | 270.8189 | 0 | 0 | 0 | 0
| 07/17 02:00:00 | 23 | 73.4 | 0 |  |  |  |  | 0 | Rated | Off | #VALUE! |  | 0 | 0 | 0 | 0 | 0 | FALSE | Summer | Summer | 2 | Off Peak | 0 | 0.099922 | 262.9222 | 0 | 0 | 0 | 0
| 07/17 03:00:00 | 22 | 71.6 | 0 |  |  |  |  | 0 | Rated | Off | #VALUE! |  | 0 | 0 | 0 | 0 | 0 | FALSE | Summer | Summer | 3 | Off Peak | 0 | 0.099922 | 261.8005 | 0 | 0 | 0 | 0
| 07/17 04:00:00 | 20.1 | 68.18 | 0 |  |  |  |  | 0 | Rated | Off | #VALUE! |  | 0 | 0 | 0 | 0 | 0 | FALSE | Summer | Summer | 4 | Off Peak | 0 | 0.099922 | 269.7463 | 0 | 0 | 0 | 0
| 07/17 05:00:00 | 19 | 66.2 | 0 |  |  |  |  | 0 | Rated | Off | #VALUE! |  | 0 | 0 | 0 | 0 | 0 | FALSE | Summer | Summer | 5 | Off Peak | 0 | 0.099922 | 296.5159 | 0 | 0 | 0 | 0
| 07/17 06:00:00 | 20 | 68 | 0 |  |  |  |  | 0 | Rated | Off | #VALUE! |  | 0 | 0 | 0 | 0 | 0 | FALSE | Summer | Summer | 6 | Off Peak | 0 | 0.099922 | 328.3873 | 0 | 0 | 0 | 0
| 07/17 07:00:00 | 21.4 | 70.52 | 0 |  |  |  |  | 0 | Rated | Off | #VALUE! |  | 0 | 0 | 0 | 0 | 0 | FALSE | Summer | Summer | 7 | Off Peak | 1 | 0.099922 | 342.543 | 0 | 0 | 0 | 0
| 07/17 08:00:00 | 23 | 73.4 | 0 |  |  |  |  | 0 | Rated | Off | #VALUE! |  | 0 | 0 | 0 | 0 | 0 | FALSE | Summer | Summer | 8 | On Peak | 1 | 0.17792 | 349.2742 | 0 | 0 | 0 | 0
| 07/17 09:00:00 | 25 | 77 | 0 |  |  |  |  | 0 | Rated | Off | #VALUE! |  | 0 | 0 | 0 | 0 | 0 | FALSE | Summer | Summer | 9 | On Peak | 1 | 0.17792 | 352.4832 | 0 | 0 | 0 | 0
| 07/17 10:00:00 | 25.9 | 78.62 | 0 |  |  |  |  | 0 | Rated | Off | #VALUE! |  | 0 | 0 | 0 | 0 | 0 | FALSE | Summer | Summer | 10 | On Peak | 0 | 0.17792 | 354.8061 | 0 | 0 | 0 | 0
| 07/17 11:00:00 | 26 | 78.8 | 0 |  |  |  |  | 0 | Rated | Off | #VALUE! |  | 0 | 0 | 0 | 0 | 0 | FALSE | Summer | Summer | 11 | On Peak | 0 | 0.17792 | 355.7959 | 0 | 0 | 0 | 0
| 07/17 12:00:00 | 26 | 78.8 | 0 |  |  |  |  | 0 | Rated | Off | #VALUE! |  | 0 | 0 | 0 | 0 | 0 | FALSE | Summer | Summer | 12 | On Peak | 0 | 0.17792 | 357.5105 | 0 | 0 | 0 | 0
| 07/17 13:00:00 | 27.9 | 82.22 | 0 |  |  |  |  | 0 | Rated | Off | #VALUE! |  | 0 | 0 | 0 | 0 | 0 | FALSE | Summer | Summer | 13 | On Peak | 0 | 0.17792 | 359.3071 | 0 | 0 | 0 | 0
| 07/17 14:00:00 | 27 | 80.6 | 0 |  |  |  |  | 0 | Rated | Off | #VALUE! |  | 0 | 0 | 0 | 0 | 0 | FALSE | Summer | Summer | 14 | On Peak | 0 | 0.17792 | 363.605 | 0 | 0 | 0 | 0
| 07/17 15:00:00 | 28 | 82.4 | 0 |  |  |  |  | 0 | Rated | Off | #VALUE! |  | 0 | 0 | 0 | 0 | 0 | FALSE | Summer | Summer | 15 | On Peak | 0 | 0.17792 | 369.0761 | 0 | 0 | 0 | 0
| 07/17 16:00:00 | 26.8 | 80.24 | 0 |  |  |  |  | 0 | Rated | Off | #VALUE! |  | 0 | 0 | 0 | 0 | 0 | FALSE | Summer | Summer | 16 | On Peak | 0 | 0.17792 | 377.2549 | 0 | 0 | 0 | 0
| 07/17 17:00:00 | 27 | 80.6 | 0 |  |  |  |  | 0 | Rated | Off | #VALUE! |  | 0 | 0 | 0 | 0 | 0 | FALSE | Summer | Summer | 17 | Mid Peak | 0 | 0.12829 | 382.3621 | 0 | 0 | 0 | 0
| 07/17 18:00:00 | 26 | 78.8 | 0 |  |  |  |  | 0 | Rated | Off | #VALUE! |  | 0 | 0 | 0 | 0 | 0 | FALSE | Summer | Summer | 18 | Mid Peak | 0 | 0.12829 | 385.4571 | 0 | 0 | 0 | 0
| 07/17 19:00:00 | 25.6 | 78.08 | 0 |  |  |  |  | 0 | Rated | Off | #VALUE! |  | 0 | 0 | 0 | 0 | 0 | FALSE | Summer | Summer | 19 | Off Peak | 0 | 0.099922 | 385.391 | 0 | 0 | 0 | 0
| 07/17 20:00:00 | 23 | 73.4 | 0 |  |  |  |  | 0 | Rated | Off | #VALUE! |  | 0 | 0 | 0 | 0 | 0 | FALSE | Summer | Summer | 20 | Off Peak | 0 | 0.099922 | 384.5247 | 0 | 0 | 0 | 0
| 07/17 21:00:00 | 21 | 69.8 | 0 |  |  |  |  | 0 | Rated | Off | #VALUE! |  | 0 | 0 | 0 | 0 | 0 | FALSE | Summer | Summer | 21 | Off Peak | 0 | 0.099922 | 371.3968 | 0 | 0 | 0 | 0
| 07/17 22:00:00 | 19.8 | 67.64 | 0 |  |  |  |  | 0 | Rated | Off | #VALUE! |  | 0 | 0 | 0 | 0 | 0 | FALSE | Summer | Summer | 22 | Off Peak | 0 | 0.099922 | 344.4657 | 0 | 0 | 0 | 0
| 07/17 23:00:00 | 18 | 64.4 | 0 |  |  |  |  | 0 | Rated | Off | #VALUE! |  | 0 | 0 | 0 | 0 | 0 | FALSE | Summer | Summer | 23 | Off Peak | 0 | 0.099922 | 313.2934 | 0 | 0 | 0 | 0
| 07/17 24:00:00 | 18 | 64.4 | 0 |  |  |  |  | 0 | Rated | Off | #VALUE! |  | 0 | 0 | 0 | 0 | 0 | FALSE | Summer | Summer | 24 | Off Peak | 0 | 0.099922 | 286.6083 | 0 | 0 | 0 | 0
| 07/18 01:00:00 | 17 | 62.6 | 0 |  |  |  |  | 0 | Rated | Off | #VALUE! |  | 0 | 0 | 0 | 0 | 0 | FALSE | Summer | Summer | 1 | Off Peak | 0 | 0.099922 | 270.8189 | 0 | 0 | 0 | 0
| 07/18 02:00:00 | 17 | 62.6 | 0 |  |  |  |  | 0 | Rated | Off | #VALUE! |  | 0 | 0 | 0 | 0 | 0 | FALSE | Summer | Summer | 2 | Off Peak | 0 | 0.099922 | 262.9222 | 0 | 0 | 0 | 0
| 07/18 03:00:00 | 17 | 62.6 | 0 |  |  |  |  | 0 | Rated | Off | #VALUE! |  | 0 | 0 | 0 | 0 | 0 | FALSE | Summer | Summer | 3 | Off Peak | 0 | 0.099922 | 261.8005 | 0 | 0 | 0 | 0
| 07/18 04:00:00 | 16.3 | 61.34 | 0 |  |  |  |  | 0 | Rated | Off | #VALUE! |  | 0 | 0 | 0 | 0 | 0 | FALSE | Summer | Summer | 4 | Off Peak | 0 | 0.099922 | 269.7463 | 0 | 0 | 0 | 0
| 07/18 05:00:00 | 16 | 60.8 | 0 |  |  |  |  | 0 | Rated | Off | #VALUE! |  | 0 | 0 | 0 | 0 | 0 | FALSE | Summer | Summer | 5 | Off Peak | 0 | 0.099922 | 296.5159 | 0 | 0 | 0 | 0
| 07/18 06:00:00 | 17 | 62.6 | 0 |  |  |  |  | 0 | Rated | Off | #VALUE! |  | 0 | 0 | 0 | 0 | 0 | FALSE | Summer | Summer | 6 | Off Peak | 0 | 0.099922 | 328.3873 | 0 | 0 | 0 | 0
| 07/18 07:00:00 | 18.7 | 65.66 | 0 |  |  |  |  | 0 | Rated | Off | #VALUE! |  | 0 | 0 | 0 | 0 | 0 | FALSE | Summer | Summer | 7 | Off Peak | 1 | 0.099922 | 342.543 | 0 | 0 | 0 | 0
| 07/18 08:00:00 | 21 | 69.8 | 0 |  |  |  |  | 0 | Rated | Off | #VALUE! |  | 0 | 0 | 0 | 0 | 0 | FALSE | Summer | Summer | 8 | On Peak | 1 | 0.17792 | 349.2742 | 0 | 0 | 0 | 0
| 07/18 09:00:00 | 22 | 71.6 | 0 |  |  |  |  | 0 | Rated | Off | #VALUE! |  | 0 | 0 | 0 | 0 | 0 | FALSE | Summer | Summer | 9 | On Peak | 1 | 0.17792 | 352.4832 | 0 | 0 | 0 | 0
| 07/18 10:00:00 | 23.4 | 74.12 | 0 |  |  |  |  | 0 | Rated | Off | #VALUE! |  | 0 | 0 | 0 | 0 | 0 | FALSE | Summer | Summer | 10 | On Peak | 0 | 0.17792 | 354.8061 | 0 | 0 | 0 | 0
| 07/18 11:00:00 | 24 | 75.2 | 0 |  |  |  |  | 0 | Rated | Off | #VALUE! |  | 0 | 0 | 0 | 0 | 0 | FALSE | Summer | Summer | 11 | On Peak | 0 | 0.17792 | 355.7959 | 0 | 0 | 0 | 0
| 07/18 12:00:00 | 25 | 77 | 0 |  |  |  |  | 0 | Rated | Off | #VALUE! |  | 0 | 0 | 0 | 0 | 0 | FALSE | Summer | Summer | 12 | On Peak | 0 | 0.17792 | 357.5105 | 0 | 0 | 0 | 0
| 07/18 13:00:00 | 24.5 | 76.1 | 0 |  |  |  |  | 0 | Rated | Off | #VALUE! |  | 0 | 0 | 0 | 0 | 0 | FALSE | Summer | Summer | 13 | On Peak | 0 | 0.17792 | 359.3071 | 0 | 0 | 0 | 0
| 07/18 14:00:00 | 25 | 77 | 0 |  |  |  |  | 0 | Rated | Off | #VALUE! |  | 0 | 0 | 0 | 0 | 0 | FALSE | Summer | Summer | 14 | On Peak | 0 | 0.17792 | 363.605 | 0 | 0 | 0 | 0
| 07/18 15:00:00 | 26 | 78.8 | 0 |  |  |  |  | 0 | Rated | Off | #VALUE! |  | 0 | 0 | 0 | 0 | 0 | FALSE | Summer | Summer | 15 | On Peak | 0 | 0.17792 | 369.0761 | 0 | 0 | 0 | 0
| 07/18 16:00:00 | 25.6 | 78.08 | 0 |  |  |  |  | 0 | Rated | Off | #VALUE! |  | 0 | 0 | 0 | 0 | 0 | FALSE | Summer | Summer | 16 | On Peak | 0 | 0.17792 | 377.2549 | 0 | 0 | 0 | 0
| 07/18 17:00:00 | 26 | 78.8 | 0 |  |  |  |  | 0 | Rated | Off | #VALUE! |  | 0 | 0 | 0 | 0 | 0 | FALSE | Summer | Summer | 17 | Mid Peak | 0 | 0.12829 | 382.3621 | 0 | 0 | 0 | 0
| 07/18 18:00:00 | 25 | 77 | 0 |  |  |  |  | 0 | Rated | Off | #VALUE! |  | 0 | 0 | 0 | 0 | 0 | FALSE | Summer | Summer | 18 | Mid Peak | 0 | 0.12829 | 385.4571 | 0 | 0 | 0 | 0
| 07/18 19:00:00 | 23.6 | 74.48 | 0 |  |  |  |  | 0 | Rated | Off | #VALUE! |  | 0 | 0 | 0 | 0 | 0 | FALSE | Summer | Summer | 19 | Off Peak | 0 | 0.099922 | 385.391 | 0 | 0 | 0 | 0
| 07/18 20:00:00 | 22 | 71.6 | 0 |  |  |  |  | 0 | Rated | Off | #VALUE! |  | 0 | 0 | 0 | 0 | 0 | FALSE | Summer | Summer | 20 | Off Peak | 0 | 0.099922 | 384.5247 | 0 | 0 | 0 | 0
| 07/18 21:00:00 | 20 | 68 | 0 |  |  |  |  | 0 | Rated | Off | #VALUE! |  | 0 | 0 | 0 | 0 | 0 | FALSE | Summer | Summer | 21 | Off Peak | 0 | 0.099922 | 371.3968 | 0 | 0 | 0 | 0
| 07/18 22:00:00 | 18.4 | 65.12 | 0 |  |  |  |  | 0 | Rated | Off | #VALUE! |  | 0 | 0 | 0 | 0 | 0 | FALSE | Summer | Summer | 22 | Off Peak | 0 | 0.099922 | 344.4657 | 0 | 0 | 0 | 0
| 07/18 23:00:00 | 20 | 68 | 0 |  |  |  |  | 0 | Rated | Off | #VALUE! |  | 0 | 0 | 0 | 0 | 0 | FALSE | Summer | Summer | 23 | Off Peak | 0 | 0.099922 | 313.2934 | 0 | 0 | 0 | 0
| 07/18 24:00:00 | 17 | 62.6 | 0 |  |  |  |  | 0 | Rated | Off | #VALUE! |  | 0 | 0 | 0 | 0 | 0 | FALSE | Summer | Summer | 24 | Off Peak | 0 | 0.099922 | 286.6083 | 0 | 0 | 0 | 0
| 07/19 01:00:00 | 16.2 | 61.16 | 0 |  |  |  |  | 0 | Rated | Off | #VALUE! |  | 0 | 0 | 0 | 0 | 0 | TRUE | Summer | Summer | 1 | Off Peak | 0 | 0.099922 | 270.8189 | 0 | 0 | 0 | 0
| 07/19 02:00:00 | 15 | 59 | 0 |  |  | 4.1087 | 3.9748 | 0 | Rated | Off | #VALUE! |  | 0 | 0 | 0 | 0 | 0 | TRUE | Summer | Summer | 2 | Off Peak | 0 | 0.099922 | 262.9222 | 0 | 0 | 0 | 0
| 07/19 03:00:00 | 17 | 62.6 | 0 |  |  |  |  | 0 | Rated | Off | #VALUE! |  | 0 | 0 | 0 | 0 | 0 | TRUE | Summer | Summer | 3 | Off Peak | 0 | 0.099922 | 261.8005 | 0 | 0 | 0 | 0
| 07/19 04:00:00 | 14.4 | 57.92 | 0 |  |  | 4.0606 | 3.9622 | 0 | Rated | Off | #VALUE! |  | 0 | 0 | 0 | 0 | 0 | TRUE | Summer | Summer | 4 | Off Peak | 0 | 0.099922 | 269.7463 | 0 | 0 | 0 | 0
| 07/19 05:00:00 | 15 | 59 | 0 |  |  | 4.1087 | 3.9748 | 0 | Rated | Off | #VALUE! |  | 0 | 0 | 0 | 0 | 0 | TRUE | Summer | Summer | 5 | Off Peak | 0 | 0.099922 | 296.5159 | 0 | 0 | 0 | 0
| 07/19 06:00:00 | 16 | 60.8 | 0 |  |  |  |  | 0 | Rated | Off | #VALUE! |  | 0 | 0 | 0 | 0 | 0 | TRUE | Summer | Summer | 6 | Off Peak | 0 | 0.099922 | 328.3873 | 0 | 0 | 0 | 0
| 07/19 07:00:00 | 19.5 | 67.1 | 0 |  |  |  |  | 0 | Rated | Off | #VALUE! |  | 0 | 0 | 0 | 0 | 0 | TRUE | Summer | Summer | 7 | Off Peak | 0 | 0.099922 | 342.543 | 0 | 0 | 0 | 0
| 07/19 08:00:00 | 23 | 73.4 | 0 |  |  |  |  | 0 | Rated | Off | #VALUE! |  | 0 | 0 | 0 | 0 | 0 | TRUE | Summer | Summer | 8 | Off Peak | 0 | 0.099922 | 349.2742 | 0 | 0 | 0 | 0
| 07/19 09:00:00 | 25 | 77 | 0 |  |  |  |  | 0 | Rated | Off | #VALUE! |  | 0 | 0 | 0 | 0 | 0 | TRUE | Summer | Summer | 9 | Off Peak | 0 | 0.099922 | 352.4832 | 0 | 0 | 0 | 0
| 07/19 10:00:00 | 25.2 | 77.36 | 0 |  |  |  |  | 0 | Rated | Off | #VALUE! |  | 0 | 0 | 0 | 0 | 0 | TRUE | Summer | Summer | 10 | Off Peak | 0 | 0.099922 | 354.8061 | 0 | 0 | 0 | 0
| 07/19 11:00:00 | 26 | 78.8 | 0 |  |  |  |  | 0 | Rated | Off | #VALUE! |  | 0 | 0 | 0 | 0 | 0 | TRUE | Summer | Summer | 11 | Off Peak | 0 | 0.099922 | 355.7959 | 0 | 0 | 0 | 0
| 07/19 12:00:00 | 26 | 78.8 | 0 |  |  |  |  | 0 | Rated | Off | #VALUE! |  | 0 | 0 | 0 | 0 | 0 | TRUE | Summer | Summer | 12 | Off Peak | 0 | 0.099922 | 357.5105 | 0 | 0 | 0 | 0
| 07/19 13:00:00 | 26.6 | 79.88 | 0 |  |  |  |  | 0 | Rated | Off | #VALUE! |  | 0 | 0 | 0 | 0 | 0 | TRUE | Summer | Summer | 13 | Off Peak | 0 | 0.099922 | 359.3071 | 0 | 0 | 0 | 0
| 07/19 14:00:00 | 27 | 80.6 | 0 |  |  |  |  | 0 | Rated | Off | #VALUE! |  | 0 | 0 | 0 | 0 | 0 | TRUE | Summer | Summer | 14 | Off Peak | 0 | 0.099922 | 363.605 | 0 | 0 | 0 | 0
| 07/19 15:00:00 | 27 | 80.6 | 0 |  |  |  |  | 0 | Rated | Off | #VALUE! |  | 0 | 0 | 0 | 0 | 0 | TRUE | Summer | Summer | 15 | Off Peak | 0 | 0.099922 | 369.0761 | 0 | 0 | 0 | 0
| 07/19 16:00:00 | 27.5 | 81.5 | 0 |  |  |  |  | 0 | Rated | Off | #VALUE! |  | 0 | 0 | 0 | 0 | 0 | TRUE | Summer | Summer | 16 | Off Peak | 0 | 0.099922 | 377.2549 | 0 | 0 | 0 | 0
| 07/19 17:00:00 | 28 | 82.4 | 0 |  |  |  |  | 0 | Rated | Off | #VALUE! |  | 0 | 0 | 0 | 0 | 0 | TRUE | Summer | Summer | 17 | Off Peak | 0 | 0.099922 | 382.3621 | 0 | 0 | 0 | 0
| 07/19 18:00:00 | 27 | 80.6 | 0 |  |  |  |  | 0 | Rated | Off | #VALUE! |  | 0 | 0 | 0 | 0 | 0 | TRUE | Summer | Summer | 18 | Off Peak | 0 | 0.099922 | 385.4571 | 0 | 0 | 0 | 0
| 07/19 19:00:00 | 25.5 | 77.9 | 0 |  |  |  |  | 0 | Rated | Off | #VALUE! |  | 0 | 0 | 0 | 0 | 0 | TRUE | Summer | Summer | 19 | Off Peak | 0 | 0.099922 | 385.391 | 0 | 0 | 0 | 0
| 07/19 20:00:00 | 23 | 73.4 | 0 |  |  |  |  | 0 | Rated | Off | #VALUE! |  | 0 | 0 | 0 | 0 | 0 | TRUE | Summer | Summer | 20 | Off Peak | 0 | 0.099922 | 384.5247 | 0 | 0 | 0 | 0
| 07/19 21:00:00 | 20 | 68 | 0 |  |  |  |  | 0 | Rated | Off | #VALUE! |  | 0 | 0 | 0 | 0 | 0 | TRUE | Summer | Summer | 21 | Off Peak | 0 | 0.099922 | 371.3968 | 0 | 0 | 0 | 0
| 07/19 22:00:00 | 19.5 | 67.1 | 0 |  |  |  |  | 0 | Rated | Off | #VALUE! |  | 0 | 0 | 0 | 0 | 0 | TRUE | Summer | Summer | 22 | Off Peak | 0 | 0.099922 | 344.4657 | 0 | 0 | 0 | 0
| 07/19 23:00:00 | 19 | 66.2 | 0 |  |  |  |  | 0 | Rated | Off | #VALUE! |  | 0 | 0 | 0 | 0 | 0 | TRUE | Summer | Summer | 23 | Off Peak | 0 | 0.099922 | 313.2934 | 0 | 0 | 0 | 0
| 07/19 24:00:00 | 19 | 66.2 | 0 |  |  |  |  | 0 | Rated | Off | #VALUE! |  | 0 | 0 | 0 | 0 | 0 | TRUE | Summer | Summer | 24 | Off Peak | 0 | 0.099922 | 286.6083 | 0 | 0 | 0 | 0
| 07/20 01:00:00 | 18.9 | 66.02 | 0 |  |  |  |  | 0 | Rated | Off | #VALUE! |  | 0 | 0 | 0 | 0 | 0 | FALSE | Summer | Summer | 1 | Off Peak | 0 | 0.099922 | 270.8189 | 0 | 0 | 0 | 0
| 07/20 02:00:00 | 18 | 64.4 | 0 |  |  |  |  | 0 | Rated | Off | #VALUE! |  | 0 | 0 | 0 | 0 | 0 | FALSE | Summer | Summer | 2 | Off Peak | 0 | 0.099922 | 262.9222 | 0 | 0 | 0 | 0
| 07/20 03:00:00 | 17 | 62.6 | 0 |  |  |  |  | 0 | Rated | Off | #VALUE! |  | 0 | 0 | 0 | 0 | 0 | FALSE | Summer | Summer | 3 | Off Peak | 0 | 0.099922 | 261.8005 | 0 | 0 | 0 | 0
| 07/20 04:00:00 | 16.9 | 62.42 | 0 |  |  |  |  | 0 | Rated | Off | #VALUE! |  | 0 | 0 | 0 | 0 | 0 | FALSE | Summer | Summer | 4 | Off Peak | 0 | 0.099922 | 269.7463 | 0 | 0 | 0 | 0
| 07/20 05:00:00 | 17 | 62.6 | 0 |  |  |  |  | 0 | Rated | Off | #VALUE! |  | 0 | 0 | 0 | 0 | 0 | FALSE | Summer | Summer | 5 | Off Peak | 0 | 0.099922 | 296.5159 | 0 | 0 | 0 | 0
| 07/20 06:00:00 | 18 | 64.4 | 0 |  |  |  |  | 0 | Rated | Off | #VALUE! |  | 0 | 0 | 0 | 0 | 0 | FALSE | Summer | Summer | 6 | Off Peak | 0 | 0.099922 | 328.3873 | 0 | 0 | 0 | 0
| 07/20 07:00:00 | 21.9 | 71.42 | 0 |  |  |  |  | 0 | Rated | Off | #VALUE! |  | 0 | 0 | 0 | 0 | 0 | FALSE | Summer | Summer | 7 | Off Peak | 1 | 0.099922 | 342.543 | 0 | 0 | 0 | 0
| 07/20 08:00:00 | 25 | 77 | 0 |  |  |  |  | 0 | Rated | Off | #VALUE! |  | 0 | 0 | 0 | 0 | 0 | FALSE | Summer | Summer | 8 | On Peak | 1 | 0.17792 | 349.2742 | 0 | 0 | 0 | 0
| 07/20 09:00:00 | 26 | 78.8 | 0 |  |  |  |  | 0 | Rated | Off | #VALUE! |  | 0 | 0 | 0 | 0 | 0 | FALSE | Summer | Summer | 9 | On Peak | 1 | 0.17792 | 352.4832 | 0 | 0 | 0 | 0
| 07/20 10:00:00 | 27.2 | 80.96 | 0 |  |  |  |  | 0 | Rated | Off | #VALUE! |  | 0 | 0 | 0 | 0 | 0 | FALSE | Summer | Summer | 10 | On Peak | 0 | 0.17792 | 354.8061 | 0 | 0 | 0 | 0
| 07/20 11:00:00 | 26 | 78.8 | 0 |  |  |  |  | 0 | Rated | Off | #VALUE! |  | 0 | 0 | 0 | 0 | 0 | FALSE | Summer | Summer | 11 | On Peak | 0 | 0.17792 | 355.7959 | 0 | 0 | 0 | 0
| 07/20 12:00:00 | 23 | 73.4 | 0 |  |  |  |  | 0 | Rated | Off | #VALUE! |  | 0 | 0 | 0 | 0 | 0 | FALSE | Summer | Summer | 12 | On Peak | 0 | 0.17792 | 357.5105 | 0 | 0 | 0 | 0
| 07/20 13:00:00 | 22.2 | 71.96 | 0 |  |  |  |  | 0 | Rated | Off | #VALUE! |  | 0 | 0 | 0 | 0 | 0 | FALSE | Summer | Summer | 13 | On Peak | 0 | 0.17792 | 359.3071 | 0 | 0 | 0 | 0
| 07/20 14:00:00 | 22 | 71.6 | 0 |  |  |  |  | 0 | Rated | Off | #VALUE! |  | 0 | 0 | 0 | 0 | 0 | FALSE | Summer | Summer | 14 | On Peak | 0 | 0.17792 | 363.605 | 0 | 0 | 0 | 0
| 07/20 15:00:00 | 23 | 73.4 | 0 |  |  |  |  | 0 | Rated | Off | #VALUE! |  | 0 | 0 | 0 | 0 | 0 | FALSE | Summer | Summer | 15 | On Peak | 0 | 0.17792 | 369.0761 | 0 | 0 | 0 | 0
| 07/20 16:00:00 | 24.9 | 76.82 | 0 |  |  |  |  | 0 | Rated | Off | #VALUE! |  | 0 | 0 | 0 | 0 | 0 | FALSE | Summer | Summer | 16 | On Peak | 0 | 0.17792 | 377.2549 | 0 | 0 | 0 | 0
| 07/20 17:00:00 | 25 | 77 | 0 |  |  |  |  | 0 | Rated | Off | #VALUE! |  | 0 | 0 | 0 | 0 | 0 | FALSE | Summer | Summer | 17 | Mid Peak | 0 | 0.12829 | 382.3621 | 0 | 0 | 0 | 0
| 07/20 18:00:00 | 24 | 75.2 | 0 |  |  |  |  | 0 | Rated | Off | #VALUE! |  | 0 | 0 | 0 | 0 | 0 | FALSE | Summer | Summer | 18 | Mid Peak | 0 | 0.12829 | 385.4571 | 0 | 0 | 0 | 0
| 07/20 19:00:00 | 24.2 | 75.56 | 0 |  |  |  |  | 0 | Rated | Off | #VALUE! |  | 0 | 0 | 0 | 0 | 0 | FALSE | Summer | Summer | 19 | Off Peak | 0 | 0.099922 | 385.391 | 0 | 0 | 0 | 0
| 07/20 20:00:00 | 23 | 73.4 | 0 |  |  |  |  | 0 | Rated | Off | #VALUE! |  | 0 | 0 | 0 | 0 | 0 | FALSE | Summer | Summer | 20 | Off Peak | 0 | 0.099922 | 384.5247 | 0 | 0 | 0 | 0
| 07/20 21:00:00 | 23 | 73.4 | 0 |  |  |  |  | 0 | Rated | Off | #VALUE! |  | 0 | 0 | 0 | 0 | 0 | FALSE | Summer | Summer | 21 | Off Peak | 0 | 0.099922 | 371.3968 | 0 | 0 | 0 | 0
| 07/20 22:00:00 | 22.4 | 72.32 | 0 |  |  |  |  | 0 | Rated | Off | #VALUE! |  | 0 | 0 | 0 | 0 | 0 | FALSE | Summer | Summer | 22 | Off Peak | 0 | 0.099922 | 344.4657 | 0 | 0 | 0 | 0
| 07/20 23:00:00 | 21 | 69.8 | 0 |  |  |  |  | 0 | Rated | Off | #VALUE! |  | 0 | 0 | 0 | 0 | 0 | FALSE | Summer | Summer | 23 | Off Peak | 0 | 0.099922 | 313.2934 | 0 | 0 | 0 | 0
| 07/20 24:00:00 | 21 | 69.8 | 0 |  |  |  |  | 0 | Rated | Off | #VALUE! |  | 0 | 0 | 0 | 0 | 0 | FALSE | Summer | Summer | 24 | Off Peak | 0 | 0.099922 | 286.6083 | 0 | 0 | 0 | 0
| 07/21 01:00:00 | 21.7 | 71.06 | 0 |  |  |  |  | 0 | Rated | Off | #VALUE! |  | 0 | 0 | 0 | 0 | 0 | FALSE | Summer | Summer | 1 | Off Peak | 0 | 0.099922 | 270.8189 | 0 | 0 | 0 | 0
| 07/21 02:00:00 | 21 | 69.8 | 0 |  |  |  |  | 0 | Rated | Off | #VALUE! |  | 0 | 0 | 0 | 0 | 0 | FALSE | Summer | Summer | 2 | Off Peak | 0 | 0.099922 | 262.9222 | 0 | 0 | 0 | 0
| 07/21 03:00:00 | 20 | 68 | 0 |  |  |  |  | 0 | Rated | Off | #VALUE! |  | 0 | 0 | 0 | 0 | 0 | FALSE | Summer | Summer | 3 | Off Peak | 0 | 0.099922 | 261.8005 | 0 | 0 | 0 | 0
| 07/21 04:00:00 | 21 | 69.8 | 0 |  |  |  |  | 0 | Rated | Off | #VALUE! |  | 0 | 0 | 0 | 0 | 0 | FALSE | Summer | Summer | 4 | Off Peak | 0 | 0.099922 | 269.7463 | 0 | 0 | 0 | 0
| 07/21 05:00:00 | 21 | 69.8 | 0 |  |  |  |  | 0 | Rated | Off | #VALUE! |  | 0 | 0 | 0 | 0 | 0 | FALSE | Summer | Summer | 5 | Off Peak | 0 | 0.099922 | 296.5159 | 0 | 0 | 0 | 0
| 07/21 06:00:00 | 20 | 68 | 0 |  |  |  |  | 0 | Rated | Off | #VALUE! |  | 0 | 0 | 0 | 0 | 0 | FALSE | Summer | Summer | 6 | Off Peak | 0 | 0.099922 | 328.3873 | 0 | 0 | 0 | 0
| 07/21 07:00:00 | 20.2 | 68.36 | 0 |  |  |  |  | 0 | Rated | Off | #VALUE! |  | 0 | 0 | 0 | 0 | 0 | FALSE | Summer | Summer | 7 | Off Peak | 1 | 0.099922 | 342.543 | 0 | 0 | 0 | 0
| 07/21 08:00:00 | 21 | 69.8 | 0 |  |  |  |  | 0 | Rated | Off | #VALUE! |  | 0 | 0 | 0 | 0 | 0 | FALSE | Summer | Summer | 8 | On Peak | 1 | 0.17792 | 349.2742 | 0 | 0 | 0 | 0
| 07/21 09:00:00 | 20 | 68 | 0 |  |  |  |  | 0 | Rated | Off | #VALUE! |  | 0 | 0 | 0 | 0 | 0 | FALSE | Summer | Summer | 9 | On Peak | 1 | 0.17792 | 352.4832 | 0 | 0 | 0 | 0
| 07/21 10:00:00 | 20.3 | 68.54 | 0 |  |  |  |  | 0 | Rated | Off | #VALUE! |  | 0 | 0 | 0 | 0 | 0 | FALSE | Summer | Summer | 10 | On Peak | 0 | 0.17792 | 354.8061 | 0 | 0 | 0 | 0
| 07/21 11:00:00 | 21 | 69.8 | 0 |  |  |  |  | 0 | Rated | Off | #VALUE! |  | 0 | 0 | 0 | 0 | 0 | FALSE | Summer | Summer | 11 | On Peak | 0 | 0.17792 | 355.7959 | 0 | 0 | 0 | 0
| 07/21 12:00:00 | 21 | 69.8 | 0 |  |  |  |  | 0 | Rated | Off | #VALUE! |  | 0 | 0 | 0 | 0 | 0 | FALSE | Summer | Summer | 12 | On Peak | 0 | 0.17792 | 357.5105 | 0 | 0 | 0 | 0
| 07/21 13:00:00 | 21.1 | 69.98 | 0 |  |  |  |  | 0 | Rated | Off | #VALUE! |  | 0 | 0 | 0 | 0 | 0 | FALSE | Summer | Summer | 13 | On Peak | 0 | 0.17792 | 359.3071 | 0 | 0 | 0 | 0
| 07/21 14:00:00 | 21 | 69.8 | 0 |  |  |  |  | 0 | Rated | Off | #VALUE! |  | 0 | 0 | 0 | 0 | 0 | FALSE | Summer | Summer | 14 | On Peak | 0 | 0.17792 | 363.605 | 0 | 0 | 0 | 0
| 07/21 15:00:00 | 22 | 71.6 | 0 |  |  |  |  | 0 | Rated | Off | #VALUE! |  | 0 | 0 | 0 | 0 | 0 | FALSE | Summer | Summer | 15 | On Peak | 0 | 0.17792 | 369.0761 | 0 | 0 | 0 | 0
| 07/21 16:00:00 | 21.6 | 70.88 | 0 |  |  |  |  | 0 | Rated | Off | #VALUE! |  | 0 | 0 | 0 | 0 | 0 | FALSE | Summer | Summer | 16 | On Peak | 0 | 0.17792 | 377.2549 | 0 | 0 | 0 | 0
| 07/21 17:00:00 | 22 | 71.6 | 0 |  |  |  |  | 0 | Rated | Off | #VALUE! |  | 0 | 0 | 0 | 0 | 0 | FALSE | Summer | Summer | 17 | Mid Peak | 0 | 0.12829 | 382.3621 | 0 | 0 | 0 | 0
| 07/21 18:00:00 | 23 | 73.4 | 0 |  |  |  |  | 0 | Rated | Off | #VALUE! |  | 0 | 0 | 0 | 0 | 0 | FALSE | Summer | Summer | 18 | Mid Peak | 0 | 0.12829 | 385.4571 | 0 | 0 | 0 | 0
| 07/21 19:00:00 | 22.4 | 72.32 | 0 |  |  |  |  | 0 | Rated | Off | #VALUE! |  | 0 | 0 | 0 | 0 | 0 | FALSE | Summer | Summer | 19 | Off Peak | 0 | 0.099922 | 385.391 | 0 | 0 | 0 | 0
| 07/21 20:00:00 | 21 | 69.8 | 0 |  |  |  |  | 0 | Rated | Off | #VALUE! |  | 0 | 0 | 0 | 0 | 0 | FALSE | Summer | Summer | 20 | Off Peak | 0 | 0.099922 | 384.5247 | 0 | 0 | 0 | 0
| 07/21 21:00:00 | 21 | 69.8 | 0 |  |  |  |  | 0 | Rated | Off | #VALUE! |  | 0 | 0 | 0 | 0 | 0 | FALSE | Summer | Summer | 21 | Off Peak | 0 | 0.099922 | 371.3968 | 0 | 0 | 0 | 0
| 07/21 22:00:00 | 21.7 | 71.06 | 0 |  |  |  |  | 0 | Rated | Off | #VALUE! |  | 0 | 0 | 0 | 0 | 0 | FALSE | Summer | Summer | 22 | Off Peak | 0 | 0.099922 | 344.4657 | 0 | 0 | 0 | 0
| 07/21 23:00:00 | 22 | 71.6 | 0 |  |  |  |  | 0 | Rated | Off | #VALUE! |  | 0 | 0 | 0 | 0 | 0 | FALSE | Summer | Summer | 23 | Off Peak | 0 | 0.099922 | 313.2934 | 0 | 0 | 0 | 0
| 07/21 24:00:00 | 22 | 71.6 | 0 |  |  |  |  | 0 | Rated | Off | #VALUE! |  | 0 | 0 | 0 | 0 | 0 | FALSE | Summer | Summer | 24 | Off Peak | 0 | 0.099922 | 286.6083 | 0 | 0 | 0 | 0
| 07/22 01:00:00 | 20.6 | 69.08 | 0 |  |  |  |  | 0 | Rated | Off | #VALUE! |  | 0 | 0 | 0 | 0 | 0 | TRUE | Summer | Summer | 1 | Off Peak | 0 | 0.099922 | 270.8189 | 0 | 0 | 0 | 0
| 07/22 02:00:00 | 20 | 68 | 0 |  |  |  |  | 0 | Rated | Off | #VALUE! |  | 0 | 0 | 0 | 0 | 0 | TRUE | Summer | Summer | 2 | Off Peak | 0 | 0.099922 | 262.9222 | 0 | 0 | 0 | 0
| 07/22 03:00:00 | 20 | 68 | 0 |  |  |  |  | 0 | Rated | Off | #VALUE! |  | 0 | 0 | 0 | 0 | 0 | TRUE | Summer | Summer | 3 | Off Peak | 0 | 0.099922 | 261.8005 | 0 | 0 | 0 | 0
| 07/22 04:00:00 | 20.4 | 68.72 | 0 |  |  |  |  | 0 | Rated | Off | #VALUE! |  | 0 | 0 | 0 | 0 | 0 | TRUE | Summer | Summer | 4 | Off Peak | 0 | 0.099922 | 269.7463 | 0 | 0 | 0 | 0
| 07/22 05:00:00 | 20 | 68 | 0 |  |  |  |  | 0 | Rated | Off | #VALUE! |  | 0 | 0 | 0 | 0 | 0 | TRUE | Summer | Summer | 5 | Off Peak | 0 | 0.099922 | 296.5159 | 0 | 0 | 0 | 0
| 07/22 06:00:00 | 21 | 69.8 | 0 |  |  |  |  | 0 | Rated | Off | #VALUE! |  | 0 | 0 | 0 | 0 | 0 | TRUE | Summer | Summer | 6 | Off Peak | 0 | 0.099922 | 328.3873 | 0 | 0 | 0 | 0
| 07/22 07:00:00 | 20 | 68 | 0 |  |  |  |  | 0 | Rated | Off | #VALUE! |  | 0 | 0 | 0 | 0 | 0 | TRUE | Summer | Summer | 7 | Off Peak | 0 | 0.099922 | 342.543 | 0 | 0 | 0 | 0
| 07/22 08:00:00 | 20 | 68 | 0 |  |  |  |  | 0 | Rated | Off | #VALUE! |  | 0 | 0 | 0 | 0 | 0 | TRUE | Summer | Summer | 8 | Off Peak | 0 | 0.099922 | 349.2742 | 0 | 0 | 0 | 0
| 07/22 09:00:00 | 19 | 66.2 | 0 |  |  |  |  | 0 | Rated | Off | #VALUE! |  | 0 | 0 | 0 | 0 | 0 | TRUE | Summer | Summer | 9 | Off Peak | 0 | 0.099922 | 352.4832 | 0 | 0 | 0 | 0
| 07/22 10:00:00 | 17.8 | 64.04 | 0 |  |  |  |  | 0 | Rated | Off | #VALUE! |  | 0 | 0 | 0 | 0 | 0 | TRUE | Summer | Summer | 10 | Off Peak | 0 | 0.099922 | 354.8061 | 0 | 0 | 0 | 0
| 07/22 11:00:00 | 17 | 62.6 | 0 |  |  |  |  | 0 | Rated | Off | #VALUE! |  | 0 | 0 | 0 | 0 | 0 | TRUE | Summer | Summer | 11 | Off Peak | 0 | 0.099922 | 355.7959 | 0 | 0 | 0 | 0
| 07/22 12:00:00 | 18 | 64.4 | 0 |  |  |  |  | 0 | Rated | Off | #VALUE! |  | 0 | 0 | 0 | 0 | 0 | TRUE | Summer | Summer | 12 | Off Peak | 0 | 0.099922 | 357.5105 | 0 | 0 | 0 | 0
| 07/22 13:00:00 | 19.2 | 66.56 | 0 |  |  |  |  | 0 | Rated | Off | #VALUE! |  | 0 | 0 | 0 | 0 | 0 | TRUE | Summer | Summer | 13 | Off Peak | 0 | 0.099922 | 359.3071 | 0 | 0 | 0 | 0
| 07/22 14:00:00 | 19 | 66.2 | 0 |  |  |  |  | 0 | Rated | Off | #VALUE! |  | 0 | 0 | 0 | 0 | 0 | TRUE | Summer | Summer | 14 | Off Peak | 0 | 0.099922 | 363.605 | 0 | 0 | 0 | 0
| 07/22 15:00:00 | 19 | 66.2 | 0 |  |  |  |  | 0 | Rated | Off | #VALUE! |  | 0 | 0 | 0 | 0 | 0 | TRUE | Summer | Summer | 15 | Off Peak | 0 | 0.099922 | 369.0761 | 0 | 0 | 0 | 0
| 07/22 16:00:00 | 19.5 | 67.1 | 0 |  |  |  |  | 0 | Rated | Off | #VALUE! |  | 0 | 0 | 0 | 0 | 0 | TRUE | Summer | Summer | 16 | Off Peak | 0 | 0.099922 | 377.2549 | 0 | 0 | 0 | 0
| 07/22 17:00:00 | 19 | 66.2 | 0 |  |  |  |  | 0 | Rated | Off | #VALUE! |  | 0 | 0 | 0 | 0 | 0 | TRUE | Summer | Summer | 17 | Off Peak | 0 | 0.099922 | 382.3621 | 0 | 0 | 0 | 0
| 07/22 18:00:00 | 19 | 66.2 | 0 |  |  |  |  | 0 | Rated | Off | #VALUE! |  | 0 | 0 | 0 | 0 | 0 | TRUE | Summer | Summer | 18 | Off Peak | 0 | 0.099922 | 385.4571 | 0 | 0 | 0 | 0
| 07/22 19:00:00 | 18.6 | 65.48 | 0 |  |  |  |  | 0 | Rated | Off | #VALUE! |  | 0 | 0 | 0 | 0 | 0 | TRUE | Summer | Summer | 19 | Off Peak | 0 | 0.099922 | 385.391 | 0 | 0 | 0 | 0
| 07/22 20:00:00 | 18 | 64.4 | 0 |  |  |  |  | 0 | Rated | Off | #VALUE! |  | 0 | 0 | 0 | 0 | 0 | TRUE | Summer | Summer | 20 | Off Peak | 0 | 0.099922 | 384.5247 | 0 | 0 | 0 | 0
| 07/22 21:00:00 | 18 | 64.4 | 0 |  |  |  |  | 0 | Rated | Off | #VALUE! |  | 0 | 0 | 0 | 0 | 0 | TRUE | Summer | Summer | 21 | Off Peak | 0 | 0.099922 | 371.3968 | 0 | 0 | 0 | 0
| 07/22 22:00:00 | 18 | 64.4 | 0 |  |  |  |  | 0 | Rated | Off | #VALUE! |  | 0 | 0 | 0 | 0 | 0 | TRUE | Summer | Summer | 22 | Off Peak | 0 | 0.099922 | 344.4657 | 0 | 0 | 0 | 0
| 07/22 23:00:00 | 17 | 62.6 | 0 |  |  |  |  | 0 | Rated | Off | #VALUE! |  | 0 | 0 | 0 | 0 | 0 | TRUE | Summer | Summer | 23 | Off Peak | 0 | 0.099922 | 313.2934 | 0 | 0 | 0 | 0
| 07/22 24:00:00 | 16 | 60.8 | 0 |  |  |  |  | 0 | Rated | Off | #VALUE! |  | 0 | 0 | 0 | 0 | 0 | TRUE | Summer | Summer | 24 | Off Peak | 0 | 0.099922 | 286.6083 | 0 | 0 | 0 | 0
| 07/23 01:00:00 | 15.7 | 60.26 | 0 |  |  | 4.157 | 3.9866 | 0 | Rated | Off | #VALUE! |  | 0 | 0 | 0 | 0 | 0 | TRUE | Summer | Summer | 1 | Off Peak | 0 | 0.099922 | 270.8189 | 0 | 0 | 0 | 0
| 07/23 02:00:00 | 15 | 59 | 0 |  |  | 4.1087 | 3.9748 | 0 | Rated | Off | #VALUE! |  | 0 | 0 | 0 | 0 | 0 | TRUE | Summer | Summer | 2 | Off Peak | 0 | 0.099922 | 262.9222 | 0 | 0 | 0 | 0
| 07/23 03:00:00 | 15 | 59 | 0 |  |  | 4.1087 | 3.9748 | 0 | Rated | Off | #VALUE! |  | 0 | 0 | 0 | 0 | 0 | TRUE | Summer | Summer | 3 | Off Peak | 0 | 0.099922 | 261.8005 | 0 | 0 | 0 | 0
| 07/23 04:00:00 | 14.9 | 58.82 | 0 |  |  | 4.1087 | 3.9748 | 0 | Rated | Off | #VALUE! |  | 0 | 0 | 0 | 0 | 0 | TRUE | Summer | Summer | 4 | Off Peak | 0 | 0.099922 | 269.7463 | 0 | 0 | 0 | 0
| 07/23 05:00:00 | 16 | 60.8 | 0 |  |  |  |  | 0 | Rated | Off | #VALUE! |  | 0 | 0 | 0 | 0 | 0 | TRUE | Summer | Summer | 5 | Off Peak | 0 | 0.099922 | 296.5159 | 0 | 0 | 0 | 0
| 07/23 06:00:00 | 17 | 62.6 | 0 |  |  |  |  | 0 | Rated | Off | #VALUE! |  | 0 | 0 | 0 | 0 | 0 | TRUE | Summer | Summer | 6 | Off Peak | 0 | 0.099922 | 328.3873 | 0 | 0 | 0 | 0
| 07/23 07:00:00 | 18.2 | 64.76 | 0 |  |  |  |  | 0 | Rated | Off | #VALUE! |  | 0 | 0 | 0 | 0 | 0 | TRUE | Summer | Summer | 7 | Off Peak | 0 | 0.099922 | 342.543 | 0 | 0 | 0 | 0
| 07/23 08:00:00 | 19 | 66.2 | 0 |  |  |  |  | 0 | Rated | Off | #VALUE! |  | 0 | 0 | 0 | 0 | 0 | TRUE | Summer | Summer | 8 | Off Peak | 0 | 0.099922 | 349.2742 | 0 | 0 | 0 | 0
| 07/23 09:00:00 | 19 | 66.2 | 0 |  |  |  |  | 0 | Rated | Off | #VALUE! |  | 0 | 0 | 0 | 0 | 0 | TRUE | Summer | Summer | 9 | Off Peak | 0 | 0.099922 | 352.4832 | 0 | 0 | 0 | 0
| 07/23 10:00:00 | 20.6 | 69.08 | 0 |  |  |  |  | 0 | Rated | Off | #VALUE! |  | 0 | 0 | 0 | 0 | 0 | TRUE | Summer | Summer | 10 | Off Peak | 0 | 0.099922 | 354.8061 | 0 | 0 | 0 | 0
| 07/23 11:00:00 | 21 | 69.8 | 0 |  |  |  |  | 0 | Rated | Off | #VALUE! |  | 0 | 0 | 0 | 0 | 0 | TRUE | Summer | Summer | 11 | Off Peak | 0 | 0.099922 | 355.7959 | 0 | 0 | 0 | 0
| 07/23 12:00:00 | 23 | 73.4 | 0 |  |  |  |  | 0 | Rated | Off | #VALUE! |  | 0 | 0 | 0 | 0 | 0 | TRUE | Summer | Summer | 12 | Off Peak | 0 | 0.099922 | 357.5105 | 0 | 0 | 0 | 0
| 07/23 13:00:00 | 24.4 | 75.92 | 0 |  |  |  |  | 0 | Rated | Off | #VALUE! |  | 0 | 0 | 0 | 0 | 0 | TRUE | Summer | Summer | 13 | Off Peak | 0 | 0.099922 | 359.3071 | 0 | 0 | 0 | 0
| 07/23 14:00:00 | 25 | 77 | 0 |  |  |  |  | 0 | Rated | Off | #VALUE! |  | 0 | 0 | 0 | 0 | 0 | TRUE | Summer | Summer | 14 | Off Peak | 0 | 0.099922 | 363.605 | 0 | 0 | 0 | 0
| 07/23 15:00:00 | 26 | 78.8 | 0 |  |  |  |  | 0 | Rated | Off | #VALUE! |  | 0 | 0 | 0 | 0 | 0 | TRUE | Summer | Summer | 15 | Off Peak | 0 | 0.099922 | 369.0761 | 0 | 0 | 0 | 0
| 07/23 16:00:00 | 25.9 | 78.62 | 0 |  |  |  |  | 0 | Rated | Off | #VALUE! |  | 0 | 0 | 0 | 0 | 0 | TRUE | Summer | Summer | 16 | Off Peak | 0 | 0.099922 | 377.2549 | 0 | 0 | 0 | 0
| 07/23 17:00:00 | 26 | 78.8 | 0 |  |  |  |  | 0 | Rated | Off | #VALUE! |  | 0 | 0 | 0 | 0 | 0 | TRUE | Summer | Summer | 17 | Off Peak | 0 | 0.099922 | 382.3621 | 0 | 0 | 0 | 0
| 07/23 18:00:00 | 25 | 77 | 0 |  |  |  |  | 0 | Rated | Off | #VALUE! |  | 0 | 0 | 0 | 0 | 0 | TRUE | Summer | Summer | 18 | Off Peak | 0 | 0.099922 | 385.4571 | 0 | 0 | 0 | 0
| 07/23 19:00:00 | 25.2 | 77.36 | 0 |  |  |  |  | 0 | Rated | Off | #VALUE! |  | 0 | 0 | 0 | 0 | 0 | TRUE | Summer | Summer | 19 | Off Peak | 0 | 0.099922 | 385.391 | 0 | 0 | 0 | 0
| 07/23 20:00:00 | 23 | 73.4 | 0 |  |  |  |  | 0 | Rated | Off | #VALUE! |  | 0 | 0 | 0 | 0 | 0 | TRUE | Summer | Summer | 20 | Off Peak | 0 | 0.099922 | 384.5247 | 0 | 0 | 0 | 0
| 07/23 21:00:00 | 22 | 71.6 | 0 |  |  |  |  | 0 | Rated | Off | #VALUE! |  | 0 | 0 | 0 | 0 | 0 | TRUE | Summer | Summer | 21 | Off Peak | 0 | 0.099922 | 371.3968 | 0 | 0 | 0 | 0
| 07/23 22:00:00 | 21 | 69.8 | 0 |  |  |  |  | 0 | Rated | Off | #VALUE! |  | 0 | 0 | 0 | 0 | 0 | TRUE | Summer | Summer | 22 | Off Peak | 0 | 0.099922 | 344.4657 | 0 | 0 | 0 | 0
| 07/23 23:00:00 | 21 | 69.8 | 0 |  |  |  |  | 0 | Rated | Off | #VALUE! |  | 0 | 0 | 0 | 0 | 0 | TRUE | Summer | Summer | 23 | Off Peak | 0 | 0.099922 | 313.2934 | 0 | 0 | 0 | 0
| 07/23 24:00:00 | 20 | 68 | 0 |  |  |  |  | 0 | Rated | Off | #VALUE! |  | 0 | 0 | 0 | 0 | 0 | TRUE | Summer | Summer | 24 | Off Peak | 0 | 0.099922 | 286.6083 | 0 | 0 | 0 | 0
| 07/24 01:00:00 | 20.1 | 68.18 | 0 |  |  |  |  | 0 | Rated | Off | #VALUE! |  | 0 | 0 | 0 | 0 | 0 | FALSE | Summer | Summer | 1 | Off Peak | 0 | 0.099922 | 270.8189 | 0 | 0 | 0 | 0
| 07/24 02:00:00 | 21 | 69.8 | 0 |  |  |  |  | 0 | Rated | Off | #VALUE! |  | 0 | 0 | 0 | 0 | 0 | FALSE | Summer | Summer | 2 | Off Peak | 0 | 0.099922 | 262.9222 | 0 | 0 | 0 | 0
| 07/24 03:00:00 | 20 | 68 | 0 |  |  |  |  | 0 | Rated | Off | #VALUE! |  | 0 | 0 | 0 | 0 | 0 | FALSE | Summer | Summer | 3 | Off Peak | 0 | 0.099922 | 261.8005 | 0 | 0 | 0 | 0
| 07/24 04:00:00 | 20.7 | 69.26 | 0 |  |  |  |  | 0 | Rated | Off | #VALUE! |  | 0 | 0 | 0 | 0 | 0 | FALSE | Summer | Summer | 4 | Off Peak | 0 | 0.099922 | 269.7463 | 0 | 0 | 0 | 0
| 07/24 05:00:00 | 21 | 69.8 | 0 |  |  |  |  | 0 | Rated | Off | #VALUE! |  | 0 | 0 | 0 | 0 | 0 | FALSE | Summer | Summer | 5 | Off Peak | 0 | 0.099922 | 296.5159 | 0 | 0 | 0 | 0
| 07/24 06:00:00 | 21 | 69.8 | 0 |  |  |  |  | 0 | Rated | Off | #VALUE! |  | 0 | 0 | 0 | 0 | 0 | FALSE | Summer | Summer | 6 | Off Peak | 0 | 0.099922 | 328.3873 | 0 | 0 | 0 | 0
| 07/24 07:00:00 | 20.9 | 69.62 | 0 |  |  |  |  | 0 | Rated | Off | #VALUE! |  | 0 | 0 | 0 | 0 | 0 | FALSE | Summer | Summer | 7 | Off Peak | 1 | 0.099922 | 342.543 | 0 | 0 | 0 | 0
| 07/24 08:00:00 | 23 | 73.4 | 0 |  |  |  |  | 0 | Rated | Off | #VALUE! |  | 0 | 0 | 0 | 0 | 0 | FALSE | Summer | Summer | 8 | On Peak | 1 | 0.17792 | 349.2742 | 0 | 0 | 0 | 0
| 07/24 09:00:00 | 25 | 77 | 0 |  |  |  |  | 0 | Rated | Off | #VALUE! |  | 0 | 0 | 0 | 0 | 0 | FALSE | Summer | Summer | 9 | On Peak | 1 | 0.17792 | 352.4832 | 0 | 0 | 0 | 0
| 07/24 10:00:00 | 25.5 | 77.9 | 0 |  |  |  |  | 0 | Rated | Off | #VALUE! |  | 0 | 0 | 0 | 0 | 0 | FALSE | Summer | Summer | 10 | On Peak | 0 | 0.17792 | 354.8061 | 0 | 0 | 0 | 0
| 07/24 11:00:00 | 25 | 77 | 0 |  |  |  |  | 0 | Rated | Off | #VALUE! |  | 0 | 0 | 0 | 0 | 0 | FALSE | Summer | Summer | 11 | On Peak | 0 | 0.17792 | 355.7959 | 0 | 0 | 0 | 0
| 07/24 12:00:00 | 26 | 78.8 | 0 |  |  |  |  | 0 | Rated | Off | #VALUE! |  | 0 | 0 | 0 | 0 | 0 | FALSE | Summer | Summer | 12 | On Peak | 0 | 0.17792 | 357.5105 | 0 | 0 | 0 | 0
| 07/24 13:00:00 | 27.1 | 80.78 | 0 |  |  |  |  | 0 | Rated | Off | #VALUE! |  | 0 | 0 | 0 | 0 | 0 | FALSE | Summer | Summer | 13 | On Peak | 0 | 0.17792 | 359.3071 | 0 | 0 | 0 | 0
| 07/24 14:00:00 | 27 | 80.6 | 0 |  |  |  |  | 0 | Rated | Off | #VALUE! |  | 0 | 0 | 0 | 0 | 0 | FALSE | Summer | Summer | 14 | On Peak | 0 | 0.17792 | 363.605 | 0 | 0 | 0 | 0
| 07/24 15:00:00 | 28 | 82.4 | 0 |  |  |  |  | 0 | Rated | Off | #VALUE! |  | 0 | 0 | 0 | 0 | 0 | FALSE | Summer | Summer | 15 | On Peak | 0 | 0.17792 | 369.0761 | 0 | 0 | 0 | 0
| 07/24 16:00:00 | 27.8 | 82.04 | 0 |  |  |  |  | 0 | Rated | Off | #VALUE! |  | 0 | 0 | 0 | 0 | 0 | FALSE | Summer | Summer | 16 | On Peak | 0 | 0.17792 | 377.2549 | 0 | 0 | 0 | 0
| 07/24 17:00:00 | 27 | 80.6 | 0 |  |  |  |  | 0 | Rated | Off | #VALUE! |  | 0 | 0 | 0 | 0 | 0 | FALSE | Summer | Summer | 17 | Mid Peak | 0 | 0.12829 | 382.3621 | 0 | 0 | 0 | 0
| 07/24 18:00:00 | 27 | 80.6 | 0 |  |  |  |  | 0 | Rated | Off | #VALUE! |  | 0 | 0 | 0 | 0 | 0 | FALSE | Summer | Summer | 18 | Mid Peak | 0 | 0.12829 | 385.4571 | 0 | 0 | 0 | 0
| 07/24 19:00:00 | 26.6 | 79.88 | 0 |  |  |  |  | 0 | Rated | Off | #VALUE! |  | 0 | 0 | 0 | 0 | 0 | FALSE | Summer | Summer | 19 | Off Peak | 0 | 0.099922 | 385.391 | 0 | 0 | 0 | 0
| 07/24 20:00:00 | 25 | 77 | 0 |  |  |  |  | 0 | Rated | Off | #VALUE! |  | 0 | 0 | 0 | 0 | 0 | FALSE | Summer | Summer | 20 | Off Peak | 0 | 0.099922 | 384.5247 | 0 | 0 | 0 | 0
| 07/24 21:00:00 | 25 | 77 | 0 |  |  |  |  | 0 | Rated | Off | #VALUE! |  | 0 | 0 | 0 | 0 | 0 | FALSE | Summer | Summer | 21 | Off Peak | 0 | 0.099922 | 371.3968 | 0 | 0 | 0 | 0
| 07/24 22:00:00 | 23.7 | 74.66 | 0 |  |  |  |  | 0 | Rated | Off | #VALUE! |  | 0 | 0 | 0 | 0 | 0 | FALSE | Summer | Summer | 22 | Off Peak | 0 | 0.099922 | 344.4657 | 0 | 0 | 0 | 0
| 07/24 23:00:00 | 21 | 69.8 | 0 |  |  |  |  | 0 | Rated | Off | #VALUE! |  | 0 | 0 | 0 | 0 | 0 | FALSE | Summer | Summer | 23 | Off Peak | 0 | 0.099922 | 313.2934 | 0 | 0 | 0 | 0
| 07/24 24:00:00 | 22 | 71.6 | 0 |  |  |  |  | 0 | Rated | Off | #VALUE! |  | 0 | 0 | 0 | 0 | 0 | FALSE | Summer | Summer | 24 | Off Peak | 0 | 0.099922 | 286.6083 | 0 | 0 | 0 | 0
| 07/25 01:00:00 | 21.7 | 71.06 | 0 |  |  |  |  | 0 | Rated | Off | #VALUE! |  | 0 | 0 | 0 | 0 | 0 | FALSE | Summer | Summer | 1 | Off Peak | 0 | 0.099922 | 270.8189 | 0 | 0 | 0 | 0
| 07/25 02:00:00 | 21 | 69.8 | 0 |  |  |  |  | 0 | Rated | Off | #VALUE! |  | 0 | 0 | 0 | 0 | 0 | FALSE | Summer | Summer | 2 | Off Peak | 0 | 0.099922 | 262.9222 | 0 | 0 | 0 | 0
| 07/25 03:00:00 | 20 | 68 | 0 |  |  |  |  | 0 | Rated | Off | #VALUE! |  | 0 | 0 | 0 | 0 | 0 | FALSE | Summer | Summer | 3 | Off Peak | 0 | 0.099922 | 261.8005 | 0 | 0 | 0 | 0
| 07/25 04:00:00 | 21.2 | 70.16 | 0 |  |  |  |  | 0 | Rated | Off | #VALUE! |  | 0 | 0 | 0 | 0 | 0 | FALSE | Summer | Summer | 4 | Off Peak | 0 | 0.099922 | 269.7463 | 0 | 0 | 0 | 0
| 07/25 05:00:00 | 21 | 69.8 | 0 |  |  |  |  | 0 | Rated | Off | #VALUE! |  | 0 | 0 | 0 | 0 | 0 | FALSE | Summer | Summer | 5 | Off Peak | 0 | 0.099922 | 296.5159 | 0 | 0 | 0 | 0
| 07/25 06:00:00 | 21 | 69.8 | 0 |  |  |  |  | 0 | Rated | Off | #VALUE! |  | 0 | 0 | 0 | 0 | 0 | FALSE | Summer | Summer | 6 | Off Peak | 0 | 0.099922 | 328.3873 | 0 | 0 | 0 | 0
| 07/25 07:00:00 | 22.4 | 72.32 | 0 |  |  |  |  | 0 | Rated | Off | #VALUE! |  | 0 | 0 | 0 | 0 | 0 | FALSE | Summer | Summer | 7 | Off Peak | 1 | 0.099922 | 342.543 | 0 | 0 | 0 | 0
| 07/25 08:00:00 | 24 | 75.2 | 0 |  |  |  |  | 0 | Rated | Off | #VALUE! |  | 0 | 0 | 0 | 0 | 0 | FALSE | Summer | Summer | 8 | On Peak | 1 | 0.17792 | 349.2742 | 0 | 0 | 0 | 0
| 07/25 09:00:00 | 25 | 77 | 0 |  |  |  |  | 0 | Rated | Off | #VALUE! |  | 0 | 0 | 0 | 0 | 0 | FALSE | Summer | Summer | 9 | On Peak | 1 | 0.17792 | 352.4832 | 0 | 0 | 0 | 0
| 07/25 10:00:00 | 26.4 | 79.52 | 0 |  |  |  |  | 0 | Rated | Off | #VALUE! |  | 0 | 0 | 0 | 0 | 0 | FALSE | Summer | Summer | 10 | On Peak | 0 | 0.17792 | 354.8061 | 0 | 0 | 0 | 0
| 07/25 11:00:00 | 26 | 78.8 | 0 |  |  |  |  | 0 | Rated | Off | #VALUE! |  | 0 | 0 | 0 | 0 | 0 | FALSE | Summer | Summer | 11 | On Peak | 0 | 0.17792 | 355.7959 | 0 | 0 | 0 | 0
| 07/25 12:00:00 | 28 | 82.4 | 0 |  |  |  |  | 0 | Rated | Off | #VALUE! |  | 0 | 0 | 0 | 0 | 0 | FALSE | Summer | Summer | 12 | On Peak | 0 | 0.17792 | 357.5105 | 0 | 0 | 0 | 0
| 07/25 13:00:00 | 28.3 | 82.94 | 0 |  |  |  |  | 0 | Rated | Off | #VALUE! |  | 0 | 0 | 0 | 0 | 0 | FALSE | Summer | Summer | 13 | On Peak | 0 | 0.17792 | 359.3071 | 0 | 0 | 0 | 0
| 07/25 14:00:00 | 29 | 84.2 | 0 |  |  |  |  | 0 | Rated | Off | #VALUE! |  | 0 | 0 | 0 | 0 | 0 | FALSE | Summer | Summer | 14 | On Peak | 0 | 0.17792 | 363.605 | 0 | 0 | 0 | 0
| 07/25 15:00:00 | 29 | 84.2 | 0 |  |  |  |  | 0 | Rated | Off | #VALUE! |  | 0 | 0 | 0 | 0 | 0 | FALSE | Summer | Summer | 15 | On Peak | 0 | 0.17792 | 369.0761 | 0 | 0 | 0 | 0
| 07/25 16:00:00 | 28.3 | 82.94 | 0 |  |  |  |  | 0 | Rated | Off | #VALUE! |  | 0 | 0 | 0 | 0 | 0 | FALSE | Summer | Summer | 16 | On Peak | 0 | 0.17792 | 377.2549 | 0 | 0 | 0 | 0
| 07/25 17:00:00 | 28 | 82.4 | 0 |  |  |  |  | 0 | Rated | Off | #VALUE! |  | 0 | 0 | 0 | 0 | 0 | FALSE | Summer | Summer | 17 | Mid Peak | 0 | 0.12829 | 382.3621 | 0 | 0 | 0 | 0
| 07/25 18:00:00 | 27 | 80.6 | 0 |  |  |  |  | 0 | Rated | Off | #VALUE! |  | 0 | 0 | 0 | 0 | 0 | FALSE | Summer | Summer | 18 | Mid Peak | 0 | 0.12829 | 385.4571 | 0 | 0 | 0 | 0
| 07/25 19:00:00 | 26.4 | 79.52 | 0 |  |  |  |  | 0 | Rated | Off | #VALUE! |  | 0 | 0 | 0 | 0 | 0 | FALSE | Summer | Summer | 19 | Off Peak | 0 | 0.099922 | 385.391 | 0 | 0 | 0 | 0
| 07/25 20:00:00 | 26 | 78.8 | 0 |  |  |  |  | 0 | Rated | Off | #VALUE! |  | 0 | 0 | 0 | 0 | 0 | FALSE | Summer | Summer | 20 | Off Peak | 0 | 0.099922 | 384.5247 | 0 | 0 | 0 | 0
| 07/25 21:00:00 | 25 | 77 | 0 |  |  |  |  | 0 | Rated | Off | #VALUE! |  | 0 | 0 | 0 | 0 | 0 | FALSE | Summer | Summer | 21 | Off Peak | 0 | 0.099922 | 371.3968 | 0 | 0 | 0 | 0
| 07/25 22:00:00 | 23.3 | 73.94 | 0 |  |  |  |  | 0 | Rated | Off | #VALUE! |  | 0 | 0 | 0 | 0 | 0 | FALSE | Summer | Summer | 22 | Off Peak | 0 | 0.099922 | 344.4657 | 0 | 0 | 0 | 0
| 07/25 23:00:00 | 22 | 71.6 | 0 |  |  |  |  | 0 | Rated | Off | #VALUE! |  | 0 | 0 | 0 | 0 | 0 | FALSE | Summer | Summer | 23 | Off Peak | 0 | 0.099922 | 313.2934 | 0 | 0 | 0 | 0
| 07/25 24:00:00 | 21 | 69.8 | 0 |  |  |  |  | 0 | Rated | Off | #VALUE! |  | 0 | 0 | 0 | 0 | 0 | FALSE | Summer | Summer | 24 | Off Peak | 0 | 0.099922 | 286.6083 | 0 | 0 | 0 | 0
| 07/26 01:00:00 | 20.6 | 69.08 | 0 |  |  |  |  | 0 | Rated | Off | #VALUE! |  | 0 | 0 | 0 | 0 | 0 | FALSE | Summer | Summer | 1 | Off Peak | 0 | 0.099922 | 270.8189 | 0 | 0 | 0 | 0
| 07/26 02:00:00 | 20 | 68 | 0 |  |  |  |  | 0 | Rated | Off | #VALUE! |  | 0 | 0 | 0 | 0 | 0 | FALSE | Summer | Summer | 2 | Off Peak | 0 | 0.099922 | 262.9222 | 0 | 0 | 0 | 0
| 07/26 03:00:00 | 19 | 66.2 | 0 |  |  |  |  | 0 | Rated | Off | #VALUE! |  | 0 | 0 | 0 | 0 | 0 | FALSE | Summer | Summer | 3 | Off Peak | 0 | 0.099922 | 261.8005 | 0 | 0 | 0 | 0
| 07/26 04:00:00 | 19.5 | 67.1 | 0 |  |  |  |  | 0 | Rated | Off | #VALUE! |  | 0 | 0 | 0 | 0 | 0 | FALSE | Summer | Summer | 4 | Off Peak | 0 | 0.099922 | 269.7463 | 0 | 0 | 0 | 0
| 07/26 05:00:00 | 19 | 66.2 | 0 |  |  |  |  | 0 | Rated | Off | #VALUE! |  | 0 | 0 | 0 | 0 | 0 | FALSE | Summer | Summer | 5 | Off Peak | 0 | 0.099922 | 296.5159 | 0 | 0 | 0 | 0
| 07/26 06:00:00 | 19 | 66.2 | 0 |  |  |  |  | 0 | Rated | Off | #VALUE! |  | 0 | 0 | 0 | 0 | 0 | FALSE | Summer | Summer | 6 | Off Peak | 0 | 0.099922 | 328.3873 | 0 | 0 | 0 | 0
| 07/26 07:00:00 | 21.2 | 70.16 | 0 |  |  |  |  | 0 | Rated | Off | #VALUE! |  | 0 | 0 | 0 | 0 | 0 | FALSE | Summer | Summer | 7 | Off Peak | 1 | 0.099922 | 342.543 | 0 | 0 | 0 | 0
| 07/26 08:00:00 | 22 | 71.6 | 0 |  |  |  |  | 0 | Rated | Off | #VALUE! |  | 0 | 0 | 0 | 0 | 0 | FALSE | Summer | Summer | 8 | On Peak | 1 | 0.17792 | 349.2742 | 0 | 0 | 0 | 0
| 07/26 09:00:00 | 24 | 75.2 | 0 |  |  |  |  | 0 | Rated | Off | #VALUE! |  | 0 | 0 | 0 | 0 | 0 | FALSE | Summer | Summer | 9 | On Peak | 1 | 0.17792 | 352.4832 | 0 | 0 | 0 | 0
| 07/26 10:00:00 | 24.2 | 75.56 | 0 |  |  |  |  | 0 | Rated | Off | #VALUE! |  | 0 | 0 | 0 | 0 | 0 | FALSE | Summer | Summer | 10 | On Peak | 0 | 0.17792 | 354.8061 | 0 | 0 | 0 | 0
| 07/26 11:00:00 | 26 | 78.8 | 0 |  |  |  |  | 0 | Rated | Off | #VALUE! |  | 0 | 0 | 0 | 0 | 0 | FALSE | Summer | Summer | 11 | On Peak | 0 | 0.17792 | 355.7959 | 0 | 0 | 0 | 0
| 07/26 12:00:00 | 28 | 82.4 | 0 |  |  |  |  | 0 | Rated | Off | #VALUE! |  | 0 | 0 | 0 | 0 | 0 | FALSE | Summer | Summer | 12 | On Peak | 0 | 0.17792 | 357.5105 | 0 | 0 | 0 | 0
| 07/26 13:00:00 | 23.5 | 74.3 | 0 |  |  |  |  | 0 | Rated | Off | #VALUE! |  | 0 | 0 | 0 | 0 | 0 | FALSE | Summer | Summer | 13 | On Peak | 0 | 0.17792 | 359.3071 | 0 | 0 | 0 | 0
| 07/26 14:00:00 | 23 | 73.4 | 0 |  |  |  |  | 0 | Rated | Off | #VALUE! |  | 0 | 0 | 0 | 0 | 0 | FALSE | Summer | Summer | 14 | On Peak | 0 | 0.17792 | 363.605 | 0 | 0 | 0 | 0
| 07/26 15:00:00 | 25 | 77 | 0 |  |  |  |  | 0 | Rated | Off | #VALUE! |  | 0 | 0 | 0 | 0 | 0 | FALSE | Summer | Summer | 15 | On Peak | 0 | 0.17792 | 369.0761 | 0 | 0 | 0 | 0
| 07/26 16:00:00 | 26.4 | 79.52 | 0 |  |  |  |  | 0 | Rated | Off | #VALUE! |  | 0 | 0 | 0 | 0 | 0 | FALSE | Summer | Summer | 16 | On Peak | 0 | 0.17792 | 377.2549 | 0 | 0 | 0 | 0
| 07/26 17:00:00 | 28 | 82.4 | 0 |  |  |  |  | 0 | Rated | Off | #VALUE! |  | 0 | 0 | 0 | 0 | 0 | FALSE | Summer | Summer | 17 | Mid Peak | 0 | 0.12829 | 382.3621 | 0 | 0 | 0 | 0
| 07/26 18:00:00 | 28 | 82.4 | 0 |  |  |  |  | 0 | Rated | Off | #VALUE! |  | 0 | 0 | 0 | 0 | 0 | FALSE | Summer | Summer | 18 | Mid Peak | 0 | 0.12829 | 385.4571 | 0 | 0 | 0 | 0
| 07/26 19:00:00 | 26 | 78.8 | 0 |  |  |  |  | 0 | Rated | Off | #VALUE! |  | 0 | 0 | 0 | 0 | 0 | FALSE | Summer | Summer | 19 | Off Peak | 0 | 0.099922 | 385.391 | 0 | 0 | 0 | 0
| 07/26 20:00:00 | 24 | 75.2 | 0 |  |  |  |  | 0 | Rated | Off | #VALUE! |  | 0 | 0 | 0 | 0 | 0 | FALSE | Summer | Summer | 20 | Off Peak | 0 | 0.099922 | 384.5247 | 0 | 0 | 0 | 0
| 07/26 21:00:00 | 23 | 73.4 | 0 |  |  |  |  | 0 | Rated | Off | #VALUE! |  | 0 | 0 | 0 | 0 | 0 | FALSE | Summer | Summer | 21 | Off Peak | 0 | 0.099922 | 371.3968 | 0 | 0 | 0 | 0
| 07/26 22:00:00 | 21.4 | 70.52 | 0 |  |  |  |  | 0 | Rated | Off | #VALUE! |  | 0 | 0 | 0 | 0 | 0 | FALSE | Summer | Summer | 22 | Off Peak | 0 | 0.099922 | 344.4657 | 0 | 0 | 0 | 0
| 07/26 23:00:00 | 20 | 68 | 0 |  |  |  |  | 0 | Rated | Off | #VALUE! |  | 0 | 0 | 0 | 0 | 0 | FALSE | Summer | Summer | 23 | Off Peak | 0 | 0.099922 | 313.2934 | 0 | 0 | 0 | 0
| 07/26 24:00:00 | 19 | 66.2 | 0 |  |  |  |  | 0 | Rated | Off | #VALUE! |  | 0 | 0 | 0 | 0 | 0 | FALSE | Summer | Summer | 24 | Off Peak | 0 | 0.099922 | 286.6083 | 0 | 0 | 0 | 0
| 07/27 01:00:00 | 17.6 | 63.68 | 0 |  |  |  |  | 0 | Rated | Off | #VALUE! |  | 0 | 0 | 0 | 0 | 0 | FALSE | Summer | Summer | 1 | Off Peak | 0 | 0.099922 | 270.8189 | 0 | 0 | 0 | 0
| 07/27 02:00:00 | 18 | 64.4 | 0 |  |  |  |  | 0 | Rated | Off | #VALUE! |  | 0 | 0 | 0 | 0 | 0 | FALSE | Summer | Summer | 2 | Off Peak | 0 | 0.099922 | 262.9222 | 0 | 0 | 0 | 0
| 07/27 03:00:00 | 18 | 64.4 | 0 |  |  |  |  | 0 | Rated | Off | #VALUE! |  | 0 | 0 | 0 | 0 | 0 | FALSE | Summer | Summer | 3 | Off Peak | 0 | 0.099922 | 261.8005 | 0 | 0 | 0 | 0
| 07/27 04:00:00 | 15.9 | 60.62 | 0 |  |  |  |  | 0 | Rated | Off | #VALUE! |  | 0 | 0 | 0 | 0 | 0 | FALSE | Summer | Summer | 4 | Off Peak | 0 | 0.099922 | 269.7463 | 0 | 0 | 0 | 0
| 07/27 05:00:00 | 14 | 57.2 | 0 |  |  | 4.0129 | 3.9489 | 0 | Rated | Off | #VALUE! |  | 0 | 0 | 0 | 0 | 0 | FALSE | Summer | Summer | 5 | Off Peak | 0 | 0.099922 | 296.5159 | 0 | 0 | 0 | 0
| 07/27 06:00:00 | 15 | 59 | 0 |  |  | 4.1087 | 3.9748 | 0 | Rated | Off | #VALUE! |  | 0 | 0 | 0 | 0 | 0 | FALSE | Summer | Summer | 6 | Off Peak | 0 | 0.099922 | 328.3873 | 0 | 0 | 0 | 0
| 07/27 07:00:00 | 18.3 | 64.94 | 0 |  |  |  |  | 0 | Rated | Off | #VALUE! |  | 0 | 0 | 0 | 0 | 0 | FALSE | Summer | Summer | 7 | Off Peak | 1 | 0.099922 | 342.543 | 0 | 0 | 0 | 0
| 07/27 08:00:00 | 20 | 68 | 0 |  |  |  |  | 0 | Rated | Off | #VALUE! |  | 0 | 0 | 0 | 0 | 0 | FALSE | Summer | Summer | 8 | On Peak | 1 | 0.17792 | 349.2742 | 0 | 0 | 0 | 0
| 07/27 09:00:00 | 20.9 | 69.62 | 0 |  |  |  |  | 0 | Rated | Off | #VALUE! |  | 0 | 0 | 0 | 0 | 0 | FALSE | Summer | Summer | 9 | On Peak | 1 | 0.17792 | 352.4832 | 0 | 0 | 0 | 0
| 07/27 10:00:00 | 21.7 | 71.06 | 0 |  |  |  |  | 0 | Rated | Off | #VALUE! |  | 0 | 0 | 0 | 0 | 0 | FALSE | Summer | Summer | 10 | On Peak | 0 | 0.17792 | 354.8061 | 0 | 0 | 0 | 0
| 07/27 11:00:00 | 22 | 71.6 | 0 |  |  |  |  | 0 | Rated | Off | #VALUE! |  | 0 | 0 | 0 | 0 | 0 | FALSE | Summer | Summer | 11 | On Peak | 0 | 0.17792 | 355.7959 | 0 | 0 | 0 | 0
| 07/27 12:00:00 | 23 | 73.4 | 0 |  |  |  |  | 0 | Rated | Off | #VALUE! |  | 0 | 0 | 0 | 0 | 0 | FALSE | Summer | Summer | 12 | On Peak | 0 | 0.17792 | 357.5105 | 0 | 0 | 0 | 0
| 07/27 13:00:00 | 24.6 | 76.28 | 0 |  |  |  |  | 0 | Rated | Off | #VALUE! |  | 0 | 0 | 0 | 0 | 0 | FALSE | Summer | Summer | 13 | On Peak | 0 | 0.17792 | 359.3071 | 0 | 0 | 0 | 0
| 07/27 14:00:00 | 25 | 77 | 0 |  |  |  |  | 0 | Rated | Off | #VALUE! |  | 0 | 0 | 0 | 0 | 0 | FALSE | Summer | Summer | 14 | On Peak | 0 | 0.17792 | 363.605 | 0 | 0 | 0 | 0
| 07/27 15:00:00 | 25 | 77 | 0 |  |  |  |  | 0 | Rated | Off | #VALUE! |  | 0 | 0 | 0 | 0 | 0 | FALSE | Summer | Summer | 15 | On Peak | 0 | 0.17792 | 369.0761 | 0 | 0 | 0 | 0
| 07/27 16:00:00 | 25.5 | 77.9 | 0 |  |  |  |  | 0 | Rated | Off | #VALUE! |  | 0 | 0 | 0 | 0 | 0 | FALSE | Summer | Summer | 16 | On Peak | 0 | 0.17792 | 377.2549 | 0 | 0 | 0 | 0
| 07/27 17:00:00 | 26 | 78.8 | 0 |  |  |  |  | 0 | Rated | Off | #VALUE! |  | 0 | 0 | 0 | 0 | 0 | FALSE | Summer | Summer | 17 | Mid Peak | 0 | 0.12829 | 382.3621 | 0 | 0 | 0 | 0
| 07/27 18:00:00 | 25 | 77 | 0 |  |  |  |  | 0 | Rated | Off | #VALUE! |  | 0 | 0 | 0 | 0 | 0 | FALSE | Summer | Summer | 18 | Mid Peak | 0 | 0.12829 | 385.4571 | 0 | 0 | 0 | 0
| 07/27 19:00:00 | 23.9 | 75.02 | 0 |  |  |  |  | 0 | Rated | Off | #VALUE! |  | 0 | 0 | 0 | 0 | 0 | FALSE | Summer | Summer | 19 | Off Peak | 0 | 0.099922 | 385.391 | 0 | 0 | 0 | 0
| 07/27 20:00:00 | 22 | 71.6 | 0 |  |  |  |  | 0 | Rated | Off | #VALUE! |  | 0 | 0 | 0 | 0 | 0 | FALSE | Summer | Summer | 20 | Off Peak | 0 | 0.099922 | 384.5247 | 0 | 0 | 0 | 0
| 07/27 21:00:00 | 21 | 69.8 | 0 |  |  |  |  | 0 | Rated | Off | #VALUE! |  | 0 | 0 | 0 | 0 | 0 | FALSE | Summer | Summer | 21 | Off Peak | 0 | 0.099922 | 371.3968 | 0 | 0 | 0 | 0
| 07/27 22:00:00 | 20.2 | 68.36 | 0 |  |  |  |  | 0 | Rated | Off | #VALUE! |  | 0 | 0 | 0 | 0 | 0 | FALSE | Summer | Summer | 22 | Off Peak | 0 | 0.099922 | 344.4657 | 0 | 0 | 0 | 0
| 07/27 23:00:00 | 20 | 68 | 0 |  |  |  |  | 0 | Rated | Off | #VALUE! |  | 0 | 0 | 0 | 0 | 0 | FALSE | Summer | Summer | 23 | Off Peak | 0 | 0.099922 | 313.2934 | 0 | 0 | 0 | 0
| 07/27 24:00:00 | 19 | 66.2 | 0 |  |  |  |  | 0 | Rated | Off | #VALUE! |  | 0 | 0 | 0 | 0 | 0 | FALSE | Summer | Summer | 24 | Off Peak | 0 | 0.099922 | 286.6083 | 0 | 0 | 0 | 0
| 07/28 01:00:00 | 18.1 | 64.58 | 0 |  |  |  |  | 0 | Rated | Off | #VALUE! |  | 0 | 0 | 0 | 0 | 0 | FALSE | Summer | Summer | 1 | Off Peak | 0 | 0.099922 | 270.8189 | 0 | 0 | 0 | 0
| 07/28 02:00:00 | 17 | 62.6 | 0 |  |  |  |  | 0 | Rated | Off | #VALUE! |  | 0 | 0 | 0 | 0 | 0 | FALSE | Summer | Summer | 2 | Off Peak | 0 | 0.099922 | 262.9222 | 0 | 0 | 0 | 0
| 07/28 03:00:00 | 15 | 59 | 0 |  |  | 4.1087 | 3.9748 | 0 | Rated | Off | #VALUE! |  | 0 | 0 | 0 | 0 | 0 | FALSE | Summer | Summer | 3 | Off Peak | 0 | 0.099922 | 261.8005 | 0 | 0 | 0 | 0
| 07/28 04:00:00 | 14.4 | 57.92 | 0 |  |  | 4.0606 | 3.9622 | 0 | Rated | Off | #VALUE! |  | 0 | 0 | 0 | 0 | 0 | FALSE | Summer | Summer | 4 | Off Peak | 0 | 0.099922 | 269.7463 | 0 | 0 | 0 | 0
| 07/28 05:00:00 | 14 | 57.2 | 0 |  |  | 4.0129 | 3.9489 | 0 | Rated | Off | #VALUE! |  | 0 | 0 | 0 | 0 | 0 | FALSE | Summer | Summer | 5 | Off Peak | 0 | 0.099922 | 296.5159 | 0 | 0 | 0 | 0
| 07/28 06:00:00 | 15 | 59 | 0 |  |  | 4.1087 | 3.9748 | 0 | Rated | Off | #VALUE! |  | 0 | 0 | 0 | 0 | 0 | FALSE | Summer | Summer | 6 | Off Peak | 0 | 0.099922 | 328.3873 | 0 | 0 | 0 | 0
| 07/28 07:00:00 | 17.3 | 63.14 | 0 |  |  |  |  | 0 | Rated | Off | #VALUE! |  | 0 | 0 | 0 | 0 | 0 | FALSE | Summer | Summer | 7 | Off Peak | 1 | 0.099922 | 342.543 | 0 | 0 | 0 | 0
| 07/28 08:00:00 | 19 | 66.2 | 0 |  |  |  |  | 0 | Rated | Off | #VALUE! |  | 0 | 0 | 0 | 0 | 0 | FALSE | Summer | Summer | 8 | On Peak | 1 | 0.17792 | 349.2742 | 0 | 0 | 0 | 0
| 07/28 09:00:00 | 20 | 68 | 0 |  |  |  |  | 0 | Rated | Off | #VALUE! |  | 0 | 0 | 0 | 0 | 0 | FALSE | Summer | Summer | 9 | On Peak | 1 | 0.17792 | 352.4832 | 0 | 0 | 0 | 0
| 07/28 10:00:00 | 21.8 | 71.24 | 0 |  |  |  |  | 0 | Rated | Off | #VALUE! |  | 0 | 0 | 0 | 0 | 0 | FALSE | Summer | Summer | 10 | On Peak | 0 | 0.17792 | 354.8061 | 0 | 0 | 0 | 0
| 07/28 11:00:00 | 23 | 73.4 | 0 |  |  |  |  | 0 | Rated | Off | #VALUE! |  | 0 | 0 | 0 | 0 | 0 | FALSE | Summer | Summer | 11 | On Peak | 0 | 0.17792 | 355.7959 | 0 | 0 | 0 | 0
| 07/28 12:00:00 | 23 | 73.4 | 0 |  |  |  |  | 0 | Rated | Off | #VALUE! |  | 0 | 0 | 0 | 0 | 0 | FALSE | Summer | Summer | 12 | On Peak | 0 | 0.17792 | 357.5105 | 0 | 0 | 0 | 0
| 07/28 13:00:00 | 24.3 | 75.74 | 0 |  |  |  |  | 0 | Rated | Off | #VALUE! |  | 0 | 0 | 0 | 0 | 0 | FALSE | Summer | Summer | 13 | On Peak | 0 | 0.17792 | 359.3071 | 0 | 0 | 0 | 0
| 07/28 14:00:00 | 25 | 77 | 0 |  |  |  |  | 0 | Rated | Off | #VALUE! |  | 0 | 0 | 0 | 0 | 0 | FALSE | Summer | Summer | 14 | On Peak | 0 | 0.17792 | 363.605 | 0 | 0 | 0 | 0
| 07/28 15:00:00 | 25 | 77 | 0 |  |  |  |  | 0 | Rated | Off | #VALUE! |  | 0 | 0 | 0 | 0 | 0 | FALSE | Summer | Summer | 15 | On Peak | 0 | 0.17792 | 369.0761 | 0 | 0 | 0 | 0
| 07/28 16:00:00 | 25.2 | 77.36 | 0 |  |  |  |  | 0 | Rated | Off | #VALUE! |  | 0 | 0 | 0 | 0 | 0 | FALSE | Summer | Summer | 16 | On Peak | 0 | 0.17792 | 377.2549 | 0 | 0 | 0 | 0
| 07/28 17:00:00 | 26 | 78.8 | 0 |  |  |  |  | 0 | Rated | Off | #VALUE! |  | 0 | 0 | 0 | 0 | 0 | FALSE | Summer | Summer | 17 | Mid Peak | 0 | 0.12829 | 382.3621 | 0 | 0 | 0 | 0
| 07/28 18:00:00 | 23 | 73.4 | 0 |  |  |  |  | 0 | Rated | Off | #VALUE! |  | 0 | 0 | 0 | 0 | 0 | FALSE | Summer | Summer | 18 | Mid Peak | 0 | 0.12829 | 385.4571 | 0 | 0 | 0 | 0
| 07/28 19:00:00 | 23.1 | 73.58 | 0 |  |  |  |  | 0 | Rated | Off | #VALUE! |  | 0 | 0 | 0 | 0 | 0 | FALSE | Summer | Summer | 19 | Off Peak | 0 | 0.099922 | 385.391 | 0 | 0 | 0 | 0
| 07/28 20:00:00 | 22 | 71.6 | 0 |  |  |  |  | 0 | Rated | Off | #VALUE! |  | 0 | 0 | 0 | 0 | 0 | FALSE | Summer | Summer | 20 | Off Peak | 0 | 0.099922 | 384.5247 | 0 | 0 | 0 | 0
| 07/28 21:00:00 | 21 | 69.8 | 0 |  |  |  |  | 0 | Rated | Off | #VALUE! |  | 0 | 0 | 0 | 0 | 0 | FALSE | Summer | Summer | 21 | Off Peak | 0 | 0.099922 | 371.3968 | 0 | 0 | 0 | 0
| 07/28 22:00:00 | 18.7 | 65.66 | 0 |  |  |  |  | 0 | Rated | Off | #VALUE! |  | 0 | 0 | 0 | 0 | 0 | FALSE | Summer | Summer | 22 | Off Peak | 0 | 0.099922 | 344.4657 | 0 | 0 | 0 | 0
| 07/28 23:00:00 | 17 | 62.6 | 0 |  |  |  |  | 0 | Rated | Off | #VALUE! |  | 0 | 0 | 0 | 0 | 0 | FALSE | Summer | Summer | 23 | Off Peak | 0 | 0.099922 | 313.2934 | 0 | 0 | 0 | 0
| 07/28 24:00:00 | 17 | 62.6 | 0 |  |  |  |  | 0 | Rated | Off | #VALUE! |  | 0 | 0 | 0 | 0 | 0 | FALSE | Summer | Summer | 24 | Off Peak | 0 | 0.099922 | 286.6083 | 0 | 0 | 0 | 0
| 07/29 01:00:00 | 15.8 | 60.44 | 0 |  |  | 4.157 | 3.9866 | 0 | Rated | Off | #VALUE! |  | 0 | 0 | 0 | 0 | 0 | TRUE | Summer | Summer | 1 | Off Peak | 0 | 0.099922 | 270.8189 | 0 | 0 | 0 | 0
| 07/29 02:00:00 | 16 | 60.8 | 0 |  |  |  |  | 0 | Rated | Off | #VALUE! |  | 0 | 0 | 0 | 0 | 0 | TRUE | Summer | Summer | 2 | Off Peak | 0 | 0.099922 | 262.9222 | 0 | 0 | 0 | 0
| 07/29 03:00:00 | 17 | 62.6 | 0 |  |  |  |  | 0 | Rated | Off | #VALUE! |  | 0 | 0 | 0 | 0 | 0 | TRUE | Summer | Summer | 3 | Off Peak | 0 | 0.099922 | 261.8005 | 0 | 0 | 0 | 0
| 07/29 04:00:00 | 16.5 | 61.7 | 0 |  |  |  |  | 0 | Rated | Off | #VALUE! |  | 0 | 0 | 0 | 0 | 0 | TRUE | Summer | Summer | 4 | Off Peak | 0 | 0.099922 | 269.7463 | 0 | 0 | 0 | 0
| 07/29 05:00:00 | 16 | 60.8 | 0 |  |  |  |  | 0 | Rated | Off | #VALUE! |  | 0 | 0 | 0 | 0 | 0 | TRUE | Summer | Summer | 5 | Off Peak | 0 | 0.099922 | 296.5159 | 0 | 0 | 0 | 0
| 07/29 06:00:00 | 17 | 62.6 | 0 |  |  |  |  | 0 | Rated | Off | #VALUE! |  | 0 | 0 | 0 | 0 | 0 | TRUE | Summer | Summer | 6 | Off Peak | 0 | 0.099922 | 328.3873 | 0 | 0 | 0 | 0
| 07/29 07:00:00 | 20.2 | 68.36 | 0 |  |  |  |  | 0 | Rated | Off | #VALUE! |  | 0 | 0 | 0 | 0 | 0 | TRUE | Summer | Summer | 7 | Off Peak | 0 | 0.099922 | 342.543 | 0 | 0 | 0 | 0
| 07/29 08:00:00 | 22 | 71.6 | 0 |  |  |  |  | 0 | Rated | Off | #VALUE! |  | 0 | 0 | 0 | 0 | 0 | TRUE | Summer | Summer | 8 | Off Peak | 0 | 0.099922 | 349.2742 | 0 | 0 | 0 | 0
| 07/29 09:00:00 | 24 | 75.2 | 0 |  |  |  |  | 0 | Rated | Off | #VALUE! |  | 0 | 0 | 0 | 0 | 0 | TRUE | Summer | Summer | 9 | Off Peak | 0 | 0.099922 | 352.4832 | 0 | 0 | 0 | 0
| 07/29 10:00:00 | 24.7 | 76.46 | 0 |  |  |  |  | 0 | Rated | Off | #VALUE! |  | 0 | 0 | 0 | 0 | 0 | TRUE | Summer | Summer | 10 | Off Peak | 0 | 0.099922 | 354.8061 | 0 | 0 | 0 | 0
| 07/29 11:00:00 | 26 | 78.8 | 0 |  |  |  |  | 0 | Rated | Off | #VALUE! |  | 0 | 0 | 0 | 0 | 0 | TRUE | Summer | Summer | 11 | Off Peak | 0 | 0.099922 | 355.7959 | 0 | 0 | 0 | 0
| 07/29 12:00:00 | 26 | 78.8 | 0 |  |  |  |  | 0 | Rated | Off | #VALUE! |  | 0 | 0 | 0 | 0 | 0 | TRUE | Summer | Summer | 12 | Off Peak | 0 | 0.099922 | 357.5105 | 0 | 0 | 0 | 0
| 07/29 13:00:00 | 27.1 | 80.78 | 0 |  |  |  |  | 0 | Rated | Off | #VALUE! |  | 0 | 0 | 0 | 0 | 0 | TRUE | Summer | Summer | 13 | Off Peak | 0 | 0.099922 | 359.3071 | 0 | 0 | 0 | 0
| 07/29 14:00:00 | 27 | 80.6 | 0 |  |  |  |  | 0 | Rated | Off | #VALUE! |  | 0 | 0 | 0 | 0 | 0 | TRUE | Summer | Summer | 14 | Off Peak | 0 | 0.099922 | 363.605 | 0 | 0 | 0 | 0
| 07/29 15:00:00 | 28 | 82.4 | 0 |  |  |  |  | 0 | Rated | Off | #VALUE! |  | 0 | 0 | 0 | 0 | 0 | TRUE | Summer | Summer | 15 | Off Peak | 0 | 0.099922 | 369.0761 | 0 | 0 | 0 | 0
| 07/29 16:00:00 | 26.2 | 79.16 | 0 |  |  |  |  | 0 | Rated | Off | #VALUE! |  | 0 | 0 | 0 | 0 | 0 | TRUE | Summer | Summer | 16 | Off Peak | 0 | 0.099922 | 377.2549 | 0 | 0 | 0 | 0
| 07/29 17:00:00 | 26 | 78.8 | 0 |  |  |  |  | 0 | Rated | Off | #VALUE! |  | 0 | 0 | 0 | 0 | 0 | TRUE | Summer | Summer | 17 | Off Peak | 0 | 0.099922 | 382.3621 | 0 | 0 | 0 | 0
| 07/29 18:00:00 | 25 | 77 | 0 |  |  |  |  | 0 | Rated | Off | #VALUE! |  | 0 | 0 | 0 | 0 | 0 | TRUE | Summer | Summer | 18 | Off Peak | 0 | 0.099922 | 385.4571 | 0 | 0 | 0 | 0
| 07/29 19:00:00 | 23.8 | 74.84 | 0 |  |  |  |  | 0 | Rated | Off | #VALUE! |  | 0 | 0 | 0 | 0 | 0 | TRUE | Summer | Summer | 19 | Off Peak | 0 | 0.099922 | 385.391 | 0 | 0 | 0 | 0
| 07/29 20:00:00 | 22 | 71.6 | 0 |  |  |  |  | 0 | Rated | Off | #VALUE! |  | 0 | 0 | 0 | 0 | 0 | TRUE | Summer | Summer | 20 | Off Peak | 0 | 0.099922 | 384.5247 | 0 | 0 | 0 | 0
| 07/29 21:00:00 | 20 | 68 | 0 |  |  |  |  | 0 | Rated | Off | #VALUE! |  | 0 | 0 | 0 | 0 | 0 | TRUE | Summer | Summer | 21 | Off Peak | 0 | 0.099922 | 371.3968 | 0 | 0 | 0 | 0
| 07/29 22:00:00 | 20.5 | 68.9 | 0 |  |  |  |  | 0 | Rated | Off | #VALUE! |  | 0 | 0 | 0 | 0 | 0 | TRUE | Summer | Summer | 22 | Off Peak | 0 | 0.099922 | 344.4657 | 0 | 0 | 0 | 0
| 07/29 23:00:00 | 19 | 66.2 | 0 |  |  |  |  | 0 | Rated | Off | #VALUE! |  | 0 | 0 | 0 | 0 | 0 | TRUE | Summer | Summer | 23 | Off Peak | 0 | 0.099922 | 313.2934 | 0 | 0 | 0 | 0
| 07/29 24:00:00 | 19 | 66.2 | 0 |  |  |  |  | 0 | Rated | Off | #VALUE! |  | 0 | 0 | 0 | 0 | 0 | TRUE | Summer | Summer | 24 | Off Peak | 0 | 0.099922 | 286.6083 | 0 | 0 | 0 | 0
| 07/30 01:00:00 | 18.4 | 65.12 | 0 |  |  |  |  | 0 | Rated | Off | #VALUE! |  | 0 | 0 | 0 | 0 | 0 | FALSE | Summer | Summer | 1 | Off Peak | 0 | 0.099922 | 270.8189 | 0 | 0 | 0 | 0
| 07/30 02:00:00 | 18 | 64.4 | 0 |  |  |  |  | 0 | Rated | Off | #VALUE! |  | 0 | 0 | 0 | 0 | 0 | FALSE | Summer | Summer | 2 | Off Peak | 0 | 0.099922 | 262.9222 | 0 | 0 | 0 | 0
| 07/30 03:00:00 | 17 | 62.6 | 0 |  |  |  |  | 0 | Rated | Off | #VALUE! |  | 0 | 0 | 0 | 0 | 0 | FALSE | Summer | Summer | 3 | Off Peak | 0 | 0.099922 | 261.8005 | 0 | 0 | 0 | 0
| 07/30 04:00:00 | 16.5 | 61.7 | 0 |  |  |  |  | 0 | Rated | Off | #VALUE! |  | 0 | 0 | 0 | 0 | 0 | FALSE | Summer | Summer | 4 | Off Peak | 0 | 0.099922 | 269.7463 | 0 | 0 | 0 | 0
| 07/30 05:00:00 | 15 | 59 | 0 |  |  | 4.1087 | 3.9748 | 0 | Rated | Off | #VALUE! |  | 0 | 0 | 0 | 0 | 0 | FALSE | Summer | Summer | 5 | Off Peak | 0 | 0.099922 | 296.5159 | 0 | 0 | 0 | 0
| 07/30 06:00:00 | 15 | 59 | 0 |  |  | 4.1087 | 3.9748 | 0 | Rated | Off | #VALUE! |  | 0 | 0 | 0 | 0 | 0 | FALSE | Summer | Summer | 6 | Off Peak | 0 | 0.099922 | 328.3873 | 0 | 0 | 0 | 0
| 07/30 07:00:00 | 17.8 | 64.04 | 0 |  |  |  |  | 0 | Rated | Off | #VALUE! |  | 0 | 0 | 0 | 0 | 0 | FALSE | Summer | Summer | 7 | Off Peak | 1 | 0.099922 | 342.543 | 0 | 0 | 0 | 0
| 07/30 08:00:00 | 20 | 68 | 0 |  |  |  |  | 0 | Rated | Off | #VALUE! |  | 0 | 0 | 0 | 0 | 0 | FALSE | Summer | Summer | 8 | On Peak | 1 | 0.17792 | 349.2742 | 0 | 0 | 0 | 0
| 07/30 09:00:00 | 23 | 73.4 | 0 |  |  |  |  | 0 | Rated | Off | #VALUE! |  | 0 | 0 | 0 | 0 | 0 | FALSE | Summer | Summer | 9 | On Peak | 1 | 0.17792 | 352.4832 | 0 | 0 | 0 | 0
| 07/30 10:00:00 | 24.5 | 76.1 | 0 |  |  |  |  | 0 | Rated | Off | #VALUE! |  | 0 | 0 | 0 | 0 | 0 | FALSE | Summer | Summer | 10 | On Peak | 0 | 0.17792 | 354.8061 | 0 | 0 | 0 | 0
| 07/30 11:00:00 | 25 | 77 | 0 |  |  |  |  | 0 | Rated | Off | #VALUE! |  | 0 | 0 | 0 | 0 | 0 | FALSE | Summer | Summer | 11 | On Peak | 0 | 0.17792 | 355.7959 | 0 | 0 | 0 | 0
| 07/30 12:00:00 | 26 | 78.8 | 0 |  |  |  |  | 0 | Rated | Off | #VALUE! |  | 0 | 0 | 0 | 0 | 0 | FALSE | Summer | Summer | 12 | On Peak | 0 | 0.17792 | 357.5105 | 0 | 0 | 0 | 0
| 07/30 13:00:00 | 25.3 | 77.54 | 0 |  |  |  |  | 0 | Rated | Off | #VALUE! |  | 0 | 0 | 0 | 0 | 0 | FALSE | Summer | Summer | 13 | On Peak | 0 | 0.17792 | 359.3071 | 0 | 0 | 0 | 0
| 07/30 14:00:00 | 24 | 75.2 | 0 |  |  |  |  | 0 | Rated | Off | #VALUE! |  | 0 | 0 | 0 | 0 | 0 | FALSE | Summer | Summer | 14 | On Peak | 0 | 0.17792 | 363.605 | 0 | 0 | 0 | 0
| 07/30 15:00:00 | 24 | 75.2 | 0 |  |  |  |  | 0 | Rated | Off | #VALUE! |  | 0 | 0 | 0 | 0 | 0 | FALSE | Summer | Summer | 15 | On Peak | 0 | 0.17792 | 369.0761 | 0 | 0 | 0 | 0
| 07/30 16:00:00 | 24.2 | 75.56 | 0 |  |  |  |  | 0 | Rated | Off | #VALUE! |  | 0 | 0 | 0 | 0 | 0 | FALSE | Summer | Summer | 16 | On Peak | 0 | 0.17792 | 377.2549 | 0 | 0 | 0 | 0
| 07/30 17:00:00 | 24 | 75.2 | 0 |  |  |  |  | 0 | Rated | Off | #VALUE! |  | 0 | 0 | 0 | 0 | 0 | FALSE | Summer | Summer | 17 | Mid Peak | 0 | 0.12829 | 382.3621 | 0 | 0 | 0 | 0
| 07/30 18:00:00 | 24 | 75.2 | 0 |  |  |  |  | 0 | Rated | Off | #VALUE! |  | 0 | 0 | 0 | 0 | 0 | FALSE | Summer | Summer | 18 | Mid Peak | 0 | 0.12829 | 385.4571 | 0 | 0 | 0 | 0
| 07/30 19:00:00 | 22.9 | 73.22 | 0 |  |  |  |  | 0 | Rated | Off | #VALUE! |  | 0 | 0 | 0 | 0 | 0 | FALSE | Summer | Summer | 19 | Off Peak | 0 | 0.099922 | 385.391 | 0 | 0 | 0 | 0
| 07/30 20:00:00 | 22 | 71.6 | 0 |  |  |  |  | 0 | Rated | Off | #VALUE! |  | 0 | 0 | 0 | 0 | 0 | FALSE | Summer | Summer | 20 | Off Peak | 0 | 0.099922 | 384.5247 | 0 | 0 | 0 | 0
| 07/30 21:00:00 | 19 | 66.2 | 0 |  |  |  |  | 0 | Rated | Off | #VALUE! |  | 0 | 0 | 0 | 0 | 0 | FALSE | Summer | Summer | 21 | Off Peak | 0 | 0.099922 | 371.3968 | 0 | 0 | 0 | 0
| 07/30 22:00:00 | 18 | 64.4 | 0 |  |  |  |  | 0 | Rated | Off | #VALUE! |  | 0 | 0 | 0 | 0 | 0 | FALSE | Summer | Summer | 22 | Off Peak | 0 | 0.099922 | 344.4657 | 0 | 0 | 0 | 0
| 07/30 23:00:00 | 17 | 62.6 | 0 |  |  |  |  | 0 | Rated | Off | #VALUE! |  | 0 | 0 | 0 | 0 | 0 | FALSE | Summer | Summer | 23 | Off Peak | 0 | 0.099922 | 313.2934 | 0 | 0 | 0 | 0
| 07/30 24:00:00 | 18 | 64.4 | 0 |  |  |  |  | 0 | Rated | Off | #VALUE! |  | 0 | 0 | 0 | 0 | 0 | FALSE | Summer | Summer | 24 | Off Peak | 0 | 0.099922 | 286.6083 | 0 | 0 | 0 | 0
| 07/31 01:00:00 | 17.1 | 62.78 | 0 |  |  |  |  | 0 | Rated | Off | #VALUE! |  | 0 | 0 | 0 | 0 | 0 | FALSE | Summer | Summer | 1 | Off Peak | 0 | 0.099922 | 270.8189 | 0 | 0 | 0 | 0
| 07/31 02:00:00 | 17 | 62.6 | 0 |  |  |  |  | 0 | Rated | Off | #VALUE! |  | 0 | 0 | 0 | 0 | 0 | FALSE | Summer | Summer | 2 | Off Peak | 0 | 0.099922 | 262.9222 | 0 | 0 | 0 | 0
| 07/31 03:00:00 | 16 | 60.8 | 0 |  |  |  |  | 0 | Rated | Off | #VALUE! |  | 0 | 0 | 0 | 0 | 0 | FALSE | Summer | Summer | 3 | Off Peak | 0 | 0.099922 | 261.8005 | 0 | 0 | 0 | 0
| 07/31 04:00:00 | 17.5 | 63.5 | 0 |  |  |  |  | 0 | Rated | Off | #VALUE! |  | 0 | 0 | 0 | 0 | 0 | FALSE | Summer | Summer | 4 | Off Peak | 0 | 0.099922 | 269.7463 | 0 | 0 | 0 | 0
| 07/31 05:00:00 | 18 | 64.4 | 0 |  |  |  |  | 0 | Rated | Off | #VALUE! |  | 0 | 0 | 0 | 0 | 0 | FALSE | Summer | Summer | 5 | Off Peak | 0 | 0.099922 | 296.5159 | 0 | 0 | 0 | 0
| 07/31 06:00:00 | 19 | 66.2 | 0 |  |  |  |  | 0 | Rated | Off | #VALUE! |  | 0 | 0 | 0 | 0 | 0 | FALSE | Summer | Summer | 6 | Off Peak | 0 | 0.099922 | 328.3873 | 0 | 0 | 0 | 0
| 07/31 07:00:00 | 20.7 | 69.26 | 0 |  |  |  |  | 0 | Rated | Off | #VALUE! |  | 0 | 0 | 0 | 0 | 0 | FALSE | Summer | Summer | 7 | Off Peak | 1 | 0.099922 | 342.543 | 0 | 0 | 0 | 0
| 07/31 08:00:00 | 21 | 69.8 | 0 |  |  |  |  | 0 | Rated | Off | #VALUE! |  | 0 | 0 | 0 | 0 | 0 | FALSE | Summer | Summer | 8 | On Peak | 1 | 0.17792 | 349.2742 | 0 | 0 | 0 | 0
| 07/31 09:00:00 | 22 | 71.6 | 0 |  |  |  |  | 0 | Rated | Off | #VALUE! |  | 0 | 0 | 0 | 0 | 0 | FALSE | Summer | Summer | 9 | On Peak | 1 | 0.17792 | 352.4832 | 0 | 0 | 0 | 0
| 07/31 10:00:00 | 22.8 | 73.04 | 0 |  |  |  |  | 0 | Rated | Off | #VALUE! |  | 0 | 0 | 0 | 0 | 0 | FALSE | Summer | Summer | 10 | On Peak | 0 | 0.17792 | 354.8061 | 0 | 0 | 0 | 0
| 07/31 11:00:00 | 23 | 73.4 | 0 |  |  |  |  | 0 | Rated | Off | #VALUE! |  | 0 | 0 | 0 | 0 | 0 | FALSE | Summer | Summer | 11 | On Peak | 0 | 0.17792 | 355.7959 | 0 | 0 | 0 | 0
| 07/31 12:00:00 | 24 | 75.2 | 0 |  |  |  |  | 0 | Rated | Off | #VALUE! |  | 0 | 0 | 0 | 0 | 0 | FALSE | Summer | Summer | 12 | On Peak | 0 | 0.17792 | 357.5105 | 0 | 0 | 0 | 0
| 07/31 13:00:00 | 24.3 | 75.74 | 0 |  |  |  |  | 0 | Rated | Off | #VALUE! |  | 0 | 0 | 0 | 0 | 0 | FALSE | Summer | Summer | 13 | On Peak | 0 | 0.17792 | 359.3071 | 0 | 0 | 0 | 0
| 07/31 14:00:00 | 25 | 77 | 0 |  |  |  |  | 0 | Rated | Off | #VALUE! |  | 0 | 0 | 0 | 0 | 0 | FALSE | Summer | Summer | 14 | On Peak | 0 | 0.17792 | 363.605 | 0 | 0 | 0 | 0
| 07/31 15:00:00 | 25 | 77 | 0 |  |  |  |  | 0 | Rated | Off | #VALUE! |  | 0 | 0 | 0 | 0 | 0 | FALSE | Summer | Summer | 15 | On Peak | 0 | 0.17792 | 369.0761 | 0 | 0 | 0 | 0
| 07/31 16:00:00 | 22.6 | 72.68 | 0 |  |  |  |  | 0 | Rated | Off | #VALUE! |  | 0 | 0 | 0 | 0 | 0 | FALSE | Summer | Summer | 16 | On Peak | 0 | 0.17792 | 377.2549 | 0 | 0 | 0 | 0
| 07/31 17:00:00 | 22 | 71.6 | 0 |  |  |  |  | 0 | Rated | Off | #VALUE! |  | 0 | 0 | 0 | 0 | 0 | FALSE | Summer | Summer | 17 | Mid Peak | 0 | 0.12829 | 382.3621 | 0 | 0 | 0 | 0
| 07/31 18:00:00 | 21 | 69.8 | 0 |  |  |  |  | 0 | Rated | Off | #VALUE! |  | 0 | 0 | 0 | 0 | 0 | FALSE | Summer | Summer | 18 | Mid Peak | 0 | 0.12829 | 385.4571 | 0 | 0 | 0 | 0
| 07/31 19:00:00 | 21.5 | 70.7 | 0 |  |  |  |  | 0 | Rated | Off | #VALUE! |  | 0 | 0 | 0 | 0 | 0 | FALSE | Summer | Summer | 19 | Off Peak | 0 | 0.099922 | 385.391 | 0 | 0 | 0 | 0
| 07/31 20:00:00 | 21.2 | 70.16 | 0 |  |  |  |  | 0 | Rated | Off | #VALUE! |  | 0 | 0 | 0 | 0 | 0 | FALSE | Summer | Summer | 20 | Off Peak | 0 | 0.099922 | 384.5247 | 0 | 0 | 0 | 0
| 07/31 21:00:00 | 20.8 | 69.44 | 0 |  |  |  |  | 0 | Rated | Off | #VALUE! |  | 0 | 0 | 0 | 0 | 0 | FALSE | Summer | Summer | 21 | Off Peak | 0 | 0.099922 | 371.3968 | 0 | 0 | 0 | 0
| 07/31 22:00:00 | 21.2 | 70.16 | 0 |  |  |  |  | 0 | Rated | Off | #VALUE! |  | 0 | 0 | 0 | 0 | 0 | FALSE | Summer | Summer | 22 | Off Peak | 0 | 0.099922 | 344.4657 | 0 | 0 | 0 | 0
| 07/31 23:00:00 | 21.7 | 71.06 | 0 |  |  |  |  | 0 | Rated | Off | #VALUE! |  | 0 | 0 | 0 | 0 | 0 | FALSE | Summer | Summer | 23 | Off Peak | 0 | 0.099922 | 313.2934 | 0 | 0 | 0 | 0
| 07/31 24:00:00 | 22.4 | 72.32 | 0 |  |  |  |  | 0 | Rated | Off | #VALUE! |  | 0 | 0 | 0 | 0 | 0 | FALSE | Summer | Summer | 24 | Off Peak | 0 | 0.099922 | 286.6083 | 0 | 0 | 0 | 0
| 08/01 01:00:00 | 22.9 | 73.22 | 0 |  |  |  |  | 0 | Rated | Off | #VALUE! |  | 0 | 0 | 0 | 0 | 0 | FALSE | Summer | Summer | 1 | Off Peak | 0 | 0.099922 | 270.8189 | 0 | 0 | 0 | 0
| 08/01 02:00:00 | 22.5 | 72.5 | 0 |  |  |  |  | 0 | Rated | Off | #VALUE! |  | 0 | 0 | 0 | 0 | 0 | FALSE | Summer | Summer | 2 | Off Peak | 0 | 0.099922 | 262.9222 | 0 | 0 | 0 | 0
| 08/01 03:00:00 | 22.2 | 71.96 | 0 |  |  |  |  | 0 | Rated | Off | #VALUE! |  | 0 | 0 | 0 | 0 | 0 | FALSE | Summer | Summer | 3 | Off Peak | 0 | 0.099922 | 261.8005 | 0 | 0 | 0 | 0
| 08/01 04:00:00 | 22.2 | 71.96 | 0 |  |  |  |  | 0 | Rated | Off | #VALUE! |  | 0 | 0 | 0 | 0 | 0 | FALSE | Summer | Summer | 4 | Off Peak | 0 | 0.099922 | 269.7463 | 0 | 0 | 0 | 0
| 08/01 05:00:00 | 23 | 73.4 | 0 |  |  |  |  | 0 | Rated | Off | #VALUE! |  | 0 | 0 | 0 | 0 | 0 | FALSE | Summer | Summer | 5 | Off Peak | 0 | 0.099922 | 296.5159 | 0 | 0 | 0 | 0
| 08/01 06:00:00 | 24 | 75.2 | 0 |  |  |  |  | 0 | Rated | Off | #VALUE! |  | 0 | 0 | 0 | 0 | 0 | FALSE | Summer | Summer | 6 | Off Peak | 0 | 0.099922 | 328.3873 | 0 | 0 | 0 | 0
| 08/01 07:00:00 | 23 | 73.4 | 0 |  |  |  |  | 0 | Rated | Off | #VALUE! |  | 0 | 0 | 0 | 0 | 0 | FALSE | Summer | Summer | 7 | Off Peak | 1 | 0.099922 | 342.543 | 0 | 0 | 0 | 0
| 08/01 08:00:00 | 25 | 77 | 0 |  |  |  |  | 0 | Rated | Off | #VALUE! |  | 0 | 0 | 0 | 0 | 0 | FALSE | Summer | Summer | 8 | On Peak | 1 | 0.17792 | 349.2742 | 0 | 0 | 0 | 0
| 08/01 09:00:00 | 26 | 78.8 | 0 |  |  |  |  | 0 | Rated | Off | #VALUE! |  | 0 | 0 | 0 | 0 | 0 | FALSE | Summer | Summer | 9 | On Peak | 1 | 0.17792 | 352.4832 | 0 | 0 | 0 | 0
| 08/01 10:00:00 | 28 | 82.4 | 0 |  |  |  |  | 0 | Rated | Off | #VALUE! |  | 0 | 0 | 0 | 0 | 0 | FALSE | Summer | Summer | 10 | On Peak | 0 | 0.17792 | 354.8061 | 0 | 0 | 0 | 0
| 08/01 11:00:00 | 29 | 84.2 | 0 |  |  |  |  | 0 | Rated | Off | #VALUE! |  | 0 | 0 | 0 | 0 | 0 | FALSE | Summer | Summer | 11 | On Peak | 0 | 0.17792 | 355.7959 | 0 | 0 | 0 | 0
| 08/01 12:00:00 | 30 | 86 | 0 |  |  |  |  | 0 | Rated | Off | #VALUE! |  | 0 | 0 | 0 | 0 | 0 | FALSE | Summer | Summer | 12 | On Peak | 0 | 0.17792 | 357.5105 | 0 | 0 | 0 | 0
| 08/01 13:00:00 | 29.9 | 85.82 | 0 |  |  |  |  | 0 | Rated | Off | #VALUE! |  | 0 | 0 | 0 | 0 | 0 | FALSE | Summer | Summer | 13 | On Peak | 0 | 0.17792 | 359.3071 | 0 | 0 | 0 | 0
| 08/01 14:00:00 | 31 | 87.8 | 0 |  |  |  |  | 0 | Rated | Off | #VALUE! |  | 0 | 0 | 0 | 0 | 0 | FALSE | Summer | Summer | 14 | On Peak | 0 | 0.17792 | 363.605 | 0 | 0 | 0 | 0
| 08/01 15:00:00 | 31 | 87.8 | 0 |  |  |  |  | 0 | Rated | Off | #VALUE! |  | 0 | 0 | 0 | 0 | 0 | FALSE | Summer | Summer | 15 | On Peak | 0 | 0.17792 | 369.0761 | 0 | 0 | 0 | 0
| 08/01 16:00:00 | 30 | 86 | 0 |  |  |  |  | 0 | Rated | Off | #VALUE! |  | 0 | 0 | 0 | 0 | 0 | FALSE | Summer | Summer | 16 | On Peak | 0 | 0.17792 | 377.2549 | 0 | 0 | 0 | 0
| 08/01 17:00:00 | 30 | 86 | 0 |  |  |  |  | 0 | Rated | Off | #VALUE! |  | 0 | 0 | 0 | 0 | 0 | FALSE | Summer | Summer | 17 | Mid Peak | 0 | 0.12829 | 382.3621 | 0 | 0 | 0 | 0
| 08/01 18:00:00 | 30 | 86 | 0 |  |  |  |  | 0 | Rated | Off | #VALUE! |  | 0 | 0 | 0 | 0 | 0 | FALSE | Summer | Summer | 18 | Mid Peak | 0 | 0.12829 | 385.4571 | 0 | 0 | 0 | 0
| 08/01 19:00:00 | 29.6 | 85.28 | 0 |  |  |  |  | 0 | Rated | Off | #VALUE! |  | 0 | 0 | 0 | 0 | 0 | FALSE | Summer | Summer | 19 | Off Peak | 0 | 0.099922 | 385.391 | 0 | 0 | 0 | 0
| 08/01 20:00:00 | 27 | 80.6 | 0 |  |  |  |  | 0 | Rated | Off | #VALUE! |  | 0 | 0 | 0 | 0 | 0 | FALSE | Summer | Summer | 20 | Off Peak | 0 | 0.099922 | 384.5247 | 0 | 0 | 0 | 0
| 08/01 21:00:00 | 24 | 75.2 | 0 |  |  |  |  | 0 | Rated | Off | #VALUE! |  | 0 | 0 | 0 | 0 | 0 | FALSE | Summer | Summer | 21 | Off Peak | 0 | 0.099922 | 371.3968 | 0 | 0 | 0 | 0
| 08/01 22:00:00 | 24 | 75.2 | 0 |  |  |  |  | 0 | Rated | Off | #VALUE! |  | 0 | 0 | 0 | 0 | 0 | FALSE | Summer | Summer | 22 | Off Peak | 0 | 0.099922 | 344.4657 | 0 | 0 | 0 | 0
| 08/01 23:00:00 | 23 | 73.4 | 0 |  |  |  |  | 0 | Rated | Off | #VALUE! |  | 0 | 0 | 0 | 0 | 0 | FALSE | Summer | Summer | 23 | Off Peak | 0 | 0.099922 | 313.2934 | 0 | 0 | 0 | 0
| 08/01 24:00:00 | 23 | 73.4 | 0 |  |  |  |  | 0 | Rated | Off | #VALUE! |  | 0 | 0 | 0 | 0 | 0 | FALSE | Summer | Summer | 24 | Off Peak | 0 | 0.099922 | 286.6083 | 0 | 0 | 0 | 0
| 08/02 01:00:00 | 22.7 | 72.86 | 0 |  |  |  |  | 0 | Rated | Off | #VALUE! |  | 0 | 0 | 0 | 0 | 0 | FALSE | Summer | Summer | 1 | Off Peak | 0 | 0.099922 | 270.8189 | 0 | 0 | 0 | 0
| 08/02 02:00:00 | 22 | 71.6 | 0 |  |  |  |  | 0 | Rated | Off | #VALUE! |  | 0 | 0 | 0 | 0 | 0 | FALSE | Summer | Summer | 2 | Off Peak | 0 | 0.099922 | 262.9222 | 0 | 0 | 0 | 0
| 08/02 03:00:00 | 21 | 69.8 | 0 |  |  |  |  | 0 | Rated | Off | #VALUE! |  | 0 | 0 | 0 | 0 | 0 | FALSE | Summer | Summer | 3 | Off Peak | 0 | 0.099922 | 261.8005 | 0 | 0 | 0 | 0
| 08/02 04:00:00 | 22 | 71.6 | 0 |  |  |  |  | 0 | Rated | Off | #VALUE! |  | 0 | 0 | 0 | 0 | 0 | FALSE | Summer | Summer | 4 | Off Peak | 0 | 0.099922 | 269.7463 | 0 | 0 | 0 | 0
| 08/02 05:00:00 | 22 | 71.6 | 0 |  |  |  |  | 0 | Rated | Off | #VALUE! |  | 0 | 0 | 0 | 0 | 0 | FALSE | Summer | Summer | 5 | Off Peak | 0 | 0.099922 | 296.5159 | 0 | 0 | 0 | 0
| 08/02 06:00:00 | 21 | 69.8 | 0 |  |  |  |  | 0 | Rated | Off | #VALUE! |  | 0 | 0 | 0 | 0 | 0 | FALSE | Summer | Summer | 6 | Off Peak | 0 | 0.099922 | 328.3873 | 0 | 0 | 0 | 0
| 08/02 07:00:00 | 22.2 | 71.96 | 0 |  |  |  |  | 0 | Rated | Off | #VALUE! |  | 0 | 0 | 0 | 0 | 0 | FALSE | Summer | Summer | 7 | Off Peak | 1 | 0.099922 | 342.543 | 0 | 0 | 0 | 0
| 08/02 08:00:00 | 24 | 75.2 | 0 |  |  |  |  | 0 | Rated | Off | #VALUE! |  | 0 | 0 | 0 | 0 | 0 | FALSE | Summer | Summer | 8 | On Peak | 1 | 0.17792 | 349.2742 | 0 | 0 | 0 | 0
| 08/02 09:00:00 | 26 | 78.8 | 0 |  |  |  |  | 0 | Rated | Off | #VALUE! |  | 0 | 0 | 0 | 0 | 0 | FALSE | Summer | Summer | 9 | On Peak | 1 | 0.17792 | 352.4832 | 0 | 0 | 0 | 0
| 08/02 10:00:00 | 28 | 82.4 | 0 |  |  |  |  | 0 | Rated | Off | #VALUE! |  | 0 | 0 | 0 | 0 | 0 | FALSE | Summer | Summer | 10 | On Peak | 0 | 0.17792 | 354.8061 | 0 | 0 | 0 | 0
| 08/02 11:00:00 | 29 | 84.2 | 0 |  |  |  |  | 0 | Rated | Off | #VALUE! |  | 0 | 0 | 0 | 0 | 0 | FALSE | Summer | Summer | 11 | On Peak | 0 | 0.17792 | 355.7959 | 0 | 0 | 0 | 0
| 08/02 12:00:00 | 30 | 86 | 0 |  |  |  |  | 0 | Rated | Off | #VALUE! |  | 0 | 0 | 0 | 0 | 0 | FALSE | Summer | Summer | 12 | On Peak | 0 | 0.17792 | 357.5105 | 0 | 0 | 0 | 0
| 08/02 13:00:00 | 30.9 | 87.62 | 0 |  |  |  |  | 0 | Rated | Off | #VALUE! |  | 0 | 0 | 0 | 0 | 0 | FALSE | Summer | Summer | 13 | On Peak | 0 | 0.17792 | 359.3071 | 0 | 0 | 0 | 0
| 08/02 14:00:00 | 31 | 87.8 | 0 |  |  |  |  | 0 | Rated | Off | #VALUE! |  | 0 | 0 | 0 | 0 | 0 | FALSE | Summer | Summer | 14 | On Peak | 0 | 0.17792 | 363.605 | 0 | 0 | 0 | 0
| 08/02 15:00:00 | 31 | 87.8 | 0 |  |  |  |  | 0 | Rated | Off | #VALUE! |  | 0 | 0 | 0 | 0 | 0 | FALSE | Summer | Summer | 15 | On Peak | 0 | 0.17792 | 369.0761 | 0 | 0 | 0 | 0
| 08/02 16:00:00 | 30 | 86 | 0 |  |  |  |  | 0 | Rated | Off | #VALUE! |  | 0 | 0 | 0 | 0 | 0 | FALSE | Summer | Summer | 16 | On Peak | 0 | 0.17792 | 377.2549 | 0 | 0 | 0 | 0
| 08/02 17:00:00 | 30 | 86 | 0 |  |  |  |  | 0 | Rated | Off | #VALUE! |  | 0 | 0 | 0 | 0 | 0 | FALSE | Summer | Summer | 17 | Mid Peak | 0 | 0.12829 | 382.3621 | 0 | 0 | 0 | 0
| 08/02 18:00:00 | 29 | 84.2 | 0 |  |  |  |  | 0 | Rated | Off | #VALUE! |  | 0 | 0 | 0 | 0 | 0 | FALSE | Summer | Summer | 18 | Mid Peak | 0 | 0.12829 | 385.4571 | 0 | 0 | 0 | 0
| 08/02 19:00:00 | 28.5 | 83.3 | 0 |  |  |  |  | 0 | Rated | Off | #VALUE! |  | 0 | 0 | 0 | 0 | 0 | FALSE | Summer | Summer | 19 | Off Peak | 0 | 0.099922 | 385.391 | 0 | 0 | 0 | 0
| 08/02 20:00:00 | 23 | 73.4 | 0 |  |  |  |  | 0 | Rated | Off | #VALUE! |  | 0 | 0 | 0 | 0 | 0 | FALSE | Summer | Summer | 20 | Off Peak | 0 | 0.099922 | 384.5247 | 0 | 0 | 0 | 0
| 08/02 21:00:00 | 23 | 73.4 | 0 |  |  |  |  | 0 | Rated | Off | #VALUE! |  | 0 | 0 | 0 | 0 | 0 | FALSE | Summer | Summer | 21 | Off Peak | 0 | 0.099922 | 371.3968 | 0 | 0 | 0 | 0
| 08/02 22:00:00 | 23 | 73.4 | 0 |  |  |  |  | 0 | Rated | Off | #VALUE! |  | 0 | 0 | 0 | 0 | 0 | FALSE | Summer | Summer | 22 | Off Peak | 0 | 0.099922 | 344.4657 | 0 | 0 | 0 | 0
| 08/02 23:00:00 | 21 | 69.8 | 0 |  |  |  |  | 0 | Rated | Off | #VALUE! |  | 0 | 0 | 0 | 0 | 0 | FALSE | Summer | Summer | 23 | Off Peak | 0 | 0.099922 | 313.2934 | 0 | 0 | 0 | 0
| 08/02 24:00:00 | 22 | 71.6 | 0 |  |  |  |  | 0 | Rated | Off | #VALUE! |  | 0 | 0 | 0 | 0 | 0 | FALSE | Summer | Summer | 24 | Off Peak | 0 | 0.099922 | 286.6083 | 0 | 0 | 0 | 0
| 08/03 01:00:00 | 21.2 | 70.16 | 0 |  |  |  |  | 0 | Rated | Off | #VALUE! |  | 0 | 0 | 0 | 0 | 0 | FALSE | Summer | Summer | 1 | Off Peak | 0 | 0.099922 | 270.8189 | 0 | 0 | 0 | 0
| 08/03 02:00:00 | 21 | 69.8 | 0 |  |  |  |  | 0 | Rated | Off | #VALUE! |  | 0 | 0 | 0 | 0 | 0 | FALSE | Summer | Summer | 2 | Off Peak | 0 | 0.099922 | 262.9222 | 0 | 0 | 0 | 0
| 08/03 03:00:00 | 20 | 68 | 0 |  |  |  |  | 0 | Rated | Off | #VALUE! |  | 0 | 0 | 0 | 0 | 0 | FALSE | Summer | Summer | 3 | Off Peak | 0 | 0.099922 | 261.8005 | 0 | 0 | 0 | 0
| 08/03 04:00:00 | 20 | 68 | 0 |  |  |  |  | 0 | Rated | Off | #VALUE! |  | 0 | 0 | 0 | 0 | 0 | FALSE | Summer | Summer | 4 | Off Peak | 0 | 0.099922 | 269.7463 | 0 | 0 | 0 | 0
| 08/03 05:00:00 | 20 | 68 | 0 |  |  |  |  | 0 | Rated | Off | #VALUE! |  | 0 | 0 | 0 | 0 | 0 | FALSE | Summer | Summer | 5 | Off Peak | 0 | 0.099922 | 296.5159 | 0 | 0 | 0 | 0
| 08/03 06:00:00 | 20 | 68 | 0 |  |  |  |  | 0 | Rated | Off | #VALUE! |  | 0 | 0 | 0 | 0 | 0 | FALSE | Summer | Summer | 6 | Off Peak | 0 | 0.099922 | 328.3873 | 0 | 0 | 0 | 0
| 08/03 07:00:00 | 20.5 | 68.9 | 0 |  |  |  |  | 0 | Rated | Off | #VALUE! |  | 0 | 0 | 0 | 0 | 0 | FALSE | Summer | Summer | 7 | Off Peak | 1 | 0.099922 | 342.543 | 0 | 0 | 0 | 0
| 08/03 08:00:00 | 22 | 71.6 | 0 |  |  |  |  | 0 | Rated | Off | #VALUE! |  | 0 | 0 | 0 | 0 | 0 | FALSE | Summer | Summer | 8 | On Peak | 1 | 0.17792 | 349.2742 | 0 | 0 | 0 | 0
| 08/03 09:00:00 | 23 | 73.4 | 0 |  |  |  |  | 0 | Rated | Off | #VALUE! |  | 0 | 0 | 0 | 0 | 0 | FALSE | Summer | Summer | 9 | On Peak | 1 | 0.17792 | 352.4832 | 0 | 0 | 0 | 0
| 08/03 10:00:00 | 23 | 73.4 | 0 |  |  |  |  | 0 | Rated | Off | #VALUE! |  | 0 | 0 | 0 | 0 | 0 | FALSE | Summer | Summer | 10 | On Peak | 0 | 0.17792 | 354.8061 | 0 | 0 | 0 | 0
| 08/03 11:00:00 | 24 | 75.2 | 0 |  |  |  |  | 0 | Rated | Off | #VALUE! |  | 0 | 0 | 0 | 0 | 0 | FALSE | Summer | Summer | 11 | On Peak | 0 | 0.17792 | 355.7959 | 0 | 0 | 0 | 0
| 08/03 12:00:00 | 26 | 78.8 | 0 |  |  |  |  | 0 | Rated | Off | #VALUE! |  | 0 | 0 | 0 | 0 | 0 | FALSE | Summer | Summer | 12 | On Peak | 0 | 0.17792 | 357.5105 | 0 | 0 | 0 | 0
| 08/03 13:00:00 | 26.5 | 79.7 | 0 |  |  |  |  | 0 | Rated | Off | #VALUE! |  | 0 | 0 | 0 | 0 | 0 | FALSE | Summer | Summer | 13 | On Peak | 0 | 0.17792 | 359.3071 | 0 | 0 | 0 | 0
| 08/03 14:00:00 | 27 | 80.6 | 0 |  |  |  |  | 0 | Rated | Off | #VALUE! |  | 0 | 0 | 0 | 0 | 0 | FALSE | Summer | Summer | 14 | On Peak | 0 | 0.17792 | 363.605 | 0 | 0 | 0 | 0
| 08/03 15:00:00 | 28 | 82.4 | 0 |  |  |  |  | 0 | Rated | Off | #VALUE! |  | 0 | 0 | 0 | 0 | 0 | FALSE | Summer | Summer | 15 | On Peak | 0 | 0.17792 | 369.0761 | 0 | 0 | 0 | 0
| 08/03 16:00:00 | 27 | 80.6 | 0 |  |  |  |  | 0 | Rated | Off | #VALUE! |  | 0 | 0 | 0 | 0 | 0 | FALSE | Summer | Summer | 16 | On Peak | 0 | 0.17792 | 377.2549 | 0 | 0 | 0 | 0
| 08/03 17:00:00 | 27 | 80.6 | 0 |  |  |  |  | 0 | Rated | Off | #VALUE! |  | 0 | 0 | 0 | 0 | 0 | FALSE | Summer | Summer | 17 | Mid Peak | 0 | 0.12829 | 382.3621 | 0 | 0 | 0 | 0
| 08/03 18:00:00 | 26 | 78.8 | 0 |  |  |  |  | 0 | Rated | Off | #VALUE! |  | 0 | 0 | 0 | 0 | 0 | FALSE | Summer | Summer | 18 | Mid Peak | 0 | 0.12829 | 385.4571 | 0 | 0 | 0 | 0
| 08/03 19:00:00 | 25.3 | 77.54 | 0 |  |  |  |  | 0 | Rated | Off | #VALUE! |  | 0 | 0 | 0 | 0 | 0 | FALSE | Summer | Summer | 19 | Off Peak | 0 | 0.099922 | 385.391 | 0 | 0 | 0 | 0
| 08/03 20:00:00 | 24 | 75.2 | 0 |  |  |  |  | 0 | Rated | Off | #VALUE! |  | 0 | 0 | 0 | 0 | 0 | FALSE | Summer | Summer | 20 | Off Peak | 0 | 0.099922 | 384.5247 | 0 | 0 | 0 | 0
| 08/03 21:00:00 | 22 | 71.6 | 0 |  |  |  |  | 0 | Rated | Off | #VALUE! |  | 0 | 0 | 0 | 0 | 0 | FALSE | Summer | Summer | 21 | Off Peak | 0 | 0.099922 | 371.3968 | 0 | 0 | 0 | 0
| 08/03 22:00:00 | 22 | 71.6 | 0 |  |  |  |  | 0 | Rated | Off | #VALUE! |  | 0 | 0 | 0 | 0 | 0 | FALSE | Summer | Summer | 22 | Off Peak | 0 | 0.099922 | 344.4657 | 0 | 0 | 0 | 0
| 08/03 23:00:00 | 21 | 69.8 | 0 |  |  |  |  | 0 | Rated | Off | #VALUE! |  | 0 | 0 | 0 | 0 | 0 | FALSE | Summer | Summer | 23 | Off Peak | 0 | 0.099922 | 313.2934 | 0 | 0 | 0 | 0
| 08/03 24:00:00 | 20 | 68 | 0 |  |  |  |  | 0 | Rated | Off | #VALUE! |  | 0 | 0 | 0 | 0 | 0 | FALSE | Summer | Summer | 24 | Off Peak | 0 | 0.099922 | 286.6083 | 0 | 0 | 0 | 0
| 08/04 01:00:00 | 19.3 | 66.74 | 0 |  |  |  |  | 0 | Rated | Off | #VALUE! |  | 0 | 0 | 0 | 0 | 0 | FALSE | Summer | Summer | 1 | Off Peak | 0 | 0.099922 | 270.8189 | 0 | 0 | 0 | 0
| 08/04 02:00:00 | 20 | 68 | 0 |  |  |  |  | 0 | Rated | Off | #VALUE! |  | 0 | 0 | 0 | 0 | 0 | FALSE | Summer | Summer | 2 | Off Peak | 0 | 0.099922 | 262.9222 | 0 | 0 | 0 | 0
| 08/04 03:00:00 | 19 | 66.2 | 0 |  |  |  |  | 0 | Rated | Off | #VALUE! |  | 0 | 0 | 0 | 0 | 0 | FALSE | Summer | Summer | 3 | Off Peak | 0 | 0.099922 | 261.8005 | 0 | 0 | 0 | 0
| 08/04 04:00:00 | 18 | 64.4 | 0 |  |  |  |  | 0 | Rated | Off | #VALUE! |  | 0 | 0 | 0 | 0 | 0 | FALSE | Summer | Summer | 4 | Off Peak | 0 | 0.099922 | 269.7463 | 0 | 0 | 0 | 0
| 08/04 05:00:00 | 18 | 64.4 | 0 |  |  |  |  | 0 | Rated | Off | #VALUE! |  | 0 | 0 | 0 | 0 | 0 | FALSE | Summer | Summer | 5 | Off Peak | 0 | 0.099922 | 296.5159 | 0 | 0 | 0 | 0
| 08/04 06:00:00 | 18 | 64.4 | 0 |  |  |  |  | 0 | Rated | Off | #VALUE! |  | 0 | 0 | 0 | 0 | 0 | FALSE | Summer | Summer | 6 | Off Peak | 0 | 0.099922 | 328.3873 | 0 | 0 | 0 | 0
| 08/04 07:00:00 | 20 | 68 | 0 |  |  |  |  | 0 | Rated | Off | #VALUE! |  | 0 | 0 | 0 | 0 | 0 | FALSE | Summer | Summer | 7 | Off Peak | 1 | 0.099922 | 342.543 | 0 | 0 | 0 | 0
| 08/04 08:00:00 | 22 | 71.6 | 0 |  |  |  |  | 0 | Rated | Off | #VALUE! |  | 0 | 0 | 0 | 0 | 0 | FALSE | Summer | Summer | 8 | On Peak | 1 | 0.17792 | 349.2742 | 0 | 0 | 0 | 0
| 08/04 09:00:00 | 24 | 75.2 | 0 |  |  |  |  | 0 | Rated | Off | #VALUE! |  | 0 | 0 | 0 | 0 | 0 | FALSE | Summer | Summer | 9 | On Peak | 1 | 0.17792 | 352.4832 | 0 | 0 | 0 | 0
| 08/04 10:00:00 | 25 | 77 | 0 |  |  |  |  | 0 | Rated | Off | #VALUE! |  | 0 | 0 | 0 | 0 | 0 | FALSE | Summer | Summer | 10 | On Peak | 0 | 0.17792 | 354.8061 | 0 | 0 | 0 | 0
| 08/04 11:00:00 | 26 | 78.8 | 0 |  |  |  |  | 0 | Rated | Off | #VALUE! |  | 0 | 0 | 0 | 0 | 0 | FALSE | Summer | Summer | 11 | On Peak | 0 | 0.17792 | 355.7959 | 0 | 0 | 0 | 0
| 08/04 12:00:00 | 27 | 80.6 | 0 |  |  |  |  | 0 | Rated | Off | #VALUE! |  | 0 | 0 | 0 | 0 | 0 | FALSE | Summer | Summer | 12 | On Peak | 0 | 0.17792 | 357.5105 | 0 | 0 | 0 | 0
| 08/04 13:00:00 | 27.6 | 81.68 | 0 |  |  |  |  | 0 | Rated | Off | #VALUE! |  | 0 | 0 | 0 | 0 | 0 | FALSE | Summer | Summer | 13 | On Peak | 0 | 0.17792 | 359.3071 | 0 | 0 | 0 | 0
| 08/04 14:00:00 | 29 | 84.2 | 0 |  |  |  |  | 0 | Rated | Off | #VALUE! |  | 0 | 0 | 0 | 0 | 0 | FALSE | Summer | Summer | 14 | On Peak | 0 | 0.17792 | 363.605 | 0 | 0 | 0 | 0
| 08/04 15:00:00 | 28 | 82.4 | 0 |  |  |  |  | 0 | Rated | Off | #VALUE! |  | 0 | 0 | 0 | 0 | 0 | FALSE | Summer | Summer | 15 | On Peak | 0 | 0.17792 | 369.0761 | 0 | 0 | 0 | 0
| 08/04 16:00:00 | 28 | 82.4 | 0 |  |  |  |  | 0 | Rated | Off | #VALUE! |  | 0 | 0 | 0 | 0 | 0 | FALSE | Summer | Summer | 16 | On Peak | 0 | 0.17792 | 377.2549 | 0 | 0 | 0 | 0
| 08/04 17:00:00 | 28 | 82.4 | 0 |  |  |  |  | 0 | Rated | Off | #VALUE! |  | 0 | 0 | 0 | 0 | 0 | FALSE | Summer | Summer | 17 | Mid Peak | 0 | 0.12829 | 382.3621 | 0 | 0 | 0 | 0
| 08/04 18:00:00 | 27 | 80.6 | 0 |  |  |  |  | 0 | Rated | Off | #VALUE! |  | 0 | 0 | 0 | 0 | 0 | FALSE | Summer | Summer | 18 | Mid Peak | 0 | 0.12829 | 385.4571 | 0 | 0 | 0 | 0
| 08/04 19:00:00 | 26.2 | 79.16 | 0 |  |  |  |  | 0 | Rated | Off | #VALUE! |  | 0 | 0 | 0 | 0 | 0 | FALSE | Summer | Summer | 19 | Off Peak | 0 | 0.099922 | 385.391 | 0 | 0 | 0 | 0
| 08/04 20:00:00 | 24 | 75.2 | 0 |  |  |  |  | 0 | Rated | Off | #VALUE! |  | 0 | 0 | 0 | 0 | 0 | FALSE | Summer | Summer | 20 | Off Peak | 0 | 0.099922 | 384.5247 | 0 | 0 | 0 | 0
| 08/04 21:00:00 | 23 | 73.4 | 0 |  |  |  |  | 0 | Rated | Off | #VALUE! |  | 0 | 0 | 0 | 0 | 0 | FALSE | Summer | Summer | 21 | Off Peak | 0 | 0.099922 | 371.3968 | 0 | 0 | 0 | 0
| 08/04 22:00:00 | 22 | 71.6 | 0 |  |  |  |  | 0 | Rated | Off | #VALUE! |  | 0 | 0 | 0 | 0 | 0 | FALSE | Summer | Summer | 22 | Off Peak | 0 | 0.099922 | 344.4657 | 0 | 0 | 0 | 0
| 08/04 23:00:00 | 21 | 69.8 | 0 |  |  |  |  | 0 | Rated | Off | #VALUE! |  | 0 | 0 | 0 | 0 | 0 | FALSE | Summer | Summer | 23 | Off Peak | 0 | 0.099922 | 313.2934 | 0 | 0 | 0 | 0
| 08/04 24:00:00 | 21 | 69.8 | 0 |  |  |  |  | 0 | Rated | Off | #VALUE! |  | 0 | 0 | 0 | 0 | 0 | FALSE | Summer | Summer | 24 | Off Peak | 0 | 0.099922 | 286.6083 | 0 | 0 | 0 | 0
| 08/05 01:00:00 | 20.8 | 69.44 | 0 |  |  |  |  | 0 | Rated | Off | #VALUE! |  | 0 | 0 | 0 | 0 | 0 | FALSE | Summer | Summer | 1 | Off Peak | 0 | 0.099922 | 270.8189 | 0 | 0 | 0 | 0
| 08/05 02:00:00 | 23 | 73.4 | 0 |  |  |  |  | 0 | Rated | Off | #VALUE! |  | 0 | 0 | 0 | 0 | 0 | FALSE | Summer | Summer | 2 | Off Peak | 0 | 0.099922 | 262.9222 | 0 | 0 | 0 | 0
| 08/05 03:00:00 | 22 | 71.6 | 0 |  |  |  |  | 0 | Rated | Off | #VALUE! |  | 0 | 0 | 0 | 0 | 0 | FALSE | Summer | Summer | 3 | Off Peak | 0 | 0.099922 | 261.8005 | 0 | 0 | 0 | 0
| 08/05 04:00:00 | 22 | 71.6 | 0 |  |  |  |  | 0 | Rated | Off | #VALUE! |  | 0 | 0 | 0 | 0 | 0 | FALSE | Summer | Summer | 4 | Off Peak | 0 | 0.099922 | 269.7463 | 0 | 0 | 0 | 0
| 08/05 05:00:00 | 21 | 69.8 | 0 |  |  |  |  | 0 | Rated | Off | #VALUE! |  | 0 | 0 | 0 | 0 | 0 | FALSE | Summer | Summer | 5 | Off Peak | 0 | 0.099922 | 296.5159 | 0 | 0 | 0 | 0
| 08/05 06:00:00 | 21 | 69.8 | 0 |  |  |  |  | 0 | Rated | Off | #VALUE! |  | 0 | 0 | 0 | 0 | 0 | FALSE | Summer | Summer | 6 | Off Peak | 0 | 0.099922 | 328.3873 | 0 | 0 | 0 | 0
| 08/05 07:00:00 | 23.8 | 74.84 | 0 |  |  |  |  | 0 | Rated | Off | #VALUE! |  | 0 | 0 | 0 | 0 | 0 | FALSE | Summer | Summer | 7 | Off Peak | 1 | 0.099922 | 342.543 | 0 | 0 | 0 | 0
| 08/05 08:00:00 | 25 | 77 | 0 |  |  |  |  | 0 | Rated | Off | #VALUE! |  | 0 | 0 | 0 | 0 | 0 | FALSE | Summer | Summer | 8 | On Peak | 1 | 0.17792 | 349.2742 | 0 | 0 | 0 | 0
| 08/05 09:00:00 | 26 | 78.8 | 0 |  |  |  |  | 0 | Rated | Off | #VALUE! |  | 0 | 0 | 0 | 0 | 0 | FALSE | Summer | Summer | 9 | On Peak | 1 | 0.17792 | 352.4832 | 0 | 0 | 0 | 0
| 08/05 10:00:00 | 27 | 80.6 | 0 |  |  |  |  | 0 | Rated | Off | #VALUE! |  | 0 | 0 | 0 | 0 | 0 | FALSE | Summer | Summer | 10 | On Peak | 0 | 0.17792 | 354.8061 | 0 | 0 | 0 | 0
| 08/05 11:00:00 | 28 | 82.4 | 0 |  |  |  |  | 0 | Rated | Off | #VALUE! |  | 0 | 0 | 0 | 0 | 0 | FALSE | Summer | Summer | 11 | On Peak | 0 | 0.17792 | 355.7959 | 0 | 0 | 0 | 0
| 08/05 12:00:00 | 28 | 82.4 | 0 |  |  |  |  | 0 | Rated | Off | #VALUE! |  | 0 | 0 | 0 | 0 | 0 | FALSE | Summer | Summer | 12 | On Peak | 0 | 0.17792 | 357.5105 | 0 | 0 | 0 | 0
| 08/05 13:00:00 | 26.7 | 80.06 | 0 |  |  |  |  | 0 | Rated | Off | #VALUE! |  | 0 | 0 | 0 | 0 | 0 | FALSE | Summer | Summer | 13 | On Peak | 0 | 0.17792 | 359.3071 | 0 | 0 | 0 | 0
| 08/05 14:00:00 | 28 | 82.4 | 0 |  |  |  |  | 0 | Rated | Off | #VALUE! |  | 0 | 0 | 0 | 0 | 0 | FALSE | Summer | Summer | 14 | On Peak | 0 | 0.17792 | 363.605 | 0 | 0 | 0 | 0
| 08/05 15:00:00 | 29 | 84.2 | 0 |  |  |  |  | 0 | Rated | Off | #VALUE! |  | 0 | 0 | 0 | 0 | 0 | FALSE | Summer | Summer | 15 | On Peak | 0 | 0.17792 | 369.0761 | 0 | 0 | 0 | 0
| 08/05 16:00:00 | 29 | 84.2 | 0 |  |  |  |  | 0 | Rated | Off | #VALUE! |  | 0 | 0 | 0 | 0 | 0 | FALSE | Summer | Summer | 16 | On Peak | 0 | 0.17792 | 377.2549 | 0 | 0 | 0 | 0
| 08/05 17:00:00 | 28 | 82.4 | 0 |  |  |  |  | 0 | Rated | Off | #VALUE! |  | 0 | 0 | 0 | 0 | 0 | FALSE | Summer | Summer | 17 | Mid Peak | 0 | 0.12829 | 382.3621 | 0 | 0 | 0 | 0
| 08/05 18:00:00 | 28 | 82.4 | 0 |  |  |  |  | 0 | Rated | Off | #VALUE! |  | 0 | 0 | 0 | 0 | 0 | FALSE | Summer | Summer | 18 | Mid Peak | 0 | 0.12829 | 385.4571 | 0 | 0 | 0 | 0
| 08/05 19:00:00 | 27.5 | 81.5 | 0 |  |  |  |  | 0 | Rated | Off | #VALUE! |  | 0 | 0 | 0 | 0 | 0 | FALSE | Summer | Summer | 19 | Off Peak | 0 | 0.099922 | 385.391 | 0 | 0 | 0 | 0
| 08/05 20:00:00 | 27 | 80.6 | 0 |  |  |  |  | 0 | Rated | Off | #VALUE! |  | 0 | 0 | 0 | 0 | 0 | FALSE | Summer | Summer | 20 | Off Peak | 0 | 0.099922 | 384.5247 | 0 | 0 | 0 | 0
| 08/05 21:00:00 | 26 | 78.8 | 0 |  |  |  |  | 0 | Rated | Off | #VALUE! |  | 0 | 0 | 0 | 0 | 0 | FALSE | Summer | Summer | 21 | Off Peak | 0 | 0.099922 | 371.3968 | 0 | 0 | 0 | 0
| 08/05 22:00:00 | 25 | 77 | 0 |  |  |  |  | 0 | Rated | Off | #VALUE! |  | 0 | 0 | 0 | 0 | 0 | FALSE | Summer | Summer | 22 | Off Peak | 0 | 0.099922 | 344.4657 | 0 | 0 | 0 | 0
| 08/05 23:00:00 | 25 | 77 | 0 |  |  |  |  | 0 | Rated | Off | #VALUE! |  | 0 | 0 | 0 | 0 | 0 | FALSE | Summer | Summer | 23 | Off Peak | 0 | 0.099922 | 313.2934 | 0 | 0 | 0 | 0
| 08/05 24:00:00 | 25 | 77 | 0 |  |  |  |  | 0 | Rated | Off | #VALUE! |  | 0 | 0 | 0 | 0 | 0 | FALSE | Summer | Summer | 24 | Off Peak | 0 | 0.099922 | 286.6083 | 0 | 0 | 0 | 0
| 08/06 01:00:00 | 24.5 | 76.1 | 0 |  |  |  |  | 0 | Rated | Off | #VALUE! |  | 0 | 0 | 0 | 0 | 0 | TRUE | Summer | Summer | 1 | Off Peak | 0 | 0.099922 | 270.8189 | 0 | 0 | 0 | 0
| 08/06 02:00:00 | 25 | 77 | 0 |  |  |  |  | 0 | Rated | Off | #VALUE! |  | 0 | 0 | 0 | 0 | 0 | TRUE | Summer | Summer | 2 | Off Peak | 0 | 0.099922 | 262.9222 | 0 | 0 | 0 | 0
| 08/06 03:00:00 | 24 | 75.2 | 0 |  |  |  |  | 0 | Rated | Off | #VALUE! |  | 0 | 0 | 0 | 0 | 0 | TRUE | Summer | Summer | 3 | Off Peak | 0 | 0.099922 | 261.8005 | 0 | 0 | 0 | 0
| 08/06 04:00:00 | 24 | 75.2 | 0 |  |  |  |  | 0 | Rated | Off | #VALUE! |  | 0 | 0 | 0 | 0 | 0 | TRUE | Summer | Summer | 4 | Off Peak | 0 | 0.099922 | 269.7463 | 0 | 0 | 0 | 0
| 08/06 05:00:00 | 23 | 73.4 | 0 |  |  |  |  | 0 | Rated | Off | #VALUE! |  | 0 | 0 | 0 | 0 | 0 | TRUE | Summer | Summer | 5 | Off Peak | 0 | 0.099922 | 296.5159 | 0 | 0 | 0 | 0
| 08/06 06:00:00 | 23 | 73.4 | 0 |  |  |  |  | 0 | Rated | Off | #VALUE! |  | 0 | 0 | 0 | 0 | 0 | TRUE | Summer | Summer | 6 | Off Peak | 0 | 0.099922 | 328.3873 | 0 | 0 | 0 | 0
| 08/06 07:00:00 | 24 | 75.2 | 0 |  |  |  |  | 0 | Rated | Off | #VALUE! |  | 0 | 0 | 0 | 0 | 0 | TRUE | Summer | Summer | 7 | Off Peak | 0 | 0.099922 | 342.543 | 0 | 0 | 0 | 0
| 08/06 08:00:00 | 25 | 77 | 0 |  |  |  |  | 0 | Rated | Off | #VALUE! |  | 0 | 0 | 0 | 0 | 0 | TRUE | Summer | Summer | 8 | Off Peak | 0 | 0.099922 | 349.2742 | 0 | 0 | 0 | 0
| 08/06 09:00:00 | 26 | 78.8 | 0 |  |  |  |  | 0 | Rated | Off | #VALUE! |  | 0 | 0 | 0 | 0 | 0 | TRUE | Summer | Summer | 9 | Off Peak | 0 | 0.099922 | 352.4832 | 0 | 0 | 0 | 0
| 08/06 10:00:00 | 27 | 80.6 | 0 |  |  |  |  | 0 | Rated | Off | #VALUE! |  | 0 | 0 | 0 | 0 | 0 | TRUE | Summer | Summer | 10 | Off Peak | 0 | 0.099922 | 354.8061 | 0 | 0 | 0 | 0
| 08/06 11:00:00 | 29 | 84.2 | 0 |  |  |  |  | 0 | Rated | Off | #VALUE! |  | 0 | 0 | 0 | 0 | 0 | TRUE | Summer | Summer | 11 | Off Peak | 0 | 0.099922 | 355.7959 | 0 | 0 | 0 | 0
| 08/06 12:00:00 | 28 | 82.4 | 0 |  |  |  |  | 0 | Rated | Off | #VALUE! |  | 0 | 0 | 0 | 0 | 0 | TRUE | Summer | Summer | 12 | Off Peak | 0 | 0.099922 | 357.5105 | 0 | 0 | 0 | 0
| 08/06 13:00:00 | 28.3 | 82.94 | 0 |  |  |  |  | 0 | Rated | Off | #VALUE! |  | 0 | 0 | 0 | 0 | 0 | TRUE | Summer | Summer | 13 | Off Peak | 0 | 0.099922 | 359.3071 | 0 | 0 | 0 | 0
| 08/06 14:00:00 | 29 | 84.2 | 0 |  |  |  |  | 0 | Rated | Off | #VALUE! |  | 0 | 0 | 0 | 0 | 0 | TRUE | Summer | Summer | 14 | Off Peak | 0 | 0.099922 | 363.605 | 0 | 0 | 0 | 0
| 08/06 15:00:00 | 30 | 86 | 0 |  |  |  |  | 0 | Rated | Off | #VALUE! |  | 0 | 0 | 0 | 0 | 0 | TRUE | Summer | Summer | 15 | Off Peak | 0 | 0.099922 | 369.0761 | 0 | 0 | 0 | 0
| 08/06 16:00:00 | 31 | 87.8 | 0 |  |  |  |  | 0 | Rated | Off | #VALUE! |  | 0 | 0 | 0 | 0 | 0 | TRUE | Summer | Summer | 16 | Off Peak | 0 | 0.099922 | 377.2549 | 0 | 0 | 0 | 0
| 08/06 17:00:00 | 31 | 87.8 | 0 |  |  |  |  | 0 | Rated | Off | #VALUE! |  | 0 | 0 | 0 | 0 | 0 | TRUE | Summer | Summer | 17 | Off Peak | 0 | 0.099922 | 382.3621 | 0 | 0 | 0 | 0
| 08/06 18:00:00 | 31 | 87.8 | 0 |  |  |  |  | 0 | Rated | Off | #VALUE! |  | 0 | 0 | 0 | 0 | 0 | TRUE | Summer | Summer | 18 | Off Peak | 0 | 0.099922 | 385.4571 | 0 | 0 | 0 | 0
| 08/06 19:00:00 | 30.4 | 86.72 | 0 |  |  |  |  | 0 | Rated | Off | #VALUE! |  | 0 | 0 | 0 | 0 | 0 | TRUE | Summer | Summer | 19 | Off Peak | 0 | 0.099922 | 385.391 | 0 | 0 | 0 | 0
| 08/06 20:00:00 | 30 | 86 | 0 |  |  |  |  | 0 | Rated | Off | #VALUE! |  | 0 | 0 | 0 | 0 | 0 | TRUE | Summer | Summer | 20 | Off Peak | 0 | 0.099922 | 384.5247 | 0 | 0 | 0 | 0
| 08/06 21:00:00 | 29 | 84.2 | 0 |  |  |  |  | 0 | Rated | Off | #VALUE! |  | 0 | 0 | 0 | 0 | 0 | TRUE | Summer | Summer | 21 | Off Peak | 0 | 0.099922 | 371.3968 | 0 | 0 | 0 | 0
| 08/06 22:00:00 | 27 | 80.6 | 0 |  |  |  |  | 0 | Rated | Off | #VALUE! |  | 0 | 0 | 0 | 0 | 0 | TRUE | Summer | Summer | 22 | Off Peak | 0 | 0.099922 | 344.4657 | 0 | 0 | 0 | 0
| 08/06 23:00:00 | 27 | 80.6 | 0 |  |  |  |  | 0 | Rated | Off | #VALUE! |  | 0 | 0 | 0 | 0 | 0 | TRUE | Summer | Summer | 23 | Off Peak | 0 | 0.099922 | 313.2934 | 0 | 0 | 0 | 0
| 08/06 24:00:00 | 26 | 78.8 | 0 |  |  |  |  | 0 | Rated | Off | #VALUE! |  | 0 | 0 | 0 | 0 | 0 | TRUE | Summer | Summer | 24 | Off Peak | 0 | 0.099922 | 286.6083 | 0 | 0 | 0 | 0
| 08/07 01:00:00 | 25.3 | 77.54 | 0 |  |  |  |  | 0 | Rated | Off | #VALUE! |  | 0 | 0 | 0 | 0 | 0 | TRUE | Summer | Summer | 1 | Off Peak | 0 | 0.099922 | 270.8189 | 0 | 0 | 0 | 0
| 08/07 02:00:00 | 24 | 75.2 | 0 |  |  |  |  | 0 | Rated | Off | #VALUE! |  | 0 | 0 | 0 | 0 | 0 | TRUE | Summer | Summer | 2 | Off Peak | 0 | 0.099922 | 262.9222 | 0 | 0 | 0 | 0
| 08/07 03:00:00 | 23 | 73.4 | 0 |  |  |  |  | 0 | Rated | Off | #VALUE! |  | 0 | 0 | 0 | 0 | 0 | TRUE | Summer | Summer | 3 | Off Peak | 0 | 0.099922 | 261.8005 | 0 | 0 | 0 | 0
| 08/07 04:00:00 | 23 | 73.4 | 0 |  |  |  |  | 0 | Rated | Off | #VALUE! |  | 0 | 0 | 0 | 0 | 0 | TRUE | Summer | Summer | 4 | Off Peak | 0 | 0.099922 | 269.7463 | 0 | 0 | 0 | 0
| 08/07 05:00:00 | 22 | 71.6 | 0 |  |  |  |  | 0 | Rated | Off | #VALUE! |  | 0 | 0 | 0 | 0 | 0 | TRUE | Summer | Summer | 5 | Off Peak | 0 | 0.099922 | 296.5159 | 0 | 0 | 0 | 0
| 08/07 06:00:00 | 22 | 71.6 | 0 |  |  |  |  | 0 | Rated | Off | #VALUE! |  | 0 | 0 | 0 | 0 | 0 | TRUE | Summer | Summer | 6 | Off Peak | 0 | 0.099922 | 328.3873 | 0 | 0 | 0 | 0
| 08/07 07:00:00 | 22.9 | 73.22 | 0 |  |  |  |  | 0 | Rated | Off | #VALUE! |  | 0 | 0 | 0 | 0 | 0 | TRUE | Summer | Summer | 7 | Off Peak | 0 | 0.099922 | 342.543 | 0 | 0 | 0 | 0
| 08/07 08:00:00 | 25 | 77 | 0 |  |  |  |  | 0 | Rated | Off | #VALUE! |  | 0 | 0 | 0 | 0 | 0 | TRUE | Summer | Summer | 8 | Off Peak | 0 | 0.099922 | 349.2742 | 0 | 0 | 0 | 0
| 08/07 09:00:00 | 26 | 78.8 | 0 |  |  |  |  | 0 | Rated | Off | #VALUE! |  | 0 | 0 | 0 | 0 | 0 | TRUE | Summer | Summer | 9 | Off Peak | 0 | 0.099922 | 352.4832 | 0 | 0 | 0 | 0
| 08/07 10:00:00 | 27 | 80.6 | 0 |  |  |  |  | 0 | Rated | Off | #VALUE! |  | 0 | 0 | 0 | 0 | 0 | TRUE | Summer | Summer | 10 | Off Peak | 0 | 0.099922 | 354.8061 | 0 | 0 | 0 | 0
| 08/07 11:00:00 | 27 | 80.6 | 0 |  |  |  |  | 0 | Rated | Off | #VALUE! |  | 0 | 0 | 0 | 0 | 0 | TRUE | Summer | Summer | 11 | Off Peak | 0 | 0.099922 | 355.7959 | 0 | 0 | 0 | 0
| 08/07 12:00:00 | 28 | 82.4 | 0 |  |  |  |  | 0 | Rated | Off | #VALUE! |  | 0 | 0 | 0 | 0 | 0 | TRUE | Summer | Summer | 12 | Off Peak | 0 | 0.099922 | 357.5105 | 0 | 0 | 0 | 0
| 08/07 13:00:00 | 29.5 | 85.1 | 0 |  |  |  |  | 0 | Rated | Off | #VALUE! |  | 0 | 0 | 0 | 0 | 0 | TRUE | Summer | Summer | 13 | Off Peak | 0 | 0.099922 | 359.3071 | 0 | 0 | 0 | 0
| 08/07 14:00:00 | 30 | 86 | 0 |  |  |  |  | 0 | Rated | Off | #VALUE! |  | 0 | 0 | 0 | 0 | 0 | TRUE | Summer | Summer | 14 | Off Peak | 0 | 0.099922 | 363.605 | 0 | 0 | 0 | 0
| 08/07 15:00:00 | 30 | 86 | 0 |  |  |  |  | 0 | Rated | Off | #VALUE! |  | 0 | 0 | 0 | 0 | 0 | TRUE | Summer | Summer | 15 | Off Peak | 0 | 0.099922 | 369.0761 | 0 | 0 | 0 | 0
| 08/07 16:00:00 | 29 | 84.2 | 0 |  |  |  |  | 0 | Rated | Off | #VALUE! |  | 0 | 0 | 0 | 0 | 0 | TRUE | Summer | Summer | 16 | Off Peak | 0 | 0.099922 | 377.2549 | 0 | 0 | 0 | 0
| 08/07 17:00:00 | 29 | 84.2 | 0 |  |  |  |  | 0 | Rated | Off | #VALUE! |  | 0 | 0 | 0 | 0 | 0 | TRUE | Summer | Summer | 17 | Off Peak | 0 | 0.099922 | 382.3621 | 0 | 0 | 0 | 0
| 08/07 18:00:00 | 29 | 84.2 | 0 |  |  |  |  | 0 | Rated | Off | #VALUE! |  | 0 | 0 | 0 | 0 | 0 | TRUE | Summer | Summer | 18 | Off Peak | 0 | 0.099922 | 385.4571 | 0 | 0 | 0 | 0
| 08/07 19:00:00 | 27.4 | 81.32 | 0 |  |  |  |  | 0 | Rated | Off | #VALUE! |  | 0 | 0 | 0 | 0 | 0 | TRUE | Summer | Summer | 19 | Off Peak | 0 | 0.099922 | 385.391 | 0 | 0 | 0 | 0
| 08/07 20:00:00 | 25 | 77 | 0 |  |  |  |  | 0 | Rated | Off | #VALUE! |  | 0 | 0 | 0 | 0 | 0 | TRUE | Summer | Summer | 20 | Off Peak | 0 | 0.099922 | 384.5247 | 0 | 0 | 0 | 0
| 08/07 21:00:00 | 25 | 77 | 0 |  |  |  |  | 0 | Rated | Off | #VALUE! |  | 0 | 0 | 0 | 0 | 0 | TRUE | Summer | Summer | 21 | Off Peak | 0 | 0.099922 | 371.3968 | 0 | 0 | 0 | 0
| 08/07 22:00:00 | 23 | 73.4 | 0 |  |  |  |  | 0 | Rated | Off | #VALUE! |  | 0 | 0 | 0 | 0 | 0 | TRUE | Summer | Summer | 22 | Off Peak | 0 | 0.099922 | 344.4657 | 0 | 0 | 0 | 0
| 08/07 23:00:00 | 23 | 73.4 | 0 |  |  |  |  | 0 | Rated | Off | #VALUE! |  | 0 | 0 | 0 | 0 | 0 | TRUE | Summer | Summer | 23 | Off Peak | 0 | 0.099922 | 313.2934 | 0 | 0 | 0 | 0
| 08/07 24:00:00 | 25 | 77 | 0 |  |  |  |  | 0 | Rated | Off | #VALUE! |  | 0 | 0 | 0 | 0 | 0 | TRUE | Summer | Summer | 24 | Off Peak | 0 | 0.099922 | 286.6083 | 0 | 0 | 0 | 0
| 08/08 01:00:00 | 22.5 | 72.5 | 0 |  |  |  |  | 0 | Rated | Off | #VALUE! |  | 0 | 0 | 0 | 0 | 0 | FALSE | Summer | Summer | 1 | Off Peak | 0 | 0.099922 | 270.8189 | 0 | 0 | 0 | 0
| 08/08 02:00:00 | 22 | 71.6 | 0 |  |  |  |  | 0 | Rated | Off | #VALUE! |  | 0 | 0 | 0 | 0 | 0 | FALSE | Summer | Summer | 2 | Off Peak | 0 | 0.099922 | 262.9222 | 0 | 0 | 0 | 0
| 08/08 03:00:00 | 21 | 69.8 | 0 |  |  |  |  | 0 | Rated | Off | #VALUE! |  | 0 | 0 | 0 | 0 | 0 | FALSE | Summer | Summer | 3 | Off Peak | 0 | 0.099922 | 261.8005 | 0 | 0 | 0 | 0
| 08/08 04:00:00 | 20 | 68 | 0 |  |  |  |  | 0 | Rated | Off | #VALUE! |  | 0 | 0 | 0 | 0 | 0 | FALSE | Summer | Summer | 4 | Off Peak | 0 | 0.099922 | 269.7463 | 0 | 0 | 0 | 0
| 08/08 05:00:00 | 19 | 66.2 | 0 |  |  |  |  | 0 | Rated | Off | #VALUE! |  | 0 | 0 | 0 | 0 | 0 | FALSE | Summer | Summer | 5 | Off Peak | 0 | 0.099922 | 296.5159 | 0 | 0 | 0 | 0
| 08/08 06:00:00 | 19 | 66.2 | 0 |  |  |  |  | 0 | Rated | Off | #VALUE! |  | 0 | 0 | 0 | 0 | 0 | FALSE | Summer | Summer | 6 | Off Peak | 0 | 0.099922 | 328.3873 | 0 | 0 | 0 | 0
| 08/08 07:00:00 | 19.8 | 67.64 | 0 |  |  |  |  | 0 | Rated | Off | #VALUE! |  | 0 | 0 | 0 | 0 | 0 | FALSE | Summer | Summer | 7 | Off Peak | 1 | 0.099922 | 342.543 | 0 | 0 | 0 | 0
| 08/08 08:00:00 | 21 | 69.8 | 0 |  |  |  |  | 0 | Rated | Off | #VALUE! |  | 0 | 0 | 0 | 0 | 0 | FALSE | Summer | Summer | 8 | On Peak | 1 | 0.17792 | 349.2742 | 0 | 0 | 0 | 0
| 08/08 09:00:00 | 23 | 73.4 | 0 |  |  |  |  | 0 | Rated | Off | #VALUE! |  | 0 | 0 | 0 | 0 | 0 | FALSE | Summer | Summer | 9 | On Peak | 1 | 0.17792 | 352.4832 | 0 | 0 | 0 | 0
| 08/08 10:00:00 | 24 | 75.2 | 0 |  |  |  |  | 0 | Rated | Off | #VALUE! |  | 0 | 0 | 0 | 0 | 0 | FALSE | Summer | Summer | 10 | On Peak | 0 | 0.17792 | 354.8061 | 0 | 0 | 0 | 0
| 08/08 11:00:00 | 25 | 77 | 0 |  |  |  |  | 0 | Rated | Off | #VALUE! |  | 0 | 0 | 0 | 0 | 0 | FALSE | Summer | Summer | 11 | On Peak | 0 | 0.17792 | 355.7959 | 0 | 0 | 0 | 0
| 08/08 12:00:00 | 25 | 77 | 0 |  |  |  |  | 0 | Rated | Off | #VALUE! |  | 0 | 0 | 0 | 0 | 0 | FALSE | Summer | Summer | 12 | On Peak | 0 | 0.17792 | 357.5105 | 0 | 0 | 0 | 0
| 08/08 13:00:00 | 25.9 | 78.62 | 0 |  |  |  |  | 0 | Rated | Off | #VALUE! |  | 0 | 0 | 0 | 0 | 0 | FALSE | Summer | Summer | 13 | On Peak | 0 | 0.17792 | 359.3071 | 0 | 0 | 0 | 0
| 08/08 14:00:00 | 27 | 80.6 | 0 |  |  |  |  | 0 | Rated | Off | #VALUE! |  | 0 | 0 | 0 | 0 | 0 | FALSE | Summer | Summer | 14 | On Peak | 0 | 0.17792 | 363.605 | 0 | 0 | 0 | 0
| 08/08 15:00:00 | 27 | 80.6 | 0 |  |  |  |  | 0 | Rated | Off | #VALUE! |  | 0 | 0 | 0 | 0 | 0 | FALSE | Summer | Summer | 15 | On Peak | 0 | 0.17792 | 369.0761 | 0 | 0 | 0 | 0
| 08/08 16:00:00 | 27 | 80.6 | 0 |  |  |  |  | 0 | Rated | Off | #VALUE! |  | 0 | 0 | 0 | 0 | 0 | FALSE | Summer | Summer | 16 | On Peak | 0 | 0.17792 | 377.2549 | 0 | 0 | 0 | 0
| 08/08 17:00:00 | 26 | 78.8 | 0 |  |  |  |  | 0 | Rated | Off | #VALUE! |  | 0 | 0 | 0 | 0 | 0 | FALSE | Summer | Summer | 17 | Mid Peak | 0 | 0.12829 | 382.3621 | 0 | 0 | 0 | 0
| 08/08 18:00:00 | 24 | 75.2 | 0 |  |  |  |  | 0 | Rated | Off | #VALUE! |  | 0 | 0 | 0 | 0 | 0 | FALSE | Summer | Summer | 18 | Mid Peak | 0 | 0.12829 | 385.4571 | 0 | 0 | 0 | 0
| 08/08 19:00:00 | 23.1 | 73.58 | 0 |  |  |  |  | 0 | Rated | Off | #VALUE! |  | 0 | 0 | 0 | 0 | 0 | FALSE | Summer | Summer | 19 | Off Peak | 0 | 0.099922 | 385.391 | 0 | 0 | 0 | 0
| 08/08 20:00:00 | 23 | 73.4 | 0 |  |  |  |  | 0 | Rated | Off | #VALUE! |  | 0 | 0 | 0 | 0 | 0 | FALSE | Summer | Summer | 20 | Off Peak | 0 | 0.099922 | 384.5247 | 0 | 0 | 0 | 0
| 08/08 21:00:00 | 22 | 71.6 | 0 |  |  |  |  | 0 | Rated | Off | #VALUE! |  | 0 | 0 | 0 | 0 | 0 | FALSE | Summer | Summer | 21 | Off Peak | 0 | 0.099922 | 371.3968 | 0 | 0 | 0 | 0
| 08/08 22:00:00 | 21 | 69.8 | 0 |  |  |  |  | 0 | Rated | Off | #VALUE! |  | 0 | 0 | 0 | 0 | 0 | FALSE | Summer | Summer | 22 | Off Peak | 0 | 0.099922 | 344.4657 | 0 | 0 | 0 | 0
| 08/08 23:00:00 | 21 | 69.8 | 0 |  |  |  |  | 0 | Rated | Off | #VALUE! |  | 0 | 0 | 0 | 0 | 0 | FALSE | Summer | Summer | 23 | Off Peak | 0 | 0.099922 | 313.2934 | 0 | 0 | 0 | 0
| 08/08 24:00:00 | 20 | 68 | 0 |  |  |  |  | 0 | Rated | Off | #VALUE! |  | 0 | 0 | 0 | 0 | 0 | FALSE | Summer | Summer | 24 | Off Peak | 0 | 0.099922 | 286.6083 | 0 | 0 | 0 | 0
| 08/09 01:00:00 | 19.2 | 66.56 | 0 |  |  |  |  | 0 | Rated | Off | #VALUE! |  | 0 | 0 | 0 | 0 | 0 | FALSE | Summer | Summer | 1 | Off Peak | 0 | 0.099922 | 270.8189 | 0 | 0 | 0 | 0
| 08/09 02:00:00 | 19 | 66.2 | 0 |  |  |  |  | 0 | Rated | Off | #VALUE! |  | 0 | 0 | 0 | 0 | 0 | FALSE | Summer | Summer | 2 | Off Peak | 0 | 0.099922 | 262.9222 | 0 | 0 | 0 | 0
| 08/09 03:00:00 | 18 | 64.4 | 0 |  |  |  |  | 0 | Rated | Off | #VALUE! |  | 0 | 0 | 0 | 0 | 0 | FALSE | Summer | Summer | 3 | Off Peak | 0 | 0.099922 | 261.8005 | 0 | 0 | 0 | 0
| 08/09 04:00:00 | 18 | 64.4 | 0 |  |  |  |  | 0 | Rated | Off | #VALUE! |  | 0 | 0 | 0 | 0 | 0 | FALSE | Summer | Summer | 4 | Off Peak | 0 | 0.099922 | 269.7463 | 0 | 0 | 0 | 0
| 08/09 05:00:00 | 18 | 64.4 | 0 |  |  |  |  | 0 | Rated | Off | #VALUE! |  | 0 | 0 | 0 | 0 | 0 | FALSE | Summer | Summer | 5 | Off Peak | 0 | 0.099922 | 296.5159 | 0 | 0 | 0 | 0
| 08/09 06:00:00 | 18 | 64.4 | 0 |  |  |  |  | 0 | Rated | Off | #VALUE! |  | 0 | 0 | 0 | 0 | 0 | FALSE | Summer | Summer | 6 | Off Peak | 0 | 0.099922 | 328.3873 | 0 | 0 | 0 | 0
| 08/09 07:00:00 | 18.1 | 64.58 | 0 |  |  |  |  | 0 | Rated | Off | #VALUE! |  | 0 | 0 | 0 | 0 | 0 | FALSE | Summer | Summer | 7 | Off Peak | 1 | 0.099922 | 342.543 | 0 | 0 | 0 | 0
| 08/09 08:00:00 | 19 | 66.2 | 0 |  |  |  |  | 0 | Rated | Off | #VALUE! |  | 0 | 0 | 0 | 0 | 0 | FALSE | Summer | Summer | 8 | On Peak | 1 | 0.17792 | 349.2742 | 0 | 0 | 0 | 0
| 08/09 09:00:00 | 20 | 68 | 0 |  |  |  |  | 0 | Rated | Off | #VALUE! |  | 0 | 0 | 0 | 0 | 0 | FALSE | Summer | Summer | 9 | On Peak | 1 | 0.17792 | 352.4832 | 0 | 0 | 0 | 0
| 08/09 10:00:00 | 22 | 71.6 | 0 |  |  |  |  | 0 | Rated | Off | #VALUE! |  | 0 | 0 | 0 | 0 | 0 | FALSE | Summer | Summer | 10 | On Peak | 0 | 0.17792 | 354.8061 | 0 | 0 | 0 | 0
| 08/09 11:00:00 | 23 | 73.4 | 0 |  |  |  |  | 0 | Rated | Off | #VALUE! |  | 0 | 0 | 0 | 0 | 0 | FALSE | Summer | Summer | 11 | On Peak | 0 | 0.17792 | 355.7959 | 0 | 0 | 0 | 0
| 08/09 12:00:00 | 24 | 75.2 | 0 |  |  |  |  | 0 | Rated | Off | #VALUE! |  | 0 | 0 | 0 | 0 | 0 | FALSE | Summer | Summer | 12 | On Peak | 0 | 0.17792 | 357.5105 | 0 | 0 | 0 | 0
| 08/09 13:00:00 | 23.8 | 74.84 | 0 |  |  |  |  | 0 | Rated | Off | #VALUE! |  | 0 | 0 | 0 | 0 | 0 | FALSE | Summer | Summer | 13 | On Peak | 0 | 0.17792 | 359.3071 | 0 | 0 | 0 | 0
| 08/09 14:00:00 | 24 | 75.2 | 0 |  |  |  |  | 0 | Rated | Off | #VALUE! |  | 0 | 0 | 0 | 0 | 0 | FALSE | Summer | Summer | 14 | On Peak | 0 | 0.17792 | 363.605 | 0 | 0 | 0 | 0
| 08/09 15:00:00 | 25 | 77 | 0 |  |  |  |  | 0 | Rated | Off | #VALUE! |  | 0 | 0 | 0 | 0 | 0 | FALSE | Summer | Summer | 15 | On Peak | 0 | 0.17792 | 369.0761 | 0 | 0 | 0 | 0
| 08/09 16:00:00 | 25 | 77 | 0 |  |  |  |  | 0 | Rated | Off | #VALUE! |  | 0 | 0 | 0 | 0 | 0 | FALSE | Summer | Summer | 16 | On Peak | 0 | 0.17792 | 377.2549 | 0 | 0 | 0 | 0
| 08/09 17:00:00 | 25 | 77 | 0 |  |  |  |  | 0 | Rated | Off | #VALUE! |  | 0 | 0 | 0 | 0 | 0 | FALSE | Summer | Summer | 17 | Mid Peak | 0 | 0.12829 | 382.3621 | 0 | 0 | 0 | 0
| 08/09 18:00:00 | 25 | 77 | 0 |  |  |  |  | 0 | Rated | Off | #VALUE! |  | 0 | 0 | 0 | 0 | 0 | FALSE | Summer | Summer | 18 | Mid Peak | 0 | 0.12829 | 385.4571 | 0 | 0 | 0 | 0
| 08/09 19:00:00 | 24.2 | 75.56 | 0 |  |  |  |  | 0 | Rated | Off | #VALUE! |  | 0 | 0 | 0 | 0 | 0 | FALSE | Summer | Summer | 19 | Off Peak | 0 | 0.099922 | 385.391 | 0 | 0 | 0 | 0
| 08/09 20:00:00 | 23 | 73.4 | 0 |  |  |  |  | 0 | Rated | Off | #VALUE! |  | 0 | 0 | 0 | 0 | 0 | FALSE | Summer | Summer | 20 | Off Peak | 0 | 0.099922 | 384.5247 | 0 | 0 | 0 | 0
| 08/09 21:00:00 | 21 | 69.8 | 0 |  |  |  |  | 0 | Rated | Off | #VALUE! |  | 0 | 0 | 0 | 0 | 0 | FALSE | Summer | Summer | 21 | Off Peak | 0 | 0.099922 | 371.3968 | 0 | 0 | 0 | 0
| 08/09 22:00:00 | 19 | 66.2 | 0 |  |  |  |  | 0 | Rated | Off | #VALUE! |  | 0 | 0 | 0 | 0 | 0 | FALSE | Summer | Summer | 22 | Off Peak | 0 | 0.099922 | 344.4657 | 0 | 0 | 0 | 0
| 08/09 23:00:00 | 17 | 62.6 | 0 |  |  |  |  | 0 | Rated | Off | #VALUE! |  | 0 | 0 | 0 | 0 | 0 | FALSE | Summer | Summer | 23 | Off Peak | 0 | 0.099922 | 313.2934 | 0 | 0 | 0 | 0
| 08/09 24:00:00 | 17 | 62.6 | 0 |  |  |  |  | 0 | Rated | Off | #VALUE! |  | 0 | 0 | 0 | 0 | 0 | FALSE | Summer | Summer | 24 | Off Peak | 0 | 0.099922 | 286.6083 | 0 | 0 | 0 | 0
| 08/10 01:00:00 | 16.7 | 62.06 | 0 |  |  |  |  | 0 | Rated | Off | #VALUE! |  | 0 | 0 | 0 | 0 | 0 | TRUE | Summer | Summer | 1 | Off Peak | 0 | 0.099922 | 270.8189 | 0 | 0 | 0 | 0
| 08/10 02:00:00 | 16 | 60.8 | 0 |  |  |  |  | 0 | Rated | Off | #VALUE! |  | 0 | 0 | 0 | 0 | 0 | TRUE | Summer | Summer | 2 | Off Peak | 0 | 0.099922 | 262.9222 | 0 | 0 | 0 | 0
| 08/10 03:00:00 | 16 | 60.8 | 0 |  |  |  |  | 0 | Rated | Off | #VALUE! |  | 0 | 0 | 0 | 0 | 0 | TRUE | Summer | Summer | 3 | Off Peak | 0 | 0.099922 | 261.8005 | 0 | 0 | 0 | 0
| 08/10 04:00:00 | 16 | 60.8 | 0 |  |  |  |  | 0 | Rated | Off | #VALUE! |  | 0 | 0 | 0 | 0 | 0 | TRUE | Summer | Summer | 4 | Off Peak | 0 | 0.099922 | 269.7463 | 0 | 0 | 0 | 0
| 08/10 05:00:00 | 15 | 59 | 0 |  |  | 4.1087 | 3.9748 | 0 | Rated | Off | #VALUE! |  | 0 | 0 | 0 | 0 | 0 | TRUE | Summer | Summer | 5 | Off Peak | 0 | 0.099922 | 296.5159 | 0 | 0 | 0 | 0
| 08/10 06:00:00 | 16 | 60.8 | 0 |  |  |  |  | 0 | Rated | Off | #VALUE! |  | 0 | 0 | 0 | 0 | 0 | TRUE | Summer | Summer | 6 | Off Peak | 0 | 0.099922 | 328.3873 | 0 | 0 | 0 | 0
| 08/10 07:00:00 | 17.7 | 63.86 | 0 |  |  |  |  | 0 | Rated | Off | #VALUE! |  | 0 | 0 | 0 | 0 | 0 | TRUE | Summer | Summer | 7 | Off Peak | 0 | 0.099922 | 342.543 | 0 | 0 | 0 | 0
| 08/10 08:00:00 | 21 | 69.8 | 0 |  |  |  |  | 0 | Rated | Off | #VALUE! |  | 0 | 0 | 0 | 0 | 0 | TRUE | Summer | Summer | 8 | Off Peak | 0 | 0.099922 | 349.2742 | 0 | 0 | 0 | 0
| 08/10 09:00:00 | 23 | 73.4 | 0 |  |  |  |  | 0 | Rated | Off | #VALUE! |  | 0 | 0 | 0 | 0 | 0 | TRUE | Summer | Summer | 9 | Off Peak | 0 | 0.099922 | 352.4832 | 0 | 0 | 0 | 0
| 08/10 10:00:00 | 24 | 75.2 | 0 |  |  |  |  | 0 | Rated | Off | #VALUE! |  | 0 | 0 | 0 | 0 | 0 | TRUE | Summer | Summer | 10 | Off Peak | 0 | 0.099922 | 354.8061 | 0 | 0 | 0 | 0
| 08/10 11:00:00 | 26 | 78.8 | 0 |  |  |  |  | 0 | Rated | Off | #VALUE! |  | 0 | 0 | 0 | 0 | 0 | TRUE | Summer | Summer | 11 | Off Peak | 0 | 0.099922 | 355.7959 | 0 | 0 | 0 | 0
| 08/10 12:00:00 | 25 | 77 | 0 |  |  |  |  | 0 | Rated | Off | #VALUE! |  | 0 | 0 | 0 | 0 | 0 | TRUE | Summer | Summer | 12 | Off Peak | 0 | 0.099922 | 357.5105 | 0 | 0 | 0 | 0
| 08/10 13:00:00 | 25.8 | 78.44 | 0 |  |  |  |  | 0 | Rated | Off | #VALUE! |  | 0 | 0 | 0 | 0 | 0 | TRUE | Summer | Summer | 13 | Off Peak | 0 | 0.099922 | 359.3071 | 0 | 0 | 0 | 0
| 08/10 14:00:00 | 24 | 75.2 | 0 |  |  |  |  | 0 | Rated | Off | #VALUE! |  | 0 | 0 | 0 | 0 | 0 | TRUE | Summer | Summer | 14 | Off Peak | 0 | 0.099922 | 363.605 | 0 | 0 | 0 | 0
| 08/10 15:00:00 | 25 | 77 | 0 |  |  |  |  | 0 | Rated | Off | #VALUE! |  | 0 | 0 | 0 | 0 | 0 | TRUE | Summer | Summer | 15 | Off Peak | 0 | 0.099922 | 369.0761 | 0 | 0 | 0 | 0
| 08/10 16:00:00 | 23 | 73.4 | 0 |  |  |  |  | 0 | Rated | Off | #VALUE! |  | 0 | 0 | 0 | 0 | 0 | TRUE | Summer | Summer | 16 | Off Peak | 0 | 0.099922 | 377.2549 | 0 | 0 | 0 | 0
| 08/10 17:00:00 | 18 | 64.4 | 0 |  |  |  |  | 0 | Rated | Off | #VALUE! |  | 0 | 0 | 0 | 0 | 0 | TRUE | Summer | Summer | 17 | Off Peak | 0 | 0.099922 | 382.3621 | 0 | 0 | 0 | 0
| 08/10 18:00:00 | 18 | 64.4 | 0 |  |  |  |  | 0 | Rated | Off | #VALUE! |  | 0 | 0 | 0 | 0 | 0 | TRUE | Summer | Summer | 18 | Off Peak | 0 | 0.099922 | 385.4571 | 0 | 0 | 0 | 0
| 08/10 19:00:00 | 18 | 64.4 | 0 |  |  |  |  | 0 | Rated | Off | #VALUE! |  | 0 | 0 | 0 | 0 | 0 | TRUE | Summer | Summer | 19 | Off Peak | 0 | 0.099922 | 385.391 | 0 | 0 | 0 | 0
| 08/10 20:00:00 | 18 | 64.4 | 0 |  |  |  |  | 0 | Rated | Off | #VALUE! |  | 0 | 0 | 0 | 0 | 0 | TRUE | Summer | Summer | 20 | Off Peak | 0 | 0.099922 | 384.5247 | 0 | 0 | 0 | 0
| 08/10 21:00:00 | 17 | 62.6 | 0 |  |  |  |  | 0 | Rated | Off | #VALUE! |  | 0 | 0 | 0 | 0 | 0 | TRUE | Summer | Summer | 21 | Off Peak | 0 | 0.099922 | 371.3968 | 0 | 0 | 0 | 0
| 08/10 22:00:00 | 17 | 62.6 | 0 |  |  |  |  | 0 | Rated | Off | #VALUE! |  | 0 | 0 | 0 | 0 | 0 | TRUE | Summer | Summer | 22 | Off Peak | 0 | 0.099922 | 344.4657 | 0 | 0 | 0 | 0
| 08/10 23:00:00 | 16 | 60.8 | 0 |  |  |  |  | 0 | Rated | Off | #VALUE! |  | 0 | 0 | 0 | 0 | 0 | TRUE | Summer | Summer | 23 | Off Peak | 0 | 0.099922 | 313.2934 | 0 | 0 | 0 | 0
| 08/10 24:00:00 | 16 | 60.8 | 0 |  |  |  |  | 0 | Rated | Off | #VALUE! |  | 0 | 0 | 0 | 0 | 0 | TRUE | Summer | Summer | 24 | Off Peak | 0 | 0.099922 | 286.6083 | 0 | 0 | 0 | 0
| 08/11 01:00:00 | 15.2 | 59.36 | 0 |  |  | 4.1087 | 3.9748 | 0 | Rated | Off | #VALUE! |  | 0 | 0 | 0 | 0 | 0 | FALSE | Summer | Summer | 1 | Off Peak | 0 | 0.099922 | 270.8189 | 0 | 0 | 0 | 0
| 08/11 02:00:00 | 15 | 59 | 0 |  |  | 4.1087 | 3.9748 | 0 | Rated | Off | #VALUE! |  | 0 | 0 | 0 | 0 | 0 | FALSE | Summer | Summer | 2 | Off Peak | 0 | 0.099922 | 262.9222 | 0 | 0 | 0 | 0
| 08/11 03:00:00 | 15 | 59 | 0 |  |  | 4.1087 | 3.9748 | 0 | Rated | Off | #VALUE! |  | 0 | 0 | 0 | 0 | 0 | FALSE | Summer | Summer | 3 | Off Peak | 0 | 0.099922 | 261.8005 | 0 | 0 | 0 | 0
| 08/11 04:00:00 | 14 | 57.2 | 0 |  |  | 4.0129 | 3.9489 | 0 | Rated | Off | #VALUE! |  | 0 | 0 | 0 | 0 | 0 | FALSE | Summer | Summer | 4 | Off Peak | 0 | 0.099922 | 269.7463 | 0 | 0 | 0 | 0
| 08/11 05:00:00 | 13 | 55.4 | 0 |  |  | 3.9185 | 3.9199 | 0 | Rated | Off | #VALUE! |  | 0 | 0 | 0 | 0 | 0 | FALSE | Summer | Summer | 5 | Off Peak | 0 | 0.099922 | 296.5159 | 0 | 0 | 0 | 0
| 08/11 06:00:00 | 13 | 55.4 | 0 |  |  | 3.9185 | 3.9199 | 0 | Rated | Off | #VALUE! |  | 0 | 0 | 0 | 0 | 0 | FALSE | Summer | Summer | 6 | Off Peak | 0 | 0.099922 | 328.3873 | 0 | 0 | 0 | 0
| 08/11 07:00:00 | 13.7 | 56.66 | 0 |  |  | 4.0129 | 3.9489 | 0 | Rated | Off | #VALUE! |  | 0 | 0 | 0 | 0 | 0 | FALSE | Summer | Summer | 7 | Off Peak | 1 | 0.099922 | 342.543 | 0 | 0 | 0 | 0
| 08/11 08:00:00 | 15 | 59 | 0 |  |  | 4.1087 | 3.9748 | 0 | Rated | Off | #VALUE! |  | 0 | 0 | 0 | 0 | 0 | FALSE | Summer | Summer | 8 | On Peak | 1 | 0.17792 | 349.2742 | 0 | 0 | 0 | 0
| 08/11 09:00:00 | 17 | 62.6 | 0 |  |  |  |  | 0 | Rated | Off | #VALUE! |  | 0 | 0 | 0 | 0 | 0 | FALSE | Summer | Summer | 9 | On Peak | 1 | 0.17792 | 352.4832 | 0 | 0 | 0 | 0
| 08/11 10:00:00 | 19 | 66.2 | 0 |  |  |  |  | 0 | Rated | Off | #VALUE! |  | 0 | 0 | 0 | 0 | 0 | FALSE | Summer | Summer | 10 | On Peak | 0 | 0.17792 | 354.8061 | 0 | 0 | 0 | 0
| 08/11 11:00:00 | 20 | 68 | 0 |  |  |  |  | 0 | Rated | Off | #VALUE! |  | 0 | 0 | 0 | 0 | 0 | FALSE | Summer | Summer | 11 | On Peak | 0 | 0.17792 | 355.7959 | 0 | 0 | 0 | 0
| 08/11 12:00:00 | 21 | 69.8 | 0 |  |  |  |  | 0 | Rated | Off | #VALUE! |  | 0 | 0 | 0 | 0 | 0 | FALSE | Summer | Summer | 12 | On Peak | 0 | 0.17792 | 357.5105 | 0 | 0 | 0 | 0
| 08/11 13:00:00 | 18.9 | 66.02 | 0 |  |  |  |  | 0 | Rated | Off | #VALUE! |  | 0 | 0 | 0 | 0 | 0 | FALSE | Summer | Summer | 13 | On Peak | 0 | 0.17792 | 359.3071 | 0 | 0 | 0 | 0
| 08/11 14:00:00 | 19 | 66.2 | 0 |  |  |  |  | 0 | Rated | Off | #VALUE! |  | 0 | 0 | 0 | 0 | 0 | FALSE | Summer | Summer | 14 | On Peak | 0 | 0.17792 | 363.605 | 0 | 0 | 0 | 0
| 08/11 15:00:00 | 20 | 68 | 0 |  |  |  |  | 0 | Rated | Off | #VALUE! |  | 0 | 0 | 0 | 0 | 0 | FALSE | Summer | Summer | 15 | On Peak | 0 | 0.17792 | 369.0761 | 0 | 0 | 0 | 0
| 08/11 16:00:00 | 20 | 68 | 0 |  |  |  |  | 0 | Rated | Off | #VALUE! |  | 0 | 0 | 0 | 0 | 0 | FALSE | Summer | Summer | 16 | On Peak | 0 | 0.17792 | 377.2549 | 0 | 0 | 0 | 0
| 08/11 17:00:00 | 20 | 68 | 0 |  |  |  |  | 0 | Rated | Off | #VALUE! |  | 0 | 0 | 0 | 0 | 0 | FALSE | Summer | Summer | 17 | Mid Peak | 0 | 0.12829 | 382.3621 | 0 | 0 | 0 | 0
| 08/11 18:00:00 | 20 | 68 | 0 |  |  |  |  | 0 | Rated | Off | #VALUE! |  | 0 | 0 | 0 | 0 | 0 | FALSE | Summer | Summer | 18 | Mid Peak | 0 | 0.12829 | 385.4571 | 0 | 0 | 0 | 0
| 08/11 19:00:00 | 19.1 | 66.38 | 0 |  |  |  |  | 0 | Rated | Off | #VALUE! |  | 0 | 0 | 0 | 0 | 0 | FALSE | Summer | Summer | 19 | Off Peak | 0 | 0.099922 | 385.391 | 0 | 0 | 0 | 0
| 08/11 20:00:00 | 18 | 64.4 | 0 |  |  |  |  | 0 | Rated | Off | #VALUE! |  | 0 | 0 | 0 | 0 | 0 | FALSE | Summer | Summer | 20 | Off Peak | 0 | 0.099922 | 384.5247 | 0 | 0 | 0 | 0
| 08/11 21:00:00 | 18 | 64.4 | 0 |  |  |  |  | 0 | Rated | Off | #VALUE! |  | 0 | 0 | 0 | 0 | 0 | FALSE | Summer | Summer | 21 | Off Peak | 0 | 0.099922 | 371.3968 | 0 | 0 | 0 | 0
| 08/11 22:00:00 | 17 | 62.6 | 0 |  |  |  |  | 0 | Rated | Off | #VALUE! |  | 0 | 0 | 0 | 0 | 0 | FALSE | Summer | Summer | 22 | Off Peak | 0 | 0.099922 | 344.4657 | 0 | 0 | 0 | 0
| 08/11 23:00:00 | 17 | 62.6 | 0 |  |  |  |  | 0 | Rated | Off | #VALUE! |  | 0 | 0 | 0 | 0 | 0 | FALSE | Summer | Summer | 23 | Off Peak | 0 | 0.099922 | 313.2934 | 0 | 0 | 0 | 0
| 08/11 24:00:00 | 16 | 60.8 | 0 |  |  |  |  | 0 | Rated | Off | #VALUE! |  | 0 | 0 | 0 | 0 | 0 | FALSE | Summer | Summer | 24 | Off Peak | 0 | 0.099922 | 286.6083 | 0 | 0 | 0 | 0
| 08/12 01:00:00 | 16.2 | 61.16 | 0 |  |  |  |  | 0 | Rated | Off | #VALUE! |  | 0 | 0 | 0 | 0 | 0 | FALSE | Summer | Summer | 1 | Off Peak | 0 | 0.099922 | 270.8189 | 0 | 0 | 0 | 0
| 08/12 02:00:00 | 17 | 62.6 | 0 |  |  |  |  | 0 | Rated | Off | #VALUE! |  | 0 | 0 | 0 | 0 | 0 | FALSE | Summer | Summer | 2 | Off Peak | 0 | 0.099922 | 262.9222 | 0 | 0 | 0 | 0
| 08/12 03:00:00 | 17 | 62.6 | 0 |  |  |  |  | 0 | Rated | Off | #VALUE! |  | 0 | 0 | 0 | 0 | 0 | FALSE | Summer | Summer | 3 | Off Peak | 0 | 0.099922 | 261.8005 | 0 | 0 | 0 | 0
| 08/12 04:00:00 | 16 | 60.8 | 0 |  |  |  |  | 0 | Rated | Off | #VALUE! |  | 0 | 0 | 0 | 0 | 0 | FALSE | Summer | Summer | 4 | Off Peak | 0 | 0.099922 | 269.7463 | 0 | 0 | 0 | 0
| 08/12 05:00:00 | 16 | 60.8 | 0 |  |  |  |  | 0 | Rated | Off | #VALUE! |  | 0 | 0 | 0 | 0 | 0 | FALSE | Summer | Summer | 5 | Off Peak | 0 | 0.099922 | 296.5159 | 0 | 0 | 0 | 0
| 08/12 06:00:00 | 16 | 60.8 | 0 |  |  |  |  | 0 | Rated | Off | #VALUE! |  | 0 | 0 | 0 | 0 | 0 | FALSE | Summer | Summer | 6 | Off Peak | 0 | 0.099922 | 328.3873 | 0 | 0 | 0 | 0
| 08/12 07:00:00 | 16.9 | 62.42 | 0 |  |  |  |  | 0 | Rated | Off | #VALUE! |  | 0 | 0 | 0 | 0 | 0 | FALSE | Summer | Summer | 7 | Off Peak | 1 | 0.099922 | 342.543 | 0 | 0 | 0 | 0
| 08/12 08:00:00 | 19 | 66.2 | 0 |  |  |  |  | 0 | Rated | Off | #VALUE! |  | 0 | 0 | 0 | 0 | 0 | FALSE | Summer | Summer | 8 | On Peak | 1 | 0.17792 | 349.2742 | 0 | 0 | 0 | 0
| 08/12 09:00:00 | 20 | 68 | 0 |  |  |  |  | 0 | Rated | Off | #VALUE! |  | 0 | 0 | 0 | 0 | 0 | FALSE | Summer | Summer | 9 | On Peak | 1 | 0.17792 | 352.4832 | 0 | 0 | 0 | 0
| 08/12 10:00:00 | 21 | 69.8 | 0 |  |  |  |  | 0 | Rated | Off | #VALUE! |  | 0 | 0 | 0 | 0 | 0 | FALSE | Summer | Summer | 10 | On Peak | 0 | 0.17792 | 354.8061 | 0 | 0 | 0 | 0
| 08/12 11:00:00 | 22 | 71.6 | 0 |  |  |  |  | 0 | Rated | Off | #VALUE! |  | 0 | 0 | 0 | 0 | 0 | FALSE | Summer | Summer | 11 | On Peak | 0 | 0.17792 | 355.7959 | 0 | 0 | 0 | 0
| 08/12 12:00:00 | 24 | 75.2 | 0 |  |  |  |  | 0 | Rated | Off | #VALUE! |  | 0 | 0 | 0 | 0 | 0 | FALSE | Summer | Summer | 12 | On Peak | 0 | 0.17792 | 357.5105 | 0 | 0 | 0 | 0
| 08/12 13:00:00 | 23.8 | 74.84 | 0 |  |  |  |  | 0 | Rated | Off | #VALUE! |  | 0 | 0 | 0 | 0 | 0 | FALSE | Summer | Summer | 13 | On Peak | 0 | 0.17792 | 359.3071 | 0 | 0 | 0 | 0
| 08/12 14:00:00 | 24 | 75.2 | 0 |  |  |  |  | 0 | Rated | Off | #VALUE! |  | 0 | 0 | 0 | 0 | 0 | FALSE | Summer | Summer | 14 | On Peak | 0 | 0.17792 | 363.605 | 0 | 0 | 0 | 0
| 08/12 15:00:00 | 24 | 75.2 | 0 |  |  |  |  | 0 | Rated | Off | #VALUE! |  | 0 | 0 | 0 | 0 | 0 | FALSE | Summer | Summer | 15 | On Peak | 0 | 0.17792 | 369.0761 | 0 | 0 | 0 | 0
| 08/12 16:00:00 | 26 | 78.8 | 0 |  |  |  |  | 0 | Rated | Off | #VALUE! |  | 0 | 0 | 0 | 0 | 0 | FALSE | Summer | Summer | 16 | On Peak | 0 | 0.17792 | 377.2549 | 0 | 0 | 0 | 0
| 08/12 17:00:00 | 24 | 75.2 | 0 |  |  |  |  | 0 | Rated | Off | #VALUE! |  | 0 | 0 | 0 | 0 | 0 | FALSE | Summer | Summer | 17 | Mid Peak | 0 | 0.12829 | 382.3621 | 0 | 0 | 0 | 0
| 08/12 18:00:00 | 24 | 75.2 | 0 |  |  |  |  | 0 | Rated | Off | #VALUE! |  | 0 | 0 | 0 | 0 | 0 | FALSE | Summer | Summer | 18 | Mid Peak | 0 | 0.12829 | 385.4571 | 0 | 0 | 0 | 0
| 08/12 19:00:00 | 23.8 | 74.84 | 0 |  |  |  |  | 0 | Rated | Off | #VALUE! |  | 0 | 0 | 0 | 0 | 0 | FALSE | Summer | Summer | 19 | Off Peak | 0 | 0.099922 | 385.391 | 0 | 0 | 0 | 0
| 08/12 20:00:00 | 22 | 71.6 | 0 |  |  |  |  | 0 | Rated | Off | #VALUE! |  | 0 | 0 | 0 | 0 | 0 | FALSE | Summer | Summer | 20 | Off Peak | 0 | 0.099922 | 384.5247 | 0 | 0 | 0 | 0
| 08/12 21:00:00 | 20 | 68 | 0 |  |  |  |  | 0 | Rated | Off | #VALUE! |  | 0 | 0 | 0 | 0 | 0 | FALSE | Summer | Summer | 21 | Off Peak | 0 | 0.099922 | 371.3968 | 0 | 0 | 0 | 0
| 08/12 22:00:00 | 20 | 68 | 0 |  |  |  |  | 0 | Rated | Off | #VALUE! |  | 0 | 0 | 0 | 0 | 0 | FALSE | Summer | Summer | 22 | Off Peak | 0 | 0.099922 | 344.4657 | 0 | 0 | 0 | 0
| 08/12 23:00:00 | 18 | 64.4 | 0 |  |  |  |  | 0 | Rated | Off | #VALUE! |  | 0 | 0 | 0 | 0 | 0 | FALSE | Summer | Summer | 23 | Off Peak | 0 | 0.099922 | 313.2934 | 0 | 0 | 0 | 0
| 08/12 24:00:00 | 18 | 64.4 | 0 |  |  |  |  | 0 | Rated | Off | #VALUE! |  | 0 | 0 | 0 | 0 | 0 | FALSE | Summer | Summer | 24 | Off Peak | 0 | 0.099922 | 286.6083 | 0 | 0 | 0 | 0
| 08/13 01:00:00 | 16.9 | 62.42 | 0 |  |  |  |  | 0 | Rated | Off | #VALUE! |  | 0 | 0 | 0 | 0 | 0 | FALSE | Summer | Summer | 1 | Off Peak | 0 | 0.099922 | 270.8189 | 0 | 0 | 0 | 0
| 08/13 02:00:00 | 17 | 62.6 | 0 |  |  |  |  | 0 | Rated | Off | #VALUE! |  | 0 | 0 | 0 | 0 | 0 | FALSE | Summer | Summer | 2 | Off Peak | 0 | 0.099922 | 262.9222 | 0 | 0 | 0 | 0
| 08/13 03:00:00 | 16 | 60.8 | 0 |  |  |  |  | 0 | Rated | Off | #VALUE! |  | 0 | 0 | 0 | 0 | 0 | FALSE | Summer | Summer | 3 | Off Peak | 0 | 0.099922 | 261.8005 | 0 | 0 | 0 | 0
| 08/13 04:00:00 | 16 | 60.8 | 0 |  |  |  |  | 0 | Rated | Off | #VALUE! |  | 0 | 0 | 0 | 0 | 0 | FALSE | Summer | Summer | 4 | Off Peak | 0 | 0.099922 | 269.7463 | 0 | 0 | 0 | 0
| 08/13 05:00:00 | 17 | 62.6 | 0 |  |  |  |  | 0 | Rated | Off | #VALUE! |  | 0 | 0 | 0 | 0 | 0 | FALSE | Summer | Summer | 5 | Off Peak | 0 | 0.099922 | 296.5159 | 0 | 0 | 0 | 0
| 08/13 06:00:00 | 17 | 62.6 | 0 |  |  |  |  | 0 | Rated | Off | #VALUE! |  | 0 | 0 | 0 | 0 | 0 | FALSE | Summer | Summer | 6 | Off Peak | 0 | 0.099922 | 328.3873 | 0 | 0 | 0 | 0
| 08/13 07:00:00 | 17.7 | 63.86 | 0 |  |  |  |  | 0 | Rated | Off | #VALUE! |  | 0 | 0 | 0 | 0 | 0 | FALSE | Summer | Summer | 7 | Off Peak | 1 | 0.099922 | 342.543 | 0 | 0 | 0 | 0
| 08/13 08:00:00 | 20 | 68 | 0 |  |  |  |  | 0 | Rated | Off | #VALUE! |  | 0 | 0 | 0 | 0 | 0 | FALSE | Summer | Summer | 8 | On Peak | 1 | 0.17792 | 349.2742 | 0 | 0 | 0 | 0
| 08/13 09:00:00 | 23 | 73.4 | 0 |  |  |  |  | 0 | Rated | Off | #VALUE! |  | 0 | 0 | 0 | 0 | 0 | FALSE | Summer | Summer | 9 | On Peak | 1 | 0.17792 | 352.4832 | 0 | 0 | 0 | 0
| 08/13 10:00:00 | 23 | 73.4 | 0 |  |  |  |  | 0 | Rated | Off | #VALUE! |  | 0 | 0 | 0 | 0 | 0 | FALSE | Summer | Summer | 10 | On Peak | 0 | 0.17792 | 354.8061 | 0 | 0 | 0 | 0
| 08/13 11:00:00 | 24 | 75.2 | 0 |  |  |  |  | 0 | Rated | Off | #VALUE! |  | 0 | 0 | 0 | 0 | 0 | FALSE | Summer | Summer | 11 | On Peak | 0 | 0.17792 | 355.7959 | 0 | 0 | 0 | 0
| 08/13 12:00:00 | 24 | 75.2 | 0 |  |  |  |  | 0 | Rated | Off | #VALUE! |  | 0 | 0 | 0 | 0 | 0 | FALSE | Summer | Summer | 12 | On Peak | 0 | 0.17792 | 357.5105 | 0 | 0 | 0 | 0
| 08/13 13:00:00 | 25.1 | 77.18 | 0 |  |  |  |  | 0 | Rated | Off | #VALUE! |  | 0 | 0 | 0 | 0 | 0 | FALSE | Summer | Summer | 13 | On Peak | 0 | 0.17792 | 359.3071 | 0 | 0 | 0 | 0
| 08/13 14:00:00 | 26 | 78.8 | 0 |  |  |  |  | 0 | Rated | Off | #VALUE! |  | 0 | 0 | 0 | 0 | 0 | FALSE | Summer | Summer | 14 | On Peak | 0 | 0.17792 | 363.605 | 0 | 0 | 0 | 0
| 08/13 15:00:00 | 25 | 77 | 0 |  |  |  |  | 0 | Rated | Off | #VALUE! |  | 0 | 0 | 0 | 0 | 0 | FALSE | Summer | Summer | 15 | On Peak | 0 | 0.17792 | 369.0761 | 0 | 0 | 0 | 0
| 08/13 16:00:00 | 25 | 77 | 0 |  |  |  |  | 0 | Rated | Off | #VALUE! |  | 0 | 0 | 0 | 0 | 0 | FALSE | Summer | Summer | 16 | On Peak | 0 | 0.17792 | 377.2549 | 0 | 0 | 0 | 0
| 08/13 17:00:00 | 25 | 77 | 0 |  |  |  |  | 0 | Rated | Off | #VALUE! |  | 0 | 0 | 0 | 0 | 0 | FALSE | Summer | Summer | 17 | Mid Peak | 0 | 0.12829 | 382.3621 | 0 | 0 | 0 | 0
| 08/13 18:00:00 | 25 | 77 | 0 |  |  |  |  | 0 | Rated | Off | #VALUE! |  | 0 | 0 | 0 | 0 | 0 | FALSE | Summer | Summer | 18 | Mid Peak | 0 | 0.12829 | 385.4571 | 0 | 0 | 0 | 0
| 08/13 19:00:00 | 22.7 | 72.86 | 0 |  |  |  |  | 0 | Rated | Off | #VALUE! |  | 0 | 0 | 0 | 0 | 0 | FALSE | Summer | Summer | 19 | Off Peak | 0 | 0.099922 | 385.391 | 0 | 0 | 0 | 0
| 08/13 20:00:00 | 21 | 69.8 | 0 |  |  |  |  | 0 | Rated | Off | #VALUE! |  | 0 | 0 | 0 | 0 | 0 | FALSE | Summer | Summer | 20 | Off Peak | 0 | 0.099922 | 384.5247 | 0 | 0 | 0 | 0
| 08/13 21:00:00 | 21 | 69.8 | 0 |  |  |  |  | 0 | Rated | Off | #VALUE! |  | 0 | 0 | 0 | 0 | 0 | FALSE | Summer | Summer | 21 | Off Peak | 0 | 0.099922 | 371.3968 | 0 | 0 | 0 | 0
| 08/13 22:00:00 | 20 | 68 | 0 |  |  |  |  | 0 | Rated | Off | #VALUE! |  | 0 | 0 | 0 | 0 | 0 | FALSE | Summer | Summer | 22 | Off Peak | 0 | 0.099922 | 344.4657 | 0 | 0 | 0 | 0
| 08/13 23:00:00 | 20 | 68 | 0 |  |  |  |  | 0 | Rated | Off | #VALUE! |  | 0 | 0 | 0 | 0 | 0 | FALSE | Summer | Summer | 23 | Off Peak | 0 | 0.099922 | 313.2934 | 0 | 0 | 0 | 0
| 08/13 24:00:00 | 19 | 66.2 | 0 |  |  |  |  | 0 | Rated | Off | #VALUE! |  | 0 | 0 | 0 | 0 | 0 | FALSE | Summer | Summer | 24 | Off Peak | 0 | 0.099922 | 286.6083 | 0 | 0 | 0 | 0
| 08/14 01:00:00 | 19 | 66.2 | 0 |  |  |  |  | 0 | Rated | Off | #VALUE! |  | 0 | 0 | 0 | 0 | 0 | FALSE | Summer | Summer | 1 | Off Peak | 0 | 0.099922 | 270.8189 | 0 | 0 | 0 | 0
| 08/14 02:00:00 | 18 | 64.4 | 0 |  |  |  |  | 0 | Rated | Off | #VALUE! |  | 0 | 0 | 0 | 0 | 0 | FALSE | Summer | Summer | 2 | Off Peak | 0 | 0.099922 | 262.9222 | 0 | 0 | 0 | 0
| 08/14 03:00:00 | 18 | 64.4 | 0 |  |  |  |  | 0 | Rated | Off | #VALUE! |  | 0 | 0 | 0 | 0 | 0 | FALSE | Summer | Summer | 3 | Off Peak | 0 | 0.099922 | 261.8005 | 0 | 0 | 0 | 0
| 08/14 04:00:00 | 18 | 64.4 | 0 |  |  |  |  | 0 | Rated | Off | #VALUE! |  | 0 | 0 | 0 | 0 | 0 | FALSE | Summer | Summer | 4 | Off Peak | 0 | 0.099922 | 269.7463 | 0 | 0 | 0 | 0
| 08/14 05:00:00 | 18 | 64.4 | 0 |  |  |  |  | 0 | Rated | Off | #VALUE! |  | 0 | 0 | 0 | 0 | 0 | FALSE | Summer | Summer | 5 | Off Peak | 0 | 0.099922 | 296.5159 | 0 | 0 | 0 | 0
| 08/14 06:00:00 | 18 | 64.4 | 0 |  |  |  |  | 0 | Rated | Off | #VALUE! |  | 0 | 0 | 0 | 0 | 0 | FALSE | Summer | Summer | 6 | Off Peak | 0 | 0.099922 | 328.3873 | 0 | 0 | 0 | 0
| 08/14 07:00:00 | 19.7 | 67.46 | 0 |  |  |  |  | 0 | Rated | Off | #VALUE! |  | 0 | 0 | 0 | 0 | 0 | FALSE | Summer | Summer | 7 | Off Peak | 1 | 0.099922 | 342.543 | 0 | 0 | 0 | 0
| 08/14 08:00:00 | 22 | 71.6 | 0 |  |  |  |  | 0 | Rated | Off | #VALUE! |  | 0 | 0 | 0 | 0 | 0 | FALSE | Summer | Summer | 8 | On Peak | 1 | 0.17792 | 349.2742 | 0 | 0 | 0 | 0
| 08/14 09:00:00 | 24 | 75.2 | 0 |  |  |  |  | 0 | Rated | Off | #VALUE! |  | 0 | 0 | 0 | 0 | 0 | FALSE | Summer | Summer | 9 | On Peak | 1 | 0.17792 | 352.4832 | 0 | 0 | 0 | 0
| 08/14 10:00:00 | 24 | 75.2 | 0 |  |  |  |  | 0 | Rated | Off | #VALUE! |  | 0 | 0 | 0 | 0 | 0 | FALSE | Summer | Summer | 10 | On Peak | 0 | 0.17792 | 354.8061 | 0 | 0 | 0 | 0
| 08/14 11:00:00 | 25 | 77 | 0 |  |  |  |  | 0 | Rated | Off | #VALUE! |  | 0 | 0 | 0 | 0 | 0 | FALSE | Summer | Summer | 11 | On Peak | 0 | 0.17792 | 355.7959 | 0 | 0 | 0 | 0
| 08/14 12:00:00 | 25 | 77 | 0 |  |  |  |  | 0 | Rated | Off | #VALUE! |  | 0 | 0 | 0 | 0 | 0 | FALSE | Summer | Summer | 12 | On Peak | 0 | 0.17792 | 357.5105 | 0 | 0 | 0 | 0
| 08/14 13:00:00 | 25 | 77 | 0 |  |  |  |  | 0 | Rated | Off | #VALUE! |  | 0 | 0 | 0 | 0 | 0 | FALSE | Summer | Summer | 13 | On Peak | 0 | 0.17792 | 359.3071 | 0 | 0 | 0 | 0
| 08/14 14:00:00 | 26 | 78.8 | 0 |  |  |  |  | 0 | Rated | Off | #VALUE! |  | 0 | 0 | 0 | 0 | 0 | FALSE | Summer | Summer | 14 | On Peak | 0 | 0.17792 | 363.605 | 0 | 0 | 0 | 0
| 08/14 15:00:00 | 25 | 77 | 0 |  |  |  |  | 0 | Rated | Off | #VALUE! |  | 0 | 0 | 0 | 0 | 0 | FALSE | Summer | Summer | 15 | On Peak | 0 | 0.17792 | 369.0761 | 0 | 0 | 0 | 0
| 08/14 16:00:00 | 25 | 77 | 0 |  |  |  |  | 0 | Rated | Off | #VALUE! |  | 0 | 0 | 0 | 0 | 0 | FALSE | Summer | Summer | 16 | On Peak | 0 | 0.17792 | 377.2549 | 0 | 0 | 0 | 0
| 08/14 17:00:00 | 24 | 75.2 | 0 |  |  |  |  | 0 | Rated | Off | #VALUE! |  | 0 | 0 | 0 | 0 | 0 | FALSE | Summer | Summer | 17 | Mid Peak | 0 | 0.12829 | 382.3621 | 0 | 0 | 0 | 0
| 08/14 18:00:00 | 23 | 73.4 | 0 |  |  |  |  | 0 | Rated | Off | #VALUE! |  | 0 | 0 | 0 | 0 | 0 | FALSE | Summer | Summer | 18 | Mid Peak | 0 | 0.12829 | 385.4571 | 0 | 0 | 0 | 0
| 08/14 19:00:00 | 21.8 | 71.24 | 0 |  |  |  |  | 0 | Rated | Off | #VALUE! |  | 0 | 0 | 0 | 0 | 0 | FALSE | Summer | Summer | 19 | Off Peak | 0 | 0.099922 | 385.391 | 0 | 0 | 0 | 0
| 08/14 20:00:00 | 20 | 68 | 0 |  |  |  |  | 0 | Rated | Off | #VALUE! |  | 0 | 0 | 0 | 0 | 0 | FALSE | Summer | Summer | 20 | Off Peak | 0 | 0.099922 | 384.5247 | 0 | 0 | 0 | 0
| 08/14 21:00:00 | 20 | 68 | 0 |  |  |  |  | 0 | Rated | Off | #VALUE! |  | 0 | 0 | 0 | 0 | 0 | FALSE | Summer | Summer | 21 | Off Peak | 0 | 0.099922 | 371.3968 | 0 | 0 | 0 | 0
| 08/14 22:00:00 | 20 | 68 | 0 |  |  |  |  | 0 | Rated | Off | #VALUE! |  | 0 | 0 | 0 | 0 | 0 | FALSE | Summer | Summer | 22 | Off Peak | 0 | 0.099922 | 344.4657 | 0 | 0 | 0 | 0
| 08/14 23:00:00 | 20 | 68 | 0 |  |  |  |  | 0 | Rated | Off | #VALUE! |  | 0 | 0 | 0 | 0 | 0 | FALSE | Summer | Summer | 23 | Off Peak | 0 | 0.099922 | 313.2934 | 0 | 0 | 0 | 0
| 08/14 24:00:00 | 19 | 66.2 | 0 |  |  |  |  | 0 | Rated | Off | #VALUE! |  | 0 | 0 | 0 | 0 | 0 | FALSE | Summer | Summer | 24 | Off Peak | 0 | 0.099922 | 286.6083 | 0 | 0 | 0 | 0
| 08/15 01:00:00 | 18.1 | 64.58 | 0 |  |  |  |  | 0 | Rated | Off | #VALUE! |  | 0 | 0 | 0 | 0 | 0 | FALSE | Summer | Summer | 1 | Off Peak | 0 | 0.099922 | 270.8189 | 0 | 0 | 0 | 0
| 08/15 02:00:00 | 18 | 64.4 | 0 |  |  |  |  | 0 | Rated | Off | #VALUE! |  | 0 | 0 | 0 | 0 | 0 | FALSE | Summer | Summer | 2 | Off Peak | 0 | 0.099922 | 262.9222 | 0 | 0 | 0 | 0
| 08/15 03:00:00 | 17 | 62.6 | 0 |  |  |  |  | 0 | Rated | Off | #VALUE! |  | 0 | 0 | 0 | 0 | 0 | FALSE | Summer | Summer | 3 | Off Peak | 0 | 0.099922 | 261.8005 | 0 | 0 | 0 | 0
| 08/15 04:00:00 | 17 | 62.6 | 0 |  |  |  |  | 0 | Rated | Off | #VALUE! |  | 0 | 0 | 0 | 0 | 0 | FALSE | Summer | Summer | 4 | Off Peak | 0 | 0.099922 | 269.7463 | 0 | 0 | 0 | 0
| 08/15 05:00:00 | 17 | 62.6 | 0 |  |  |  |  | 0 | Rated | Off | #VALUE! |  | 0 | 0 | 0 | 0 | 0 | FALSE | Summer | Summer | 5 | Off Peak | 0 | 0.099922 | 296.5159 | 0 | 0 | 0 | 0
| 08/15 06:00:00 | 17 | 62.6 | 0 |  |  |  |  | 0 | Rated | Off | #VALUE! |  | 0 | 0 | 0 | 0 | 0 | FALSE | Summer | Summer | 6 | Off Peak | 0 | 0.099922 | 328.3873 | 0 | 0 | 0 | 0
| 08/15 07:00:00 | 17.9 | 64.22 | 0 |  |  |  |  | 0 | Rated | Off | #VALUE! |  | 0 | 0 | 0 | 0 | 0 | FALSE | Summer | Summer | 7 | Off Peak | 1 | 0.099922 | 342.543 | 0 | 0 | 0 | 0
| 08/15 08:00:00 | 20 | 68 | 0 |  |  |  |  | 0 | Rated | Off | #VALUE! |  | 0 | 0 | 0 | 0 | 0 | FALSE | Summer | Summer | 8 | On Peak | 1 | 0.17792 | 349.2742 | 0 | 0 | 0 | 0
| 08/15 09:00:00 | 21 | 69.8 | 0 |  |  |  |  | 0 | Rated | Off | #VALUE! |  | 0 | 0 | 0 | 0 | 0 | FALSE | Summer | Summer | 9 | On Peak | 1 | 0.17792 | 352.4832 | 0 | 0 | 0 | 0
| 08/15 10:00:00 | 22 | 71.6 | 0 |  |  |  |  | 0 | Rated | Off | #VALUE! |  | 0 | 0 | 0 | 0 | 0 | FALSE | Summer | Summer | 10 | On Peak | 0 | 0.17792 | 354.8061 | 0 | 0 | 0 | 0
| 08/15 11:00:00 | 23 | 73.4 | 0 |  |  |  |  | 0 | Rated | Off | #VALUE! |  | 0 | 0 | 0 | 0 | 0 | FALSE | Summer | Summer | 11 | On Peak | 0 | 0.17792 | 355.7959 | 0 | 0 | 0 | 0
| 08/15 12:00:00 | 24 | 75.2 | 0 |  |  |  |  | 0 | Rated | Off | #VALUE! |  | 0 | 0 | 0 | 0 | 0 | FALSE | Summer | Summer | 12 | On Peak | 0 | 0.17792 | 357.5105 | 0 | 0 | 0 | 0
| 08/15 13:00:00 | 25 | 77 | 0 |  |  |  |  | 0 | Rated | Off | #VALUE! |  | 0 | 0 | 0 | 0 | 0 | FALSE | Summer | Summer | 13 | On Peak | 0 | 0.17792 | 359.3071 | 0 | 0 | 0 | 0
| 08/15 14:00:00 | 25 | 77 | 0 |  |  |  |  | 0 | Rated | Off | #VALUE! |  | 0 | 0 | 0 | 0 | 0 | FALSE | Summer | Summer | 14 | On Peak | 0 | 0.17792 | 363.605 | 0 | 0 | 0 | 0
| 08/15 15:00:00 | 26 | 78.8 | 0 |  |  |  |  | 0 | Rated | Off | #VALUE! |  | 0 | 0 | 0 | 0 | 0 | FALSE | Summer | Summer | 15 | On Peak | 0 | 0.17792 | 369.0761 | 0 | 0 | 0 | 0
| 08/15 16:00:00 | 25 | 77 | 0 |  |  |  |  | 0 | Rated | Off | #VALUE! |  | 0 | 0 | 0 | 0 | 0 | FALSE | Summer | Summer | 16 | On Peak | 0 | 0.17792 | 377.2549 | 0 | 0 | 0 | 0
| 08/15 17:00:00 | 23 | 73.4 | 0 |  |  |  |  | 0 | Rated | Off | #VALUE! |  | 0 | 0 | 0 | 0 | 0 | FALSE | Summer | Summer | 17 | Mid Peak | 0 | 0.12829 | 382.3621 | 0 | 0 | 0 | 0
| 08/15 18:00:00 | 24 | 75.2 | 0 |  |  |  |  | 0 | Rated | Off | #VALUE! |  | 0 | 0 | 0 | 0 | 0 | FALSE | Summer | Summer | 18 | Mid Peak | 0 | 0.12829 | 385.4571 | 0 | 0 | 0 | 0
| 08/15 19:00:00 | 21.9 | 71.42 | 0 |  |  |  |  | 0 | Rated | Off | #VALUE! |  | 0 | 0 | 0 | 0 | 0 | FALSE | Summer | Summer | 19 | Off Peak | 0 | 0.099922 | 385.391 | 0 | 0 | 0 | 0
| 08/15 20:00:00 | 21 | 69.8 | 0 |  |  |  |  | 0 | Rated | Off | #VALUE! |  | 0 | 0 | 0 | 0 | 0 | FALSE | Summer | Summer | 20 | Off Peak | 0 | 0.099922 | 384.5247 | 0 | 0 | 0 | 0
| 08/15 21:00:00 | 20 | 68 | 0 |  |  |  |  | 0 | Rated | Off | #VALUE! |  | 0 | 0 | 0 | 0 | 0 | FALSE | Summer | Summer | 21 | Off Peak | 0 | 0.099922 | 371.3968 | 0 | 0 | 0 | 0
| 08/15 22:00:00 | 19 | 66.2 | 0 |  |  |  |  | 0 | Rated | Off | #VALUE! |  | 0 | 0 | 0 | 0 | 0 | FALSE | Summer | Summer | 22 | Off Peak | 0 | 0.099922 | 344.4657 | 0 | 0 | 0 | 0
| 08/15 23:00:00 | 18 | 64.4 | 0 |  |  |  |  | 0 | Rated | Off | #VALUE! |  | 0 | 0 | 0 | 0 | 0 | FALSE | Summer | Summer | 23 | Off Peak | 0 | 0.099922 | 313.2934 | 0 | 0 | 0 | 0
| 08/15 24:00:00 | 17 | 62.6 | 0 |  |  |  |  | 0 | Rated | Off | #VALUE! |  | 0 | 0 | 0 | 0 | 0 | FALSE | Summer | Summer | 24 | Off Peak | 0 | 0.099922 | 286.6083 | 0 | 0 | 0 | 0
| 08/16 01:00:00 | 16.7 | 62.06 | 0 |  |  |  |  | 0 | Rated | Off | #VALUE! |  | 0 | 0 | 0 | 0 | 0 | TRUE | Summer | Summer | 1 | Off Peak | 0 | 0.099922 | 270.8189 | 0 | 0 | 0 | 0
| 08/16 02:00:00 | 16 | 60.8 | 0 |  |  |  |  | 0 | Rated | Off | #VALUE! |  | 0 | 0 | 0 | 0 | 0 | TRUE | Summer | Summer | 2 | Off Peak | 0 | 0.099922 | 262.9222 | 0 | 0 | 0 | 0
| 08/16 03:00:00 | 16 | 60.8 | 0 |  |  |  |  | 0 | Rated | Off | #VALUE! |  | 0 | 0 | 0 | 0 | 0 | TRUE | Summer | Summer | 3 | Off Peak | 0 | 0.099922 | 261.8005 | 0 | 0 | 0 | 0
| 08/16 04:00:00 | 16 | 60.8 | 0 |  |  |  |  | 0 | Rated | Off | #VALUE! |  | 0 | 0 | 0 | 0 | 0 | TRUE | Summer | Summer | 4 | Off Peak | 0 | 0.099922 | 269.7463 | 0 | 0 | 0 | 0
| 08/16 05:00:00 | 16 | 60.8 | 0 |  |  |  |  | 0 | Rated | Off | #VALUE! |  | 0 | 0 | 0 | 0 | 0 | TRUE | Summer | Summer | 5 | Off Peak | 0 | 0.099922 | 296.5159 | 0 | 0 | 0 | 0
| 08/16 06:00:00 | 16 | 60.8 | 0 |  |  |  |  | 0 | Rated | Off | #VALUE! |  | 0 | 0 | 0 | 0 | 0 | TRUE | Summer | Summer | 6 | Off Peak | 0 | 0.099922 | 328.3873 | 0 | 0 | 0 | 0
| 08/16 07:00:00 | 17.1 | 62.78 | 0 |  |  |  |  | 0 | Rated | Off | #VALUE! |  | 0 | 0 | 0 | 0 | 0 | TRUE | Summer | Summer | 7 | Off Peak | 0 | 0.099922 | 342.543 | 0 | 0 | 0 | 0
| 08/16 08:00:00 | 20 | 68 | 0 |  |  |  |  | 0 | Rated | Off | #VALUE! |  | 0 | 0 | 0 | 0 | 0 | TRUE | Summer | Summer | 8 | Off Peak | 0 | 0.099922 | 349.2742 | 0 | 0 | 0 | 0
| 08/16 09:00:00 | 22 | 71.6 | 0 |  |  |  |  | 0 | Rated | Off | #VALUE! |  | 0 | 0 | 0 | 0 | 0 | TRUE | Summer | Summer | 9 | Off Peak | 0 | 0.099922 | 352.4832 | 0 | 0 | 0 | 0
| 08/16 10:00:00 | 23 | 73.4 | 0 |  |  |  |  | 0 | Rated | Off | #VALUE! |  | 0 | 0 | 0 | 0 | 0 | TRUE | Summer | Summer | 10 | Off Peak | 0 | 0.099922 | 354.8061 | 0 | 0 | 0 | 0
| 08/16 11:00:00 | 24 | 75.2 | 0 |  |  |  |  | 0 | Rated | Off | #VALUE! |  | 0 | 0 | 0 | 0 | 0 | TRUE | Summer | Summer | 11 | Off Peak | 0 | 0.099922 | 355.7959 | 0 | 0 | 0 | 0
| 08/16 12:00:00 | 25 | 77 | 0 |  |  |  |  | 0 | Rated | Off | #VALUE! |  | 0 | 0 | 0 | 0 | 0 | TRUE | Summer | Summer | 12 | Off Peak | 0 | 0.099922 | 357.5105 | 0 | 0 | 0 | 0
| 08/16 13:00:00 | 25.7 | 78.26 | 0 |  |  |  |  | 0 | Rated | Off | #VALUE! |  | 0 | 0 | 0 | 0 | 0 | TRUE | Summer | Summer | 13 | Off Peak | 0 | 0.099922 | 359.3071 | 0 | 0 | 0 | 0
| 08/16 14:00:00 | 25 | 77 | 0 |  |  |  |  | 0 | Rated | Off | #VALUE! |  | 0 | 0 | 0 | 0 | 0 | TRUE | Summer | Summer | 14 | Off Peak | 0 | 0.099922 | 363.605 | 0 | 0 | 0 | 0
| 08/16 15:00:00 | 25 | 77 | 0 |  |  |  |  | 0 | Rated | Off | #VALUE! |  | 0 | 0 | 0 | 0 | 0 | TRUE | Summer | Summer | 15 | Off Peak | 0 | 0.099922 | 369.0761 | 0 | 0 | 0 | 0
| 08/16 16:00:00 | 23 | 73.4 | 0 |  |  |  |  | 0 | Rated | Off | #VALUE! |  | 0 | 0 | 0 | 0 | 0 | TRUE | Summer | Summer | 16 | Off Peak | 0 | 0.099922 | 377.2549 | 0 | 0 | 0 | 0
| 08/16 17:00:00 | 23 | 73.4 | 0 |  |  |  |  | 0 | Rated | Off | #VALUE! |  | 0 | 0 | 0 | 0 | 0 | TRUE | Summer | Summer | 17 | Off Peak | 0 | 0.099922 | 382.3621 | 0 | 0 | 0 | 0
| 08/16 18:00:00 | 23 | 73.4 | 0 |  |  |  |  | 0 | Rated | Off | #VALUE! |  | 0 | 0 | 0 | 0 | 0 | TRUE | Summer | Summer | 18 | Off Peak | 0 | 0.099922 | 385.4571 | 0 | 0 | 0 | 0
| 08/16 19:00:00 | 22.4 | 72.32 | 0 |  |  |  |  | 0 | Rated | Off | #VALUE! |  | 0 | 0 | 0 | 0 | 0 | TRUE | Summer | Summer | 19 | Off Peak | 0 | 0.099922 | 385.391 | 0 | 0 | 0 | 0
| 08/16 20:00:00 | 21 | 69.8 | 0 |  |  |  |  | 0 | Rated | Off | #VALUE! |  | 0 | 0 | 0 | 0 | 0 | TRUE | Summer | Summer | 20 | Off Peak | 0 | 0.099922 | 384.5247 | 0 | 0 | 0 | 0
| 08/16 21:00:00 | 21 | 69.8 | 0 |  |  |  |  | 0 | Rated | Off | #VALUE! |  | 0 | 0 | 0 | 0 | 0 | TRUE | Summer | Summer | 21 | Off Peak | 0 | 0.099922 | 371.3968 | 0 | 0 | 0 | 0
| 08/16 22:00:00 | 20 | 68 | 0 |  |  |  |  | 0 | Rated | Off | #VALUE! |  | 0 | 0 | 0 | 0 | 0 | TRUE | Summer | Summer | 22 | Off Peak | 0 | 0.099922 | 344.4657 | 0 | 0 | 0 | 0
| 08/16 23:00:00 | 20 | 68 | 0 |  |  |  |  | 0 | Rated | Off | #VALUE! |  | 0 | 0 | 0 | 0 | 0 | TRUE | Summer | Summer | 23 | Off Peak | 0 | 0.099922 | 313.2934 | 0 | 0 | 0 | 0
| 08/16 24:00:00 | 19 | 66.2 | 0 |  |  |  |  | 0 | Rated | Off | #VALUE! |  | 0 | 0 | 0 | 0 | 0 | TRUE | Summer | Summer | 24 | Off Peak | 0 | 0.099922 | 286.6083 | 0 | 0 | 0 | 0
| 08/17 01:00:00 | 17.8 | 64.04 | 0 |  |  |  |  | 0 | Rated | Off | #VALUE! |  | 0 | 0 | 0 | 0 | 0 | TRUE | Summer | Summer | 1 | Off Peak | 0 | 0.099922 | 270.8189 | 0 | 0 | 0 | 0
| 08/17 02:00:00 | 16 | 60.8 | 0 |  |  |  |  | 0 | Rated | Off | #VALUE! |  | 0 | 0 | 0 | 0 | 0 | TRUE | Summer | Summer | 2 | Off Peak | 0 | 0.099922 | 262.9222 | 0 | 0 | 0 | 0
| 08/17 03:00:00 | 16 | 60.8 | 0 |  |  |  |  | 0 | Rated | Off | #VALUE! |  | 0 | 0 | 0 | 0 | 0 | TRUE | Summer | Summer | 3 | Off Peak | 0 | 0.099922 | 261.8005 | 0 | 0 | 0 | 0
| 08/17 04:00:00 | 16 | 60.8 | 0 |  |  |  |  | 0 | Rated | Off | #VALUE! |  | 0 | 0 | 0 | 0 | 0 | TRUE | Summer | Summer | 4 | Off Peak | 0 | 0.099922 | 269.7463 | 0 | 0 | 0 | 0
| 08/17 05:00:00 | 17 | 62.6 | 0 |  |  |  |  | 0 | Rated | Off | #VALUE! |  | 0 | 0 | 0 | 0 | 0 | TRUE | Summer | Summer | 5 | Off Peak | 0 | 0.099922 | 296.5159 | 0 | 0 | 0 | 0
| 08/17 06:00:00 | 16 | 60.8 | 0 |  |  |  |  | 0 | Rated | Off | #VALUE! |  | 0 | 0 | 0 | 0 | 0 | TRUE | Summer | Summer | 6 | Off Peak | 0 | 0.099922 | 328.3873 | 0 | 0 | 0 | 0
| 08/17 07:00:00 | 17.7 | 63.86 | 0 |  |  |  |  | 0 | Rated | Off | #VALUE! |  | 0 | 0 | 0 | 0 | 0 | TRUE | Summer | Summer | 7 | Off Peak | 0 | 0.099922 | 342.543 | 0 | 0 | 0 | 0
| 08/17 08:00:00 | 21 | 69.8 | 0 |  |  |  |  | 0 | Rated | Off | #VALUE! |  | 0 | 0 | 0 | 0 | 0 | TRUE | Summer | Summer | 8 | Off Peak | 0 | 0.099922 | 349.2742 | 0 | 0 | 0 | 0
| 08/17 09:00:00 | 23 | 73.4 | 0 |  |  |  |  | 0 | Rated | Off | #VALUE! |  | 0 | 0 | 0 | 0 | 0 | TRUE | Summer | Summer | 9 | Off Peak | 0 | 0.099922 | 352.4832 | 0 | 0 | 0 | 0
| 08/17 10:00:00 | 25 | 77 | 0 |  |  |  |  | 0 | Rated | Off | #VALUE! |  | 0 | 0 | 0 | 0 | 0 | TRUE | Summer | Summer | 10 | Off Peak | 0 | 0.099922 | 354.8061 | 0 | 0 | 0 | 0
| 08/17 11:00:00 | 25 | 77 | 0 |  |  |  |  | 0 | Rated | Off | #VALUE! |  | 0 | 0 | 0 | 0 | 0 | TRUE | Summer | Summer | 11 | Off Peak | 0 | 0.099922 | 355.7959 | 0 | 0 | 0 | 0
| 08/17 12:00:00 | 26 | 78.8 | 0 |  |  |  |  | 0 | Rated | Off | #VALUE! |  | 0 | 0 | 0 | 0 | 0 | TRUE | Summer | Summer | 12 | Off Peak | 0 | 0.099922 | 357.5105 | 0 | 0 | 0 | 0
| 08/17 13:00:00 | 27.4 | 81.32 | 0 |  |  |  |  | 0 | Rated | Off | #VALUE! |  | 0 | 0 | 0 | 0 | 0 | TRUE | Summer | Summer | 13 | Off Peak | 0 | 0.099922 | 359.3071 | 0 | 0 | 0 | 0
| 08/17 14:00:00 | 28 | 82.4 | 0 |  |  |  |  | 0 | Rated | Off | #VALUE! |  | 0 | 0 | 0 | 0 | 0 | TRUE | Summer | Summer | 14 | Off Peak | 0 | 0.099922 | 363.605 | 0 | 0 | 0 | 0
| 08/17 15:00:00 | 28 | 82.4 | 0 |  |  |  |  | 0 | Rated | Off | #VALUE! |  | 0 | 0 | 0 | 0 | 0 | TRUE | Summer | Summer | 15 | Off Peak | 0 | 0.099922 | 369.0761 | 0 | 0 | 0 | 0
| 08/17 16:00:00 | 29 | 84.2 | 0 |  |  |  |  | 0 | Rated | Off | #VALUE! |  | 0 | 0 | 0 | 0 | 0 | TRUE | Summer | Summer | 16 | Off Peak | 0 | 0.099922 | 377.2549 | 0 | 0 | 0 | 0
| 08/17 17:00:00 | 27 | 80.6 | 0 |  |  |  |  | 0 | Rated | Off | #VALUE! |  | 0 | 0 | 0 | 0 | 0 | TRUE | Summer | Summer | 17 | Off Peak | 0 | 0.099922 | 382.3621 | 0 | 0 | 0 | 0
| 08/17 18:00:00 | 27 | 80.6 | 0 |  |  |  |  | 0 | Rated | Off | #VALUE! |  | 0 | 0 | 0 | 0 | 0 | TRUE | Summer | Summer | 18 | Off Peak | 0 | 0.099922 | 385.4571 | 0 | 0 | 0 | 0
| 08/17 19:00:00 | 27.4 | 81.32 | 0 |  |  |  |  | 0 | Rated | Off | #VALUE! |  | 0 | 0 | 0 | 0 | 0 | TRUE | Summer | Summer | 19 | Off Peak | 0 | 0.099922 | 385.391 | 0 | 0 | 0 | 0
| 08/17 20:00:00 | 26 | 78.8 | 0 |  |  |  |  | 0 | Rated | Off | #VALUE! |  | 0 | 0 | 0 | 0 | 0 | TRUE | Summer | Summer | 20 | Off Peak | 0 | 0.099922 | 384.5247 | 0 | 0 | 0 | 0
| 08/17 21:00:00 | 25 | 77 | 0 |  |  |  |  | 0 | Rated | Off | #VALUE! |  | 0 | 0 | 0 | 0 | 0 | TRUE | Summer | Summer | 21 | Off Peak | 0 | 0.099922 | 371.3968 | 0 | 0 | 0 | 0
| 08/17 22:00:00 | 24 | 75.2 | 0 |  |  |  |  | 0 | Rated | Off | #VALUE! |  | 0 | 0 | 0 | 0 | 0 | TRUE | Summer | Summer | 22 | Off Peak | 0 | 0.099922 | 344.4657 | 0 | 0 | 0 | 0
| 08/17 23:00:00 | 22 | 71.6 | 0 |  |  |  |  | 0 | Rated | Off | #VALUE! |  | 0 | 0 | 0 | 0 | 0 | TRUE | Summer | Summer | 23 | Off Peak | 0 | 0.099922 | 313.2934 | 0 | 0 | 0 | 0
| 08/17 24:00:00 | 22 | 71.6 | 0 |  |  |  |  | 0 | Rated | Off | #VALUE! |  | 0 | 0 | 0 | 0 | 0 | TRUE | Summer | Summer | 24 | Off Peak | 0 | 0.099922 | 286.6083 | 0 | 0 | 0 | 0
| 08/18 01:00:00 | 20.9 | 69.62 | 0 |  |  |  |  | 0 | Rated | Off | #VALUE! |  | 0 | 0 | 0 | 0 | 0 | FALSE | Summer | Summer | 1 | Off Peak | 0 | 0.099922 | 270.8189 | 0 | 0 | 0 | 0
| 08/18 02:00:00 | 20 | 68 | 0 |  |  |  |  | 0 | Rated | Off | #VALUE! |  | 0 | 0 | 0 | 0 | 0 | FALSE | Summer | Summer | 2 | Off Peak | 0 | 0.099922 | 262.9222 | 0 | 0 | 0 | 0
| 08/18 03:00:00 | 20 | 68 | 0 |  |  |  |  | 0 | Rated | Off | #VALUE! |  | 0 | 0 | 0 | 0 | 0 | FALSE | Summer | Summer | 3 | Off Peak | 0 | 0.099922 | 261.8005 | 0 | 0 | 0 | 0
| 08/18 04:00:00 | 19 | 66.2 | 0 |  |  |  |  | 0 | Rated | Off | #VALUE! |  | 0 | 0 | 0 | 0 | 0 | FALSE | Summer | Summer | 4 | Off Peak | 0 | 0.099922 | 269.7463 | 0 | 0 | 0 | 0
| 08/18 05:00:00 | 19 | 66.2 | 0 |  |  |  |  | 0 | Rated | Off | #VALUE! |  | 0 | 0 | 0 | 0 | 0 | FALSE | Summer | Summer | 5 | Off Peak | 0 | 0.099922 | 296.5159 | 0 | 0 | 0 | 0
| 08/18 06:00:00 | 19 | 66.2 | 0 |  |  |  |  | 0 | Rated | Off | #VALUE! |  | 0 | 0 | 0 | 0 | 0 | FALSE | Summer | Summer | 6 | Off Peak | 0 | 0.099922 | 328.3873 | 0 | 0 | 0 | 0
| 08/18 07:00:00 | 20.1 | 68.18 | 0 |  |  |  |  | 0 | Rated | Off | #VALUE! |  | 0 | 0 | 0 | 0 | 0 | FALSE | Summer | Summer | 7 | Off Peak | 1 | 0.099922 | 342.543 | 0 | 0 | 0 | 0
| 08/18 08:00:00 | 21 | 69.8 | 0 |  |  |  |  | 0 | Rated | Off | #VALUE! |  | 0 | 0 | 0 | 0 | 0 | FALSE | Summer | Summer | 8 | On Peak | 1 | 0.17792 | 349.2742 | 0 | 0 | 0 | 0
| 08/18 09:00:00 | 23 | 73.4 | 0 |  |  |  |  | 0 | Rated | Off | #VALUE! |  | 0 | 0 | 0 | 0 | 0 | FALSE | Summer | Summer | 9 | On Peak | 1 | 0.17792 | 352.4832 | 0 | 0 | 0 | 0
| 08/18 10:00:00 | 24 | 75.2 | 0 |  |  |  |  | 0 | Rated | Off | #VALUE! |  | 0 | 0 | 0 | 0 | 0 | FALSE | Summer | Summer | 10 | On Peak | 0 | 0.17792 | 354.8061 | 0 | 0 | 0 | 0
| 08/18 11:00:00 | 27 | 80.6 | 0 |  |  |  |  | 0 | Rated | Off | #VALUE! |  | 0 | 0 | 0 | 0 | 0 | FALSE | Summer | Summer | 11 | On Peak | 0 | 0.17792 | 355.7959 | 0 | 0 | 0 | 0
| 08/18 12:00:00 | 29 | 84.2 | 0 |  |  |  |  | 0 | Rated | Off | #VALUE! |  | 0 | 0 | 0 | 0 | 0 | FALSE | Summer | Summer | 12 | On Peak | 0 | 0.17792 | 357.5105 | 0 | 0 | 0 | 0
| 08/18 13:00:00 | 29 | 84.2 | 0 |  |  |  |  | 0 | Rated | Off | #VALUE! |  | 0 | 0 | 0 | 0 | 0 | FALSE | Summer | Summer | 13 | On Peak | 0 | 0.17792 | 359.3071 | 0 | 0 | 0 | 0
| 08/18 14:00:00 | 30 | 86 | 0 |  |  |  |  | 0 | Rated | Off | #VALUE! |  | 0 | 0 | 0 | 0 | 0 | FALSE | Summer | Summer | 14 | On Peak | 0 | 0.17792 | 363.605 | 0 | 0 | 0 | 0
| 08/18 15:00:00 | 30 | 86 | 0 |  |  |  |  | 0 | Rated | Off | #VALUE! |  | 0 | 0 | 0 | 0 | 0 | FALSE | Summer | Summer | 15 | On Peak | 0 | 0.17792 | 369.0761 | 0 | 0 | 0 | 0
| 08/18 16:00:00 | 31 | 87.8 | 0 |  |  |  |  | 0 | Rated | Off | #VALUE! |  | 0 | 0 | 0 | 0 | 0 | FALSE | Summer | Summer | 16 | On Peak | 0 | 0.17792 | 377.2549 | 0 | 0 | 0 | 0
| 08/18 17:00:00 | 30 | 86 | 0 |  |  |  |  | 0 | Rated | Off | #VALUE! |  | 0 | 0 | 0 | 0 | 0 | FALSE | Summer | Summer | 17 | Mid Peak | 0 | 0.12829 | 382.3621 | 0 | 0 | 0 | 0
| 08/18 18:00:00 | 30 | 86 | 0 |  |  |  |  | 0 | Rated | Off | #VALUE! |  | 0 | 0 | 0 | 0 | 0 | FALSE | Summer | Summer | 18 | Mid Peak | 0 | 0.12829 | 385.4571 | 0 | 0 | 0 | 0
| 08/18 19:00:00 | 27.8 | 82.04 | 0 |  |  |  |  | 0 | Rated | Off | #VALUE! |  | 0 | 0 | 0 | 0 | 0 | FALSE | Summer | Summer | 19 | Off Peak | 0 | 0.099922 | 385.391 | 0 | 0 | 0 | 0
| 08/18 20:00:00 | 27 | 80.6 | 0 |  |  |  |  | 0 | Rated | Off | #VALUE! |  | 0 | 0 | 0 | 0 | 0 | FALSE | Summer | Summer | 20 | Off Peak | 0 | 0.099922 | 384.5247 | 0 | 0 | 0 | 0
| 08/18 21:00:00 | 26 | 78.8 | 0 |  |  |  |  | 0 | Rated | Off | #VALUE! |  | 0 | 0 | 0 | 0 | 0 | FALSE | Summer | Summer | 21 | Off Peak | 0 | 0.099922 | 371.3968 | 0 | 0 | 0 | 0
| 08/18 22:00:00 | 25 | 77 | 0 |  |  |  |  | 0 | Rated | Off | #VALUE! |  | 0 | 0 | 0 | 0 | 0 | FALSE | Summer | Summer | 22 | Off Peak | 0 | 0.099922 | 344.4657 | 0 | 0 | 0 | 0
| 08/18 23:00:00 | 20 | 68 | 0 |  |  |  |  | 0 | Rated | Off | #VALUE! |  | 0 | 0 | 0 | 0 | 0 | FALSE | Summer | Summer | 23 | Off Peak | 0 | 0.099922 | 313.2934 | 0 | 0 | 0 | 0
| 08/18 24:00:00 | 23 | 73.4 | 0 |  |  |  |  | 0 | Rated | Off | #VALUE! |  | 0 | 0 | 0 | 0 | 0 | FALSE | Summer | Summer | 24 | Off Peak | 0 | 0.099922 | 286.6083 | 0 | 0 | 0 | 0
| 08/19 01:00:00 | 22.4 | 72.32 | 0 |  |  |  |  | 0 | Rated | Off | #VALUE! |  | 0 | 0 | 0 | 0 | 0 | FALSE | Summer | Summer | 1 | Off Peak | 0 | 0.099922 | 270.8189 | 0 | 0 | 0 | 0
| 08/19 02:00:00 | 22 | 71.6 | 0 |  |  |  |  | 0 | Rated | Off | #VALUE! |  | 0 | 0 | 0 | 0 | 0 | FALSE | Summer | Summer | 2 | Off Peak | 0 | 0.099922 | 262.9222 | 0 | 0 | 0 | 0
| 08/19 03:00:00 | 21 | 69.8 | 0 |  |  |  |  | 0 | Rated | Off | #VALUE! |  | 0 | 0 | 0 | 0 | 0 | FALSE | Summer | Summer | 3 | Off Peak | 0 | 0.099922 | 261.8005 | 0 | 0 | 0 | 0
| 08/19 04:00:00 | 20 | 68 | 0 |  |  |  |  | 0 | Rated | Off | #VALUE! |  | 0 | 0 | 0 | 0 | 0 | FALSE | Summer | Summer | 4 | Off Peak | 0 | 0.099922 | 269.7463 | 0 | 0 | 0 | 0
| 08/19 05:00:00 | 20 | 68 | 0 |  |  |  |  | 0 | Rated | Off | #VALUE! |  | 0 | 0 | 0 | 0 | 0 | FALSE | Summer | Summer | 5 | Off Peak | 0 | 0.099922 | 296.5159 | 0 | 0 | 0 | 0
| 08/19 06:00:00 | 20 | 68 | 0.0085158 |  |  |  |  | 510.9503 | Rated | Heat Pump | #VALUE! |  | 0 | 0 | 0 | 0 | 0 | FALSE | Summer | Summer | 6 | Off Peak | 0 | 0.099922 | 328.3873 | 0 | 0 | 0 | 0
| 08/19 07:00:00 | 20.4 | 68.72 | 0 |  |  |  |  | 0 | Rated | Off | #VALUE! |  | 0 | 0 | 0 | 0 | 0 | FALSE | Summer | Summer | 7 | Off Peak | 1 | 0.099922 | 342.543 | 0 | 0 | 0 | 0
| 08/19 08:00:00 | 22 | 71.6 | 0 |  |  |  |  | 0 | Rated | Off | #VALUE! |  | 0 | 0 | 0 | 0 | 0 | FALSE | Summer | Summer | 8 | On Peak | 1 | 0.17792 | 349.2742 | 0 | 0 | 0 | 0
| 08/19 09:00:00 | 24 | 75.2 | 0 |  |  |  |  | 0 | Rated | Off | #VALUE! |  | 0 | 0 | 0 | 0 | 0 | FALSE | Summer | Summer | 9 | On Peak | 1 | 0.17792 | 352.4832 | 0 | 0 | 0 | 0
| 08/19 10:00:00 | 25 | 77 | 0 |  |  |  |  | 0 | Rated | Off | #VALUE! |  | 0 | 0 | 0 | 0 | 0 | FALSE | Summer | Summer | 10 | On Peak | 0 | 0.17792 | 354.8061 | 0 | 0 | 0 | 0
| 08/19 11:00:00 | 28 | 82.4 | 0 |  |  |  |  | 0 | Rated | Off | #VALUE! |  | 0 | 0 | 0 | 0 | 0 | FALSE | Summer | Summer | 11 | On Peak | 0 | 0.17792 | 355.7959 | 0 | 0 | 0 | 0
| 08/19 12:00:00 | 29 | 84.2 | 0 |  |  |  |  | 0 | Rated | Off | #VALUE! |  | 0 | 0 | 0 | 0 | 0 | FALSE | Summer | Summer | 12 | On Peak | 0 | 0.17792 | 357.5105 | 0 | 0 | 0 | 0
| 08/19 13:00:00 | 30.5 | 86.9 | 0 |  |  |  |  | 0 | Rated | Off | #VALUE! |  | 0 | 0 | 0 | 0 | 0 | FALSE | Summer | Summer | 13 | On Peak | 0 | 0.17792 | 359.3071 | 0 | 0 | 0 | 0
| 08/19 14:00:00 | 31 | 87.8 | 0 |  |  |  |  | 0 | Rated | Off | #VALUE! |  | 0 | 0 | 0 | 0 | 0 | FALSE | Summer | Summer | 14 | On Peak | 0 | 0.17792 | 363.605 | 0 | 0 | 0 | 0
| 08/19 15:00:00 | 31 | 87.8 | 0 |  |  |  |  | 0 | Rated | Off | #VALUE! |  | 0 | 0 | 0 | 0 | 0 | FALSE | Summer | Summer | 15 | On Peak | 0 | 0.17792 | 369.0761 | 0 | 0 | 0 | 0
| 08/19 16:00:00 | 31 | 87.8 | 0 |  |  |  |  | 0 | Rated | Off | #VALUE! |  | 0 | 0 | 0 | 0 | 0 | FALSE | Summer | Summer | 16 | On Peak | 0 | 0.17792 | 377.2549 | 0 | 0 | 0 | 0
| 08/19 17:00:00 | 32 | 89.6 | 0 |  |  |  |  | 0 | Rated | Off | #VALUE! |  | 0 | 0 | 0 | 0 | 0 | FALSE | Summer | Summer | 17 | Mid Peak | 0 | 0.12829 | 382.3621 | 0 | 0 | 0 | 0
| 08/19 18:00:00 | 28 | 82.4 | 0 |  |  |  |  | 0 | Rated | Off | #VALUE! |  | 0 | 0 | 0 | 0 | 0 | FALSE | Summer | Summer | 18 | Mid Peak | 0 | 0.12829 | 385.4571 | 0 | 0 | 0 | 0
| 08/19 19:00:00 | 29.6 | 85.28 | 0 |  |  |  |  | 0 | Rated | Off | #VALUE! |  | 0 | 0 | 0 | 0 | 0 | FALSE | Summer | Summer | 19 | Off Peak | 0 | 0.099922 | 385.391 | 0 | 0 | 0 | 0
| 08/19 20:00:00 | 29 | 84.2 | 0 |  |  |  |  | 0 | Rated | Off | #VALUE! |  | 0 | 0 | 0 | 0 | 0 | FALSE | Summer | Summer | 20 | Off Peak | 0 | 0.099922 | 384.5247 | 0 | 0 | 0 | 0
| 08/19 21:00:00 | 28 | 82.4 | 0 |  |  |  |  | 0 | Rated | Off | #VALUE! |  | 0 | 0 | 0 | 0 | 0 | FALSE | Summer | Summer | 21 | Off Peak | 0 | 0.099922 | 371.3968 | 0 | 0 | 0 | 0
| 08/19 22:00:00 | 26 | 78.8 | 0 |  |  |  |  | 0 | Rated | Off | #VALUE! |  | 0 | 0 | 0 | 0 | 0 | FALSE | Summer | Summer | 22 | Off Peak | 0 | 0.099922 | 344.4657 | 0 | 0 | 0 | 0
| 08/19 23:00:00 | 26 | 78.8 | 0 |  |  |  |  | 0 | Rated | Off | #VALUE! |  | 0 | 0 | 0 | 0 | 0 | FALSE | Summer | Summer | 23 | Off Peak | 0 | 0.099922 | 313.2934 | 0 | 0 | 0 | 0
| 08/19 24:00:00 | 25 | 77 | 0 |  |  |  |  | 0 | Rated | Off | #VALUE! |  | 0 | 0 | 0 | 0 | 0 | FALSE | Summer | Summer | 24 | Off Peak | 0 | 0.099922 | 286.6083 | 0 | 0 | 0 | 0
| 08/20 01:00:00 | 24.2 | 75.56 | 0 |  |  |  |  | 0 | Rated | Off | #VALUE! |  | 0 | 0 | 0 | 0 | 0 | TRUE | Summer | Summer | 1 | Off Peak | 0 | 0.099922 | 270.8189 | 0 | 0 | 0 | 0
| 08/20 02:00:00 | 22 | 71.6 | 0 |  |  |  |  | 0 | Rated | Off | #VALUE! |  | 0 | 0 | 0 | 0 | 0 | TRUE | Summer | Summer | 2 | Off Peak | 0 | 0.099922 | 262.9222 | 0 | 0 | 0 | 0
| 08/20 03:00:00 | 22 | 71.6 | 0 |  |  |  |  | 0 | Rated | Off | #VALUE! |  | 0 | 0 | 0 | 0 | 0 | TRUE | Summer | Summer | 3 | Off Peak | 0 | 0.099922 | 261.8005 | 0 | 0 | 0 | 0
| 08/20 04:00:00 | 21 | 69.8 | 0 |  |  |  |  | 0 | Rated | Off | #VALUE! |  | 0 | 0 | 0 | 0 | 0 | TRUE | Summer | Summer | 4 | Off Peak | 0 | 0.099922 | 269.7463 | 0 | 0 | 0 | 0
| 08/20 05:00:00 | 20 | 68 | 0 |  |  |  |  | 0 | Rated | Off | #VALUE! |  | 0 | 0 | 0 | 0 | 0 | TRUE | Summer | Summer | 5 | Off Peak | 0 | 0.099922 | 296.5159 | 0 | 0 | 0 | 0
| 08/20 06:00:00 | 20 | 68 | 0 |  |  |  |  | 0 | Rated | Off | #VALUE! |  | 0 | 0 | 0 | 0 | 0 | TRUE | Summer | Summer | 6 | Off Peak | 0 | 0.099922 | 328.3873 | 0 | 0 | 0 | 0
| 08/20 07:00:00 | 19.1 | 66.38 | 0 |  |  |  |  | 0 | Rated | Off | #VALUE! |  | 0 | 0 | 0 | 0 | 0 | TRUE | Summer | Summer | 7 | Off Peak | 0 | 0.099922 | 342.543 | 0 | 0 | 0 | 0
| 08/20 08:00:00 | 19 | 66.2 | 0 |  |  |  |  | 0 | Rated | Off | #VALUE! |  | 0 | 0 | 0 | 0 | 0 | TRUE | Summer | Summer | 8 | Off Peak | 0 | 0.099922 | 349.2742 | 0 | 0 | 0 | 0
| 08/20 09:00:00 | 20 | 68 | 0 |  |  |  |  | 0 | Rated | Off | #VALUE! |  | 0 | 0 | 0 | 0 | 0 | TRUE | Summer | Summer | 9 | Off Peak | 0 | 0.099922 | 352.4832 | 0 | 0 | 0 | 0
| 08/20 10:00:00 | 19 | 66.2 | 0 |  |  |  |  | 0 | Rated | Off | #VALUE! |  | 0 | 0 | 0 | 0 | 0 | TRUE | Summer | Summer | 10 | Off Peak | 0 | 0.099922 | 354.8061 | 0 | 0 | 0 | 0
| 08/20 11:00:00 | 20 | 68 | 0 |  |  |  |  | 0 | Rated | Off | #VALUE! |  | 0 | 0 | 0 | 0 | 0 | TRUE | Summer | Summer | 11 | Off Peak | 0 | 0.099922 | 355.7959 | 0 | 0 | 0 | 0
| 08/20 12:00:00 | 21 | 69.8 | 0 |  |  |  |  | 0 | Rated | Off | #VALUE! |  | 0 | 0 | 0 | 0 | 0 | TRUE | Summer | Summer | 12 | Off Peak | 0 | 0.099922 | 357.5105 | 0 | 0 | 0 | 0
| 08/20 13:00:00 | 21.7 | 71.06 | 0 |  |  |  |  | 0 | Rated | Off | #VALUE! |  | 0 | 0 | 0 | 0 | 0 | TRUE | Summer | Summer | 13 | Off Peak | 0 | 0.099922 | 359.3071 | 0 | 0 | 0 | 0
| 08/20 14:00:00 | 22 | 71.6 | 0 |  |  |  |  | 0 | Rated | Off | #VALUE! |  | 0 | 0 | 0 | 0 | 0 | TRUE | Summer | Summer | 14 | Off Peak | 0 | 0.099922 | 363.605 | 0 | 0 | 0 | 0
| 08/20 15:00:00 | 22 | 71.6 | 0 |  |  |  |  | 0 | Rated | Off | #VALUE! |  | 0 | 0 | 0 | 0 | 0 | TRUE | Summer | Summer | 15 | Off Peak | 0 | 0.099922 | 369.0761 | 0 | 0 | 0 | 0
| 08/20 16:00:00 | 22 | 71.6 | 0 |  |  |  |  | 0 | Rated | Off | #VALUE! |  | 0 | 0 | 0 | 0 | 0 | TRUE | Summer | Summer | 16 | Off Peak | 0 | 0.099922 | 377.2549 | 0 | 0 | 0 | 0
| 08/20 17:00:00 | 22 | 71.6 | 0 |  |  |  |  | 0 | Rated | Off | #VALUE! |  | 0 | 0 | 0 | 0 | 0 | TRUE | Summer | Summer | 17 | Off Peak | 0 | 0.099922 | 382.3621 | 0 | 0 | 0 | 0
| 08/20 18:00:00 | 22 | 71.6 | 0 |  |  |  |  | 0 | Rated | Off | #VALUE! |  | 0 | 0 | 0 | 0 | 0 | TRUE | Summer | Summer | 18 | Off Peak | 0 | 0.099922 | 385.4571 | 0 | 0 | 0 | 0
| 08/20 19:00:00 | 20.5 | 68.9 | 0 |  |  |  |  | 0 | Rated | Off | #VALUE! |  | 0 | 0 | 0 | 0 | 0 | TRUE | Summer | Summer | 19 | Off Peak | 0 | 0.099922 | 385.391 | 0 | 0 | 0 | 0
| 08/20 20:00:00 | 18 | 64.4 | 0 |  |  |  |  | 0 | Rated | Off | #VALUE! |  | 0 | 0 | 0 | 0 | 0 | TRUE | Summer | Summer | 20 | Off Peak | 0 | 0.099922 | 384.5247 | 0 | 0 | 0 | 0
| 08/20 21:00:00 | 18 | 64.4 | 0 |  |  |  |  | 0 | Rated | Off | #VALUE! |  | 0 | 0 | 0 | 0 | 0 | TRUE | Summer | Summer | 21 | Off Peak | 0 | 0.099922 | 371.3968 | 0 | 0 | 0 | 0
| 08/20 22:00:00 | 17 | 62.6 | 0 |  |  |  |  | 0 | Rated | Off | #VALUE! |  | 0 | 0 | 0 | 0 | 0 | TRUE | Summer | Summer | 22 | Off Peak | 0 | 0.099922 | 344.4657 | 0 | 0 | 0 | 0
| 08/20 23:00:00 | 16.5 | 61.7 | 0 |  |  |  |  | 0 | Rated | Off | #VALUE! |  | 0 | 0 | 0 | 0 | 0 | TRUE | Summer | Summer | 23 | Off Peak | 0 | 0.099922 | 313.2934 | 0 | 0 | 0 | 0
| 08/20 24:00:00 | 16 | 60.8 | 0 |  |  |  |  | 0 | Rated | Off | #VALUE! |  | 0 | 0 | 0 | 0 | 0 | TRUE | Summer | Summer | 24 | Off Peak | 0 | 0.099922 | 286.6083 | 0 | 0 | 0 | 0
| 08/21 01:00:00 | 15.1 | 59.18 | 0 |  |  | 4.1087 | 3.9748 | 0 | Rated | Off | #VALUE! |  | 0 | 0 | 0 | 0 | 0 | FALSE | Summer | Summer | 1 | Off Peak | 0 | 0.099922 | 270.8189 | 0 | 0 | 0 | 0
| 08/21 02:00:00 | 14 | 57.2 | 0 |  |  | 4.0129 | 3.9489 | 0 | Rated | Off | #VALUE! |  | 0 | 0 | 0 | 0 | 0 | FALSE | Summer | Summer | 2 | Off Peak | 0 | 0.099922 | 262.9222 | 0 | 0 | 0 | 0
| 08/21 03:00:00 | 14 | 57.2 | 0 |  |  | 4.0129 | 3.9489 | 0 | Rated | Off | #VALUE! |  | 0 | 0 | 0 | 0 | 0 | FALSE | Summer | Summer | 3 | Off Peak | 0 | 0.099922 | 261.8005 | 0 | 0 | 0 | 0
| 08/21 04:00:00 | 15 | 59 | 0 |  |  | 4.1087 | 3.9748 | 0 | Rated | Off | #VALUE! |  | 0 | 0 | 0 | 0 | 0 | FALSE | Summer | Summer | 4 | Off Peak | 0 | 0.099922 | 269.7463 | 0 | 0 | 0 | 0
| 08/21 05:00:00 | 14 | 57.2 | 0 |  |  | 4.0129 | 3.9489 | 0 | Rated | Off | #VALUE! |  | 0 | 0 | 0 | 0 | 0 | FALSE | Summer | Summer | 5 | Off Peak | 0 | 0.099922 | 296.5159 | 0 | 0 | 0 | 0
| 08/21 06:00:00 | 14 | 57.2 | 0 |  |  | 4.0129 | 3.9489 | 0 | Rated | Off | #VALUE! |  | 0 | 0 | 0 | 0 | 0 | FALSE | Summer | Summer | 6 | Off Peak | 0 | 0.099922 | 328.3873 | 0 | 0 | 0 | 0
| 08/21 07:00:00 | 14.9 | 58.82 | 0 |  |  | 4.1087 | 3.9748 | 0 | Rated | Off | #VALUE! |  | 0 | 0 | 0 | 0 | 0 | FALSE | Summer | Summer | 7 | Off Peak | 1 | 0.099922 | 342.543 | 0 | 0 | 0 | 0
| 08/21 08:00:00 | 19 | 66.2 | 0 |  |  |  |  | 0 | Rated | Off | #VALUE! |  | 0 | 0 | 0 | 0 | 0 | FALSE | Summer | Summer | 8 | On Peak | 1 | 0.17792 | 349.2742 | 0 | 0 | 0 | 0
| 08/21 09:00:00 | 21 | 69.8 | 0 |  |  |  |  | 0 | Rated | Off | #VALUE! |  | 0 | 0 | 0 | 0 | 0 | FALSE | Summer | Summer | 9 | On Peak | 1 | 0.17792 | 352.4832 | 0 | 0 | 0 | 0
| 08/21 10:00:00 | 21 | 69.8 | 0 |  |  |  |  | 0 | Rated | Off | #VALUE! |  | 0 | 0 | 0 | 0 | 0 | FALSE | Summer | Summer | 10 | On Peak | 0 | 0.17792 | 354.8061 | 0 | 0 | 0 | 0
| 08/21 11:00:00 | 23 | 73.4 | 0 |  |  |  |  | 0 | Rated | Off | #VALUE! |  | 0 | 0 | 0 | 0 | 0 | FALSE | Summer | Summer | 11 | On Peak | 0 | 0.17792 | 355.7959 | 0 | 0 | 0 | 0
| 08/21 12:00:00 | 23 | 73.4 | 0 |  |  |  |  | 0 | Rated | Off | #VALUE! |  | 0 | 0 | 0 | 0 | 0 | FALSE | Summer | Summer | 12 | On Peak | 0 | 0.17792 | 357.5105 | 0 | 0 | 0 | 0
| 08/21 13:00:00 | 24.4 | 75.92 | 0 |  |  |  |  | 0 | Rated | Off | #VALUE! |  | 0 | 0 | 0 | 0 | 0 | FALSE | Summer | Summer | 13 | On Peak | 0 | 0.17792 | 359.3071 | 0 | 0 | 0 | 0
| 08/21 14:00:00 | 25 | 77 | 0 |  |  |  |  | 0 | Rated | Off | #VALUE! |  | 0 | 0 | 0 | 0 | 0 | FALSE | Summer | Summer | 14 | On Peak | 0 | 0.17792 | 363.605 | 0 | 0 | 0 | 0
| 08/21 15:00:00 | 25 | 77 | 0 |  |  |  |  | 0 | Rated | Off | #VALUE! |  | 0 | 0 | 0 | 0 | 0 | FALSE | Summer | Summer | 15 | On Peak | 0 | 0.17792 | 369.0761 | 0 | 0 | 0 | 0
| 08/21 16:00:00 | 25 | 77 | 0 |  |  |  |  | 0 | Rated | Off | #VALUE! |  | 0 | 0 | 0 | 0 | 0 | FALSE | Summer | Summer | 16 | On Peak | 0 | 0.17792 | 377.2549 | 0 | 0 | 0 | 0
| 08/21 17:00:00 | 25 | 77 | 0 |  |  |  |  | 0 | Rated | Off | #VALUE! |  | 0 | 0 | 0 | 0 | 0 | FALSE | Summer | Summer | 17 | Mid Peak | 0 | 0.12829 | 382.3621 | 0 | 0 | 0 | 0
| 08/21 18:00:00 | 24 | 75.2 | 0 |  |  |  |  | 0 | Rated | Off | #VALUE! |  | 0 | 0 | 0 | 0 | 0 | FALSE | Summer | Summer | 18 | Mid Peak | 0 | 0.12829 | 385.4571 | 0 | 0 | 0 | 0
| 08/21 19:00:00 | 22.4 | 72.32 | 0 |  |  |  |  | 0 | Rated | Off | #VALUE! |  | 0 | 0 | 0 | 0 | 0 | FALSE | Summer | Summer | 19 | Off Peak | 0 | 0.099922 | 385.391 | 0 | 0 | 0 | 0
| 08/21 20:00:00 | 20 | 68 | 0 |  |  |  |  | 0 | Rated | Off | #VALUE! |  | 0 | 0 | 0 | 0 | 0 | FALSE | Summer | Summer | 20 | Off Peak | 0 | 0.099922 | 384.5247 | 0 | 0 | 0 | 0
| 08/21 21:00:00 | 18 | 64.4 | 0 |  |  |  |  | 0 | Rated | Off | #VALUE! |  | 0 | 0 | 0 | 0 | 0 | FALSE | Summer | Summer | 21 | Off Peak | 0 | 0.099922 | 371.3968 | 0 | 0 | 0 | 0
| 08/21 22:00:00 | 17 | 62.6 | 0 |  |  |  |  | 0 | Rated | Off | #VALUE! |  | 0 | 0 | 0 | 0 | 0 | FALSE | Summer | Summer | 22 | Off Peak | 0 | 0.099922 | 344.4657 | 0 | 0 | 0 | 0
| 08/21 23:00:00 | 16 | 60.8 | 0 |  |  |  |  | 0 | Rated | Off | #VALUE! |  | 0 | 0 | 0 | 0 | 0 | FALSE | Summer | Summer | 23 | Off Peak | 0 | 0.099922 | 313.2934 | 0 | 0 | 0 | 0
| 08/21 24:00:00 | 16 | 60.8 | 0 |  |  |  |  | 0 | Rated | Off | #VALUE! |  | 0 | 0 | 0 | 0 | 0 | FALSE | Summer | Summer | 24 | Off Peak | 0 | 0.099922 | 286.6083 | 0 | 0 | 0 | 0
| 08/22 01:00:00 | 14.9 | 58.82 | 0 |  |  | 4.1087 | 3.9748 | 0 | Rated | Off | #VALUE! |  | 0 | 0 | 0 | 0 | 0 | FALSE | Summer | Summer | 1 | Off Peak | 0 | 0.099922 | 270.8189 | 0 | 0 | 0 | 0
| 08/22 02:00:00 | 15 | 59 | 0 |  |  | 4.1087 | 3.9748 | 0 | Rated | Off | #VALUE! |  | 0 | 0 | 0 | 0 | 0 | FALSE | Summer | Summer | 2 | Off Peak | 0 | 0.099922 | 262.9222 | 0 | 0 | 0 | 0
| 08/22 03:00:00 | 15 | 59 | 0 |  |  | 4.1087 | 3.9748 | 0 | Rated | Off | #VALUE! |  | 0 | 0 | 0 | 0 | 0 | FALSE | Summer | Summer | 3 | Off Peak | 0 | 0.099922 | 261.8005 | 0 | 0 | 0 | 0
| 08/22 04:00:00 | 15 | 59 | 0 |  |  | 4.1087 | 3.9748 | 0 | Rated | Off | #VALUE! |  | 0 | 0 | 0 | 0 | 0 | FALSE | Summer | Summer | 4 | Off Peak | 0 | 0.099922 | 269.7463 | 0 | 0 | 0 | 0
| 08/22 05:00:00 | 15 | 59 | 0 |  |  | 4.1087 | 3.9748 | 0 | Rated | Off | #VALUE! |  | 0 | 0 | 0 | 0 | 0 | FALSE | Summer | Summer | 5 | Off Peak | 0 | 0.099922 | 296.5159 | 0 | 0 | 0 | 0
| 08/22 06:00:00 | 16 | 60.8 | 0 |  |  |  |  | 0 | Rated | Off | #VALUE! |  | 0 | 0 | 0 | 0 | 0 | FALSE | Summer | Summer | 6 | Off Peak | 0 | 0.099922 | 328.3873 | 0 | 0 | 0 | 0
| 08/22 07:00:00 | 17.8 | 64.04 | 0 |  |  |  |  | 0 | Rated | Off | #VALUE! |  | 0 | 0 | 0 | 0 | 0 | FALSE | Summer | Summer | 7 | Off Peak | 1 | 0.099922 | 342.543 | 0 | 0 | 0 | 0
| 08/22 08:00:00 | 21 | 69.8 | 0 |  |  |  |  | 0 | Rated | Off | #VALUE! |  | 0 | 0 | 0 | 0 | 0 | FALSE | Summer | Summer | 8 | On Peak | 1 | 0.17792 | 349.2742 | 0 | 0 | 0 | 0
| 08/22 09:00:00 | 23 | 73.4 | 0 |  |  |  |  | 0 | Rated | Off | #VALUE! |  | 0 | 0 | 0 | 0 | 0 | FALSE | Summer | Summer | 9 | On Peak | 1 | 0.17792 | 352.4832 | 0 | 0 | 0 | 0
| 08/22 10:00:00 | 26 | 78.8 | 0 |  |  |  |  | 0 | Rated | Off | #VALUE! |  | 0 | 0 | 0 | 0 | 0 | FALSE | Summer | Summer | 10 | On Peak | 0 | 0.17792 | 354.8061 | 0 | 0 | 0 | 0
| 08/22 11:00:00 | 27 | 80.6 | 0 |  |  |  |  | 0 | Rated | Off | #VALUE! |  | 0 | 0 | 0 | 0 | 0 | FALSE | Summer | Summer | 11 | On Peak | 0 | 0.17792 | 355.7959 | 0 | 0 | 0 | 0
| 08/22 12:00:00 | 29 | 84.2 | 0 |  |  |  |  | 0 | Rated | Off | #VALUE! |  | 0 | 0 | 0 | 0 | 0 | FALSE | Summer | Summer | 12 | On Peak | 0 | 0.17792 | 357.5105 | 0 | 0 | 0 | 0
| 08/22 13:00:00 | 30.1 | 86.18 | 0 |  |  |  |  | 0 | Rated | Off | #VALUE! |  | 0 | 0 | 0 | 0 | 0 | FALSE | Summer | Summer | 13 | On Peak | 0 | 0.17792 | 359.3071 | 0 | 0 | 0 | 0
| 08/22 14:00:00 | 30 | 86 | 0 |  |  |  |  | 0 | Rated | Off | #VALUE! |  | 0 | 0 | 0 | 0 | 0 | FALSE | Summer | Summer | 14 | On Peak | 0 | 0.17792 | 363.605 | 0 | 0 | 0 | 0
| 08/22 15:00:00 | 30 | 86 | 0 |  |  |  |  | 0 | Rated | Off | #VALUE! |  | 0 | 0 | 0 | 0 | 0 | FALSE | Summer | Summer | 15 | On Peak | 0 | 0.17792 | 369.0761 | 0 | 0 | 0 | 0
| 08/22 16:00:00 | 29 | 84.2 | 0 |  |  |  |  | 0 | Rated | Off | #VALUE! |  | 0 | 0 | 0 | 0 | 0 | FALSE | Summer | Summer | 16 | On Peak | 0 | 0.17792 | 377.2549 | 0 | 0 | 0 | 0
| 08/22 17:00:00 | 28 | 82.4 | 0 |  |  |  |  | 0 | Rated | Off | #VALUE! |  | 0 | 0 | 0 | 0 | 0 | FALSE | Summer | Summer | 17 | Mid Peak | 0 | 0.12829 | 382.3621 | 0 | 0 | 0 | 0
| 08/22 18:00:00 | 27 | 80.6 | 0 |  |  |  |  | 0 | Rated | Off | #VALUE! |  | 0 | 0 | 0 | 0 | 0 | FALSE | Summer | Summer | 18 | Mid Peak | 0 | 0.12829 | 385.4571 | 0 | 0 | 0 | 0
| 08/22 19:00:00 | 25.9 | 78.62 | 0 |  |  |  |  | 0 | Rated | Off | #VALUE! |  | 0 | 0 | 0 | 0 | 0 | FALSE | Summer | Summer | 19 | Off Peak | 0 | 0.099922 | 385.391 | 0 | 0 | 0 | 0
| 08/22 20:00:00 | 24 | 75.2 | 0 |  |  |  |  | 0 | Rated | Off | #VALUE! |  | 0 | 0 | 0 | 0 | 0 | FALSE | Summer | Summer | 20 | Off Peak | 0 | 0.099922 | 384.5247 | 0 | 0 | 0 | 0
| 08/22 21:00:00 | 22 | 71.6 | 0 |  |  |  |  | 0 | Rated | Off | #VALUE! |  | 0 | 0 | 0 | 0 | 0 | FALSE | Summer | Summer | 21 | Off Peak | 0 | 0.099922 | 371.3968 | 0 | 0 | 0 | 0
| 08/22 22:00:00 | 22 | 71.6 | 0 |  |  |  |  | 0 | Rated | Off | #VALUE! |  | 0 | 0 | 0 | 0 | 0 | FALSE | Summer | Summer | 22 | Off Peak | 0 | 0.099922 | 344.4657 | 0 | 0 | 0 | 0
| 08/22 23:00:00 | 23 | 73.4 | 0 |  |  |  |  | 0 | Rated | Off | #VALUE! |  | 0 | 0 | 0 | 0 | 0 | FALSE | Summer | Summer | 23 | Off Peak | 0 | 0.099922 | 313.2934 | 0 | 0 | 0 | 0
| 08/22 24:00:00 | 23 | 73.4 | 0 |  |  |  |  | 0 | Rated | Off | #VALUE! |  | 0 | 0 | 0 | 0 | 0 | FALSE | Summer | Summer | 24 | Off Peak | 0 | 0.099922 | 286.6083 | 0 | 0 | 0 | 0
| 08/23 01:00:00 | 23.1 | 73.58 | 0 |  |  |  |  | 0 | Rated | Off | #VALUE! |  | 0 | 0 | 0 | 0 | 0 | FALSE | Summer | Summer | 1 | Off Peak | 0 | 0.099922 | 270.8189 | 0 | 0 | 0 | 0
| 08/23 02:00:00 | 23 | 73.4 | 0 |  |  |  |  | 0 | Rated | Off | #VALUE! |  | 0 | 0 | 0 | 0 | 0 | FALSE | Summer | Summer | 2 | Off Peak | 0 | 0.099922 | 262.9222 | 0 | 0 | 0 | 0
| 08/23 03:00:00 | 23 | 73.4 | 0 |  |  |  |  | 0 | Rated | Off | #VALUE! |  | 0 | 0 | 0 | 0 | 0 | FALSE | Summer | Summer | 3 | Off Peak | 0 | 0.099922 | 261.8005 | 0 | 0 | 0 | 0
| 08/23 04:00:00 | 24 | 75.2 | 0 |  |  |  |  | 0 | Rated | Off | #VALUE! |  | 0 | 0 | 0 | 0 | 0 | FALSE | Summer | Summer | 4 | Off Peak | 0 | 0.099922 | 269.7463 | 0 | 0 | 0 | 0
| 08/23 05:00:00 | 24 | 75.2 | 0 |  |  |  |  | 0 | Rated | Off | #VALUE! |  | 0 | 0 | 0 | 0 | 0 | FALSE | Summer | Summer | 5 | Off Peak | 0 | 0.099922 | 296.5159 | 0 | 0 | 0 | 0
| 08/23 06:00:00 | 24 | 75.2 | 0 |  |  |  |  | 0 | Rated | Off | #VALUE! |  | 0 | 0 | 0 | 0 | 0 | FALSE | Summer | Summer | 6 | Off Peak | 0 | 0.099922 | 328.3873 | 0 | 0 | 0 | 0
| 08/23 07:00:00 | 24.1 | 75.38 | 0 |  |  |  |  | 0 | Rated | Off | #VALUE! |  | 0 | 0 | 0 | 0 | 0 | FALSE | Summer | Summer | 7 | Off Peak | 1 | 0.099922 | 342.543 | 0 | 0 | 0 | 0
| 08/23 08:00:00 | 25 | 77 | 0 |  |  |  |  | 0 | Rated | Off | #VALUE! |  | 0 | 0 | 0 | 0 | 0 | FALSE | Summer | Summer | 8 | On Peak | 1 | 0.17792 | 349.2742 | 0 | 0 | 0 | 0
| 08/23 09:00:00 | 27 | 80.6 | 0 |  |  |  |  | 0 | Rated | Off | #VALUE! |  | 0 | 0 | 0 | 0 | 0 | FALSE | Summer | Summer | 9 | On Peak | 1 | 0.17792 | 352.4832 | 0 | 0 | 0 | 0
| 08/23 10:00:00 | 29 | 84.2 | 0 |  |  |  |  | 0 | Rated | Off | #VALUE! |  | 0 | 0 | 0 | 0 | 0 | FALSE | Summer | Summer | 10 | On Peak | 0 | 0.17792 | 354.8061 | 0 | 0 | 0 | 0
| 08/23 11:00:00 | 29 | 84.2 | 0 |  |  |  |  | 0 | Rated | Off | #VALUE! |  | 0 | 0 | 0 | 0 | 0 | FALSE | Summer | Summer | 11 | On Peak | 0 | 0.17792 | 355.7959 | 0 | 0 | 0 | 0
| 08/23 12:00:00 | 30 | 86 | 0 |  |  |  |  | 0 | Rated | Off | #VALUE! |  | 0 | 0 | 0 | 0 | 0 | FALSE | Summer | Summer | 12 | On Peak | 0 | 0.17792 | 357.5105 | 0 | 0 | 0 | 0
| 08/23 13:00:00 | 30.8 | 87.44 | 0 |  |  |  |  | 0 | Rated | Off | #VALUE! |  | 0 | 0 | 0 | 0 | 0 | FALSE | Summer | Summer | 13 | On Peak | 0 | 0.17792 | 359.3071 | 0 | 0 | 0 | 0
| 08/23 14:00:00 | 31 | 87.8 | 0 |  |  |  |  | 0 | Rated | Off | #VALUE! |  | 0 | 0 | 0 | 0 | 0 | FALSE | Summer | Summer | 14 | On Peak | 0 | 0.17792 | 363.605 | 0 | 0 | 0 | 0
| 08/23 15:00:00 | 32 | 89.6 | 0 |  |  |  |  | 0 | Rated | Off | #VALUE! |  | 0 | 0 | 0 | 0 | 0 | FALSE | Summer | Summer | 15 | On Peak | 0 | 0.17792 | 369.0761 | 0 | 0 | 0 | 0
| 08/23 16:00:00 | 32 | 89.6 | 0 |  |  |  |  | 0 | Rated | Off | #VALUE! |  | 0 | 0 | 0 | 0 | 0 | FALSE | Summer | Summer | 16 | On Peak | 0 | 0.17792 | 377.2549 | 0 | 0 | 0 | 0
| 08/23 17:00:00 | 32 | 89.6 | 0 |  |  |  |  | 0 | Rated | Off | #VALUE! |  | 0 | 0 | 0 | 0 | 0 | FALSE | Summer | Summer | 17 | Mid Peak | 0 | 0.12829 | 382.3621 | 0 | 0 | 0 | 0
| 08/23 18:00:00 | 30 | 86 | 0 |  |  |  |  | 0 | Rated | Off | #VALUE! |  | 0 | 0 | 0 | 0 | 0 | FALSE | Summer | Summer | 18 | Mid Peak | 0 | 0.12829 | 385.4571 | 0 | 0 | 0 | 0
| 08/23 19:00:00 | 28.5 | 83.3 | 0 |  |  |  |  | 0 | Rated | Off | #VALUE! |  | 0 | 0 | 0 | 0 | 0 | FALSE | Summer | Summer | 19 | Off Peak | 0 | 0.099922 | 385.391 | 0 | 0 | 0 | 0
| 08/23 20:00:00 | 27 | 80.6 | 0 |  |  |  |  | 0 | Rated | Off | #VALUE! |  | 0 | 0 | 0 | 0 | 0 | FALSE | Summer | Summer | 20 | Off Peak | 0 | 0.099922 | 384.5247 | 0 | 0 | 0 | 0
| 08/23 21:00:00 | 26 | 78.8 | 0 |  |  |  |  | 0 | Rated | Off | #VALUE! |  | 0 | 0 | 0 | 0 | 0 | FALSE | Summer | Summer | 21 | Off Peak | 0 | 0.099922 | 371.3968 | 0 | 0 | 0 | 0
| 08/23 22:00:00 | 25 | 77 | 0 |  |  |  |  | 0 | Rated | Off | #VALUE! |  | 0 | 0 | 0 | 0 | 0 | FALSE | Summer | Summer | 22 | Off Peak | 0 | 0.099922 | 344.4657 | 0 | 0 | 0 | 0
| 08/23 23:00:00 | 27 | 80.6 | 0 |  |  |  |  | 0 | Rated | Off | #VALUE! |  | 0 | 0 | 0 | 0 | 0 | FALSE | Summer | Summer | 23 | Off Peak | 0 | 0.099922 | 313.2934 | 0 | 0 | 0 | 0
| 08/23 24:00:00 | 27 | 80.6 | 0 |  |  |  |  | 0 | Rated | Off | #VALUE! |  | 0 | 0 | 0 | 0 | 0 | FALSE | Summer | Summer | 24 | Off Peak | 0 | 0.099922 | 286.6083 | 0 | 0 | 0 | 0
| 08/24 01:00:00 | 25.8 | 78.44 | 0 |  |  |  |  | 0 | Rated | Off | #VALUE! |  | 0 | 0 | 0 | 0 | 0 | FALSE | Summer | Summer | 1 | Off Peak | 0 | 0.099922 | 270.8189 | 0 | 0 | 0 | 0
| 08/24 02:00:00 | 25 | 77 | 0 |  |  |  |  | 0 | Rated | Off | #VALUE! |  | 0 | 0 | 0 | 0 | 0 | FALSE | Summer | Summer | 2 | Off Peak | 0 | 0.099922 | 262.9222 | 0 | 0 | 0 | 0
| 08/24 03:00:00 | 25 | 77 | 0 |  |  |  |  | 0 | Rated | Off | #VALUE! |  | 0 | 0 | 0 | 0 | 0 | FALSE | Summer | Summer | 3 | Off Peak | 0 | 0.099922 | 261.8005 | 0 | 0 | 0 | 0
| 08/24 04:00:00 | 24 | 75.2 | 0 |  |  |  |  | 0 | Rated | Off | #VALUE! |  | 0 | 0 | 0 | 0 | 0 | FALSE | Summer | Summer | 4 | Off Peak | 0 | 0.099922 | 269.7463 | 0 | 0 | 0 | 0
| 08/24 05:00:00 | 24 | 75.2 | 0 |  |  |  |  | 0 | Rated | Off | #VALUE! |  | 0 | 0 | 0 | 0 | 0 | FALSE | Summer | Summer | 5 | Off Peak | 0 | 0.099922 | 296.5159 | 0 | 0 | 0 | 0
| 08/24 06:00:00 | 24 | 75.2 | 0 |  |  |  |  | 0 | Rated | Off | #VALUE! |  | 0 | 0 | 0 | 0 | 0 | FALSE | Summer | Summer | 6 | Off Peak | 0 | 0.099922 | 328.3873 | 0 | 0 | 0 | 0
| 08/24 07:00:00 | 24.3 | 75.74 | 0 |  |  |  |  | 0 | Rated | Off | #VALUE! |  | 0 | 0 | 0 | 0 | 0 | FALSE | Summer | Summer | 7 | Off Peak | 1 | 0.099922 | 342.543 | 0 | 0 | 0 | 0
| 08/24 08:00:00 | 25 | 77 | 0 |  |  |  |  | 0 | Rated | Off | #VALUE! |  | 0 | 0 | 0 | 0 | 0 | FALSE | Summer | Summer | 8 | On Peak | 1 | 0.17792 | 349.2742 | 0 | 0 | 0 | 0
| 08/24 09:00:00 | 27 | 80.6 | 0 |  |  |  |  | 0 | Rated | Off | #VALUE! |  | 0 | 0 | 0 | 0 | 0 | FALSE | Summer | Summer | 9 | On Peak | 1 | 0.17792 | 352.4832 | 0 | 0 | 0 | 0
| 08/24 10:00:00 | 28 | 82.4 | 0 |  |  |  |  | 0 | Rated | Off | #VALUE! |  | 0 | 0 | 0 | 0 | 0 | FALSE | Summer | Summer | 10 | On Peak | 0 | 0.17792 | 354.8061 | 0 | 0 | 0 | 0
| 08/24 11:00:00 | 29 | 84.2 | 0 |  |  |  |  | 0 | Rated | Off | #VALUE! |  | 0 | 0 | 0 | 0 | 0 | FALSE | Summer | Summer | 11 | On Peak | 0 | 0.17792 | 355.7959 | 0 | 0 | 0 | 0
| 08/24 12:00:00 | 31 | 87.8 | 0 |  |  |  |  | 0 | Rated | Off | #VALUE! |  | 0 | 0 | 0 | 0 | 0 | FALSE | Summer | Summer | 12 | On Peak | 0 | 0.17792 | 357.5105 | 0 | 0 | 0 | 0
| 08/24 13:00:00 | 32.1 | 89.78 | 0 |  |  |  |  | 0 | Rated | Off | #VALUE! |  | 0 | 0 | 0 | 0 | 0 | FALSE | Summer | Summer | 13 | On Peak | 0 | 0.17792 | 359.3071 | 0 | 0 | 0 | 0
| 08/24 14:00:00 | 33 | 91.4 | 0 |  |  |  |  | 0 | Rated | Off | #VALUE! |  | 0 | 0 | 0 | 0 | 0 | FALSE | Summer | Summer | 14 | On Peak | 0 | 0.17792 | 363.605 | 0 | 0 | 0 | 0
| 08/24 15:00:00 | 33 | 91.4 | 0 |  |  |  |  | 0 | Rated | Off | #VALUE! |  | 0 | 0 | 0 | 0 | 0 | FALSE | Summer | Summer | 15 | On Peak | 0 | 0.17792 | 369.0761 | 0 | 0 | 0 | 0
| 08/24 16:00:00 | 33 | 91.4 | 0 |  |  |  |  | 0 | Rated | Off | #VALUE! |  | 0 | 0 | 0 | 0 | 0 | FALSE | Summer | Summer | 16 | On Peak | 0 | 0.17792 | 377.2549 | 0 | 0 | 0 | 0
| 08/24 17:00:00 | 32 | 89.6 | 0 |  |  |  |  | 0 | Rated | Off | #VALUE! |  | 0 | 0 | 0 | 0 | 0 | FALSE | Summer | Summer | 17 | Mid Peak | 0 | 0.12829 | 382.3621 | 0 | 0 | 0 | 0
| 08/24 18:00:00 | 31 | 87.8 | 0 |  |  |  |  | 0 | Rated | Off | #VALUE! |  | 0 | 0 | 0 | 0 | 0 | FALSE | Summer | Summer | 18 | Mid Peak | 0 | 0.12829 | 385.4571 | 0 | 0 | 0 | 0
| 08/24 19:00:00 | 30 | 86 | 0 |  |  |  |  | 0 | Rated | Off | #VALUE! |  | 0 | 0 | 0 | 0 | 0 | FALSE | Summer | Summer | 19 | Off Peak | 0 | 0.099922 | 385.391 | 0 | 0 | 0 | 0
| 08/24 20:00:00 | 28 | 82.4 | 0 |  |  |  |  | 0 | Rated | Off | #VALUE! |  | 0 | 0 | 0 | 0 | 0 | FALSE | Summer | Summer | 20 | Off Peak | 0 | 0.099922 | 384.5247 | 0 | 0 | 0 | 0
| 08/24 21:00:00 | 28 | 82.4 | 0 |  |  |  |  | 0 | Rated | Off | #VALUE! |  | 0 | 0 | 0 | 0 | 0 | FALSE | Summer | Summer | 21 | Off Peak | 0 | 0.099922 | 371.3968 | 0 | 0 | 0 | 0
| 08/24 22:00:00 | 28 | 82.4 | 0 |  |  |  |  | 0 | Rated | Off | #VALUE! |  | 0 | 0 | 0 | 0 | 0 | FALSE | Summer | Summer | 22 | Off Peak | 0 | 0.099922 | 344.4657 | 0 | 0 | 0 | 0
| 08/24 23:00:00 | 24 | 75.2 | 0 |  |  |  |  | 0 | Rated | Off | #VALUE! |  | 0 | 0 | 0 | 0 | 0 | FALSE | Summer | Summer | 23 | Off Peak | 0 | 0.099922 | 313.2934 | 0 | 0 | 0 | 0
| 08/24 24:00:00 | 23 | 73.4 | 0 |  |  |  |  | 0 | Rated | Off | #VALUE! |  | 0 | 0 | 0 | 0 | 0 | FALSE | Summer | Summer | 24 | Off Peak | 0 | 0.099922 | 286.6083 | 0 | 0 | 0 | 0
| 08/25 01:00:00 | 22.8 | 73.04 | 0 |  |  |  |  | 0 | Rated | Off | #VALUE! |  | 0 | 0 | 0 | 0 | 0 | FALSE | Summer | Summer | 1 | Off Peak | 0 | 0.099922 | 270.8189 | 0 | 0 | 0 | 0
| 08/25 02:00:00 | 22 | 71.6 | 0 |  |  |  |  | 0 | Rated | Off | #VALUE! |  | 0 | 0 | 0 | 0 | 0 | FALSE | Summer | Summer | 2 | Off Peak | 0 | 0.099922 | 262.9222 | 0 | 0 | 0 | 0
| 08/25 03:00:00 | 22 | 71.6 | 0 |  |  |  |  | 0 | Rated | Off | #VALUE! |  | 0 | 0 | 0 | 0 | 0 | FALSE | Summer | Summer | 3 | Off Peak | 0 | 0.099922 | 261.8005 | 0 | 0 | 0 | 0
| 08/25 04:00:00 | 23 | 73.4 | 0 |  |  |  |  | 0 | Rated | Off | #VALUE! |  | 0 | 0 | 0 | 0 | 0 | FALSE | Summer | Summer | 4 | Off Peak | 0 | 0.099922 | 269.7463 | 0 | 0 | 0 | 0
| 08/25 05:00:00 | 23 | 73.4 | 0 |  |  |  |  | 0 | Rated | Off | #VALUE! |  | 0 | 0 | 0 | 0 | 0 | FALSE | Summer | Summer | 5 | Off Peak | 0 | 0.099922 | 296.5159 | 0 | 0 | 0 | 0
| 08/25 06:00:00 | 22 | 71.6 | 0 |  |  |  |  | 0 | Rated | Off | #VALUE! |  | 0 | 0 | 0 | 0 | 0 | FALSE | Summer | Summer | 6 | Off Peak | 0 | 0.099922 | 328.3873 | 0 | 0 | 0 | 0
| 08/25 07:00:00 | 23.3 | 73.94 | 0 |  |  |  |  | 0 | Rated | Off | #VALUE! |  | 0 | 0 | 0 | 0 | 0 | FALSE | Summer | Summer | 7 | Off Peak | 1 | 0.099922 | 342.543 | 0 | 0 | 0 | 0
| 08/25 08:00:00 | 25 | 77 | 0 |  |  |  |  | 0 | Rated | Off | #VALUE! |  | 0 | 0 | 0 | 0 | 0 | FALSE | Summer | Summer | 8 | On Peak | 1 | 0.17792 | 349.2742 | 0 | 0 | 0 | 0
| 08/25 09:00:00 | 26 | 78.8 | 0 |  |  |  |  | 0 | Rated | Off | #VALUE! |  | 0 | 0 | 0 | 0 | 0 | FALSE | Summer | Summer | 9 | On Peak | 1 | 0.17792 | 352.4832 | 0 | 0 | 0 | 0
| 08/25 10:00:00 | 27 | 80.6 | 0 |  |  |  |  | 0 | Rated | Off | #VALUE! |  | 0 | 0 | 0 | 0 | 0 | FALSE | Summer | Summer | 10 | On Peak | 0 | 0.17792 | 354.8061 | 0 | 0 | 0 | 0
| 08/25 11:00:00 | 28 | 82.4 | 0 |  |  |  |  | 0 | Rated | Off | #VALUE! |  | 0 | 0 | 0 | 0 | 0 | FALSE | Summer | Summer | 11 | On Peak | 0 | 0.17792 | 355.7959 | 0 | 0 | 0 | 0
| 08/25 12:00:00 | 28 | 82.4 | 0 |  |  |  |  | 0 | Rated | Off | #VALUE! |  | 0 | 0 | 0 | 0 | 0 | FALSE | Summer | Summer | 12 | On Peak | 0 | 0.17792 | 357.5105 | 0 | 0 | 0 | 0
| 08/25 13:00:00 | 27.5 | 81.5 | 0 |  |  |  |  | 0 | Rated | Off | #VALUE! |  | 0 | 0 | 0 | 0 | 0 | FALSE | Summer | Summer | 13 | On Peak | 0 | 0.17792 | 359.3071 | 0 | 0 | 0 | 0
| 08/25 14:00:00 | 28 | 82.4 | 0 |  |  |  |  | 0 | Rated | Off | #VALUE! |  | 0 | 0 | 0 | 0 | 0 | FALSE | Summer | Summer | 14 | On Peak | 0 | 0.17792 | 363.605 | 0 | 0 | 0 | 0
| 08/25 15:00:00 | 28 | 82.4 | 0 |  |  |  |  | 0 | Rated | Off | #VALUE! |  | 0 | 0 | 0 | 0 | 0 | FALSE | Summer | Summer | 15 | On Peak | 0 | 0.17792 | 369.0761 | 0 | 0 | 0 | 0
| 08/25 16:00:00 | 28 | 82.4 | 0 |  |  |  |  | 0 | Rated | Off | #VALUE! |  | 0 | 0 | 0 | 0 | 0 | FALSE | Summer | Summer | 16 | On Peak | 0 | 0.17792 | 377.2549 | 0 | 0 | 0 | 0
| 08/25 17:00:00 | 29 | 84.2 | 0 |  |  |  |  | 0 | Rated | Off | #VALUE! |  | 0 | 0 | 0 | 0 | 0 | FALSE | Summer | Summer | 17 | Mid Peak | 0 | 0.12829 | 382.3621 | 0 | 0 | 0 | 0
| 08/25 18:00:00 | 28 | 82.4 | 0 |  |  |  |  | 0 | Rated | Off | #VALUE! |  | 0 | 0 | 0 | 0 | 0 | FALSE | Summer | Summer | 18 | Mid Peak | 0 | 0.12829 | 385.4571 | 0 | 0 | 0 | 0
| 08/25 19:00:00 | 24.7 | 76.46 | 0 |  |  |  |  | 0 | Rated | Off | #VALUE! |  | 0 | 0 | 0 | 0 | 0 | FALSE | Summer | Summer | 19 | Off Peak | 0 | 0.099922 | 385.391 | 0 | 0 | 0 | 0
| 08/25 20:00:00 | 23 | 73.4 | 0 |  |  |  |  | 0 | Rated | Off | #VALUE! |  | 0 | 0 | 0 | 0 | 0 | FALSE | Summer | Summer | 20 | Off Peak | 0 | 0.099922 | 384.5247 | 0 | 0 | 0 | 0
| 08/25 21:00:00 | 21 | 69.8 | 0 |  |  |  |  | 0 | Rated | Off | #VALUE! |  | 0 | 0 | 0 | 0 | 0 | FALSE | Summer | Summer | 21 | Off Peak | 0 | 0.099922 | 371.3968 | 0 | 0 | 0 | 0
| 08/25 22:00:00 | 21 | 69.8 | 0 |  |  |  |  | 0 | Rated | Off | #VALUE! |  | 0 | 0 | 0 | 0 | 0 | FALSE | Summer | Summer | 22 | Off Peak | 0 | 0.099922 | 344.4657 | 0 | 0 | 0 | 0
| 08/25 23:00:00 | 20 | 68 | 0 |  |  |  |  | 0 | Rated | Off | #VALUE! |  | 0 | 0 | 0 | 0 | 0 | FALSE | Summer | Summer | 23 | Off Peak | 0 | 0.099922 | 313.2934 | 0 | 0 | 0 | 0
| 08/25 24:00:00 | 19 | 66.2 | 0 |  |  |  |  | 0 | Rated | Off | #VALUE! |  | 0 | 0 | 0 | 0 | 0 | FALSE | Summer | Summer | 24 | Off Peak | 0 | 0.099922 | 286.6083 | 0 | 0 | 0 | 0
| 08/26 01:00:00 | 19.8 | 67.64 | 0 |  |  |  |  | 0 | Rated | Off | #VALUE! |  | 0 | 0 | 0 | 0 | 0 | TRUE | Summer | Summer | 1 | Off Peak | 0 | 0.099922 | 270.8189 | 0 | 0 | 0 | 0
| 08/26 02:00:00 | 19 | 66.2 | 0 |  |  |  |  | 0 | Rated | Off | #VALUE! |  | 0 | 0 | 0 | 0 | 0 | TRUE | Summer | Summer | 2 | Off Peak | 0 | 0.099922 | 262.9222 | 0 | 0 | 0 | 0
| 08/26 03:00:00 | 18 | 64.4 | 0 |  |  |  |  | 0 | Rated | Off | #VALUE! |  | 0 | 0 | 0 | 0 | 0 | TRUE | Summer | Summer | 3 | Off Peak | 0 | 0.099922 | 261.8005 | 0 | 0 | 0 | 0
| 08/26 04:00:00 | 17 | 62.6 | 0 |  |  |  |  | 0 | Rated | Off | #VALUE! |  | 0 | 0 | 0 | 0 | 0 | TRUE | Summer | Summer | 4 | Off Peak | 0 | 0.099922 | 269.7463 | 0 | 0 | 0 | 0
| 08/26 05:00:00 | 16 | 60.8 | 0 |  |  |  |  | 0 | Rated | Off | #VALUE! |  | 0 | 0 | 0 | 0 | 0 | TRUE | Summer | Summer | 5 | Off Peak | 0 | 0.099922 | 296.5159 | 0 | 0 | 0 | 0
| 08/26 06:00:00 | 16 | 60.8 | 0 |  |  |  |  | 0 | Rated | Off | #VALUE! |  | 0 | 0 | 0 | 0 | 0 | TRUE | Summer | Summer | 6 | Off Peak | 0 | 0.099922 | 328.3873 | 0 | 0 | 0 | 0
| 08/26 07:00:00 | 16.7 | 62.06 | 0 |  |  |  |  | 0 | Rated | Off | #VALUE! |  | 0 | 0 | 0 | 0 | 0 | TRUE | Summer | Summer | 7 | Off Peak | 0 | 0.099922 | 342.543 | 0 | 0 | 0 | 0
| 08/26 08:00:00 | 18 | 64.4 | 0 |  |  |  |  | 0 | Rated | Off | #VALUE! |  | 0 | 0 | 0 | 0 | 0 | TRUE | Summer | Summer | 8 | Off Peak | 0 | 0.099922 | 349.2742 | 0 | 0 | 0 | 0
| 08/26 09:00:00 | 19 | 66.2 | 0 |  |  |  |  | 0 | Rated | Off | #VALUE! |  | 0 | 0 | 0 | 0 | 0 | TRUE | Summer | Summer | 9 | Off Peak | 0 | 0.099922 | 352.4832 | 0 | 0 | 0 | 0
| 08/26 10:00:00 | 20 | 68 | 0 |  |  |  |  | 0 | Rated | Off | #VALUE! |  | 0 | 0 | 0 | 0 | 0 | TRUE | Summer | Summer | 10 | Off Peak | 0 | 0.099922 | 354.8061 | 0 | 0 | 0 | 0
| 08/26 11:00:00 | 20 | 68 | 0 |  |  |  |  | 0 | Rated | Off | #VALUE! |  | 0 | 0 | 0 | 0 | 0 | TRUE | Summer | Summer | 11 | Off Peak | 0 | 0.099922 | 355.7959 | 0 | 0 | 0 | 0
| 08/26 12:00:00 | 21 | 69.8 | 0 |  |  |  |  | 0 | Rated | Off | #VALUE! |  | 0 | 0 | 0 | 0 | 0 | TRUE | Summer | Summer | 12 | Off Peak | 0 | 0.099922 | 357.5105 | 0 | 0 | 0 | 0
| 08/26 13:00:00 | 21.2 | 70.16 | 0 |  |  |  |  | 0 | Rated | Off | #VALUE! |  | 0 | 0 | 0 | 0 | 0 | TRUE | Summer | Summer | 13 | Off Peak | 0 | 0.099922 | 359.3071 | 0 | 0 | 0 | 0
| 08/26 14:00:00 | 22 | 71.6 | 0 |  |  |  |  | 0 | Rated | Off | #VALUE! |  | 0 | 0 | 0 | 0 | 0 | TRUE | Summer | Summer | 14 | Off Peak | 0 | 0.099922 | 363.605 | 0 | 0 | 0 | 0
| 08/26 15:00:00 | 22 | 71.6 | 0 |  |  |  |  | 0 | Rated | Off | #VALUE! |  | 0 | 0 | 0 | 0 | 0 | TRUE | Summer | Summer | 15 | Off Peak | 0 | 0.099922 | 369.0761 | 0 | 0 | 0 | 0
| 08/26 16:00:00 | 22 | 71.6 | 0 |  |  |  |  | 0 | Rated | Off | #VALUE! |  | 0 | 0 | 0 | 0 | 0 | TRUE | Summer | Summer | 16 | Off Peak | 0 | 0.099922 | 377.2549 | 0 | 0 | 0 | 0
| 08/26 17:00:00 | 22 | 71.6 | 0 |  |  |  |  | 0 | Rated | Off | #VALUE! |  | 0 | 0 | 0 | 0 | 0 | TRUE | Summer | Summer | 17 | Off Peak | 0 | 0.099922 | 382.3621 | 0 | 0 | 0 | 0
| 08/26 18:00:00 | 21 | 69.8 | 0 |  |  |  |  | 0 | Rated | Off | #VALUE! |  | 0 | 0 | 0 | 0 | 0 | TRUE | Summer | Summer | 18 | Off Peak | 0 | 0.099922 | 385.4571 | 0 | 0 | 0 | 0
| 08/26 19:00:00 | 19.5 | 67.1 | 0 |  |  |  |  | 0 | Rated | Off | #VALUE! |  | 0 | 0 | 0 | 0 | 0 | TRUE | Summer | Summer | 19 | Off Peak | 0 | 0.099922 | 385.391 | 0 | 0 | 0 | 0
| 08/26 20:00:00 | 18 | 64.4 | 0 |  |  |  |  | 0 | Rated | Off | #VALUE! |  | 0 | 0 | 0 | 0 | 0 | TRUE | Summer | Summer | 20 | Off Peak | 0 | 0.099922 | 384.5247 | 0 | 0 | 0 | 0
| 08/26 21:00:00 | 18 | 64.4 | 0 |  |  |  |  | 0 | Rated | Off | #VALUE! |  | 0 | 0 | 0 | 0 | 0 | TRUE | Summer | Summer | 21 | Off Peak | 0 | 0.099922 | 371.3968 | 0 | 0 | 0 | 0
| 08/26 22:00:00 | 17 | 62.6 | 0 |  |  |  |  | 0 | Rated | Off | #VALUE! |  | 0 | 0 | 0 | 0 | 0 | TRUE | Summer | Summer | 22 | Off Peak | 0 | 0.099922 | 344.4657 | 0 | 0 | 0 | 0
| 08/26 23:00:00 | 17 | 62.6 | 0 |  |  |  |  | 0 | Rated | Off | #VALUE! |  | 0 | 0 | 0 | 0 | 0 | TRUE | Summer | Summer | 23 | Off Peak | 0 | 0.099922 | 313.2934 | 0 | 0 | 0 | 0
| 08/26 24:00:00 | 17 | 62.6 | 0 |  |  |  |  | 0 | Rated | Off | #VALUE! |  | 0 | 0 | 0 | 0 | 0 | TRUE | Summer | Summer | 24 | Off Peak | 0 | 0.099922 | 286.6083 | 0 | 0 | 0 | 0
| 08/27 01:00:00 | 16.3 | 61.34 | 0 |  |  |  |  | 0 | Rated | Off | #VALUE! |  | 0 | 0 | 0 | 0 | 0 | TRUE | Summer | Summer | 1 | Off Peak | 0 | 0.099922 | 270.8189 | 0 | 0 | 0 | 0
| 08/27 02:00:00 | 16 | 60.8 | 0 |  |  |  |  | 0 | Rated | Off | #VALUE! |  | 0 | 0 | 0 | 0 | 0 | TRUE | Summer | Summer | 2 | Off Peak | 0 | 0.099922 | 262.9222 | 0 | 0 | 0 | 0
| 08/27 03:00:00 | 14 | 57.2 | 0 |  |  | 4.0129 | 3.9489 | 0 | Rated | Off | #VALUE! |  | 0 | 0 | 0 | 0 | 0 | TRUE | Summer | Summer | 3 | Off Peak | 0 | 0.099922 | 261.8005 | 0 | 0 | 0 | 0
| 08/27 04:00:00 | 14 | 57.2 | 0 |  |  | 4.0129 | 3.9489 | 0 | Rated | Off | #VALUE! |  | 0 | 0 | 0 | 0 | 0 | TRUE | Summer | Summer | 4 | Off Peak | 0 | 0.099922 | 269.7463 | 0 | 0 | 0 | 0
| 08/27 05:00:00 | 14 | 57.2 | 0 |  |  | 4.0129 | 3.9489 | 0 | Rated | Off | #VALUE! |  | 0 | 0 | 0 | 0 | 0 | TRUE | Summer | Summer | 5 | Off Peak | 0 | 0.099922 | 296.5159 | 0 | 0 | 0 | 0
| 08/27 06:00:00 | 15 | 59 | 0 |  |  | 4.1087 | 3.9748 | 0 | Rated | Off | #VALUE! |  | 0 | 0 | 0 | 0 | 0 | TRUE | Summer | Summer | 6 | Off Peak | 0 | 0.099922 | 328.3873 | 0 | 0 | 0 | 0
| 08/27 07:00:00 | 16.9 | 62.42 | 0 |  |  |  |  | 0 | Rated | Off | #VALUE! |  | 0 | 0 | 0 | 0 | 0 | TRUE | Summer | Summer | 7 | Off Peak | 0 | 0.099922 | 342.543 | 0 | 0 | 0 | 0
| 08/27 08:00:00 | 19 | 66.2 | 0 |  |  |  |  | 0 | Rated | Off | #VALUE! |  | 0 | 0 | 0 | 0 | 0 | TRUE | Summer | Summer | 8 | Off Peak | 0 | 0.099922 | 349.2742 | 0 | 0 | 0 | 0
| 08/27 09:00:00 | 21 | 69.8 | 0 |  |  |  |  | 0 | Rated | Off | #VALUE! |  | 0 | 0 | 0 | 0 | 0 | TRUE | Summer | Summer | 9 | Off Peak | 0 | 0.099922 | 352.4832 | 0 | 0 | 0 | 0
| 08/27 10:00:00 | 21 | 69.8 | 0 |  |  |  |  | 0 | Rated | Off | #VALUE! |  | 0 | 0 | 0 | 0 | 0 | TRUE | Summer | Summer | 10 | Off Peak | 0 | 0.099922 | 354.8061 | 0 | 0 | 0 | 0
| 08/27 11:00:00 | 22 | 71.6 | 0 |  |  |  |  | 0 | Rated | Off | #VALUE! |  | 0 | 0 | 0 | 0 | 0 | TRUE | Summer | Summer | 11 | Off Peak | 0 | 0.099922 | 355.7959 | 0 | 0 | 0 | 0
| 08/27 12:00:00 | 23 | 73.4 | 0 |  |  |  |  | 0 | Rated | Off | #VALUE! |  | 0 | 0 | 0 | 0 | 0 | TRUE | Summer | Summer | 12 | Off Peak | 0 | 0.099922 | 357.5105 | 0 | 0 | 0 | 0
| 08/27 13:00:00 | 23.9 | 75.02 | 0 |  |  |  |  | 0 | Rated | Off | #VALUE! |  | 0 | 0 | 0 | 0 | 0 | TRUE | Summer | Summer | 13 | Off Peak | 0 | 0.099922 | 359.3071 | 0 | 0 | 0 | 0
| 08/27 14:00:00 | 24 | 75.2 | 0 |  |  |  |  | 0 | Rated | Off | #VALUE! |  | 0 | 0 | 0 | 0 | 0 | TRUE | Summer | Summer | 14 | Off Peak | 0 | 0.099922 | 363.605 | 0 | 0 | 0 | 0
| 08/27 15:00:00 | 25 | 77 | 0 |  |  |  |  | 0 | Rated | Off | #VALUE! |  | 0 | 0 | 0 | 0 | 0 | TRUE | Summer | Summer | 15 | Off Peak | 0 | 0.099922 | 369.0761 | 0 | 0 | 0 | 0
| 08/27 16:00:00 | 25 | 77 | 0 |  |  |  |  | 0 | Rated | Off | #VALUE! |  | 0 | 0 | 0 | 0 | 0 | TRUE | Summer | Summer | 16 | Off Peak | 0 | 0.099922 | 377.2549 | 0 | 0 | 0 | 0
| 08/27 17:00:00 | 25 | 77 | 0 |  |  |  |  | 0 | Rated | Off | #VALUE! |  | 0 | 0 | 0 | 0 | 0 | TRUE | Summer | Summer | 17 | Off Peak | 0 | 0.099922 | 382.3621 | 0 | 0 | 0 | 0
| 08/27 18:00:00 | 24 | 75.2 | 0 |  |  |  |  | 0 | Rated | Off | #VALUE! |  | 0 | 0 | 0 | 0 | 0 | TRUE | Summer | Summer | 18 | Off Peak | 0 | 0.099922 | 385.4571 | 0 | 0 | 0 | 0
| 08/27 19:00:00 | 22.6 | 72.68 | 0 |  |  |  |  | 0 | Rated | Off | #VALUE! |  | 0 | 0 | 0 | 0 | 0 | TRUE | Summer | Summer | 19 | Off Peak | 0 | 0.099922 | 385.391 | 0 | 0 | 0 | 0
| 08/27 20:00:00 | 21 | 69.8 | 0 |  |  |  |  | 0 | Rated | Off | #VALUE! |  | 0 | 0 | 0 | 0 | 0 | TRUE | Summer | Summer | 20 | Off Peak | 0 | 0.099922 | 384.5247 | 0 | 0 | 0 | 0
| 08/27 21:00:00 | 18 | 64.4 | 0 |  |  |  |  | 0 | Rated | Off | #VALUE! |  | 0 | 0 | 0 | 0 | 0 | TRUE | Summer | Summer | 21 | Off Peak | 0 | 0.099922 | 371.3968 | 0 | 0 | 0 | 0
| 08/27 22:00:00 | 18 | 64.4 | 0 |  |  |  |  | 0 | Rated | Off | #VALUE! |  | 0 | 0 | 0 | 0 | 0 | TRUE | Summer | Summer | 22 | Off Peak | 0 | 0.099922 | 344.4657 | 0 | 0 | 0 | 0
| 08/27 23:00:00 | 18 | 64.4 | 0 |  |  |  |  | 0 | Rated | Off | #VALUE! |  | 0 | 0 | 0 | 0 | 0 | TRUE | Summer | Summer | 23 | Off Peak | 0 | 0.099922 | 313.2934 | 0 | 0 | 0 | 0
| 08/27 24:00:00 | 18 | 64.4 | 0 |  |  |  |  | 0 | Rated | Off | #VALUE! |  | 0 | 0 | 0 | 0 | 0 | TRUE | Summer | Summer | 24 | Off Peak | 0 | 0.099922 | 286.6083 | 0 | 0 | 0 | 0
| 08/28 01:00:00 | 17.3 | 63.14 | 0 |  |  |  |  | 0 | Rated | Off | #VALUE! |  | 0 | 0 | 0 | 0 | 0 | FALSE | Summer | Summer | 1 | Off Peak | 0 | 0.099922 | 270.8189 | 0 | 0 | 0 | 0
| 08/28 02:00:00 | 17 | 62.6 | 0 |  |  |  |  | 0 | Rated | Off | #VALUE! |  | 0 | 0 | 0 | 0 | 0 | FALSE | Summer | Summer | 2 | Off Peak | 0 | 0.099922 | 262.9222 | 0 | 0 | 0 | 0
| 08/28 03:00:00 | 17 | 62.6 | 0 |  |  |  |  | 0 | Rated | Off | #VALUE! |  | 0 | 0 | 0 | 0 | 0 | FALSE | Summer | Summer | 3 | Off Peak | 0 | 0.099922 | 261.8005 | 0 | 0 | 0 | 0
| 08/28 04:00:00 | 17 | 62.6 | 0 |  |  |  |  | 0 | Rated | Off | #VALUE! |  | 0 | 0 | 0 | 0 | 0 | FALSE | Summer | Summer | 4 | Off Peak | 0 | 0.099922 | 269.7463 | 0 | 0 | 0 | 0
| 08/28 05:00:00 | 17 | 62.6 | 0 |  |  |  |  | 0 | Rated | Off | #VALUE! |  | 0 | 0 | 0 | 0 | 0 | FALSE | Summer | Summer | 5 | Off Peak | 0 | 0.099922 | 296.5159 | 0 | 0 | 0 | 0
| 08/28 06:00:00 | 17 | 62.6 | 0 |  |  |  |  | 0 | Rated | Off | #VALUE! |  | 0 | 0 | 0 | 0 | 0 | FALSE | Summer | Summer | 6 | Off Peak | 0 | 0.099922 | 328.3873 | 0 | 0 | 0 | 0
| 08/28 07:00:00 | 19.2 | 66.56 | 0 |  |  |  |  | 0 | Rated | Off | #VALUE! |  | 0 | 0 | 0 | 0 | 0 | FALSE | Summer | Summer | 7 | Off Peak | 1 | 0.099922 | 342.543 | 0 | 0 | 0 | 0
| 08/28 08:00:00 | 21 | 69.8 | 0 |  |  |  |  | 0 | Rated | Off | #VALUE! |  | 0 | 0 | 0 | 0 | 0 | FALSE | Summer | Summer | 8 | On Peak | 1 | 0.17792 | 349.2742 | 0 | 0 | 0 | 0
| 08/28 09:00:00 | 23 | 73.4 | 0 |  |  |  |  | 0 | Rated | Off | #VALUE! |  | 0 | 0 | 0 | 0 | 0 | FALSE | Summer | Summer | 9 | On Peak | 1 | 0.17792 | 352.4832 | 0 | 0 | 0 | 0
| 08/28 10:00:00 | 24 | 75.2 | 0 |  |  |  |  | 0 | Rated | Off | #VALUE! |  | 0 | 0 | 0 | 0 | 0 | FALSE | Summer | Summer | 10 | On Peak | 0 | 0.17792 | 354.8061 | 0 | 0 | 0 | 0
| 08/28 11:00:00 | 25 | 77 | 0 |  |  |  |  | 0 | Rated | Off | #VALUE! |  | 0 | 0 | 0 | 0 | 0 | FALSE | Summer | Summer | 11 | On Peak | 0 | 0.17792 | 355.7959 | 0 | 0 | 0 | 0
| 08/28 12:00:00 | 26 | 78.8 | 0 |  |  |  |  | 0 | Rated | Off | #VALUE! |  | 0 | 0 | 0 | 0 | 0 | FALSE | Summer | Summer | 12 | On Peak | 0 | 0.17792 | 357.5105 | 0 | 0 | 0 | 0
| 08/28 13:00:00 | 27.2 | 80.96 | 0 |  |  |  |  | 0 | Rated | Off | #VALUE! |  | 0 | 0 | 0 | 0 | 0 | FALSE | Summer | Summer | 13 | On Peak | 0 | 0.17792 | 359.3071 | 0 | 0 | 0 | 0
| 08/28 14:00:00 | 28 | 82.4 | 0 |  |  |  |  | 0 | Rated | Off | #VALUE! |  | 0 | 0 | 0 | 0 | 0 | FALSE | Summer | Summer | 14 | On Peak | 0 | 0.17792 | 363.605 | 0 | 0 | 0 | 0
| 08/28 15:00:00 | 27 | 80.6 | 0 |  |  |  |  | 0 | Rated | Off | #VALUE! |  | 0 | 0 | 0 | 0 | 0 | FALSE | Summer | Summer | 15 | On Peak | 0 | 0.17792 | 369.0761 | 0 | 0 | 0 | 0
| 08/28 16:00:00 | 25 | 77 | 0 |  |  |  |  | 0 | Rated | Off | #VALUE! |  | 0 | 0 | 0 | 0 | 0 | FALSE | Summer | Summer | 16 | On Peak | 0 | 0.17792 | 377.2549 | 0 | 0 | 0 | 0
| 08/28 17:00:00 | 25 | 77 | 0 |  |  |  |  | 0 | Rated | Off | #VALUE! |  | 0 | 0 | 0 | 0 | 0 | FALSE | Summer | Summer | 17 | Mid Peak | 0 | 0.12829 | 382.3621 | 0 | 0 | 0 | 0
| 08/28 18:00:00 | 24 | 75.2 | 0 |  |  |  |  | 0 | Rated | Off | #VALUE! |  | 0 | 0 | 0 | 0 | 0 | FALSE | Summer | Summer | 18 | Mid Peak | 0 | 0.12829 | 385.4571 | 0 | 0 | 0 | 0
| 08/28 19:00:00 | 22.6 | 72.68 | 0 |  |  |  |  | 0 | Rated | Off | #VALUE! |  | 0 | 0 | 0 | 0 | 0 | FALSE | Summer | Summer | 19 | Off Peak | 0 | 0.099922 | 385.391 | 0 | 0 | 0 | 0
| 08/28 20:00:00 | 22 | 71.6 | 0 |  |  |  |  | 0 | Rated | Off | #VALUE! |  | 0 | 0 | 0 | 0 | 0 | FALSE | Summer | Summer | 20 | Off Peak | 0 | 0.099922 | 384.5247 | 0 | 0 | 0 | 0
| 08/28 21:00:00 | 21 | 69.8 | 0 |  |  |  |  | 0 | Rated | Off | #VALUE! |  | 0 | 0 | 0 | 0 | 0 | FALSE | Summer | Summer | 21 | Off Peak | 0 | 0.099922 | 371.3968 | 0 | 0 | 0 | 0
| 08/28 22:00:00 | 20 | 68 | 0 |  |  |  |  | 0 | Rated | Off | #VALUE! |  | 0 | 0 | 0 | 0 | 0 | FALSE | Summer | Summer | 22 | Off Peak | 0 | 0.099922 | 344.4657 | 0 | 0 | 0 | 0
| 08/28 23:00:00 | 20 | 68 | 0 |  |  |  |  | 0 | Rated | Off | #VALUE! |  | 0 | 0 | 0 | 0 | 0 | FALSE | Summer | Summer | 23 | Off Peak | 0 | 0.099922 | 313.2934 | 0 | 0 | 0 | 0
| 08/28 24:00:00 | 18 | 64.4 | 0 |  |  |  |  | 0 | Rated | Off | #VALUE! |  | 0 | 0 | 0 | 0 | 0 | FALSE | Summer | Summer | 24 | Off Peak | 0 | 0.099922 | 286.6083 | 0 | 0 | 0 | 0
| 08/29 01:00:00 | 18 | 64.4 | 0 |  |  |  |  | 0 | Rated | Off | #VALUE! |  | 0 | 0 | 0 | 0 | 0 | FALSE | Summer | Summer | 1 | Off Peak | 0 | 0.099922 | 270.8189 | 0 | 0 | 0 | 0
| 08/29 02:00:00 | 18 | 64.4 | 0 |  |  |  |  | 0 | Rated | Off | #VALUE! |  | 0 | 0 | 0 | 0 | 0 | FALSE | Summer | Summer | 2 | Off Peak | 0 | 0.099922 | 262.9222 | 0 | 0 | 0 | 0
| 08/29 03:00:00 | 18 | 64.4 | 0 |  |  |  |  | 0 | Rated | Off | #VALUE! |  | 0 | 0 | 0 | 0 | 0 | FALSE | Summer | Summer | 3 | Off Peak | 0 | 0.099922 | 261.8005 | 0 | 0 | 0 | 0
| 08/29 04:00:00 | 18 | 64.4 | 0 |  |  |  |  | 0 | Rated | Off | #VALUE! |  | 0 | 0 | 0 | 0 | 0 | FALSE | Summer | Summer | 4 | Off Peak | 0 | 0.099922 | 269.7463 | 0 | 0 | 0 | 0
| 08/29 05:00:00 | 18 | 64.4 | 0 |  |  |  |  | 0 | Rated | Off | #VALUE! |  | 0 | 0 | 0 | 0 | 0 | FALSE | Summer | Summer | 5 | Off Peak | 0 | 0.099922 | 296.5159 | 0 | 0 | 0 | 0
| 08/29 06:00:00 | 18 | 64.4 | 0 |  |  |  |  | 0 | Rated | Off | #VALUE! |  | 0 | 0 | 0 | 0 | 0 | FALSE | Summer | Summer | 6 | Off Peak | 0 | 0.099922 | 328.3873 | 0 | 0 | 0 | 0
| 08/29 07:00:00 | 18.1 | 64.58 | 0 |  |  |  |  | 0 | Rated | Off | #VALUE! |  | 0 | 0 | 0 | 0 | 0 | FALSE | Summer | Summer | 7 | Off Peak | 1 | 0.099922 | 342.543 | 0 | 0 | 0 | 0
| 08/29 08:00:00 | 18 | 64.4 | 0 |  |  |  |  | 0 | Rated | Off | #VALUE! |  | 0 | 0 | 0 | 0 | 0 | FALSE | Summer | Summer | 8 | On Peak | 1 | 0.17792 | 349.2742 | 0 | 0 | 0 | 0
| 08/29 09:00:00 | 19 | 66.2 | 0 |  |  |  |  | 0 | Rated | Off | #VALUE! |  | 0 | 0 | 0 | 0 | 0 | FALSE | Summer | Summer | 9 | On Peak | 1 | 0.17792 | 352.4832 | 0 | 0 | 0 | 0
| 08/29 10:00:00 | 19 | 66.2 | 0 |  |  |  |  | 0 | Rated | Off | #VALUE! |  | 0 | 0 | 0 | 0 | 0 | FALSE | Summer | Summer | 10 | On Peak | 0 | 0.17792 | 354.8061 | 0 | 0 | 0 | 0
| 08/29 11:00:00 | 19 | 66.2 | 0 |  |  |  |  | 0 | Rated | Off | #VALUE! |  | 0 | 0 | 0 | 0 | 0 | FALSE | Summer | Summer | 11 | On Peak | 0 | 0.17792 | 355.7959 | 0 | 0 | 0 | 0
| 08/29 12:00:00 | 20 | 68 | 0 |  |  |  |  | 0 | Rated | Off | #VALUE! |  | 0 | 0 | 0 | 0 | 0 | FALSE | Summer | Summer | 12 | On Peak | 0 | 0.17792 | 357.5105 | 0 | 0 | 0 | 0
| 08/29 13:00:00 | 20.2 | 68.36 | 0 |  |  |  |  | 0 | Rated | Off | #VALUE! |  | 0 | 0 | 0 | 0 | 0 | FALSE | Summer | Summer | 13 | On Peak | 0 | 0.17792 | 359.3071 | 0 | 0 | 0 | 0
| 08/29 14:00:00 | 20 | 68 | 0 |  |  |  |  | 0 | Rated | Off | #VALUE! |  | 0 | 0 | 0 | 0 | 0 | FALSE | Summer | Summer | 14 | On Peak | 0 | 0.17792 | 363.605 | 0 | 0 | 0 | 0
| 08/29 15:00:00 | 21 | 69.8 | 0 |  |  |  |  | 0 | Rated | Off | #VALUE! |  | 0 | 0 | 0 | 0 | 0 | FALSE | Summer | Summer | 15 | On Peak | 0 | 0.17792 | 369.0761 | 0 | 0 | 0 | 0
| 08/29 16:00:00 | 21 | 69.8 | 0 |  |  |  |  | 0 | Rated | Off | #VALUE! |  | 0 | 0 | 0 | 0 | 0 | FALSE | Summer | Summer | 16 | On Peak | 0 | 0.17792 | 377.2549 | 0 | 0 | 0 | 0
| 08/29 17:00:00 | 21 | 69.8 | 0 |  |  |  |  | 0 | Rated | Off | #VALUE! |  | 0 | 0 | 0 | 0 | 0 | FALSE | Summer | Summer | 17 | Mid Peak | 0 | 0.12829 | 382.3621 | 0 | 0 | 0 | 0
| 08/29 18:00:00 | 21 | 69.8 | 0 |  |  |  |  | 0 | Rated | Off | #VALUE! |  | 0 | 0 | 0 | 0 | 0 | FALSE | Summer | Summer | 18 | Mid Peak | 0 | 0.12829 | 385.4571 | 0 | 0 | 0 | 0
| 08/29 19:00:00 | 20.9 | 69.62 | 0 |  |  |  |  | 0 | Rated | Off | #VALUE! |  | 0 | 0 | 0 | 0 | 0 | FALSE | Summer | Summer | 19 | Off Peak | 0 | 0.099922 | 385.391 | 0 | 0 | 0 | 0
| 08/29 20:00:00 | 20 | 68 | 0 |  |  |  |  | 0 | Rated | Off | #VALUE! |  | 0 | 0 | 0 | 0 | 0 | FALSE | Summer | Summer | 20 | Off Peak | 0 | 0.099922 | 384.5247 | 0 | 0 | 0 | 0
| 08/29 21:00:00 | 19 | 66.2 | 0 |  |  |  |  | 0 | Rated | Off | #VALUE! |  | 0 | 0 | 0 | 0 | 0 | FALSE | Summer | Summer | 21 | Off Peak | 0 | 0.099922 | 371.3968 | 0 | 0 | 0 | 0
| 08/29 22:00:00 | 18 | 64.4 | 0 |  |  |  |  | 0 | Rated | Off | #VALUE! |  | 0 | 0 | 0 | 0 | 0 | FALSE | Summer | Summer | 22 | Off Peak | 0 | 0.099922 | 344.4657 | 0 | 0 | 0 | 0
| 08/29 23:00:00 | 18 | 64.4 | 0 |  |  |  |  | 0 | Rated | Off | #VALUE! |  | 0 | 0 | 0 | 0 | 0 | FALSE | Summer | Summer | 23 | Off Peak | 0 | 0.099922 | 313.2934 | 0 | 0 | 0 | 0
| 08/29 24:00:00 | 18 | 64.4 | 0 |  |  |  |  | 0 | Rated | Off | #VALUE! |  | 0 | 0 | 0 | 0 | 0 | FALSE | Summer | Summer | 24 | Off Peak | 0 | 0.099922 | 286.6083 | 0 | 0 | 0 | 0
| 08/30 01:00:00 | 17.9 | 64.22 | 0 |  |  |  |  | 0 | Rated | Off | #VALUE! |  | 0 | 0 | 0 | 0 | 0 | TRUE | Summer | Summer | 1 | Off Peak | 0 | 0.099922 | 270.8189 | 0 | 0 | 0 | 0
| 08/30 02:00:00 | 19 | 66.2 | 0 |  |  |  |  | 0 | Rated | Off | #VALUE! |  | 0 | 0 | 0 | 0 | 0 | TRUE | Summer | Summer | 2 | Off Peak | 0 | 0.099922 | 262.9222 | 0 | 0 | 0 | 0
| 08/30 03:00:00 | 19 | 66.2 | 0 |  |  |  |  | 0 | Rated | Off | #VALUE! |  | 0 | 0 | 0 | 0 | 0 | TRUE | Summer | Summer | 3 | Off Peak | 0 | 0.099922 | 261.8005 | 0 | 0 | 0 | 0
| 08/30 04:00:00 | 19 | 66.2 | 0 |  |  |  |  | 0 | Rated | Off | #VALUE! |  | 0 | 0 | 0 | 0 | 0 | TRUE | Summer | Summer | 4 | Off Peak | 0 | 0.099922 | 269.7463 | 0 | 0 | 0 | 0
| 08/30 05:00:00 | 19 | 66.2 | 0 |  |  |  |  | 0 | Rated | Off | #VALUE! |  | 0 | 0 | 0 | 0 | 0 | TRUE | Summer | Summer | 5 | Off Peak | 0 | 0.099922 | 296.5159 | 0 | 0 | 0 | 0
| 08/30 06:00:00 | 19 | 66.2 | 0 |  |  |  |  | 0 | Rated | Off | #VALUE! |  | 0 | 0 | 0 | 0 | 0 | TRUE | Summer | Summer | 6 | Off Peak | 0 | 0.099922 | 328.3873 | 0 | 0 | 0 | 0
| 08/30 07:00:00 | 20.5 | 68.9 | 0 |  |  |  |  | 0 | Rated | Off | #VALUE! |  | 0 | 0 | 0 | 0 | 0 | TRUE | Summer | Summer | 7 | Off Peak | 0 | 0.099922 | 342.543 | 0 | 0 | 0 | 0
| 08/30 08:00:00 | 21 | 69.8 | 0 |  |  |  |  | 0 | Rated | Off | #VALUE! |  | 0 | 0 | 0 | 0 | 0 | TRUE | Summer | Summer | 8 | Off Peak | 0 | 0.099922 | 349.2742 | 0 | 0 | 0 | 0
| 08/30 09:00:00 | 22 | 71.6 | 0 |  |  |  |  | 0 | Rated | Off | #VALUE! |  | 0 | 0 | 0 | 0 | 0 | TRUE | Summer | Summer | 9 | Off Peak | 0 | 0.099922 | 352.4832 | 0 | 0 | 0 | 0
| 08/30 10:00:00 | 23 | 73.4 | 0 |  |  |  |  | 0 | Rated | Off | #VALUE! |  | 0 | 0 | 0 | 0 | 0 | TRUE | Summer | Summer | 10 | Off Peak | 0 | 0.099922 | 354.8061 | 0 | 0 | 0 | 0
| 08/30 11:00:00 | 25 | 77 | 0 |  |  |  |  | 0 | Rated | Off | #VALUE! |  | 0 | 0 | 0 | 0 | 0 | TRUE | Summer | Summer | 11 | Off Peak | 0 | 0.099922 | 355.7959 | 0 | 0 | 0 | 0
| 08/30 12:00:00 | 26 | 78.8 | 0 |  |  |  |  | 0 | Rated | Off | #VALUE! |  | 0 | 0 | 0 | 0 | 0 | TRUE | Summer | Summer | 12 | Off Peak | 0 | 0.099922 | 357.5105 | 0 | 0 | 0 | 0
| 08/30 13:00:00 | 27.5 | 81.5 | 0 |  |  |  |  | 0 | Rated | Off | #VALUE! |  | 0 | 0 | 0 | 0 | 0 | TRUE | Summer | Summer | 13 | Off Peak | 0 | 0.099922 | 359.3071 | 0 | 0 | 0 | 0
| 08/30 14:00:00 | 27 | 80.6 | 0 |  |  |  |  | 0 | Rated | Off | #VALUE! |  | 0 | 0 | 0 | 0 | 0 | TRUE | Summer | Summer | 14 | Off Peak | 0 | 0.099922 | 363.605 | 0 | 0 | 0 | 0
| 08/30 15:00:00 | 25 | 77 | 0 |  |  |  |  | 0 | Rated | Off | #VALUE! |  | 0 | 0 | 0 | 0 | 0 | TRUE | Summer | Summer | 15 | Off Peak | 0 | 0.099922 | 369.0761 | 0 | 0 | 0 | 0
| 08/30 16:00:00 | 28 | 82.4 | 0 |  |  |  |  | 0 | Rated | Off | #VALUE! |  | 0 | 0 | 0 | 0 | 0 | TRUE | Summer | Summer | 16 | Off Peak | 0 | 0.099922 | 377.2549 | 0 | 0 | 0 | 0
| 08/30 17:00:00 | 28 | 82.4 | 0 |  |  |  |  | 0 | Rated | Off | #VALUE! |  | 0 | 0 | 0 | 0 | 0 | TRUE | Summer | Summer | 17 | Off Peak | 0 | 0.099922 | 382.3621 | 0 | 0 | 0 | 0
| 08/30 18:00:00 | 27 | 80.6 | 0 |  |  |  |  | 0 | Rated | Off | #VALUE! |  | 0 | 0 | 0 | 0 | 0 | TRUE | Summer | Summer | 18 | Off Peak | 0 | 0.099922 | 385.4571 | 0 | 0 | 0 | 0
| 08/30 19:00:00 | 24.5 | 76.1 | 0 |  |  |  |  | 0 | Rated | Off | #VALUE! |  | 0 | 0 | 0 | 0 | 0 | TRUE | Summer | Summer | 19 | Off Peak | 0 | 0.099922 | 385.391 | 0 | 0 | 0 | 0
| 08/30 20:00:00 | 23 | 73.4 | 0 |  |  |  |  | 0 | Rated | Off | #VALUE! |  | 0 | 0 | 0 | 0 | 0 | TRUE | Summer | Summer | 20 | Off Peak | 0 | 0.099922 | 384.5247 | 0 | 0 | 0 | 0
| 08/30 21:00:00 | 22 | 71.6 | 0 |  |  |  |  | 0 | Rated | Off | #VALUE! |  | 0 | 0 | 0 | 0 | 0 | TRUE | Summer | Summer | 21 | Off Peak | 0 | 0.099922 | 371.3968 | 0 | 0 | 0 | 0
| 08/30 22:00:00 | 21 | 69.8 | 0 |  |  |  |  | 0 | Rated | Off | #VALUE! |  | 0 | 0 | 0 | 0 | 0 | TRUE | Summer | Summer | 22 | Off Peak | 0 | 0.099922 | 344.4657 | 0 | 0 | 0 | 0
| 08/30 23:00:00 | 21 | 69.8 | 0 |  |  |  |  | 0 | Rated | Off | #VALUE! |  | 0 | 0 | 0 | 0 | 0 | TRUE | Summer | Summer | 23 | Off Peak | 0 | 0.099922 | 313.2934 | 0 | 0 | 0 | 0
| 08/30 24:00:00 | 20 | 68 | 0 |  |  |  |  | 0 | Rated | Off | #VALUE! |  | 0 | 0 | 0 | 0 | 0 | TRUE | Summer | Summer | 24 | Off Peak | 0 | 0.099922 | 286.6083 | 0 | 0 | 0 | 0
| 08/31 01:00:00 | 18.3 | 64.94 | 0 |  |  |  |  | 0 | Rated | Off | #VALUE! |  | 0 | 0 | 0 | 0 | 0 | FALSE | Summer | Summer | 1 | Off Peak | 0 | 0.099922 | 270.8189 | 0 | 0 | 0 | 0
| 08/31 02:00:00 | 19 | 66.2 | 0 |  |  |  |  | 0 | Rated | Off | #VALUE! |  | 0 | 0 | 0 | 0 | 0 | FALSE | Summer | Summer | 2 | Off Peak | 0 | 0.099922 | 262.9222 | 0 | 0 | 0 | 0
| 08/31 03:00:00 | 18 | 64.4 | 0 |  |  |  |  | 0 | Rated | Off | #VALUE! |  | 0 | 0 | 0 | 0 | 0 | FALSE | Summer | Summer | 3 | Off Peak | 0 | 0.099922 | 261.8005 | 0 | 0 | 0 | 0
| 08/31 04:00:00 | 19 | 66.2 | 0 |  |  |  |  | 0 | Rated | Off | #VALUE! |  | 0 | 0 | 0 | 0 | 0 | FALSE | Summer | Summer | 4 | Off Peak | 0 | 0.099922 | 269.7463 | 0 | 0 | 0 | 0
| 08/31 05:00:00 | 18 | 64.4 | 0 |  |  |  |  | 0 | Rated | Off | #VALUE! |  | 0 | 0 | 0 | 0 | 0 | FALSE | Summer | Summer | 5 | Off Peak | 0 | 0.099922 | 296.5159 | 0 | 0 | 0 | 0
| 08/31 06:00:00 | 18 | 64.4 | 0 |  |  |  |  | 0 | Rated | Off | #VALUE! |  | 0 | 0 | 0 | 0 | 0 | FALSE | Summer | Summer | 6 | Off Peak | 0 | 0.099922 | 328.3873 | 0 | 0 | 0 | 0
| 08/31 07:00:00 | 18.4 | 65.12 | 0 |  |  |  |  | 0 | Rated | Off | #VALUE! |  | 0 | 0 | 0 | 0 | 0 | FALSE | Summer | Summer | 7 | Off Peak | 1 | 0.099922 | 342.543 | 0 | 0 | 0 | 0
| 08/31 08:00:00 | 20 | 68 | 0 |  |  |  |  | 0 | Rated | Off | #VALUE! |  | 0 | 0 | 0 | 0 | 0 | FALSE | Summer | Summer | 8 | On Peak | 1 | 0.17792 | 349.2742 | 0 | 0 | 0 | 0
| 08/31 09:00:00 | 21 | 69.8 | 0 |  |  |  |  | 0 | Rated | Off | #VALUE! |  | 0 | 0 | 0 | 0 | 0 | FALSE | Summer | Summer | 9 | On Peak | 1 | 0.17792 | 352.4832 | 0 | 0 | 0 | 0
| 08/31 10:00:00 | 23 | 73.4 | 0 |  |  |  |  | 0 | Rated | Off | #VALUE! |  | 0 | 0 | 0 | 0 | 0 | FALSE | Summer | Summer | 10 | On Peak | 0 | 0.17792 | 354.8061 | 0 | 0 | 0 | 0
| 08/31 11:00:00 | 25 | 77 | 0 |  |  |  |  | 0 | Rated | Off | #VALUE! |  | 0 | 0 | 0 | 0 | 0 | FALSE | Summer | Summer | 11 | On Peak | 0 | 0.17792 | 355.7959 | 0 | 0 | 0 | 0
| 08/31 12:00:00 | 27 | 80.6 | 0 |  |  |  |  | 0 | Rated | Off | #VALUE! |  | 0 | 0 | 0 | 0 | 0 | FALSE | Summer | Summer | 12 | On Peak | 0 | 0.17792 | 357.5105 | 0 | 0 | 0 | 0
| 08/31 13:00:00 | 28 | 82.4 | 0 |  |  |  |  | 0 | Rated | Off | #VALUE! |  | 0 | 0 | 0 | 0 | 0 | FALSE | Summer | Summer | 13 | On Peak | 0 | 0.17792 | 359.3071 | 0 | 0 | 0 | 0
| 08/31 14:00:00 | 29 | 84.2 | 0 |  |  |  |  | 0 | Rated | Off | #VALUE! |  | 0 | 0 | 0 | 0 | 0 | FALSE | Summer | Summer | 14 | On Peak | 0 | 0.17792 | 363.605 | 0 | 0 | 0 | 0
| 08/31 15:00:00 | 29 | 84.2 | 0 |  |  |  |  | 0 | Rated | Off | #VALUE! |  | 0 | 0 | 0 | 0 | 0 | FALSE | Summer | Summer | 15 | On Peak | 0 | 0.17792 | 369.0761 | 0 | 0 | 0 | 0
| 08/31 16:00:00 | 29 | 84.2 | 0 |  |  |  |  | 0 | Rated | Off | #VALUE! |  | 0 | 0 | 0 | 0 | 0 | FALSE | Summer | Summer | 16 | On Peak | 0 | 0.17792 | 377.2549 | 0 | 0 | 0 | 0
| 08/31 17:00:00 | 28 | 82.4 | 0 |  |  |  |  | 0 | Rated | Off | #VALUE! |  | 0 | 0 | 0 | 0 | 0 | FALSE | Summer | Summer | 17 | Mid Peak | 0 | 0.12829 | 382.3621 | 0 | 0 | 0 | 0
| 08/31 18:00:00 | 27 | 80.6 | 0 |  |  |  |  | 0 | Rated | Off | #VALUE! |  | 0 | 0 | 0 | 0 | 0 | FALSE | Summer | Summer | 18 | Mid Peak | 0 | 0.12829 | 385.4571 | 0 | 0 | 0 | 0
| 08/31 19:00:00 | 22.5 | 72.5 | 0 |  |  |  |  | 0 | Rated | Off | #VALUE! |  | 0 | 0 | 0 | 0 | 0 | FALSE | Summer | Summer | 19 | Off Peak | 0 | 0.099922 | 385.391 | 0 | 0 | 0 | 0
| 08/31 20:00:00 | 20.8 | 69.44 | 0 |  |  |  |  | 0 | Rated | Off | #VALUE! |  | 0 | 0 | 0 | 0 | 0 | FALSE | Summer | Summer | 20 | Off Peak | 0 | 0.099922 | 384.5247 | 0 | 0 | 0 | 0
| 08/31 21:00:00 | 19.8 | 67.64 | 0 |  |  |  |  | 0 | Rated | Off | #VALUE! |  | 0 | 0 | 0 | 0 | 0 | FALSE | Summer | Summer | 21 | Off Peak | 0 | 0.099922 | 371.3968 | 0 | 0 | 0 | 0
| 08/31 22:00:00 | 17.4 | 63.32 | 0 |  |  |  |  | 0 | Rated | Off | #VALUE! |  | 0 | 0 | 0 | 0 | 0 | FALSE | Summer | Summer | 22 | Off Peak | 0 | 0.099922 | 344.4657 | 0 | 0 | 0 | 0
| 08/31 23:00:00 | 15.4 | 59.72 | 0 |  |  | 4.157 | 3.9866 | 0 | Rated | Off | #VALUE! |  | 0 | 0 | 0 | 0 | 0 | FALSE | Summer | Summer | 23 | Off Peak | 0 | 0.099922 | 313.2934 | 0 | 0 | 0 | 0
| 08/31 24:00:00 | 14.1 | 57.38 | 0 |  |  | 4.0129 | 3.9489 | 0 | Rated | Off | #VALUE! |  | 0 | 0 | 0 | 0 | 0 | FALSE | Summer | Summer | 24 | Off Peak | 0 | 0.099922 | 286.6083 | 0 | 0 | 0 | 0
| 09/01 01:00:00 | 12.6 | 54.68 | 0 |  |  | 3.9185 | 3.9199 | 0 | Rated | Off | #VALUE! |  | 0 | 0 | 0 | 0 | 0 | FALSE | Summer | Summer | 1 | Off Peak | 0 | 0.099922 | 270.8189 | 0 | 0 | 0 | 0
| 09/01 02:00:00 | 12.5 | 54.5 | 0 |  |  | 3.9185 | 3.9199 | 0 | Rated | Off | #VALUE! |  | 0 | 0 | 0 | 0 | 0 | FALSE | Summer | Summer | 2 | Off Peak | 0 | 0.099922 | 262.9222 | 0 | 0 | 0 | 0
| 09/01 03:00:00 | 12 | 53.6 | 0 |  |  | 3.8718 | 3.9044 | 0 | Rated | Off | #VALUE! |  | 0 | 0 | 0 | 0 | 0 | FALSE | Summer | Summer | 3 | Off Peak | 0 | 0.099922 | 261.8005 | 0 | 0 | 0 | 0
| 09/01 04:00:00 | 11.8 | 53.24 | 0 |  |  | 3.8254 | 3.888 | 0 | Rated | Off | #VALUE! |  | 0 | 0 | 0 | 0 | 0 | FALSE | Summer | Summer | 4 | Off Peak | 0 | 0.099922 | 269.7463 | 0 | 0 | 0 | 0
| 09/01 05:00:00 | 12.8 | 55.04 | 0 |  |  | 3.9185 | 3.9199 | 0 | Rated | Off | #VALUE! |  | 0 | 0 | 0 | 0 | 0 | FALSE | Summer | Summer | 5 | Off Peak | 0 | 0.099922 | 296.5159 | 0 | 0 | 0 | 0
| 09/01 06:00:00 | 14.5 | 58.1 | 0 |  |  | 4.0606 | 3.9622 | 0 | Rated | Off | #VALUE! |  | 0 | 0 | 0 | 0 | 0 | FALSE | Summer | Summer | 6 | Off Peak | 0 | 0.099922 | 328.3873 | 0 | 0 | 0 | 0
| 09/01 07:00:00 | 12.1 | 53.78 | 0 |  |  | 3.8718 | 3.9044 | 0 | Rated | Off | #VALUE! |  | 0 | 0 | 0 | 0 | 0 | FALSE | Summer | Summer | 7 | Off Peak | 1 | 0.099922 | 342.543 | 0 | 0 | 0 | 0
| 09/01 08:00:00 | 16 | 60.8 | 0 |  |  |  |  | 0 | Rated | Off | #VALUE! |  | 0 | 0 | 0 | 0 | 0 | FALSE | Summer | Summer | 8 | On Peak | 1 | 0.17792 | 349.2742 | 0 | 0 | 0 | 0
| 09/01 09:00:00 | 19 | 66.2 | 0 |  |  |  |  | 0 | Rated | Off | #VALUE! |  | 0 | 0 | 0 | 0 | 0 | FALSE | Summer | Summer | 9 | On Peak | 1 | 0.17792 | 352.4832 | 0 | 0 | 0 | 0
| 09/01 10:00:00 | 19 | 66.2 | 0 |  |  |  |  | 0 | Rated | Off | #VALUE! |  | 0 | 0 | 0 | 0 | 0 | FALSE | Summer | Summer | 10 | On Peak | 0 | 0.17792 | 354.8061 | 0 | 0 | 0 | 0
| 09/01 11:00:00 | 20 | 68 | 0 |  |  |  |  | 0 | Rated | Off | #VALUE! |  | 0 | 0 | 0 | 0 | 0 | FALSE | Summer | Summer | 11 | On Peak | 0 | 0.17792 | 355.7959 | 0 | 0 | 0 | 0
| 09/01 12:00:00 | 21 | 69.8 | 0 |  |  |  |  | 0 | Rated | Off | #VALUE! |  | 0 | 0 | 0 | 0 | 0 | FALSE | Summer | Summer | 12 | On Peak | 0 | 0.17792 | 357.5105 | 0 | 0 | 0 | 0
| 09/01 13:00:00 | 20.1 | 68.18 | 0 |  |  |  |  | 0 | Rated | Off | #VALUE! |  | 0 | 0 | 0 | 0 | 0 | FALSE | Summer | Summer | 13 | On Peak | 0 | 0.17792 | 359.3071 | 0 | 0 | 0 | 0
| 09/01 14:00:00 | 21 | 69.8 | 0 |  |  |  |  | 0 | Rated | Off | #VALUE! |  | 0 | 0 | 0 | 0 | 0 | FALSE | Summer | Summer | 14 | On Peak | 0 | 0.17792 | 363.605 | 0 | 0 | 0 | 0
| 09/01 15:00:00 | 21 | 69.8 | 0 |  |  |  |  | 0 | Rated | Off | #VALUE! |  | 0 | 0 | 0 | 0 | 0 | FALSE | Summer | Summer | 15 | On Peak | 0 | 0.17792 | 369.0761 | 0 | 0 | 0 | 0
| 09/01 16:00:00 | 22 | 71.6 | 0 |  |  |  |  | 0 | Rated | Off | #VALUE! |  | 0 | 0 | 0 | 0 | 0 | FALSE | Summer | Summer | 16 | On Peak | 0 | 0.17792 | 377.2549 | 0 | 0 | 0 | 0
| 09/01 17:00:00 | 21 | 69.8 | 0 |  |  |  |  | 0 | Rated | Off | #VALUE! |  | 0 | 0 | 0 | 0 | 0 | FALSE | Summer | Summer | 17 | Mid Peak | 0 | 0.12829 | 382.3621 | 0 | 0 | 0 | 0
| 09/01 18:00:00 | 20 | 68 | 0 |  |  |  |  | 0 | Rated | Off | #VALUE! |  | 0 | 0 | 0 | 0 | 0 | FALSE | Summer | Summer | 18 | Mid Peak | 0 | 0.12829 | 385.4571 | 0 | 0 | 0 | 0
| 09/01 19:00:00 | 18.2 | 64.76 | 0 |  |  |  |  | 0 | Rated | Off | #VALUE! |  | 0 | 0 | 0 | 0 | 0 | FALSE | Summer | Summer | 19 | Off Peak | 0 | 0.099922 | 385.391 | 0 | 0 | 0 | 0
| 09/01 20:00:00 | 16 | 60.8 | 0 |  |  |  |  | 0 | Rated | Off | #VALUE! |  | 0 | 0 | 0 | 0 | 0 | FALSE | Summer | Summer | 20 | Off Peak | 0 | 0.099922 | 384.5247 | 0 | 0 | 0 | 0
| 09/01 21:00:00 | 15 | 59 | 0 |  |  | 4.1087 | 3.9748 | 0 | Rated | Off | #VALUE! |  | 0 | 0 | 0 | 0 | 0 | FALSE | Summer | Summer | 21 | Off Peak | 0 | 0.099922 | 371.3968 | 0 | 0 | 0 | 0
| 09/01 22:00:00 | 14 | 57.2 | 0 |  |  | 4.0129 | 3.9489 | 0 | Rated | Off | #VALUE! |  | 0 | 0 | 0 | 0 | 0 | FALSE | Summer | Summer | 22 | Off Peak | 0 | 0.099922 | 344.4657 | 0 | 0 | 0 | 0
| 09/01 23:00:00 | 13 | 55.4 | 0 |  |  | 3.9185 | 3.9199 | 0 | Rated | Off | #VALUE! |  | 0 | 0 | 0 | 0 | 0 | FALSE | Summer | Summer | 23 | Off Peak | 0 | 0.099922 | 313.2934 | 0 | 0 | 0 | 0
| 09/01 24:00:00 | 13 | 55.4 | 0 |  |  | 3.9185 | 3.9199 | 0 | Rated | Off | #VALUE! |  | 0 | 0 | 0 | 0 | 0 | FALSE | Summer | Summer | 24 | Off Peak | 0 | 0.099922 | 286.6083 | 0 | 0 | 0 | 0
| 09/02 01:00:00 | 12.9 | 55.22 | 0 |  |  | 3.9185 | 3.9199 | 0 | Rated | Off | #VALUE! |  | 0 | 0 | 0 | 0 | 0 | FALSE | Summer | Summer | 1 | Off Peak | 0 | 0.099922 | 270.8189 | 0 | 0 | 0 | 0
| 09/02 02:00:00 | 13 | 55.4 | 0 |  |  | 3.9185 | 3.9199 | 0 | Rated | Off | #VALUE! |  | 0 | 0 | 0 | 0 | 0 | FALSE | Summer | Summer | 2 | Off Peak | 0 | 0.099922 | 262.9222 | 0 | 0 | 0 | 0
| 09/02 03:00:00 | 12 | 53.6 | 0 |  |  | 3.8718 | 3.9044 | 0 | Rated | Off | #VALUE! |  | 0 | 0 | 0 | 0 | 0 | FALSE | Summer | Summer | 3 | Off Peak | 0 | 0.099922 | 261.8005 | 0 | 0 | 0 | 0
| 09/02 04:00:00 | 12 | 53.6 | 0 |  |  | 3.8718 | 3.9044 | 0 | Rated | Off | #VALUE! |  | 0 | 0 | 0 | 0 | 0 | FALSE | Summer | Summer | 4 | Off Peak | 0 | 0.099922 | 269.7463 | 0 | 0 | 0 | 0
| 09/02 05:00:00 | 12 | 53.6 | 0 |  |  | 3.8718 | 3.9044 | 0 | Rated | Off | #VALUE! |  | 0 | 0 | 0 | 0 | 0 | FALSE | Summer | Summer | 5 | Off Peak | 0 | 0.099922 | 296.5159 | 0 | 0 | 0 | 0
| 09/02 06:00:00 | 12 | 53.6 | 0 |  |  | 3.8718 | 3.9044 | 0 | Rated | Off | #VALUE! |  | 0 | 0 | 0 | 0 | 0 | FALSE | Summer | Summer | 6 | Off Peak | 0 | 0.099922 | 328.3873 | 0 | 0 | 0 | 0
| 09/02 07:00:00 | 13.2 | 55.76 | 0 |  |  | 3.9655 | 3.9348 | 0 | Rated | Off | #VALUE! |  | 0 | 0 | 0 | 0 | 0 | FALSE | Summer | Summer | 7 | Off Peak | 1 | 0.099922 | 342.543 | 0 | 0 | 0 | 0
| 09/02 08:00:00 | 17 | 62.6 | 0 |  |  |  |  | 0 | Rated | Off | #VALUE! |  | 0 | 0 | 0 | 0 | 0 | FALSE | Summer | Summer | 8 | On Peak | 1 | 0.17792 | 349.2742 | 0 | 0 | 0 | 0
| 09/02 09:00:00 | 19 | 66.2 | 0 |  |  |  |  | 0 | Rated | Off | #VALUE! |  | 0 | 0 | 0 | 0 | 0 | FALSE | Summer | Summer | 9 | On Peak | 1 | 0.17792 | 352.4832 | 0 | 0 | 0 | 0
| 09/02 10:00:00 | 20 | 68 | 0 |  |  |  |  | 0 | Rated | Off | #VALUE! |  | 0 | 0 | 0 | 0 | 0 | FALSE | Summer | Summer | 10 | On Peak | 0 | 0.17792 | 354.8061 | 0 | 0 | 0 | 0
| 09/02 11:00:00 | 21 | 69.8 | 0 |  |  |  |  | 0 | Rated | Off | #VALUE! |  | 0 | 0 | 0 | 0 | 0 | FALSE | Summer | Summer | 11 | On Peak | 0 | 0.17792 | 355.7959 | 0 | 0 | 0 | 0
| 09/02 12:00:00 | 22 | 71.6 | 0 |  |  |  |  | 0 | Rated | Off | #VALUE! |  | 0 | 0 | 0 | 0 | 0 | FALSE | Summer | Summer | 12 | On Peak | 0 | 0.17792 | 357.5105 | 0 | 0 | 0 | 0
| 09/02 13:00:00 | 21.8 | 71.24 | 0 |  |  |  |  | 0 | Rated | Off | #VALUE! |  | 0 | 0 | 0 | 0 | 0 | FALSE | Summer | Summer | 13 | On Peak | 0 | 0.17792 | 359.3071 | 0 | 0 | 0 | 0
| 09/02 14:00:00 | 22 | 71.6 | 0 |  |  |  |  | 0 | Rated | Off | #VALUE! |  | 0 | 0 | 0 | 0 | 0 | FALSE | Summer | Summer | 14 | On Peak | 0 | 0.17792 | 363.605 | 0 | 0 | 0 | 0
| 09/02 15:00:00 | 23 | 73.4 | 0 |  |  |  |  | 0 | Rated | Off | #VALUE! |  | 0 | 0 | 0 | 0 | 0 | FALSE | Summer | Summer | 15 | On Peak | 0 | 0.17792 | 369.0761 | 0 | 0 | 0 | 0
| 09/02 16:00:00 | 23 | 73.4 | 0 |  |  |  |  | 0 | Rated | Off | #VALUE! |  | 0 | 0 | 0 | 0 | 0 | FALSE | Summer | Summer | 16 | On Peak | 0 | 0.17792 | 377.2549 | 0 | 0 | 0 | 0
| 09/02 17:00:00 | 23 | 73.4 | 0 |  |  |  |  | 0 | Rated | Off | #VALUE! |  | 0 | 0 | 0 | 0 | 0 | FALSE | Summer | Summer | 17 | Mid Peak | 0 | 0.12829 | 382.3621 | 0 | 0 | 0 | 0
| 09/02 18:00:00 | 22 | 71.6 | 0 |  |  |  |  | 0 | Rated | Off | #VALUE! |  | 0 | 0 | 0 | 0 | 0 | FALSE | Summer | Summer | 18 | Mid Peak | 0 | 0.12829 | 385.4571 | 0 | 0 | 0 | 0
| 09/02 19:00:00 | 20.2 | 68.36 | 0 |  |  |  |  | 0 | Rated | Off | #VALUE! |  | 0 | 0 | 0 | 0 | 0 | FALSE | Summer | Summer | 19 | Off Peak | 0 | 0.099922 | 385.391 | 0 | 0 | 0 | 0
| 09/02 20:00:00 | 19 | 66.2 | 0 |  |  |  |  | 0 | Rated | Off | #VALUE! |  | 0 | 0 | 0 | 0 | 0 | FALSE | Summer | Summer | 20 | Off Peak | 0 | 0.099922 | 384.5247 | 0 | 0 | 0 | 0
| 09/02 21:00:00 | 18 | 64.4 | 0 |  |  |  |  | 0 | Rated | Off | #VALUE! |  | 0 | 0 | 0 | 0 | 0 | FALSE | Summer | Summer | 21 | Off Peak | 0 | 0.099922 | 371.3968 | 0 | 0 | 0 | 0
| 09/02 22:00:00 | 16 | 60.8 | 0 |  |  |  |  | 0 | Rated | Off | #VALUE! |  | 0 | 0 | 0 | 0 | 0 | FALSE | Summer | Summer | 22 | Off Peak | 0 | 0.099922 | 344.4657 | 0 | 0 | 0 | 0
| 09/02 23:00:00 | 15 | 59 | 0 |  |  | 4.1087 | 3.9748 | 0 | Rated | Off | #VALUE! |  | 0 | 0 | 0 | 0 | 0 | FALSE | Summer | Summer | 23 | Off Peak | 0 | 0.099922 | 313.2934 | 0 | 0 | 0 | 0
| 09/02 24:00:00 | 15 | 59 | 0 |  |  | 4.1087 | 3.9748 | 0 | Rated | Off | #VALUE! |  | 0 | 0 | 0 | 0 | 0 | FALSE | Summer | Summer | 24 | Off Peak | 0 | 0.099922 | 286.6083 | 0 | 0 | 0 | 0
| 09/03 01:00:00 | 15.3 | 59.54 | 0 |  |  | 4.157 | 3.9866 | 0 | Rated | Off | #VALUE! |  | 0 | 0 | 0 | 0 | 0 | TRUE | Summer | Summer | 1 | Off Peak | 0 | 0.099922 | 270.8189 | 0 | 0 | 0 | 0
| 09/03 02:00:00 | 14 | 57.2 | 0 |  |  | 4.0129 | 3.9489 | 0 | Rated | Off | #VALUE! |  | 0 | 0 | 0 | 0 | 0 | TRUE | Summer | Summer | 2 | Off Peak | 0 | 0.099922 | 262.9222 | 0 | 0 | 0 | 0
| 09/03 03:00:00 | 14 | 57.2 | 0 |  |  | 4.0129 | 3.9489 | 0 | Rated | Off | #VALUE! |  | 0 | 0 | 0 | 0 | 0 | TRUE | Summer | Summer | 3 | Off Peak | 0 | 0.099922 | 261.8005 | 0 | 0 | 0 | 0
| 09/03 04:00:00 | 14 | 57.2 | 0 |  |  | 4.0129 | 3.9489 | 0 | Rated | Off | #VALUE! |  | 0 | 0 | 0 | 0 | 0 | TRUE | Summer | Summer | 4 | Off Peak | 0 | 0.099922 | 269.7463 | 0 | 0 | 0 | 0
| 09/03 05:00:00 | 14 | 57.2 | 0 |  |  | 4.0129 | 3.9489 | 0 | Rated | Off | #VALUE! |  | 0 | 0 | 0 | 0 | 0 | TRUE | Summer | Summer | 5 | Off Peak | 0 | 0.099922 | 296.5159 | 0 | 0 | 0 | 0
| 09/03 06:00:00 | 14 | 57.2 | 0 |  |  | 4.0129 | 3.9489 | 0 | Rated | Off | #VALUE! |  | 0 | 0 | 0 | 0 | 0 | TRUE | Summer | Summer | 6 | Off Peak | 0 | 0.099922 | 328.3873 | 0 | 0 | 0 | 0
| 09/03 07:00:00 | 14.6 | 58.28 | 0 |  |  | 4.0606 | 3.9622 | 0 | Rated | Off | #VALUE! |  | 0 | 0 | 0 | 0 | 0 | TRUE | Summer | Summer | 7 | Off Peak | 0 | 0.099922 | 342.543 | 0 | 0 | 0 | 0
| 09/03 08:00:00 | 18 | 64.4 | 0 |  |  |  |  | 0 | Rated | Off | #VALUE! |  | 0 | 0 | 0 | 0 | 0 | TRUE | Summer | Summer | 8 | Off Peak | 0 | 0.099922 | 349.2742 | 0 | 0 | 0 | 0
| 09/03 09:00:00 | 20 | 68 | 0 |  |  |  |  | 0 | Rated | Off | #VALUE! |  | 0 | 0 | 0 | 0 | 0 | TRUE | Summer | Summer | 9 | Off Peak | 0 | 0.099922 | 352.4832 | 0 | 0 | 0 | 0
| 09/03 10:00:00 | 21 | 69.8 | 0 |  |  |  |  | 0 | Rated | Off | #VALUE! |  | 0 | 0 | 0 | 0 | 0 | TRUE | Summer | Summer | 10 | Off Peak | 0 | 0.099922 | 354.8061 | 0 | 0 | 0 | 0
| 09/03 11:00:00 | 22 | 71.6 | 0 |  |  |  |  | 0 | Rated | Off | #VALUE! |  | 0 | 0 | 0 | 0 | 0 | TRUE | Summer | Summer | 11 | Off Peak | 0 | 0.099922 | 355.7959 | 0 | 0 | 0 | 0
| 09/03 12:00:00 | 23 | 73.4 | 0 |  |  |  |  | 0 | Rated | Off | #VALUE! |  | 0 | 0 | 0 | 0 | 0 | TRUE | Summer | Summer | 12 | Off Peak | 0 | 0.099922 | 357.5105 | 0 | 0 | 0 | 0
| 09/03 13:00:00 | 23.1 | 73.58 | 0 |  |  |  |  | 0 | Rated | Off | #VALUE! |  | 0 | 0 | 0 | 0 | 0 | TRUE | Summer | Summer | 13 | Off Peak | 0 | 0.099922 | 359.3071 | 0 | 0 | 0 | 0
| 09/03 14:00:00 | 23 | 73.4 | 0 |  |  |  |  | 0 | Rated | Off | #VALUE! |  | 0 | 0 | 0 | 0 | 0 | TRUE | Summer | Summer | 14 | Off Peak | 0 | 0.099922 | 363.605 | 0 | 0 | 0 | 0
| 09/03 15:00:00 | 24 | 75.2 | 0 |  |  |  |  | 0 | Rated | Off | #VALUE! |  | 0 | 0 | 0 | 0 | 0 | TRUE | Summer | Summer | 15 | Off Peak | 0 | 0.099922 | 369.0761 | 0 | 0 | 0 | 0
| 09/03 16:00:00 | 24 | 75.2 | 0 |  |  |  |  | 0 | Rated | Off | #VALUE! |  | 0 | 0 | 0 | 0 | 0 | TRUE | Summer | Summer | 16 | Off Peak | 0 | 0.099922 | 377.2549 | 0 | 0 | 0 | 0
| 09/03 17:00:00 | 24 | 75.2 | 0 |  |  |  |  | 0 | Rated | Off | #VALUE! |  | 0 | 0 | 0 | 0 | 0 | TRUE | Summer | Summer | 17 | Off Peak | 0 | 0.099922 | 382.3621 | 0 | 0 | 0 | 0
| 09/03 18:00:00 | 23 | 73.4 | 0 |  |  |  |  | 0 | Rated | Off | #VALUE! |  | 0 | 0 | 0 | 0 | 0 | TRUE | Summer | Summer | 18 | Off Peak | 0 | 0.099922 | 385.4571 | 0 | 0 | 0 | 0
| 09/03 19:00:00 | 20.9 | 69.62 | 0 |  |  |  |  | 0 | Rated | Off | #VALUE! |  | 0 | 0 | 0 | 0 | 0 | TRUE | Summer | Summer | 19 | Off Peak | 0 | 0.099922 | 385.391 | 0 | 0 | 0 | 0
| 09/03 20:00:00 | 19 | 66.2 | 0 |  |  |  |  | 0 | Rated | Off | #VALUE! |  | 0 | 0 | 0 | 0 | 0 | TRUE | Summer | Summer | 20 | Off Peak | 0 | 0.099922 | 384.5247 | 0 | 0 | 0 | 0
| 09/03 21:00:00 | 18 | 64.4 | 0 |  |  |  |  | 0 | Rated | Off | #VALUE! |  | 0 | 0 | 0 | 0 | 0 | TRUE | Summer | Summer | 21 | Off Peak | 0 | 0.099922 | 371.3968 | 0 | 0 | 0 | 0
| 09/03 22:00:00 | 17 | 62.6 | 0 |  |  |  |  | 0 | Rated | Off | #VALUE! |  | 0 | 0 | 0 | 0 | 0 | TRUE | Summer | Summer | 22 | Off Peak | 0 | 0.099922 | 344.4657 | 0 | 0 | 0 | 0
| 09/03 23:00:00 | 16 | 60.8 | 0 |  |  |  |  | 0 | Rated | Off | #VALUE! |  | 0 | 0 | 0 | 0 | 0 | TRUE | Summer | Summer | 23 | Off Peak | 0 | 0.099922 | 313.2934 | 0 | 0 | 0 | 0
| 09/03 24:00:00 | 16 | 60.8 | 0 |  |  |  |  | 0 | Rated | Off | #VALUE! |  | 0 | 0 | 0 | 0 | 0 | TRUE | Summer | Summer | 24 | Off Peak | 0 | 0.099922 | 286.6083 | 0 | 0 | 0 | 0
| 09/04 01:00:00 | 16 | 60.8 | 0 |  |  |  |  | 0 | Rated | Off | #VALUE! |  | 0 | 0 | 0 | 0 | 0 | TRUE | Summer | Summer | 1 | Off Peak | 0 | 0.099922 | 270.8189 | 0 | 0 | 0 | 0
| 09/04 02:00:00 | 16 | 60.8 | 0 |  |  |  |  | 0 | Rated | Off | #VALUE! |  | 0 | 0 | 0 | 0 | 0 | TRUE | Summer | Summer | 2 | Off Peak | 0 | 0.099922 | 262.9222 | 0 | 0 | 0 | 0
| 09/04 03:00:00 | 17 | 62.6 | 0 |  |  |  |  | 0 | Rated | Off | #VALUE! |  | 0 | 0 | 0 | 0 | 0 | TRUE | Summer | Summer | 3 | Off Peak | 0 | 0.099922 | 261.8005 | 0 | 0 | 0 | 0
| 09/04 04:00:00 | 15 | 59 | 0 |  |  | 4.1087 | 3.9748 | 0 | Rated | Off | #VALUE! |  | 0 | 0 | 0 | 0 | 0 | TRUE | Summer | Summer | 4 | Off Peak | 0 | 0.099922 | 269.7463 | 0 | 0 | 0 | 0
| 09/04 05:00:00 | 14 | 57.2 | 0 |  |  | 4.0129 | 3.9489 | 0 | Rated | Off | #VALUE! |  | 0 | 0 | 0 | 0 | 0 | TRUE | Summer | Summer | 5 | Off Peak | 0 | 0.099922 | 296.5159 | 0 | 0 | 0 | 0
| 09/04 06:00:00 | 14 | 57.2 | 0 |  |  | 4.0129 | 3.9489 | 0 | Rated | Off | #VALUE! |  | 0 | 0 | 0 | 0 | 0 | TRUE | Summer | Summer | 6 | Off Peak | 0 | 0.099922 | 328.3873 | 0 | 0 | 0 | 0
| 09/04 07:00:00 | 15 | 59 | 0 |  |  | 4.1087 | 3.9748 | 0 | Rated | Off | #VALUE! |  | 0 | 0 | 0 | 0 | 0 | TRUE | Summer | Summer | 7 | Off Peak | 0 | 0.099922 | 342.543 | 0 | 0 | 0 | 0
| 09/04 08:00:00 | 18 | 64.4 | 0 |  |  |  |  | 0 | Rated | Off | #VALUE! |  | 0 | 0 | 0 | 0 | 0 | TRUE | Summer | Summer | 8 | Off Peak | 0 | 0.099922 | 349.2742 | 0 | 0 | 0 | 0
| 09/04 09:00:00 | 20 | 68 | 0 |  |  |  |  | 0 | Rated | Off | #VALUE! |  | 0 | 0 | 0 | 0 | 0 | TRUE | Summer | Summer | 9 | Off Peak | 0 | 0.099922 | 352.4832 | 0 | 0 | 0 | 0
| 09/04 10:00:00 | 22 | 71.6 | 0 |  |  |  |  | 0 | Rated | Off | #VALUE! |  | 0 | 0 | 0 | 0 | 0 | TRUE | Summer | Summer | 10 | Off Peak | 0 | 0.099922 | 354.8061 | 0 | 0 | 0 | 0
| 09/04 11:00:00 | 23 | 73.4 | 0 |  |  |  |  | 0 | Rated | Off | #VALUE! |  | 0 | 0 | 0 | 0 | 0 | TRUE | Summer | Summer | 11 | Off Peak | 0 | 0.099922 | 355.7959 | 0 | 0 | 0 | 0
| 09/04 12:00:00 | 24 | 75.2 | 0 |  |  |  |  | 0 | Rated | Off | #VALUE! |  | 0 | 0 | 0 | 0 | 0 | TRUE | Summer | Summer | 12 | Off Peak | 0 | 0.099922 | 357.5105 | 0 | 0 | 0 | 0
| 09/04 13:00:00 | 23.6 | 74.48 | 0 |  |  |  |  | 0 | Rated | Off | #VALUE! |  | 0 | 0 | 0 | 0 | 0 | TRUE | Summer | Summer | 13 | Off Peak | 0 | 0.099922 | 359.3071 | 0 | 0 | 0 | 0
| 09/04 14:00:00 | 24 | 75.2 | 0 |  |  |  |  | 0 | Rated | Off | #VALUE! |  | 0 | 0 | 0 | 0 | 0 | TRUE | Summer | Summer | 14 | Off Peak | 0 | 0.099922 | 363.605 | 0 | 0 | 0 | 0
| 09/04 15:00:00 | 24 | 75.2 | 0 |  |  |  |  | 0 | Rated | Off | #VALUE! |  | 0 | 0 | 0 | 0 | 0 | TRUE | Summer | Summer | 15 | Off Peak | 0 | 0.099922 | 369.0761 | 0 | 0 | 0 | 0
| 09/04 16:00:00 | 24 | 75.2 | 0 |  |  |  |  | 0 | Rated | Off | #VALUE! |  | 0 | 0 | 0 | 0 | 0 | TRUE | Summer | Summer | 16 | Off Peak | 0 | 0.099922 | 377.2549 | 0 | 0 | 0 | 0
| 09/04 17:00:00 | 24 | 75.2 | 0 |  |  |  |  | 0 | Rated | Off | #VALUE! |  | 0 | 0 | 0 | 0 | 0 | TRUE | Summer | Summer | 17 | Off Peak | 0 | 0.099922 | 382.3621 | 0 | 0 | 0 | 0
| 09/04 18:00:00 | 23 | 73.4 | 0 |  |  |  |  | 0 | Rated | Off | #VALUE! |  | 0 | 0 | 0 | 0 | 0 | TRUE | Summer | Summer | 18 | Off Peak | 0 | 0.099922 | 385.4571 | 0 | 0 | 0 | 0
| 09/04 19:00:00 | 21 | 69.8 | 0 |  |  |  |  | 0 | Rated | Off | #VALUE! |  | 0 | 0 | 0 | 0 | 0 | TRUE | Summer | Summer | 19 | Off Peak | 0 | 0.099922 | 385.391 | 0 | 0 | 0 | 0
| 09/04 20:00:00 | 21 | 69.8 | 0 |  |  |  |  | 0 | Rated | Off | #VALUE! |  | 0 | 0 | 0 | 0 | 0 | TRUE | Summer | Summer | 20 | Off Peak | 0 | 0.099922 | 384.5247 | 0 | 0 | 0 | 0
| 09/04 21:00:00 | 19 | 66.2 | 0 |  |  |  |  | 0 | Rated | Off | #VALUE! |  | 0 | 0 | 0 | 0 | 0 | TRUE | Summer | Summer | 21 | Off Peak | 0 | 0.099922 | 371.3968 | 0 | 0 | 0 | 0
| 09/04 22:00:00 | 18 | 64.4 | 0 |  |  |  |  | 0 | Rated | Off | #VALUE! |  | 0 | 0 | 0 | 0 | 0 | TRUE | Summer | Summer | 22 | Off Peak | 0 | 0.099922 | 344.4657 | 0 | 0 | 0 | 0
| 09/04 23:00:00 | 18 | 64.4 | 0 |  |  |  |  | 0 | Rated | Off | #VALUE! |  | 0 | 0 | 0 | 0 | 0 | TRUE | Summer | Summer | 23 | Off Peak | 0 | 0.099922 | 313.2934 | 0 | 0 | 0 | 0
| 09/04 24:00:00 | 18 | 64.4 | 0 |  |  |  |  | 0 | Rated | Off | #VALUE! |  | 0 | 0 | 0 | 0 | 0 | TRUE | Summer | Summer | 24 | Off Peak | 0 | 0.099922 | 286.6083 | 0 | 0 | 0 | 0
| 09/05 01:00:00 | 16.5 | 61.7 | 0 |  |  |  |  | 0 | Rated | Off | #VALUE! |  | 0 | 0 | 0 | 0 | 0 | FALSE | Summer | Summer | 1 | Off Peak | 0 | 0.099922 | 270.8189 | 0 | 0 | 0 | 0
| 09/05 02:00:00 | 16 | 60.8 | 0 |  |  |  |  | 0 | Rated | Off | #VALUE! |  | 0 | 0 | 0 | 0 | 0 | FALSE | Summer | Summer | 2 | Off Peak | 0 | 0.099922 | 262.9222 | 0 | 0 | 0 | 0
| 09/05 03:00:00 | 15 | 59 | 0 |  |  | 4.1087 | 3.9748 | 0 | Rated | Off | #VALUE! |  | 0 | 0 | 0 | 0 | 0 | FALSE | Summer | Summer | 3 | Off Peak | 0 | 0.099922 | 261.8005 | 0 | 0 | 0 | 0
| 09/05 04:00:00 | 16 | 60.8 | 0 |  |  |  |  | 0 | Rated | Off | #VALUE! |  | 0 | 0 | 0 | 0 | 0 | FALSE | Summer | Summer | 4 | Off Peak | 0 | 0.099922 | 269.7463 | 0 | 0 | 0 | 0
| 09/05 05:00:00 | 16 | 60.8 | 0 |  |  |  |  | 0 | Rated | Off | #VALUE! |  | 0 | 0 | 0 | 0 | 0 | FALSE | Summer | Summer | 5 | Off Peak | 0 | 0.099922 | 296.5159 | 0 | 0 | 0 | 0
| 09/05 06:00:00 | 15 | 59 | 0 |  |  | 4.1087 | 3.9748 | 0 | Rated | Off | #VALUE! |  | 0 | 0 | 0 | 0 | 0 | FALSE | Summer | Summer | 6 | Off Peak | 0 | 0.099922 | 328.3873 | 0 | 0 | 0 | 0
| 09/05 07:00:00 | 15.8 | 60.44 | 0 |  |  | 4.157 | 3.9866 | 0 | Rated | Off | #VALUE! |  | 0 | 0 | 0 | 0 | 0 | FALSE | Summer | Summer | 7 | Off Peak | 1 | 0.099922 | 342.543 | 0 | 0 | 0 | 0
| 09/05 08:00:00 | 17 | 62.6 | 0 |  |  |  |  | 0 | Rated | Off | #VALUE! |  | 0 | 0 | 0 | 0 | 0 | FALSE | Summer | Summer | 8 | On Peak | 1 | 0.17792 | 349.2742 | 0 | 0 | 0 | 0
| 09/05 09:00:00 | 20 | 68 | 0 |  |  |  |  | 0 | Rated | Off | #VALUE! |  | 0 | 0 | 0 | 0 | 0 | FALSE | Summer | Summer | 9 | On Peak | 1 | 0.17792 | 352.4832 | 0 | 0 | 0 | 0
| 09/05 10:00:00 | 21 | 69.8 | 0 |  |  |  |  | 0 | Rated | Off | #VALUE! |  | 0 | 0 | 0 | 0 | 0 | FALSE | Summer | Summer | 10 | On Peak | 0 | 0.17792 | 354.8061 | 0 | 0 | 0 | 0
| 09/05 11:00:00 | 23 | 73.4 | 0 |  |  |  |  | 0 | Rated | Off | #VALUE! |  | 0 | 0 | 0 | 0 | 0 | FALSE | Summer | Summer | 11 | On Peak | 0 | 0.17792 | 355.7959 | 0 | 0 | 0 | 0
| 09/05 12:00:00 | 24 | 75.2 | 0 |  |  |  |  | 0 | Rated | Off | #VALUE! |  | 0 | 0 | 0 | 0 | 0 | FALSE | Summer | Summer | 12 | On Peak | 0 | 0.17792 | 357.5105 | 0 | 0 | 0 | 0
| 09/05 13:00:00 | 23.7 | 74.66 | 0 |  |  |  |  | 0 | Rated | Off | #VALUE! |  | 0 | 0 | 0 | 0 | 0 | FALSE | Summer | Summer | 13 | On Peak | 0 | 0.17792 | 359.3071 | 0 | 0 | 0 | 0
| 09/05 14:00:00 | 24 | 75.2 | 0 |  |  |  |  | 0 | Rated | Off | #VALUE! |  | 0 | 0 | 0 | 0 | 0 | FALSE | Summer | Summer | 14 | On Peak | 0 | 0.17792 | 363.605 | 0 | 0 | 0 | 0
| 09/05 15:00:00 | 24 | 75.2 | 0 |  |  |  |  | 0 | Rated | Off | #VALUE! |  | 0 | 0 | 0 | 0 | 0 | FALSE | Summer | Summer | 15 | On Peak | 0 | 0.17792 | 369.0761 | 0 | 0 | 0 | 0
| 09/05 16:00:00 | 24 | 75.2 | 0 |  |  |  |  | 0 | Rated | Off | #VALUE! |  | 0 | 0 | 0 | 0 | 0 | FALSE | Summer | Summer | 16 | On Peak | 0 | 0.17792 | 377.2549 | 0 | 0 | 0 | 0
| 09/05 17:00:00 | 24 | 75.2 | 0 |  |  |  |  | 0 | Rated | Off | #VALUE! |  | 0 | 0 | 0 | 0 | 0 | FALSE | Summer | Summer | 17 | Mid Peak | 0 | 0.12829 | 382.3621 | 0 | 0 | 0 | 0
| 09/05 18:00:00 | 23 | 73.4 | 0 |  |  |  |  | 0 | Rated | Off | #VALUE! |  | 0 | 0 | 0 | 0 | 0 | FALSE | Summer | Summer | 18 | Mid Peak | 0 | 0.12829 | 385.4571 | 0 | 0 | 0 | 0
| 09/05 19:00:00 | 20.8 | 69.44 | 0 |  |  |  |  | 0 | Rated | Off | #VALUE! |  | 0 | 0 | 0 | 0 | 0 | FALSE | Summer | Summer | 19 | Off Peak | 0 | 0.099922 | 385.391 | 0 | 0 | 0 | 0
| 09/05 20:00:00 | 19 | 66.2 | 0 |  |  |  |  | 0 | Rated | Off | #VALUE! |  | 0 | 0 | 0 | 0 | 0 | FALSE | Summer | Summer | 20 | Off Peak | 0 | 0.099922 | 384.5247 | 0 | 0 | 0 | 0
| 09/05 21:00:00 | 18 | 64.4 | 0 |  |  |  |  | 0 | Rated | Off | #VALUE! |  | 0 | 0 | 0 | 0 | 0 | FALSE | Summer | Summer | 21 | Off Peak | 0 | 0.099922 | 371.3968 | 0 | 0 | 0 | 0
| 09/05 22:00:00 | 17 | 62.6 | 0 |  |  |  |  | 0 | Rated | Off | #VALUE! |  | 0 | 0 | 0 | 0 | 0 | FALSE | Summer | Summer | 22 | Off Peak | 0 | 0.099922 | 344.4657 | 0 | 0 | 0 | 0
| 09/05 23:00:00 | 16 | 60.8 | 0 |  |  |  |  | 0 | Rated | Off | #VALUE! |  | 0 | 0 | 0 | 0 | 0 | FALSE | Summer | Summer | 23 | Off Peak | 0 | 0.099922 | 313.2934 | 0 | 0 | 0 | 0
| 09/05 24:00:00 | 15 | 59 | 0 |  |  | 4.1087 | 3.9748 | 0 | Rated | Off | #VALUE! |  | 0 | 0 | 0 | 0 | 0 | FALSE | Summer | Summer | 24 | Off Peak | 0 | 0.099922 | 286.6083 | 0 | 0 | 0 | 0
| 09/06 01:00:00 | 14.6 | 58.28 | 0 |  |  | 4.0606 | 3.9622 | 0 | Rated | Off | #VALUE! |  | 0 | 0 | 0 | 0 | 0 | FALSE | Summer | Summer | 1 | Off Peak | 0 | 0.099922 | 270.8189 | 0 | 0 | 0 | 0
| 09/06 02:00:00 | 15 | 59 | 0 |  |  | 4.1087 | 3.9748 | 0 | Rated | Off | #VALUE! |  | 0 | 0 | 0 | 0 | 0 | FALSE | Summer | Summer | 2 | Off Peak | 0 | 0.099922 | 262.9222 | 0 | 0 | 0 | 0
| 09/06 03:00:00 | 14 | 57.2 | 0 |  |  | 4.0129 | 3.9489 | 0 | Rated | Off | #VALUE! |  | 0 | 0 | 0 | 0 | 0 | FALSE | Summer | Summer | 3 | Off Peak | 0 | 0.099922 | 261.8005 | 0 | 0 | 0 | 0
| 09/06 04:00:00 | 13 | 55.4 | 0 |  |  | 3.9185 | 3.9199 | 0 | Rated | Off | #VALUE! |  | 0 | 0 | 0 | 0 | 0 | FALSE | Summer | Summer | 4 | Off Peak | 0 | 0.099922 | 269.7463 | 0 | 0 | 0 | 0
| 09/06 05:00:00 | 14 | 57.2 | 0 |  |  | 4.0129 | 3.9489 | 0 | Rated | Off | #VALUE! |  | 0 | 0 | 0 | 0 | 0 | FALSE | Summer | Summer | 5 | Off Peak | 0 | 0.099922 | 296.5159 | 0 | 0 | 0 | 0
| 09/06 06:00:00 | 14 | 57.2 | 0 |  |  | 4.0129 | 3.9489 | 0 | Rated | Off | #VALUE! |  | 0 | 0 | 0 | 0 | 0 | FALSE | Summer | Summer | 6 | Off Peak | 0 | 0.099922 | 328.3873 | 0 | 0 | 0 | 0
| 09/06 07:00:00 | 15.2 | 59.36 | 0 |  |  | 4.1087 | 3.9748 | 0 | Rated | Off | #VALUE! |  | 0 | 0 | 0 | 0 | 0 | FALSE | Summer | Summer | 7 | Off Peak | 1 | 0.099922 | 342.543 | 0 | 0 | 0 | 0
| 09/06 08:00:00 | 17 | 62.6 | 0 |  |  |  |  | 0 | Rated | Off | #VALUE! |  | 0 | 0 | 0 | 0 | 0 | FALSE | Summer | Summer | 8 | On Peak | 1 | 0.17792 | 349.2742 | 0 | 0 | 0 | 0
| 09/06 09:00:00 | 21 | 69.8 | 0 |  |  |  |  | 0 | Rated | Off | #VALUE! |  | 0 | 0 | 0 | 0 | 0 | FALSE | Summer | Summer | 9 | On Peak | 1 | 0.17792 | 352.4832 | 0 | 0 | 0 | 0
| 09/06 10:00:00 | 22 | 71.6 | 0 |  |  |  |  | 0 | Rated | Off | #VALUE! |  | 0 | 0 | 0 | 0 | 0 | FALSE | Summer | Summer | 10 | On Peak | 0 | 0.17792 | 354.8061 | 0 | 0 | 0 | 0
| 09/06 11:00:00 | 23 | 73.4 | 0 |  |  |  |  | 0 | Rated | Off | #VALUE! |  | 0 | 0 | 0 | 0 | 0 | FALSE | Summer | Summer | 11 | On Peak | 0 | 0.17792 | 355.7959 | 0 | 0 | 0 | 0
| 09/06 12:00:00 | 24 | 75.2 | 0 |  |  |  |  | 0 | Rated | Off | #VALUE! |  | 0 | 0 | 0 | 0 | 0 | FALSE | Summer | Summer | 12 | On Peak | 0 | 0.17792 | 357.5105 | 0 | 0 | 0 | 0
| 09/06 13:00:00 | 24.9 | 76.82 | 0 |  |  |  |  | 0 | Rated | Off | #VALUE! |  | 0 | 0 | 0 | 0 | 0 | FALSE | Summer | Summer | 13 | On Peak | 0 | 0.17792 | 359.3071 | 0 | 0 | 0 | 0
| 09/06 14:00:00 | 25 | 77 | 0 |  |  |  |  | 0 | Rated | Off | #VALUE! |  | 0 | 0 | 0 | 0 | 0 | FALSE | Summer | Summer | 14 | On Peak | 0 | 0.17792 | 363.605 | 0 | 0 | 0 | 0
| 09/06 15:00:00 | 25 | 77 | 0 |  |  |  |  | 0 | Rated | Off | #VALUE! |  | 0 | 0 | 0 | 0 | 0 | FALSE | Summer | Summer | 15 | On Peak | 0 | 0.17792 | 369.0761 | 0 | 0 | 0 | 0
| 09/06 16:00:00 | 26 | 78.8 | 0 |  |  |  |  | 0 | Rated | Off | #VALUE! |  | 0 | 0 | 0 | 0 | 0 | FALSE | Summer | Summer | 16 | On Peak | 0 | 0.17792 | 377.2549 | 0 | 0 | 0 | 0
| 09/06 17:00:00 | 25 | 77 | 0 |  |  |  |  | 0 | Rated | Off | #VALUE! |  | 0 | 0 | 0 | 0 | 0 | FALSE | Summer | Summer | 17 | Mid Peak | 0 | 0.12829 | 382.3621 | 0 | 0 | 0 | 0
| 09/06 18:00:00 | 24 | 75.2 | 0 |  |  |  |  | 0 | Rated | Off | #VALUE! |  | 0 | 0 | 0 | 0 | 0 | FALSE | Summer | Summer | 18 | Mid Peak | 0 | 0.12829 | 385.4571 | 0 | 0 | 0 | 0
| 09/06 19:00:00 | 21.6 | 70.88 | 0 |  |  |  |  | 0 | Rated | Off | #VALUE! |  | 0 | 0 | 0 | 0 | 0 | FALSE | Summer | Summer | 19 | Off Peak | 0 | 0.099922 | 385.391 | 0 | 0 | 0 | 0
| 09/06 20:00:00 | 21 | 69.8 | 0 |  |  |  |  | 0 | Rated | Off | #VALUE! |  | 0 | 0 | 0 | 0 | 0 | FALSE | Summer | Summer | 20 | Off Peak | 0 | 0.099922 | 384.5247 | 0 | 0 | 0 | 0
| 09/06 21:00:00 | 20 | 68 | 0 |  |  |  |  | 0 | Rated | Off | #VALUE! |  | 0 | 0 | 0 | 0 | 0 | FALSE | Summer | Summer | 21 | Off Peak | 0 | 0.099922 | 371.3968 | 0 | 0 | 0 | 0
| 09/06 22:00:00 | 20 | 68 | 0 |  |  |  |  | 0 | Rated | Off | #VALUE! |  | 0 | 0 | 0 | 0 | 0 | FALSE | Summer | Summer | 22 | Off Peak | 0 | 0.099922 | 344.4657 | 0 | 0 | 0 | 0
| 09/06 23:00:00 | 20 | 68 | 0 |  |  |  |  | 0 | Rated | Off | #VALUE! |  | 0 | 0 | 0 | 0 | 0 | FALSE | Summer | Summer | 23 | Off Peak | 0 | 0.099922 | 313.2934 | 0 | 0 | 0 | 0
| 09/06 24:00:00 | 19 | 66.2 | 0 |  |  |  |  | 0 | Rated | Off | #VALUE! |  | 0 | 0 | 0 | 0 | 0 | FALSE | Summer | Summer | 24 | Off Peak | 0 | 0.099922 | 286.6083 | 0 | 0 | 0 | 0
| 09/07 01:00:00 | 19.6 | 67.28 | 0 |  |  |  |  | 0 | Rated | Off | #VALUE! |  | 0 | 0 | 0 | 0 | 0 | FALSE | Summer | Summer | 1 | Off Peak | 0 | 0.099922 | 270.8189 | 0 | 0 | 0 | 0
| 09/07 02:00:00 | 19 | 66.2 | 0 |  |  |  |  | 0 | Rated | Off | #VALUE! |  | 0 | 0 | 0 | 0 | 0 | FALSE | Summer | Summer | 2 | Off Peak | 0 | 0.099922 | 262.9222 | 0 | 0 | 0 | 0
| 09/07 03:00:00 | 19 | 66.2 | 0 |  |  |  |  | 0 | Rated | Off | #VALUE! |  | 0 | 0 | 0 | 0 | 0 | FALSE | Summer | Summer | 3 | Off Peak | 0 | 0.099922 | 261.8005 | 0 | 0 | 0 | 0
| 09/07 04:00:00 | 19 | 66.2 | 0 |  |  |  |  | 0 | Rated | Off | #VALUE! |  | 0 | 0 | 0 | 0 | 0 | FALSE | Summer | Summer | 4 | Off Peak | 0 | 0.099922 | 269.7463 | 0 | 0 | 0 | 0
| 09/07 05:00:00 | 19 | 66.2 | 0 |  |  |  |  | 0 | Rated | Off | #VALUE! |  | 0 | 0 | 0 | 0 | 0 | FALSE | Summer | Summer | 5 | Off Peak | 0 | 0.099922 | 296.5159 | 0 | 0 | 0 | 0
| 09/07 06:00:00 | 18 | 64.4 | 0.013696 |  |  |  |  | 821.7715 | Rated | Heat Pump | #VALUE! |  | 0 | 0 | 0 | 0 | 0 | FALSE | Summer | Summer | 6 | Off Peak | 0 | 0.099922 | 328.3873 | 0 | 0 | 0 | 0
| 09/07 07:00:00 | 18.3 | 64.94 | 0 |  |  |  |  | 0 | Rated | Off | #VALUE! |  | 0 | 0 | 0 | 0 | 0 | FALSE | Summer | Summer | 7 | Off Peak | 1 | 0.099922 | 342.543 | 0 | 0 | 0 | 0
| 09/07 08:00:00 | 19 | 66.2 | 0 |  |  |  |  | 0 | Rated | Off | #VALUE! |  | 0 | 0 | 0 | 0 | 0 | FALSE | Summer | Summer | 8 | On Peak | 1 | 0.17792 | 349.2742 | 0 | 0 | 0 | 0
| 09/07 09:00:00 | 21 | 69.8 | 0 |  |  |  |  | 0 | Rated | Off | #VALUE! |  | 0 | 0 | 0 | 0 | 0 | FALSE | Summer | Summer | 9 | On Peak | 1 | 0.17792 | 352.4832 | 0 | 0 | 0 | 0
| 09/07 10:00:00 | 21 | 69.8 | 0 |  |  |  |  | 0 | Rated | Off | #VALUE! |  | 0 | 0 | 0 | 0 | 0 | FALSE | Summer | Summer | 10 | On Peak | 0 | 0.17792 | 354.8061 | 0 | 0 | 0 | 0
| 09/07 11:00:00 | 23 | 73.4 | 0 |  |  |  |  | 0 | Rated | Off | #VALUE! |  | 0 | 0 | 0 | 0 | 0 | FALSE | Summer | Summer | 11 | On Peak | 0 | 0.17792 | 355.7959 | 0 | 0 | 0 | 0
| 09/07 12:00:00 | 24 | 75.2 | 0 |  |  |  |  | 0 | Rated | Off | #VALUE! |  | 0 | 0 | 0 | 0 | 0 | FALSE | Summer | Summer | 12 | On Peak | 0 | 0.17792 | 357.5105 | 0 | 0 | 0 | 0
| 09/07 13:00:00 | 23.3 | 73.94 | 0 |  |  |  |  | 0 | Rated | Off | #VALUE! |  | 0 | 0 | 0 | 0 | 0 | FALSE | Summer | Summer | 13 | On Peak | 0 | 0.17792 | 359.3071 | 0 | 0 | 0 | 0
| 09/07 14:00:00 | 23 | 73.4 | 0 |  |  |  |  | 0 | Rated | Off | #VALUE! |  | 0 | 0 | 0 | 0 | 0 | FALSE | Summer | Summer | 14 | On Peak | 0 | 0.17792 | 363.605 | 0 | 0 | 0 | 0
| 09/07 15:00:00 | 23 | 73.4 | 0 |  |  |  |  | 0 | Rated | Off | #VALUE! |  | 0 | 0 | 0 | 0 | 0 | FALSE | Summer | Summer | 15 | On Peak | 0 | 0.17792 | 369.0761 | 0 | 0 | 0 | 0
| 09/07 16:00:00 | 21 | 69.8 | 0 |  |  |  |  | 0 | Rated | Off | #VALUE! |  | 0 | 0 | 0 | 0 | 0 | FALSE | Summer | Summer | 16 | On Peak | 0 | 0.17792 | 377.2549 | 0 | 0 | 0 | 0
| 09/07 17:00:00 | 22 | 71.6 | 0 |  |  |  |  | 0 | Rated | Off | #VALUE! |  | 0 | 0 | 0 | 0 | 0 | FALSE | Summer | Summer | 17 | Mid Peak | 0 | 0.12829 | 382.3621 | 0 | 0 | 0 | 0
| 09/07 18:00:00 | 22 | 71.6 | 0 |  |  |  |  | 0 | Rated | Off | #VALUE! |  | 0 | 0 | 0 | 0 | 0 | FALSE | Summer | Summer | 18 | Mid Peak | 0 | 0.12829 | 385.4571 | 0 | 0 | 0 | 0
| 09/07 19:00:00 | 20.5 | 68.9 | 0 |  |  |  |  | 0 | Rated | Off | #VALUE! |  | 0 | 0 | 0 | 0 | 0 | FALSE | Summer | Summer | 19 | Off Peak | 0 | 0.099922 | 385.391 | 0 | 0 | 0 | 0
| 09/07 20:00:00 | 20 | 68 | 0 |  |  |  |  | 0 | Rated | Off | #VALUE! |  | 0 | 0 | 0 | 0 | 0 | FALSE | Summer | Summer | 20 | Off Peak | 0 | 0.099922 | 384.5247 | 0 | 0 | 0 | 0
| 09/07 21:00:00 | 21 | 69.8 | 0 |  |  |  |  | 0 | Rated | Off | #VALUE! |  | 0 | 0 | 0 | 0 | 0 | FALSE | Summer | Summer | 21 | Off Peak | 0 | 0.099922 | 371.3968 | 0 | 0 | 0 | 0
| 09/07 22:00:00 | 20 | 68 | 0 |  |  |  |  | 0 | Rated | Off | #VALUE! |  | 0 | 0 | 0 | 0 | 0 | FALSE | Summer | Summer | 22 | Off Peak | 0 | 0.099922 | 344.4657 | 0 | 0 | 0 | 0
| 09/07 23:00:00 | 19 | 66.2 | 0 |  |  |  |  | 0 | Rated | Off | #VALUE! |  | 0 | 0 | 0 | 0 | 0 | FALSE | Summer | Summer | 23 | Off Peak | 0 | 0.099922 | 313.2934 | 0 | 0 | 0 | 0
| 09/07 24:00:00 | 19 | 66.2 | 0 |  |  |  |  | 0 | Rated | Off | #VALUE! |  | 0 | 0 | 0 | 0 | 0 | FALSE | Summer | Summer | 24 | Off Peak | 0 | 0.099922 | 286.6083 | 0 | 0 | 0 | 0
| 09/08 01:00:00 | 19.5 | 67.1 | 0 |  |  |  |  | 0 | Rated | Off | #VALUE! |  | 0 | 0 | 0 | 0 | 0 | FALSE | Summer | Summer | 1 | Off Peak | 0 | 0.099922 | 270.8189 | 0 | 0 | 0 | 0
| 09/08 02:00:00 | 19 | 66.2 | 0 |  |  |  |  | 0 | Rated | Off | #VALUE! |  | 0 | 0 | 0 | 0 | 0 | FALSE | Summer | Summer | 2 | Off Peak | 0 | 0.099922 | 262.9222 | 0 | 0 | 0 | 0
| 09/08 03:00:00 | 19 | 66.2 | 0 |  |  |  |  | 0 | Rated | Off | #VALUE! |  | 0 | 0 | 0 | 0 | 0 | FALSE | Summer | Summer | 3 | Off Peak | 0 | 0.099922 | 261.8005 | 0 | 0 | 0 | 0
| 09/08 04:00:00 | 20 | 68 | 0 |  |  |  |  | 0 | Rated | Off | #VALUE! |  | 0 | 0 | 0 | 0 | 0 | FALSE | Summer | Summer | 4 | Off Peak | 0 | 0.099922 | 269.7463 | 0 | 0 | 0 | 0
| 09/08 05:00:00 | 20 | 68 | 0 |  |  |  |  | 0 | Rated | Off | #VALUE! |  | 0 | 0 | 0 | 0 | 0 | FALSE | Summer | Summer | 5 | Off Peak | 0 | 0.099922 | 296.5159 | 0 | 0 | 0 | 0
| 09/08 06:00:00 | 20 | 68 | 0 |  |  |  |  | 0 | Rated | Off | #VALUE! |  | 0 | 0 | 0 | 0 | 0 | FALSE | Summer | Summer | 6 | Off Peak | 0 | 0.099922 | 328.3873 | 0 | 0 | 0 | 0
| 09/08 07:00:00 | 19.8 | 67.64 | 0 |  |  |  |  | 0 | Rated | Off | #VALUE! |  | 0 | 0 | 0 | 0 | 0 | FALSE | Summer | Summer | 7 | Off Peak | 1 | 0.099922 | 342.543 | 0 | 0 | 0 | 0
| 09/08 08:00:00 | 20 | 68 | 0 |  |  |  |  | 0 | Rated | Off | #VALUE! |  | 0 | 0 | 0 | 0 | 0 | FALSE | Summer | Summer | 8 | On Peak | 1 | 0.17792 | 349.2742 | 0 | 0 | 0 | 0
| 09/08 09:00:00 | 20 | 68 | 0 |  |  |  |  | 0 | Rated | Off | #VALUE! |  | 0 | 0 | 0 | 0 | 0 | FALSE | Summer | Summer | 9 | On Peak | 1 | 0.17792 | 352.4832 | 0 | 0 | 0 | 0
| 09/08 10:00:00 | 21 | 69.8 | 0 |  |  |  |  | 0 | Rated | Off | #VALUE! |  | 0 | 0 | 0 | 0 | 0 | FALSE | Summer | Summer | 10 | On Peak | 0 | 0.17792 | 354.8061 | 0 | 0 | 0 | 0
| 09/08 11:00:00 | 21 | 69.8 | 0 |  |  |  |  | 0 | Rated | Off | #VALUE! |  | 0 | 0 | 0 | 0 | 0 | FALSE | Summer | Summer | 11 | On Peak | 0 | 0.17792 | 355.7959 | 0 | 0 | 0 | 0
| 09/08 12:00:00 | 22 | 71.6 | 0 |  |  |  |  | 0 | Rated | Off | #VALUE! |  | 0 | 0 | 0 | 0 | 0 | FALSE | Summer | Summer | 12 | On Peak | 0 | 0.17792 | 357.5105 | 0 | 0 | 0 | 0
| 09/08 13:00:00 | 21.9 | 71.42 | 0 |  |  |  |  | 0 | Rated | Off | #VALUE! |  | 0 | 0 | 0 | 0 | 0 | FALSE | Summer | Summer | 13 | On Peak | 0 | 0.17792 | 359.3071 | 0 | 0 | 0 | 0
| 09/08 14:00:00 | 22 | 71.6 | 0 |  |  |  |  | 0 | Rated | Off | #VALUE! |  | 0 | 0 | 0 | 0 | 0 | FALSE | Summer | Summer | 14 | On Peak | 0 | 0.17792 | 363.605 | 0 | 0 | 0 | 0
| 09/08 15:00:00 | 23 | 73.4 | 0 |  |  |  |  | 0 | Rated | Off | #VALUE! |  | 0 | 0 | 0 | 0 | 0 | FALSE | Summer | Summer | 15 | On Peak | 0 | 0.17792 | 369.0761 | 0 | 0 | 0 | 0
| 09/08 16:00:00 | 24 | 75.2 | 0 |  |  |  |  | 0 | Rated | Off | #VALUE! |  | 0 | 0 | 0 | 0 | 0 | FALSE | Summer | Summer | 16 | On Peak | 0 | 0.17792 | 377.2549 | 0 | 0 | 0 | 0
| 09/08 17:00:00 | 24 | 75.2 | 0 |  |  |  |  | 0 | Rated | Off | #VALUE! |  | 0 | 0 | 0 | 0 | 0 | FALSE | Summer | Summer | 17 | Mid Peak | 0 | 0.12829 | 382.3621 | 0 | 0 | 0 | 0
| 09/08 18:00:00 | 22 | 71.6 | 0 |  |  |  |  | 0 | Rated | Off | #VALUE! |  | 0 | 0 | 0 | 0 | 0 | FALSE | Summer | Summer | 18 | Mid Peak | 0 | 0.12829 | 385.4571 | 0 | 0 | 0 | 0
| 09/08 19:00:00 | 20.3 | 68.54 | 0 |  |  |  |  | 0 | Rated | Off | #VALUE! |  | 0 | 0 | 0 | 0 | 0 | FALSE | Summer | Summer | 19 | Off Peak | 0 | 0.099922 | 385.391 | 0 | 0 | 0 | 0
| 09/08 20:00:00 | 20 | 68 | 0 |  |  |  |  | 0 | Rated | Off | #VALUE! |  | 0 | 0 | 0 | 0 | 0 | FALSE | Summer | Summer | 20 | Off Peak | 0 | 0.099922 | 384.5247 | 0 | 0 | 0 | 0
| 09/08 21:00:00 | 19 | 66.2 | 0 |  |  |  |  | 0 | Rated | Off | #VALUE! |  | 0 | 0 | 0 | 0 | 0 | FALSE | Summer | Summer | 21 | Off Peak | 0 | 0.099922 | 371.3968 | 0 | 0 | 0 | 0
| 09/08 22:00:00 | 19 | 66.2 | 0 |  |  |  |  | 0 | Rated | Off | #VALUE! |  | 0 | 0 | 0 | 0 | 0 | FALSE | Summer | Summer | 22 | Off Peak | 0 | 0.099922 | 344.4657 | 0 | 0 | 0 | 0
| 09/08 23:00:00 | 19 | 66.2 | 0 |  |  |  |  | 0 | Rated | Off | #VALUE! |  | 0 | 0 | 0 | 0 | 0 | FALSE | Summer | Summer | 23 | Off Peak | 0 | 0.099922 | 313.2934 | 0 | 0 | 0 | 0
| 09/08 24:00:00 | 18 | 64.4 | 0 |  |  |  |  | 0 | Rated | Off | #VALUE! |  | 0 | 0 | 0 | 0 | 0 | FALSE | Summer | Summer | 24 | Off Peak | 0 | 0.099922 | 286.6083 | 0 | 0 | 0 | 0
| 09/09 01:00:00 | 18.2 | 64.76 | 0 |  |  |  |  | 0 | Rated | Off | #VALUE! |  | 0 | 0 | 0 | 0 | 0 | FALSE | Summer | Summer | 1 | Off Peak | 0 | 0.099922 | 270.8189 | 0 | 0 | 0 | 0
| 09/09 02:00:00 | 18 | 64.4 | 0 |  |  |  |  | 0 | Rated | Off | #VALUE! |  | 0 | 0 | 0 | 0 | 0 | FALSE | Summer | Summer | 2 | Off Peak | 0 | 0.099922 | 262.9222 | 0 | 0 | 0 | 0
| 09/09 03:00:00 | 19 | 66.2 | 0 |  |  |  |  | 0 | Rated | Off | #VALUE! |  | 0 | 0 | 0 | 0 | 0 | FALSE | Summer | Summer | 3 | Off Peak | 0 | 0.099922 | 261.8005 | 0 | 0 | 0 | 0
| 09/09 04:00:00 | 19 | 66.2 | 0 |  |  |  |  | 0 | Rated | Off | #VALUE! |  | 0 | 0 | 0 | 0 | 0 | FALSE | Summer | Summer | 4 | Off Peak | 0 | 0.099922 | 269.7463 | 0 | 0 | 0 | 0
| 09/09 05:00:00 | 19 | 66.2 | 0 |  |  |  |  | 0 | Rated | Off | #VALUE! |  | 0 | 0 | 0 | 0 | 0 | FALSE | Summer | Summer | 5 | Off Peak | 0 | 0.099922 | 296.5159 | 0 | 0 | 0 | 0
| 09/09 06:00:00 | 18 | 64.4 | 0 |  |  |  |  | 0 | Rated | Off | #VALUE! |  | 0 | 0 | 0 | 0 | 0 | FALSE | Summer | Summer | 6 | Off Peak | 0 | 0.099922 | 328.3873 | 0 | 0 | 0 | 0
| 09/09 07:00:00 | 18.6 | 65.48 | 0 |  |  |  |  | 0 | Rated | Off | #VALUE! |  | 0 | 0 | 0 | 0 | 0 | FALSE | Summer | Summer | 7 | Off Peak | 1 | 0.099922 | 342.543 | 0 | 0 | 0 | 0
| 09/09 08:00:00 | 21 | 69.8 | 0 |  |  |  |  | 0 | Rated | Off | #VALUE! |  | 0 | 0 | 0 | 0 | 0 | FALSE | Summer | Summer | 8 | On Peak | 1 | 0.17792 | 349.2742 | 0 | 0 | 0 | 0
| 09/09 09:00:00 | 21 | 69.8 | 0 |  |  |  |  | 0 | Rated | Off | #VALUE! |  | 0 | 0 | 0 | 0 | 0 | FALSE | Summer | Summer | 9 | On Peak | 1 | 0.17792 | 352.4832 | 0 | 0 | 0 | 0
| 09/09 10:00:00 | 22 | 71.6 | 0 |  |  |  |  | 0 | Rated | Off | #VALUE! |  | 0 | 0 | 0 | 0 | 0 | FALSE | Summer | Summer | 10 | On Peak | 0 | 0.17792 | 354.8061 | 0 | 0 | 0 | 0
| 09/09 11:00:00 | 24 | 75.2 | 0 |  |  |  |  | 0 | Rated | Off | #VALUE! |  | 0 | 0 | 0 | 0 | 0 | FALSE | Summer | Summer | 11 | On Peak | 0 | 0.17792 | 355.7959 | 0 | 0 | 0 | 0
| 09/09 12:00:00 | 24 | 75.2 | 0 |  |  |  |  | 0 | Rated | Off | #VALUE! |  | 0 | 0 | 0 | 0 | 0 | FALSE | Summer | Summer | 12 | On Peak | 0 | 0.17792 | 357.5105 | 0 | 0 | 0 | 0
| 09/09 13:00:00 | 24.7 | 76.46 | 0 |  |  |  |  | 0 | Rated | Off | #VALUE! |  | 0 | 0 | 0 | 0 | 0 | FALSE | Summer | Summer | 13 | On Peak | 0 | 0.17792 | 359.3071 | 0 | 0 | 0 | 0
| 09/09 14:00:00 | 24 | 75.2 | 0 |  |  |  |  | 0 | Rated | Off | #VALUE! |  | 0 | 0 | 0 | 0 | 0 | FALSE | Summer | Summer | 14 | On Peak | 0 | 0.17792 | 363.605 | 0 | 0 | 0 | 0
| 09/09 15:00:00 | 24 | 75.2 | 0 |  |  |  |  | 0 | Rated | Off | #VALUE! |  | 0 | 0 | 0 | 0 | 0 | FALSE | Summer | Summer | 15 | On Peak | 0 | 0.17792 | 369.0761 | 0 | 0 | 0 | 0
| 09/09 16:00:00 | 25 | 77 | 0 |  |  |  |  | 0 | Rated | Off | #VALUE! |  | 0 | 0 | 0 | 0 | 0 | FALSE | Summer | Summer | 16 | On Peak | 0 | 0.17792 | 377.2549 | 0 | 0 | 0 | 0
| 09/09 17:00:00 | 25 | 77 | 0 |  |  |  |  | 0 | Rated | Off | #VALUE! |  | 0 | 0 | 0 | 0 | 0 | FALSE | Summer | Summer | 17 | Mid Peak | 0 | 0.12829 | 382.3621 | 0 | 0 | 0 | 0
| 09/09 18:00:00 | 23 | 73.4 | 0 |  |  |  |  | 0 | Rated | Off | #VALUE! |  | 0 | 0 | 0 | 0 | 0 | FALSE | Summer | Summer | 18 | Mid Peak | 0 | 0.12829 | 385.4571 | 0 | 0 | 0 | 0
| 09/09 19:00:00 | 20.4 | 68.72 | 0 |  |  |  |  | 0 | Rated | Off | #VALUE! |  | 0 | 0 | 0 | 0 | 0 | FALSE | Summer | Summer | 19 | Off Peak | 0 | 0.099922 | 385.391 | 0 | 0 | 0 | 0
| 09/09 20:00:00 | 20 | 68 | 0 |  |  |  |  | 0 | Rated | Off | #VALUE! |  | 0 | 0 | 0 | 0 | 0 | FALSE | Summer | Summer | 20 | Off Peak | 0 | 0.099922 | 384.5247 | 0 | 0 | 0 | 0
| 09/09 21:00:00 | 19 | 66.2 | 0 |  |  |  |  | 0 | Rated | Off | #VALUE! |  | 0 | 0 | 0 | 0 | 0 | FALSE | Summer | Summer | 21 | Off Peak | 0 | 0.099922 | 371.3968 | 0 | 0 | 0 | 0
| 09/09 22:00:00 | 18 | 64.4 | 0 |  |  |  |  | 0 | Rated | Off | #VALUE! |  | 0 | 0 | 0 | 0 | 0 | FALSE | Summer | Summer | 22 | Off Peak | 0 | 0.099922 | 344.4657 | 0 | 0 | 0 | 0
| 09/09 23:00:00 | 20 | 68 | 0 |  |  |  |  | 0 | Rated | Off | #VALUE! |  | 0 | 0 | 0 | 0 | 0 | FALSE | Summer | Summer | 23 | Off Peak | 0 | 0.099922 | 313.2934 | 0 | 0 | 0 | 0
| 09/09 24:00:00 | 19 | 66.2 | 0 |  |  |  |  | 0 | Rated | Off | #VALUE! |  | 0 | 0 | 0 | 0 | 0 | FALSE | Summer | Summer | 24 | Off Peak | 0 | 0.099922 | 286.6083 | 0 | 0 | 0 | 0
| 09/10 01:00:00 | 18.1 | 64.58 | 0 |  |  |  |  | 0 | Rated | Off | #VALUE! |  | 0 | 0 | 0 | 0 | 0 | FALSE | Summer | Summer | 1 | Off Peak | 0 | 0.099922 | 270.8189 | 0 | 0 | 0 | 0
| 09/10 02:00:00 | 18 | 64.4 | 0 |  |  |  |  | 0 | Rated | Off | #VALUE! |  | 0 | 0 | 0 | 0 | 0 | FALSE | Summer | Summer | 2 | Off Peak | 0 | 0.099922 | 262.9222 | 0 | 0 | 0 | 0
| 09/10 03:00:00 | 17 | 62.6 | 0.0095591 |  |  |  |  | 573.5463 | Rated | Heat Pump | #VALUE! |  | 0 | 0 | 0 | 0 | 0 | FALSE | Summer | Summer | 3 | Off Peak | 0 | 0.099922 | 261.8005 | 0 | 0 | 0 | 0
| 09/10 04:00:00 | 18 | 64.4 | 0.017162 |  |  |  |  | 1029.7498 | Rated | Heat Pump | #VALUE! |  | 0 | 0 | 0 | 0 | 0 | FALSE | Summer | Summer | 4 | Off Peak | 0 | 0.099922 | 269.7463 | 0 | 0 | 0 | 0
| 09/10 05:00:00 | 18 | 64.4 | 0.033003 |  |  |  |  | 1980.2045 | Rated | Heat Pump | #VALUE! |  | 0 | 0 | 0 | 0 | 0 | FALSE | Summer | Summer | 5 | Off Peak | 0 | 0.099922 | 296.5159 | 0 | 0 | 0 | 0
| 09/10 06:00:00 | 18 | 64.4 | 0.035312 |  |  |  |  | 2118.7271 | Rated | Heat Pump | #VALUE! |  | 0 | 0 | 0 | 0 | 0 | FALSE | Summer | Summer | 6 | Off Peak | 0 | 0.099922 | 328.3873 | 0 | 0 | 0 | 0
| 09/10 07:00:00 | 18.4 | 65.12 | 0 |  |  |  |  | 0 | Rated | Off | #VALUE! |  | 0 | 0 | 0 | 0 | 0 | FALSE | Summer | Summer | 7 | Off Peak | 1 | 0.099922 | 342.543 | 0 | 0 | 0 | 0
| 09/10 08:00:00 | 20 | 68 | 0 |  |  |  |  | 0 | Rated | Off | #VALUE! |  | 0 | 0 | 0 | 0 | 0 | FALSE | Summer | Summer | 8 | On Peak | 1 | 0.17792 | 349.2742 | 0 | 0 | 0 | 0
| 09/10 09:00:00 | 22 | 71.6 | 0 |  |  |  |  | 0 | Rated | Off | #VALUE! |  | 0 | 0 | 0 | 0 | 0 | FALSE | Summer | Summer | 9 | On Peak | 1 | 0.17792 | 352.4832 | 0 | 0 | 0 | 0
| 09/10 10:00:00 | 23 | 73.4 | 0 |  |  |  |  | 0 | Rated | Off | #VALUE! |  | 0 | 0 | 0 | 0 | 0 | FALSE | Summer | Summer | 10 | On Peak | 0 | 0.17792 | 354.8061 | 0 | 0 | 0 | 0
| 09/10 11:00:00 | 23 | 73.4 | 0 |  |  |  |  | 0 | Rated | Off | #VALUE! |  | 0 | 0 | 0 | 0 | 0 | FALSE | Summer | Summer | 11 | On Peak | 0 | 0.17792 | 355.7959 | 0 | 0 | 0 | 0
| 09/10 12:00:00 | 23 | 73.4 | 0 |  |  |  |  | 0 | Rated | Off | #VALUE! |  | 0 | 0 | 0 | 0 | 0 | FALSE | Summer | Summer | 12 | On Peak | 0 | 0.17792 | 357.5105 | 0 | 0 | 0 | 0
| 09/10 13:00:00 | 25.8 | 78.44 | 0 |  |  |  |  | 0 | Rated | Off | #VALUE! |  | 0 | 0 | 0 | 0 | 0 | FALSE | Summer | Summer | 13 | On Peak | 0 | 0.17792 | 359.3071 | 0 | 0 | 0 | 0
| 09/10 14:00:00 | 25 | 77 | 0 |  |  |  |  | 0 | Rated | Off | #VALUE! |  | 0 | 0 | 0 | 0 | 0 | FALSE | Summer | Summer | 14 | On Peak | 0 | 0.17792 | 363.605 | 0 | 0 | 0 | 0
| 09/10 15:00:00 | 25 | 77 | 0 |  |  |  |  | 0 | Rated | Off | #VALUE! |  | 0 | 0 | 0 | 0 | 0 | FALSE | Summer | Summer | 15 | On Peak | 0 | 0.17792 | 369.0761 | 0 | 0 | 0 | 0
| 09/10 16:00:00 | 25 | 77 | 0 |  |  |  |  | 0 | Rated | Off | #VALUE! |  | 0 | 0 | 0 | 0 | 0 | FALSE | Summer | Summer | 16 | On Peak | 0 | 0.17792 | 377.2549 | 0 | 0 | 0 | 0
| 09/10 17:00:00 | 25 | 77 | 0 |  |  |  |  | 0 | Rated | Off | #VALUE! |  | 0 | 0 | 0 | 0 | 0 | FALSE | Summer | Summer | 17 | Mid Peak | 0 | 0.12829 | 382.3621 | 0 | 0 | 0 | 0
| 09/10 18:00:00 | 24 | 75.2 | 0 |  |  |  |  | 0 | Rated | Off | #VALUE! |  | 0 | 0 | 0 | 0 | 0 | FALSE | Summer | Summer | 18 | Mid Peak | 0 | 0.12829 | 385.4571 | 0 | 0 | 0 | 0
| 09/10 19:00:00 | 22.3 | 72.14 | 0 |  |  |  |  | 0 | Rated | Off | #VALUE! |  | 0 | 0 | 0 | 0 | 0 | FALSE | Summer | Summer | 19 | Off Peak | 0 | 0.099922 | 385.391 | 0 | 0 | 0 | 0
| 09/10 20:00:00 | 21 | 69.8 | 0 |  |  |  |  | 0 | Rated | Off | #VALUE! |  | 0 | 0 | 0 | 0 | 0 | FALSE | Summer | Summer | 20 | Off Peak | 0 | 0.099922 | 384.5247 | 0 | 0 | 0 | 0
| 09/10 21:00:00 | 19 | 66.2 | 0 |  |  |  |  | 0 | Rated | Off | #VALUE! |  | 0 | 0 | 0 | 0 | 0 | FALSE | Summer | Summer | 21 | Off Peak | 0 | 0.099922 | 371.3968 | 0 | 0 | 0 | 0
| 09/10 22:00:00 | 18 | 64.4 | 0 |  |  |  |  | 0 | Rated | Off | #VALUE! |  | 0 | 0 | 0 | 0 | 0 | FALSE | Summer | Summer | 22 | Off Peak | 0 | 0.099922 | 344.4657 | 0 | 0 | 0 | 0
| 09/10 23:00:00 | 17 | 62.6 | 0 |  |  |  |  | 0 | Rated | Off | #VALUE! |  | 0 | 0 | 0 | 0 | 0 | FALSE | Summer | Summer | 23 | Off Peak | 0 | 0.099922 | 313.2934 | 0 | 0 | 0 | 0
| 09/10 24:00:00 | 17 | 62.6 | 0 |  |  |  |  | 0 | Rated | Off | #VALUE! |  | 0 | 0 | 0 | 0 | 0 | FALSE | Summer | Summer | 24 | Off Peak | 0 | 0.099922 | 286.6083 | 0 | 0 | 0 | 0
| 09/11 01:00:00 | 17.1 | 62.78 | 0 |  |  |  |  | 0 | Rated | Off | #VALUE! |  | 0 | 0 | 0 | 0 | 0 | FALSE | Summer | Summer | 1 | Off Peak | 0 | 0.099922 | 270.8189 | 0 | 0 | 0 | 0
| 09/11 02:00:00 | 17 | 62.6 | 0 |  |  |  |  | 0 | Rated | Off | #VALUE! |  | 0 | 0 | 0 | 0 | 0 | FALSE | Summer | Summer | 2 | Off Peak | 0 | 0.099922 | 262.9222 | 0 | 0 | 0 | 0
| 09/11 03:00:00 | 17 | 62.6 | 0 |  |  |  |  | 0 | Rated | Off | #VALUE! |  | 0 | 0 | 0 | 0 | 0 | FALSE | Summer | Summer | 3 | Off Peak | 0 | 0.099922 | 261.8005 | 0 | 0 | 0 | 0
| 09/11 04:00:00 | 17 | 62.6 | 0 |  |  |  |  | 0 | Rated | Off | #VALUE! |  | 0 | 0 | 0 | 0 | 0 | FALSE | Summer | Summer | 4 | Off Peak | 0 | 0.099922 | 269.7463 | 0 | 0 | 0 | 0
| 09/11 05:00:00 | 16 | 60.8 | 0 |  |  |  |  | 0 | Rated | Off | #VALUE! |  | 0 | 0 | 0 | 0 | 0 | FALSE | Summer | Summer | 5 | Off Peak | 0 | 0.099922 | 296.5159 | 0 | 0 | 0 | 0
| 09/11 06:00:00 | 16 | 60.8 | 0 |  |  |  |  | 0 | Rated | Off | #VALUE! |  | 0 | 0 | 0 | 0 | 0 | FALSE | Summer | Summer | 6 | Off Peak | 0 | 0.099922 | 328.3873 | 0 | 0 | 0 | 0
| 09/11 07:00:00 | 16.7 | 62.06 | 0 |  |  |  |  | 0 | Rated | Off | #VALUE! |  | 0 | 0 | 0 | 0 | 0 | FALSE | Summer | Summer | 7 | Off Peak | 1 | 0.099922 | 342.543 | 0 | 0 | 0 | 0
| 09/11 08:00:00 | 18 | 64.4 | 0 |  |  |  |  | 0 | Rated | Off | #VALUE! |  | 0 | 0 | 0 | 0 | 0 | FALSE | Summer | Summer | 8 | On Peak | 1 | 0.17792 | 349.2742 | 0 | 0 | 0 | 0
| 09/11 09:00:00 | 20 | 68 | 0 |  |  |  |  | 0 | Rated | Off | #VALUE! |  | 0 | 0 | 0 | 0 | 0 | FALSE | Summer | Summer | 9 | On Peak | 1 | 0.17792 | 352.4832 | 0 | 0 | 0 | 0
| 09/11 10:00:00 | 22 | 71.6 | 0 |  |  |  |  | 0 | Rated | Off | #VALUE! |  | 0 | 0 | 0 | 0 | 0 | FALSE | Summer | Summer | 10 | On Peak | 0 | 0.17792 | 354.8061 | 0 | 0 | 0 | 0
| 09/11 11:00:00 | 22 | 71.6 | 0 |  |  |  |  | 0 | Rated | Off | #VALUE! |  | 0 | 0 | 0 | 0 | 0 | FALSE | Summer | Summer | 11 | On Peak | 0 | 0.17792 | 355.7959 | 0 | 0 | 0 | 0
| 09/11 12:00:00 | 23 | 73.4 | 0 |  |  |  |  | 0 | Rated | Off | #VALUE! |  | 0 | 0 | 0 | 0 | 0 | FALSE | Summer | Summer | 12 | On Peak | 0 | 0.17792 | 357.5105 | 0 | 0 | 0 | 0
| 09/11 13:00:00 | 24.1 | 75.38 | 0 |  |  |  |  | 0 | Rated | Off | #VALUE! |  | 0 | 0 | 0 | 0 | 0 | FALSE | Summer | Summer | 13 | On Peak | 0 | 0.17792 | 359.3071 | 0 | 0 | 0 | 0
| 09/11 14:00:00 | 24 | 75.2 | 0 |  |  |  |  | 0 | Rated | Off | #VALUE! |  | 0 | 0 | 0 | 0 | 0 | FALSE | Summer | Summer | 14 | On Peak | 0 | 0.17792 | 363.605 | 0 | 0 | 0 | 0
| 09/11 15:00:00 | 24 | 75.2 | 0 |  |  |  |  | 0 | Rated | Off | #VALUE! |  | 0 | 0 | 0 | 0 | 0 | FALSE | Summer | Summer | 15 | On Peak | 0 | 0.17792 | 369.0761 | 0 | 0 | 0 | 0
| 09/11 16:00:00 | 23 | 73.4 | 0 |  |  |  |  | 0 | Rated | Off | #VALUE! |  | 0 | 0 | 0 | 0 | 0 | FALSE | Summer | Summer | 16 | On Peak | 0 | 0.17792 | 377.2549 | 0 | 0 | 0 | 0
| 09/11 17:00:00 | 22 | 71.6 | 0 |  |  |  |  | 0 | Rated | Off | #VALUE! |  | 0 | 0 | 0 | 0 | 0 | FALSE | Summer | Summer | 17 | Mid Peak | 0 | 0.12829 | 382.3621 | 0 | 0 | 0 | 0
| 09/11 18:00:00 | 20 | 68 | 0 |  |  |  |  | 0 | Rated | Off | #VALUE! |  | 0 | 0 | 0 | 0 | 0 | FALSE | Summer | Summer | 18 | Mid Peak | 0 | 0.12829 | 385.4571 | 0 | 0 | 0 | 0
| 09/11 19:00:00 | 18.2 | 64.76 | 0 |  |  |  |  | 0 | Rated | Off | #VALUE! |  | 0 | 0 | 0 | 0 | 0 | FALSE | Summer | Summer | 19 | Off Peak | 0 | 0.099922 | 385.391 | 0 | 0 | 0 | 0
| 09/11 20:00:00 | 18 | 64.4 | 0 |  |  |  |  | 0 | Rated | Off | #VALUE! |  | 0 | 0 | 0 | 0 | 0 | FALSE | Summer | Summer | 20 | Off Peak | 0 | 0.099922 | 384.5247 | 0 | 0 | 0 | 0
| 09/11 21:00:00 | 17 | 62.6 | 0 |  |  |  |  | 0 | Rated | Off | #VALUE! |  | 0 | 0 | 0 | 0 | 0 | FALSE | Summer | Summer | 21 | Off Peak | 0 | 0.099922 | 371.3968 | 0 | 0 | 0 | 0
| 09/11 22:00:00 | 16 | 60.8 | 0 |  |  |  |  | 0 | Rated | Off | #VALUE! |  | 0 | 0 | 0 | 0 | 0 | FALSE | Summer | Summer | 22 | Off Peak | 0 | 0.099922 | 344.4657 | 0 | 0 | 0 | 0
| 09/11 23:00:00 | 16 | 60.8 | 0 |  |  |  |  | 0 | Rated | Off | #VALUE! |  | 0 | 0 | 0 | 0 | 0 | FALSE | Summer | Summer | 23 | Off Peak | 0 | 0.099922 | 313.2934 | 0 | 0 | 0 | 0
| 09/11 24:00:00 | 16 | 60.8 | 0 |  |  |  |  | 0 | Rated | Off | #VALUE! |  | 0 | 0 | 0 | 0 | 0 | FALSE | Summer | Summer | 24 | Off Peak | 0 | 0.099922 | 286.6083 | 0 | 0 | 0 | 0
| 09/12 01:00:00 | 16.8 | 62.24 | 0 |  |  |  |  | 0 | Rated | Off | #VALUE! |  | 0 | 0 | 0 | 0 | 0 | FALSE | Summer | Summer | 1 | Off Peak | 0 | 0.099922 | 270.8189 | 0 | 0 | 0 | 0
| 09/12 02:00:00 | 16 | 60.8 | 0 |  |  |  |  | 0 | Rated | Off | #VALUE! |  | 0 | 0 | 0 | 0 | 0 | FALSE | Summer | Summer | 2 | Off Peak | 0 | 0.099922 | 262.9222 | 0 | 0 | 0 | 0
| 09/12 03:00:00 | 15 | 59 | 0 |  |  | 4.1087 | 3.9748 | 0 | Rated | Off | #VALUE! |  | 0 | 0 | 0 | 0 | 0 | FALSE | Summer | Summer | 3 | Off Peak | 0 | 0.099922 | 261.8005 | 0 | 0 | 0 | 0
| 09/12 04:00:00 | 15 | 59 | 0 |  |  | 4.1087 | 3.9748 | 0 | Rated | Off | #VALUE! |  | 0 | 0 | 0 | 0 | 0 | FALSE | Summer | Summer | 4 | Off Peak | 0 | 0.099922 | 269.7463 | 0 | 0 | 0 | 0
| 09/12 05:00:00 | 14 | 57.2 | 0 |  |  | 4.0129 | 3.9489 | 0 | Rated | Off | #VALUE! |  | 0 | 0 | 0 | 0 | 0 | FALSE | Summer | Summer | 5 | Off Peak | 0 | 0.099922 | 296.5159 | 0 | 0 | 0 | 0
| 09/12 06:00:00 | 14 | 57.2 | 0 |  |  | 4.0129 | 3.9489 | 0 | Rated | Off | #VALUE! |  | 0 | 0 | 0 | 0 | 0 | FALSE | Summer | Summer | 6 | Off Peak | 0 | 0.099922 | 328.3873 | 0 | 0 | 0 | 0
| 09/12 07:00:00 | 14.6 | 58.28 | 0 |  |  | 4.0606 | 3.9622 | 0 | Rated | Off | #VALUE! |  | 0 | 0 | 0 | 0 | 0 | FALSE | Summer | Summer | 7 | Off Peak | 1 | 0.099922 | 342.543 | 0 | 0 | 0 | 0
| 09/12 08:00:00 | 17 | 62.6 | 0 |  |  |  |  | 0 | Rated | Off | #VALUE! |  | 0 | 0 | 0 | 0 | 0 | FALSE | Summer | Summer | 8 | On Peak | 1 | 0.17792 | 349.2742 | 0 | 0 | 0 | 0
| 09/12 09:00:00 | 18 | 64.4 | 0 |  |  |  |  | 0 | Rated | Off | #VALUE! |  | 0 | 0 | 0 | 0 | 0 | FALSE | Summer | Summer | 9 | On Peak | 1 | 0.17792 | 352.4832 | 0 | 0 | 0 | 0
| 09/12 10:00:00 | 19 | 66.2 | 0 |  |  |  |  | 0 | Rated | Off | #VALUE! |  | 0 | 0 | 0 | 0 | 0 | FALSE | Summer | Summer | 10 | On Peak | 0 | 0.17792 | 354.8061 | 0 | 0 | 0 | 0
| 09/12 11:00:00 | 20 | 68 | 0 |  |  |  |  | 0 | Rated | Off | #VALUE! |  | 0 | 0 | 0 | 0 | 0 | FALSE | Summer | Summer | 11 | On Peak | 0 | 0.17792 | 355.7959 | 0 | 0 | 0 | 0
| 09/12 12:00:00 | 21 | 69.8 | 0 |  |  |  |  | 0 | Rated | Off | #VALUE! |  | 0 | 0 | 0 | 0 | 0 | FALSE | Summer | Summer | 12 | On Peak | 0 | 0.17792 | 357.5105 | 0 | 0 | 0 | 0
| 09/12 13:00:00 | 21.7 | 71.06 | 0 |  |  |  |  | 0 | Rated | Off | #VALUE! |  | 0 | 0 | 0 | 0 | 0 | FALSE | Summer | Summer | 13 | On Peak | 0 | 0.17792 | 359.3071 | 0 | 0 | 0 | 0
| 09/12 14:00:00 | 22 | 71.6 | 0 |  |  |  |  | 0 | Rated | Off | #VALUE! |  | 0 | 0 | 0 | 0 | 0 | FALSE | Summer | Summer | 14 | On Peak | 0 | 0.17792 | 363.605 | 0 | 0 | 0 | 0
| 09/12 15:00:00 | 23 | 73.4 | 0 |  |  |  |  | 0 | Rated | Off | #VALUE! |  | 0 | 0 | 0 | 0 | 0 | FALSE | Summer | Summer | 15 | On Peak | 0 | 0.17792 | 369.0761 | 0 | 0 | 0 | 0
| 09/12 16:00:00 | 22 | 71.6 | 0 |  |  |  |  | 0 | Rated | Off | #VALUE! |  | 0 | 0 | 0 | 0 | 0 | FALSE | Summer | Summer | 16 | On Peak | 0 | 0.17792 | 377.2549 | 0 | 0 | 0 | 0
| 09/12 17:00:00 | 23 | 73.4 | 0 |  |  |  |  | 0 | Rated | Off | #VALUE! |  | 0 | 0 | 0 | 0 | 0 | FALSE | Summer | Summer | 17 | Mid Peak | 0 | 0.12829 | 382.3621 | 0 | 0 | 0 | 0
| 09/12 18:00:00 | 21 | 69.8 | 0 |  |  |  |  | 0 | Rated | Off | #VALUE! |  | 0 | 0 | 0 | 0 | 0 | FALSE | Summer | Summer | 18 | Mid Peak | 0 | 0.12829 | 385.4571 | 0 | 0 | 0 | 0
| 09/12 19:00:00 | 19.7 | 67.46 | 0 |  |  |  |  | 0 | Rated | Off | #VALUE! |  | 0 | 0 | 0 | 0 | 0 | FALSE | Summer | Summer | 19 | Off Peak | 0 | 0.099922 | 385.391 | 0 | 0 | 0 | 0
| 09/12 20:00:00 | 19 | 66.2 | 0 |  |  |  |  | 0 | Rated | Off | #VALUE! |  | 0 | 0 | 0 | 0 | 0 | FALSE | Summer | Summer | 20 | Off Peak | 0 | 0.099922 | 384.5247 | 0 | 0 | 0 | 0
| 09/12 21:00:00 | 18 | 64.4 | 0 |  |  |  |  | 0 | Rated | Off | #VALUE! |  | 0 | 0 | 0 | 0 | 0 | FALSE | Summer | Summer | 21 | Off Peak | 0 | 0.099922 | 371.3968 | 0 | 0 | 0 | 0
| 09/12 22:00:00 | 17 | 62.6 | 0 |  |  |  |  | 0 | Rated | Off | #VALUE! |  | 0 | 0 | 0 | 0 | 0 | FALSE | Summer | Summer | 22 | Off Peak | 0 | 0.099922 | 344.4657 | 0 | 0 | 0 | 0
| 09/12 23:00:00 | 16 | 60.8 | 0 |  |  |  |  | 0 | Rated | Off | #VALUE! |  | 0 | 0 | 0 | 0 | 0 | FALSE | Summer | Summer | 23 | Off Peak | 0 | 0.099922 | 313.2934 | 0 | 0 | 0 | 0
| 09/12 24:00:00 | 15 | 59 | 0 |  |  | 4.1087 | 3.9748 | 0 | Rated | Off | #VALUE! |  | 0 | 0 | 0 | 0 | 0 | FALSE | Summer | Summer | 24 | Off Peak | 0 | 0.099922 | 286.6083 | 0 | 0 | 0 | 0
| 09/13 01:00:00 | 13.6 | 56.48 | 0 |  |  | 3.9655 | 3.9348 | 0 | Rated | Off | #VALUE! |  | 0 | 0 | 0 | 0 | 0 | TRUE | Summer | Summer | 1 | Off Peak | 0 | 0.099922 | 270.8189 | 0 | 0 | 0 | 0
| 09/13 02:00:00 | 14 | 57.2 | 0 |  |  | 4.0129 | 3.9489 | 0 | Rated | Off | #VALUE! |  | 0 | 0 | 0 | 0 | 0 | TRUE | Summer | Summer | 2 | Off Peak | 0 | 0.099922 | 262.9222 | 0 | 0 | 0 | 0
| 09/13 03:00:00 | 13 | 55.4 | 0 |  |  | 3.9185 | 3.9199 | 0 | Rated | Off | #VALUE! |  | 0 | 0 | 0 | 0 | 0 | TRUE | Summer | Summer | 3 | Off Peak | 0 | 0.099922 | 261.8005 | 0 | 0 | 0 | 0
| 09/13 04:00:00 | 13 | 55.4 | 0 |  |  | 3.9185 | 3.9199 | 0 | Rated | Off | #VALUE! |  | 0 | 0 | 0 | 0 | 0 | TRUE | Summer | Summer | 4 | Off Peak | 0 | 0.099922 | 269.7463 | 0 | 0 | 0 | 0
| 09/13 05:00:00 | 13 | 55.4 | 0 |  |  | 3.9185 | 3.9199 | 0 | Rated | Off | #VALUE! |  | 0 | 0 | 0 | 0 | 0 | TRUE | Summer | Summer | 5 | Off Peak | 0 | 0.099922 | 296.5159 | 0 | 0 | 0 | 0
| 09/13 06:00:00 | 13 | 55.4 | 0 |  |  | 3.9185 | 3.9199 | 0 | Rated | Off | #VALUE! |  | 0 | 0 | 0 | 0 | 0 | TRUE | Summer | Summer | 6 | Off Peak | 0 | 0.099922 | 328.3873 | 0 | 0 | 0 | 0
| 09/13 07:00:00 | 14.2 | 57.56 | 0 |  |  | 4.0606 | 3.9622 | 0 | Rated | Off | #VALUE! |  | 0 | 0 | 0 | 0 | 0 | TRUE | Summer | Summer | 7 | Off Peak | 0 | 0.099922 | 342.543 | 0 | 0 | 0 | 0
| 09/13 08:00:00 | 17 | 62.6 | 0 |  |  |  |  | 0 | Rated | Off | #VALUE! |  | 0 | 0 | 0 | 0 | 0 | TRUE | Summer | Summer | 8 | Off Peak | 0 | 0.099922 | 349.2742 | 0 | 0 | 0 | 0
| 09/13 09:00:00 | 20 | 68 | 0 |  |  |  |  | 0 | Rated | Off | #VALUE! |  | 0 | 0 | 0 | 0 | 0 | TRUE | Summer | Summer | 9 | Off Peak | 0 | 0.099922 | 352.4832 | 0 | 0 | 0 | 0
| 09/13 10:00:00 | 22 | 71.6 | 0 |  |  |  |  | 0 | Rated | Off | #VALUE! |  | 0 | 0 | 0 | 0 | 0 | TRUE | Summer | Summer | 10 | Off Peak | 0 | 0.099922 | 354.8061 | 0 | 0 | 0 | 0
| 09/13 11:00:00 | 24 | 75.2 | 0 |  |  |  |  | 0 | Rated | Off | #VALUE! |  | 0 | 0 | 0 | 0 | 0 | TRUE | Summer | Summer | 11 | Off Peak | 0 | 0.099922 | 355.7959 | 0 | 0 | 0 | 0
| 09/13 12:00:00 | 25 | 77 | 0 |  |  |  |  | 0 | Rated | Off | #VALUE! |  | 0 | 0 | 0 | 0 | 0 | TRUE | Summer | Summer | 12 | Off Peak | 0 | 0.099922 | 357.5105 | 0 | 0 | 0 | 0
| 09/13 13:00:00 | 25.3 | 77.54 | 0 |  |  |  |  | 0 | Rated | Off | #VALUE! |  | 0 | 0 | 0 | 0 | 0 | TRUE | Summer | Summer | 13 | Off Peak | 0 | 0.099922 | 359.3071 | 0 | 0 | 0 | 0
| 09/13 14:00:00 | 25 | 77 | 0 |  |  |  |  | 0 | Rated | Off | #VALUE! |  | 0 | 0 | 0 | 0 | 0 | TRUE | Summer | Summer | 14 | Off Peak | 0 | 0.099922 | 363.605 | 0 | 0 | 0 | 0
| 09/13 15:00:00 | 26 | 78.8 | 0 |  |  |  |  | 0 | Rated | Off | #VALUE! |  | 0 | 0 | 0 | 0 | 0 | TRUE | Summer | Summer | 15 | Off Peak | 0 | 0.099922 | 369.0761 | 0 | 0 | 0 | 0
| 09/13 16:00:00 | 27 | 80.6 | 0 |  |  |  |  | 0 | Rated | Off | #VALUE! |  | 0 | 0 | 0 | 0 | 0 | TRUE | Summer | Summer | 16 | Off Peak | 0 | 0.099922 | 377.2549 | 0 | 0 | 0 | 0
| 09/13 17:00:00 | 27 | 80.6 | 0 |  |  |  |  | 0 | Rated | Off | #VALUE! |  | 0 | 0 | 0 | 0 | 0 | TRUE | Summer | Summer | 17 | Off Peak | 0 | 0.099922 | 382.3621 | 0 | 0 | 0 | 0
| 09/13 18:00:00 | 25 | 77 | 0 |  |  |  |  | 0 | Rated | Off | #VALUE! |  | 0 | 0 | 0 | 0 | 0 | TRUE | Summer | Summer | 18 | Off Peak | 0 | 0.099922 | 385.4571 | 0 | 0 | 0 | 0
| 09/13 19:00:00 | 23 | 73.4 | 0 |  |  |  |  | 0 | Rated | Off | #VALUE! |  | 0 | 0 | 0 | 0 | 0 | TRUE | Summer | Summer | 19 | Off Peak | 0 | 0.099922 | 385.391 | 0 | 0 | 0 | 0
| 09/13 20:00:00 | 21 | 69.8 | 0 |  |  |  |  | 0 | Rated | Off | #VALUE! |  | 0 | 0 | 0 | 0 | 0 | TRUE | Summer | Summer | 20 | Off Peak | 0 | 0.099922 | 384.5247 | 0 | 0 | 0 | 0
| 09/13 21:00:00 | 19 | 66.2 | 0 |  |  |  |  | 0 | Rated | Off | #VALUE! |  | 0 | 0 | 0 | 0 | 0 | TRUE | Summer | Summer | 21 | Off Peak | 0 | 0.099922 | 371.3968 | 0 | 0 | 0 | 0
| 09/13 22:00:00 | 18 | 64.4 | 0 |  |  |  |  | 0 | Rated | Off | #VALUE! |  | 0 | 0 | 0 | 0 | 0 | TRUE | Summer | Summer | 22 | Off Peak | 0 | 0.099922 | 344.4657 | 0 | 0 | 0 | 0
| 09/13 23:00:00 | 18 | 64.4 | 0 |  |  |  |  | 0 | Rated | Off | #VALUE! |  | 0 | 0 | 0 | 0 | 0 | TRUE | Summer | Summer | 23 | Off Peak | 0 | 0.099922 | 313.2934 | 0 | 0 | 0 | 0
| 09/13 24:00:00 | 18 | 64.4 | 0 |  |  |  |  | 0 | Rated | Off | #VALUE! |  | 0 | 0 | 0 | 0 | 0 | TRUE | Summer | Summer | 24 | Off Peak | 0 | 0.099922 | 286.6083 | 0 | 0 | 0 | 0
| 09/14 01:00:00 | 19.6 | 67.28 | 0 |  |  |  |  | 0 | Rated | Off | #VALUE! |  | 0 | 0 | 0 | 0 | 0 | TRUE | Summer | Summer | 1 | Off Peak | 0 | 0.099922 | 270.8189 | 0 | 0 | 0 | 0
| 09/14 02:00:00 | 19 | 66.2 | 0 |  |  |  |  | 0 | Rated | Off | #VALUE! |  | 0 | 0 | 0 | 0 | 0 | TRUE | Summer | Summer | 2 | Off Peak | 0 | 0.099922 | 262.9222 | 0 | 0 | 0 | 0
| 09/14 03:00:00 | 18 | 64.4 | 0 |  |  |  |  | 0 | Rated | Off | #VALUE! |  | 0 | 0 | 0 | 0 | 0 | TRUE | Summer | Summer | 3 | Off Peak | 0 | 0.099922 | 261.8005 | 0 | 0 | 0 | 0
| 09/14 04:00:00 | 18 | 64.4 | 0 |  |  |  |  | 0 | Rated | Off | #VALUE! |  | 0 | 0 | 0 | 0 | 0 | TRUE | Summer | Summer | 4 | Off Peak | 0 | 0.099922 | 269.7463 | 0 | 0 | 0 | 0
| 09/14 05:00:00 | 18 | 64.4 | 0 |  |  |  |  | 0 | Rated | Off | #VALUE! |  | 0 | 0 | 0 | 0 | 0 | TRUE | Summer | Summer | 5 | Off Peak | 0 | 0.099922 | 296.5159 | 0 | 0 | 0 | 0
| 09/14 06:00:00 | 17 | 62.6 | 0 |  |  |  |  | 0 | Rated | Off | #VALUE! |  | 0 | 0 | 0 | 0 | 0 | TRUE | Summer | Summer | 6 | Off Peak | 0 | 0.099922 | 328.3873 | 0 | 0 | 0 | 0
| 09/14 07:00:00 | 17.5 | 63.5 | 0 |  |  |  |  | 0 | Rated | Off | #VALUE! |  | 0 | 0 | 0 | 0 | 0 | TRUE | Summer | Summer | 7 | Off Peak | 0 | 0.099922 | 342.543 | 0 | 0 | 0 | 0
| 09/14 08:00:00 | 19 | 66.2 | 0 |  |  |  |  | 0 | Rated | Off | #VALUE! |  | 0 | 0 | 0 | 0 | 0 | TRUE | Summer | Summer | 8 | Off Peak | 0 | 0.099922 | 349.2742 | 0 | 0 | 0 | 0
| 09/14 09:00:00 | 21 | 69.8 | 0 |  |  |  |  | 0 | Rated | Off | #VALUE! |  | 0 | 0 | 0 | 0 | 0 | TRUE | Summer | Summer | 9 | Off Peak | 0 | 0.099922 | 352.4832 | 0 | 0 | 0 | 0
| 09/14 10:00:00 | 23 | 73.4 | 0 |  |  |  |  | 0 | Rated | Off | #VALUE! |  | 0 | 0 | 0 | 0 | 0 | TRUE | Summer | Summer | 10 | Off Peak | 0 | 0.099922 | 354.8061 | 0 | 0 | 0 | 0
| 09/14 11:00:00 | 25 | 77 | 0 |  |  |  |  | 0 | Rated | Off | #VALUE! |  | 0 | 0 | 0 | 0 | 0 | TRUE | Summer | Summer | 11 | Off Peak | 0 | 0.099922 | 355.7959 | 0 | 0 | 0 | 0
| 09/14 12:00:00 | 26 | 78.8 | 0 |  |  |  |  | 0 | Rated | Off | #VALUE! |  | 0 | 0 | 0 | 0 | 0 | TRUE | Summer | Summer | 12 | Off Peak | 0 | 0.099922 | 357.5105 | 0 | 0 | 0 | 0
| 09/14 13:00:00 | 27.1 | 80.78 | 0 |  |  |  |  | 0 | Rated | Off | #VALUE! |  | 0 | 0 | 0 | 0 | 0 | TRUE | Summer | Summer | 13 | Off Peak | 0 | 0.099922 | 359.3071 | 0 | 0 | 0 | 0
| 09/14 14:00:00 | 28 | 82.4 | 0 |  |  |  |  | 0 | Rated | Off | #VALUE! |  | 0 | 0 | 0 | 0 | 0 | TRUE | Summer | Summer | 14 | Off Peak | 0 | 0.099922 | 363.605 | 0 | 0 | 0 | 0
| 09/14 15:00:00 | 29 | 84.2 | 0 |  |  |  |  | 0 | Rated | Off | #VALUE! |  | 0 | 0 | 0 | 0 | 0 | TRUE | Summer | Summer | 15 | Off Peak | 0 | 0.099922 | 369.0761 | 0 | 0 | 0 | 0
| 09/14 16:00:00 | 28 | 82.4 | 0 |  |  |  |  | 0 | Rated | Off | #VALUE! |  | 0 | 0 | 0 | 0 | 0 | TRUE | Summer | Summer | 16 | Off Peak | 0 | 0.099922 | 377.2549 | 0 | 0 | 0 | 0
| 09/14 17:00:00 | 28 | 82.4 | 0 |  |  |  |  | 0 | Rated | Off | #VALUE! |  | 0 | 0 | 0 | 0 | 0 | TRUE | Summer | Summer | 17 | Off Peak | 0 | 0.099922 | 382.3621 | 0 | 0 | 0 | 0
| 09/14 18:00:00 | 26 | 78.8 | 0 |  |  |  |  | 0 | Rated | Off | #VALUE! |  | 0 | 0 | 0 | 0 | 0 | TRUE | Summer | Summer | 18 | Off Peak | 0 | 0.099922 | 385.4571 | 0 | 0 | 0 | 0
| 09/14 19:00:00 | 23.6 | 74.48 | 0 |  |  |  |  | 0 | Rated | Off | #VALUE! |  | 0 | 0 | 0 | 0 | 0 | TRUE | Summer | Summer | 19 | Off Peak | 0 | 0.099922 | 385.391 | 0 | 0 | 0 | 0
| 09/14 20:00:00 | 23 | 73.4 | 0 |  |  |  |  | 0 | Rated | Off | #VALUE! |  | 0 | 0 | 0 | 0 | 0 | TRUE | Summer | Summer | 20 | Off Peak | 0 | 0.099922 | 384.5247 | 0 | 0 | 0 | 0
| 09/14 21:00:00 | 24 | 75.2 | 0 |  |  |  |  | 0 | Rated | Off | #VALUE! |  | 0 | 0 | 0 | 0 | 0 | TRUE | Summer | Summer | 21 | Off Peak | 0 | 0.099922 | 371.3968 | 0 | 0 | 0 | 0
| 09/14 22:00:00 | 24 | 75.2 | 0 |  |  |  |  | 0 | Rated | Off | #VALUE! |  | 0 | 0 | 0 | 0 | 0 | TRUE | Summer | Summer | 22 | Off Peak | 0 | 0.099922 | 344.4657 | 0 | 0 | 0 | 0
| 09/14 23:00:00 | 23 | 73.4 | 0 |  |  |  |  | 0 | Rated | Off | #VALUE! |  | 0 | 0 | 0 | 0 | 0 | TRUE | Summer | Summer | 23 | Off Peak | 0 | 0.099922 | 313.2934 | 0 | 0 | 0 | 0
| 09/14 24:00:00 | 23 | 73.4 | 0 |  |  |  |  | 0 | Rated | Off | #VALUE! |  | 0 | 0 | 0 | 0 | 0 | TRUE | Summer | Summer | 24 | Off Peak | 0 | 0.099922 | 286.6083 | 0 | 0 | 0 | 0
| 09/15 01:00:00 | 22 | 71.6 | 0 |  |  |  |  | 0 | Rated | Off | #VALUE! |  | 0 | 0 | 0 | 0 | 0 | FALSE | Summer | Summer | 1 | Off Peak | 0 | 0.099922 | 270.8189 | 0 | 0 | 0 | 0
| 09/15 02:00:00 | 21 | 69.8 | 0 |  |  |  |  | 0 | Rated | Off | #VALUE! |  | 0 | 0 | 0 | 0 | 0 | FALSE | Summer | Summer | 2 | Off Peak | 0 | 0.099922 | 262.9222 | 0 | 0 | 0 | 0
| 09/15 03:00:00 | 20 | 68 | 0 |  |  |  |  | 0 | Rated | Off | #VALUE! |  | 0 | 0 | 0 | 0 | 0 | FALSE | Summer | Summer | 3 | Off Peak | 0 | 0.099922 | 261.8005 | 0 | 0 | 0 | 0
| 09/15 04:00:00 | 19 | 66.2 | 0 |  |  |  |  | 0 | Rated | Off | #VALUE! |  | 0 | 0 | 0 | 0 | 0 | FALSE | Summer | Summer | 4 | Off Peak | 0 | 0.099922 | 269.7463 | 0 | 0 | 0 | 0
| 09/15 05:00:00 | 18 | 64.4 | 0 |  |  |  |  | 0 | Rated | Off | #VALUE! |  | 0 | 0 | 0 | 0 | 0 | FALSE | Summer | Summer | 5 | Off Peak | 0 | 0.099922 | 296.5159 | 0 | 0 | 0 | 0
| 09/15 06:00:00 | 18 | 64.4 | 0 |  |  |  |  | 0 | Rated | Off | #VALUE! |  | 0 | 0 | 0 | 0 | 0 | FALSE | Summer | Summer | 6 | Off Peak | 0 | 0.099922 | 328.3873 | 0 | 0 | 0 | 0
| 09/15 07:00:00 | 18.8 | 65.84 | 0 |  |  |  |  | 0 | Rated | Off | #VALUE! |  | 0 | 0 | 0 | 0 | 0 | FALSE | Summer | Summer | 7 | Off Peak | 1 | 0.099922 | 342.543 | 0 | 0 | 0 | 0
| 09/15 08:00:00 | 20 | 68 | 0 |  |  |  |  | 0 | Rated | Off | #VALUE! |  | 0 | 0 | 0 | 0 | 0 | FALSE | Summer | Summer | 8 | On Peak | 1 | 0.17792 | 349.2742 | 0 | 0 | 0 | 0
| 09/15 09:00:00 | 21 | 69.8 | 0 |  |  |  |  | 0 | Rated | Off | #VALUE! |  | 0 | 0 | 0 | 0 | 0 | FALSE | Summer | Summer | 9 | On Peak | 1 | 0.17792 | 352.4832 | 0 | 0 | 0 | 0
| 09/15 10:00:00 | 22 | 71.6 | 0 |  |  |  |  | 0 | Rated | Off | #VALUE! |  | 0 | 0 | 0 | 0 | 0 | FALSE | Summer | Summer | 10 | On Peak | 0 | 0.17792 | 354.8061 | 0 | 0 | 0 | 0
| 09/15 11:00:00 | 23 | 73.4 | 0 |  |  |  |  | 0 | Rated | Off | #VALUE! |  | 0 | 0 | 0 | 0 | 0 | FALSE | Summer | Summer | 11 | On Peak | 0 | 0.17792 | 355.7959 | 0 | 0 | 0 | 0
| 09/15 12:00:00 | 24 | 75.2 | 0 |  |  |  |  | 0 | Rated | Off | #VALUE! |  | 0 | 0 | 0 | 0 | 0 | FALSE | Summer | Summer | 12 | On Peak | 0 | 0.17792 | 357.5105 | 0 | 0 | 0 | 0
| 09/15 13:00:00 | 25.9 | 78.62 | 0 |  |  |  |  | 0 | Rated | Off | #VALUE! |  | 0 | 0 | 0 | 0 | 0 | FALSE | Summer | Summer | 13 | On Peak | 0 | 0.17792 | 359.3071 | 0 | 0 | 0 | 0
| 09/15 14:00:00 | 26 | 78.8 | 0 |  |  |  |  | 0 | Rated | Off | #VALUE! |  | 0 | 0 | 0 | 0 | 0 | FALSE | Summer | Summer | 14 | On Peak | 0 | 0.17792 | 363.605 | 0 | 0 | 0 | 0
| 09/15 15:00:00 | 25 | 77 | 0 |  |  |  |  | 0 | Rated | Off | #VALUE! |  | 0 | 0 | 0 | 0 | 0 | FALSE | Summer | Summer | 15 | On Peak | 0 | 0.17792 | 369.0761 | 0 | 0 | 0 | 0
| 09/15 16:00:00 | 26 | 78.8 | 0 |  |  |  |  | 0 | Rated | Off | #VALUE! |  | 0 | 0 | 0 | 0 | 0 | FALSE | Summer | Summer | 16 | On Peak | 0 | 0.17792 | 377.2549 | 0 | 0 | 0 | 0
| 09/15 17:00:00 | 25 | 77 | 0 |  |  |  |  | 0 | Rated | Off | #VALUE! |  | 0 | 0 | 0 | 0 | 0 | FALSE | Summer | Summer | 17 | Mid Peak | 0 | 0.12829 | 382.3621 | 0 | 0 | 0 | 0
| 09/15 18:00:00 | 23 | 73.4 | 0 |  |  |  |  | 0 | Rated | Off | #VALUE! |  | 0 | 0 | 0 | 0 | 0 | FALSE | Summer | Summer | 18 | Mid Peak | 0 | 0.12829 | 385.4571 | 0 | 0 | 0 | 0
| 09/15 19:00:00 | 21.8 | 71.24 | 0 |  |  |  |  | 0 | Rated | Off | #VALUE! |  | 0 | 0 | 0 | 0 | 0 | FALSE | Summer | Summer | 19 | Off Peak | 0 | 0.099922 | 385.391 | 0 | 0 | 0 | 0
| 09/15 20:00:00 | 21 | 69.8 | 0 |  |  |  |  | 0 | Rated | Off | #VALUE! |  | 0 | 0 | 0 | 0 | 0 | FALSE | Summer | Summer | 20 | Off Peak | 0 | 0.099922 | 384.5247 | 0 | 0 | 0 | 0
| 09/15 21:00:00 | 20 | 68 | 0 |  |  |  |  | 0 | Rated | Off | #VALUE! |  | 0 | 0 | 0 | 0 | 0 | FALSE | Summer | Summer | 21 | Off Peak | 0 | 0.099922 | 371.3968 | 0 | 0 | 0 | 0
| 09/15 22:00:00 | 20 | 68 | 0 |  |  |  |  | 0 | Rated | Off | #VALUE! |  | 0 | 0 | 0 | 0 | 0 | FALSE | Summer | Summer | 22 | Off Peak | 0 | 0.099922 | 344.4657 | 0 | 0 | 0 | 0
| 09/15 23:00:00 | 20 | 68 | 0 |  |  |  |  | 0 | Rated | Off | #VALUE! |  | 0 | 0 | 0 | 0 | 0 | FALSE | Summer | Summer | 23 | Off Peak | 0 | 0.099922 | 313.2934 | 0 | 0 | 0 | 0
| 09/15 24:00:00 | 19 | 66.2 | 0 |  |  |  |  | 0 | Rated | Off | #VALUE! |  | 0 | 0 | 0 | 0 | 0 | FALSE | Summer | Summer | 24 | Off Peak | 0 | 0.099922 | 286.6083 | 0 | 0 | 0 | 0
| 09/16 01:00:00 | 16.6 | 61.88 | 0 |  |  |  |  | 0 | Rated | Off | #VALUE! |  | 0 | 0 | 0 | 0 | 0 | FALSE | Summer | Summer | 1 | Off Peak | 0 | 0.099922 | 270.8189 | 0 | 0 | 0 | 0
| 09/16 02:00:00 | 15 | 59 | 0 |  |  | 4.1087 | 3.9748 | 0 | Rated | Off | #VALUE! |  | 0 | 0 | 0 | 0 | 0 | FALSE | Summer | Summer | 2 | Off Peak | 0 | 0.099922 | 262.9222 | 0 | 0 | 0 | 0
| 09/16 03:00:00 | 15 | 59 | 0 |  |  | 4.1087 | 3.9748 | 0 | Rated | Off | #VALUE! |  | 0 | 0 | 0 | 0 | 0 | FALSE | Summer | Summer | 3 | Off Peak | 0 | 0.099922 | 261.8005 | 0 | 0 | 0 | 0
| 09/16 04:00:00 | 14 | 57.2 | 0 |  |  | 4.0129 | 3.9489 | 0 | Rated | Off | #VALUE! |  | 0 | 0 | 0 | 0 | 0 | FALSE | Summer | Summer | 4 | Off Peak | 0 | 0.099922 | 269.7463 | 0 | 0 | 0 | 0
| 09/16 05:00:00 | 13 | 55.4 | 0 |  |  | 3.9185 | 3.9199 | 0 | Rated | Off | #VALUE! |  | 0 | 0 | 0 | 0 | 0 | FALSE | Summer | Summer | 5 | Off Peak | 0 | 0.099922 | 296.5159 | 0 | 0 | 0 | 0
| 09/16 06:00:00 | 13 | 55.4 | 0 |  |  | 3.9185 | 3.9199 | 0 | Rated | Off | #VALUE! |  | 0 | 0 | 0 | 0 | 0 | FALSE | Summer | Summer | 6 | Off Peak | 0 | 0.099922 | 328.3873 | 0 | 0 | 0 | 0
| 09/16 07:00:00 | 13.2 | 55.76 | 0 |  |  | 3.9655 | 3.9348 | 0 | Rated | Off | #VALUE! |  | 0 | 0 | 0 | 0 | 0 | FALSE | Summer | Summer | 7 | Off Peak | 1 | 0.099922 | 342.543 | 0 | 0 | 0 | 0
| 09/16 08:00:00 | 14 | 57.2 | 0 |  |  | 4.0129 | 3.9489 | 0 | Rated | Off | #VALUE! |  | 0 | 0 | 0 | 0 | 0 | FALSE | Summer | Summer | 8 | On Peak | 1 | 0.17792 | 349.2742 | 0 | 0 | 0 | 0
| 09/16 09:00:00 | 15 | 59 | 0 |  |  | 4.1087 | 3.9748 | 0 | Rated | Off | #VALUE! |  | 0 | 0 | 0 | 0 | 0 | FALSE | Summer | Summer | 9 | On Peak | 1 | 0.17792 | 352.4832 | 0 | 0 | 0 | 0
| 09/16 10:00:00 | 16 | 60.8 | 0 |  |  |  |  | 0 | Rated | Off | #VALUE! |  | 0 | 0 | 0 | 0 | 0 | FALSE | Summer | Summer | 10 | On Peak | 0 | 0.17792 | 354.8061 | 0 | 0 | 0 | 0
| 09/16 11:00:00 | 17 | 62.6 | 0 |  |  |  |  | 0 | Rated | Off | #VALUE! |  | 0 | 0 | 0 | 0 | 0 | FALSE | Summer | Summer | 11 | On Peak | 0 | 0.17792 | 355.7959 | 0 | 0 | 0 | 0
| 09/16 12:00:00 | 18 | 64.4 | 0 |  |  |  |  | 0 | Rated | Off | #VALUE! |  | 0 | 0 | 0 | 0 | 0 | FALSE | Summer | Summer | 12 | On Peak | 0 | 0.17792 | 357.5105 | 0 | 0 | 0 | 0
| 09/16 13:00:00 | 18.4 | 65.12 | 0 |  |  |  |  | 0 | Rated | Off | #VALUE! |  | 0 | 0 | 0 | 0 | 0 | FALSE | Summer | Summer | 13 | On Peak | 0 | 0.17792 | 359.3071 | 0 | 0 | 0 | 0
| 09/16 14:00:00 | 19 | 66.2 | 0 |  |  |  |  | 0 | Rated | Off | #VALUE! |  | 0 | 0 | 0 | 0 | 0 | FALSE | Summer | Summer | 14 | On Peak | 0 | 0.17792 | 363.605 | 0 | 0 | 0 | 0
| 09/16 15:00:00 | 19 | 66.2 | 0 |  |  |  |  | 0 | Rated | Off | #VALUE! |  | 0 | 0 | 0 | 0 | 0 | FALSE | Summer | Summer | 15 | On Peak | 0 | 0.17792 | 369.0761 | 0 | 0 | 0 | 0
| 09/16 16:00:00 | 19 | 66.2 | 0 |  |  |  |  | 0 | Rated | Off | #VALUE! |  | 0 | 0 | 0 | 0 | 0 | FALSE | Summer | Summer | 16 | On Peak | 0 | 0.17792 | 377.2549 | 0 | 0 | 0 | 0
| 09/16 17:00:00 | 19 | 66.2 | 0 |  |  |  |  | 0 | Rated | Off | #VALUE! |  | 0 | 0 | 0 | 0 | 0 | FALSE | Summer | Summer | 17 | Mid Peak | 0 | 0.12829 | 382.3621 | 0 | 0 | 0 | 0
| 09/16 18:00:00 | 19 | 66.2 | 0 |  |  |  |  | 0 | Rated | Off | #VALUE! |  | 0 | 0 | 0 | 0 | 0 | FALSE | Summer | Summer | 18 | Mid Peak | 0 | 0.12829 | 385.4571 | 0 | 0 | 0 | 0
| 09/16 19:00:00 | 17.8 | 64.04 | 0 |  |  |  |  | 0 | Rated | Off | #VALUE! |  | 0 | 0 | 0 | 0 | 0 | FALSE | Summer | Summer | 19 | Off Peak | 0 | 0.099922 | 385.391 | 0 | 0 | 0 | 0
| 09/16 20:00:00 | 17 | 62.6 | 0 |  |  |  |  | 0 | Rated | Off | #VALUE! |  | 0 | 0 | 0 | 0 | 0 | FALSE | Summer | Summer | 20 | Off Peak | 0 | 0.099922 | 384.5247 | 0 | 0 | 0 | 0
| 09/16 21:00:00 | 16 | 60.8 | 0 |  |  |  |  | 0 | Rated | Off | #VALUE! |  | 0 | 0 | 0 | 0 | 0 | FALSE | Summer | Summer | 21 | Off Peak | 0 | 0.099922 | 371.3968 | 0 | 0 | 0 | 0
| 09/16 22:00:00 | 15 | 59 | 0 |  |  | 4.1087 | 3.9748 | 0 | Rated | Off | #VALUE! |  | 0 | 0 | 0 | 0 | 0 | FALSE | Summer | Summer | 22 | Off Peak | 0 | 0.099922 | 344.4657 | 0 | 0 | 0 | 0
| 09/16 23:00:00 | 14 | 57.2 | 0 |  |  | 4.0129 | 3.9489 | 0 | Rated | Off | #VALUE! |  | 0 | 0 | 0 | 0 | 0 | FALSE | Summer | Summer | 23 | Off Peak | 0 | 0.099922 | 313.2934 | 0 | 0 | 0 | 0
| 09/16 24:00:00 | 13 | 55.4 | 0 |  |  | 3.9185 | 3.9199 | 0 | Rated | Off | #VALUE! |  | 0 | 0 | 0 | 0 | 0 | FALSE | Summer | Summer | 24 | Off Peak | 0 | 0.099922 | 286.6083 | 0 | 0 | 0 | 0
| 09/17 01:00:00 | 12.3 | 54.14 | 0 |  |  | 3.8718 | 3.9044 | 0 | Rated | Off | #VALUE! |  | 0 | 0 | 0 | 0 | 0 | FALSE | Summer | Summer | 1 | Off Peak | 0 | 0.099922 | 270.8189 | 0 | 0 | 0 | 0
| 09/17 02:00:00 | 11 | 51.8 | 0 |  |  | 3.7794 | 3.871 | 0 | Rated | Off | #VALUE! |  | 0 | 0 | 0 | 0 | 0 | FALSE | Summer | Summer | 2 | Off Peak | 0 | 0.099922 | 262.9222 | 0 | 0 | 0 | 0
| 09/17 03:00:00 | 12 | 53.6 | 0 |  |  | 3.8718 | 3.9044 | 0 | Rated | Off | #VALUE! |  | 0 | 0 | 0 | 0 | 0 | FALSE | Summer | Summer | 3 | Off Peak | 0 | 0.099922 | 261.8005 | 0 | 0 | 0 | 0
| 09/17 04:00:00 | 13 | 55.4 | 0 |  |  | 3.9185 | 3.9199 | 0 | Rated | Off | #VALUE! |  | 0 | 0 | 0 | 0 | 0 | FALSE | Summer | Summer | 4 | Off Peak | 0 | 0.099922 | 269.7463 | 0 | 0 | 0 | 0
| 09/17 05:00:00 | 13 | 55.4 | 0 |  |  | 3.9185 | 3.9199 | 0 | Rated | Off | #VALUE! |  | 0 | 0 | 0 | 0 | 0 | FALSE | Summer | Summer | 5 | Off Peak | 0 | 0.099922 | 296.5159 | 0 | 0 | 0 | 0
| 09/17 06:00:00 | 13 | 55.4 | 0 |  |  | 3.9185 | 3.9199 | 0 | Rated | Off | #VALUE! |  | 0 | 0 | 0 | 0 | 0 | FALSE | Summer | Summer | 6 | Off Peak | 0 | 0.099922 | 328.3873 | 0 | 0 | 0 | 0
| 09/17 07:00:00 | 11.5 | 52.7 | 0 |  |  | 3.8254 | 3.888 | 0 | Rated | Off | #VALUE! |  | 0 | 0 | 0 | 0 | 0 | FALSE | Summer | Summer | 7 | Off Peak | 1 | 0.099922 | 342.543 | 0 | 0 | 0 | 0
| 09/17 08:00:00 | 13 | 55.4 | 0 |  |  | 3.9185 | 3.9199 | 0 | Rated | Off | #VALUE! |  | 0 | 0 | 0 | 0 | 0 | FALSE | Summer | Summer | 8 | On Peak | 1 | 0.17792 | 349.2742 | 0 | 0 | 0 | 0
| 09/17 09:00:00 | 15 | 59 | 0 |  |  | 4.1087 | 3.9748 | 0 | Rated | Off | #VALUE! |  | 0 | 0 | 0 | 0 | 0 | FALSE | Summer | Summer | 9 | On Peak | 1 | 0.17792 | 352.4832 | 0 | 0 | 0 | 0
| 09/17 10:00:00 | 17 | 62.6 | 0 |  |  |  |  | 0 | Rated | Off | #VALUE! |  | 0 | 0 | 0 | 0 | 0 | FALSE | Summer | Summer | 10 | On Peak | 0 | 0.17792 | 354.8061 | 0 | 0 | 0 | 0
| 09/17 11:00:00 | 19 | 66.2 | 0 |  |  |  |  | 0 | Rated | Off | #VALUE! |  | 0 | 0 | 0 | 0 | 0 | FALSE | Summer | Summer | 11 | On Peak | 0 | 0.17792 | 355.7959 | 0 | 0 | 0 | 0
| 09/17 12:00:00 | 20 | 68 | 0 |  |  |  |  | 0 | Rated | Off | #VALUE! |  | 0 | 0 | 0 | 0 | 0 | FALSE | Summer | Summer | 12 | On Peak | 0 | 0.17792 | 357.5105 | 0 | 0 | 0 | 0
| 09/17 13:00:00 | 20.3 | 68.54 | 0 |  |  |  |  | 0 | Rated | Off | #VALUE! |  | 0 | 0 | 0 | 0 | 0 | FALSE | Summer | Summer | 13 | On Peak | 0 | 0.17792 | 359.3071 | 0 | 0 | 0 | 0
| 09/17 14:00:00 | 20 | 68 | 0 |  |  |  |  | 0 | Rated | Off | #VALUE! |  | 0 | 0 | 0 | 0 | 0 | FALSE | Summer | Summer | 14 | On Peak | 0 | 0.17792 | 363.605 | 0 | 0 | 0 | 0
| 09/17 15:00:00 | 21 | 69.8 | 0 |  |  |  |  | 0 | Rated | Off | #VALUE! |  | 0 | 0 | 0 | 0 | 0 | FALSE | Summer | Summer | 15 | On Peak | 0 | 0.17792 | 369.0761 | 0 | 0 | 0 | 0
| 09/17 16:00:00 | 21 | 69.8 | 0 |  |  |  |  | 0 | Rated | Off | #VALUE! |  | 0 | 0 | 0 | 0 | 0 | FALSE | Summer | Summer | 16 | On Peak | 0 | 0.17792 | 377.2549 | 0 | 0 | 0 | 0
| 09/17 17:00:00 | 21 | 69.8 | 0 |  |  |  |  | 0 | Rated | Off | #VALUE! |  | 0 | 0 | 0 | 0 | 0 | FALSE | Summer | Summer | 17 | Mid Peak | 0 | 0.12829 | 382.3621 | 0 | 0 | 0 | 0
| 09/17 18:00:00 | 19 | 66.2 | 0 |  |  |  |  | 0 | Rated | Off | #VALUE! |  | 0 | 0 | 0 | 0 | 0 | FALSE | Summer | Summer | 18 | Mid Peak | 0 | 0.12829 | 385.4571 | 0 | 0 | 0 | 0
| 09/17 19:00:00 | 18 | 64.4 | 0 |  |  |  |  | 0 | Rated | Off | #VALUE! |  | 0 | 0 | 0 | 0 | 0 | FALSE | Summer | Summer | 19 | Off Peak | 0 | 0.099922 | 385.391 | 0 | 0 | 0 | 0
| 09/17 20:00:00 | 17 | 62.6 | 0 |  |  |  |  | 0 | Rated | Off | #VALUE! |  | 0 | 0 | 0 | 0 | 0 | FALSE | Summer | Summer | 20 | Off Peak | 0 | 0.099922 | 384.5247 | 0 | 0 | 0 | 0
| 09/17 21:00:00 | 16 | 60.8 | 0 |  |  |  |  | 0 | Rated | Off | #VALUE! |  | 0 | 0 | 0 | 0 | 0 | FALSE | Summer | Summer | 21 | Off Peak | 0 | 0.099922 | 371.3968 | 0 | 0 | 0 | 0
| 09/17 22:00:00 | 14 | 57.2 | 0 |  |  | 4.0129 | 3.9489 | 0 | Rated | Off | #VALUE! |  | 0 | 0 | 0 | 0 | 0 | FALSE | Summer | Summer | 22 | Off Peak | 0 | 0.099922 | 344.4657 | 0 | 0 | 0 | 0
| 09/17 23:00:00 | 14 | 57.2 | 0 |  |  | 4.0129 | 3.9489 | 0 | Rated | Off | #VALUE! |  | 0 | 0 | 0 | 0 | 0 | FALSE | Summer | Summer | 23 | Off Peak | 0 | 0.099922 | 313.2934 | 0 | 0 | 0 | 0
| 09/17 24:00:00 | 15 | 59 | 0 |  |  | 4.1087 | 3.9748 | 0 | Rated | Off | #VALUE! |  | 0 | 0 | 0 | 0 | 0 | FALSE | Summer | Summer | 24 | Off Peak | 0 | 0.099922 | 286.6083 | 0 | 0 | 0 | 0
| 09/18 01:00:00 | 14.3 | 57.74 | 0 |  |  | 4.0606 | 3.9622 | 0 | Rated | Off | #VALUE! |  | 0 | 0 | 0 | 0 | 0 | FALSE | Summer | Summer | 1 | Off Peak | 0 | 0.099922 | 270.8189 | 0 | 0 | 0 | 0
| 09/18 02:00:00 | 15 | 59 | 0 |  |  | 4.1087 | 3.9748 | 0 | Rated | Off | #VALUE! |  | 0 | 0 | 0 | 0 | 0 | FALSE | Summer | Summer | 2 | Off Peak | 0 | 0.099922 | 262.9222 | 0 | 0 | 0 | 0
| 09/18 03:00:00 | 14 | 57.2 | 0 |  |  | 4.0129 | 3.9489 | 0 | Rated | Off | #VALUE! |  | 0 | 0 | 0 | 0 | 0 | FALSE | Summer | Summer | 3 | Off Peak | 0 | 0.099922 | 261.8005 | 0 | 0 | 0 | 0
| 09/18 04:00:00 | 14 | 57.2 | 0 |  |  | 4.0129 | 3.9489 | 0 | Rated | Off | #VALUE! |  | 0 | 0 | 0 | 0 | 0 | FALSE | Summer | Summer | 4 | Off Peak | 0 | 0.099922 | 269.7463 | 0 | 0 | 0 | 0
| 09/18 05:00:00 | 13 | 55.4 | 0 |  |  | 3.9185 | 3.9199 | 0 | Rated | Off | #VALUE! |  | 0 | 0 | 0 | 0 | 0 | FALSE | Summer | Summer | 5 | Off Peak | 0 | 0.099922 | 296.5159 | 0 | 0 | 0 | 0
| 09/18 06:00:00 | 12 | 53.6 | 0 |  |  | 3.8718 | 3.9044 | 0 | Rated | Off | #VALUE! |  | 0 | 0 | 0 | 0 | 0 | FALSE | Summer | Summer | 6 | Off Peak | 0 | 0.099922 | 328.3873 | 0 | 0 | 0 | 0
| 09/18 07:00:00 | 13.1 | 55.58 | 0 |  |  | 3.9655 | 3.9348 | 0 | Rated | Off | #VALUE! |  | 0 | 0 | 0 | 0 | 0 | FALSE | Summer | Summer | 7 | Off Peak | 1 | 0.099922 | 342.543 | 0 | 0 | 0 | 0
| 09/18 08:00:00 | 15 | 59 | 0 |  |  | 4.1087 | 3.9748 | 0 | Rated | Off | #VALUE! |  | 0 | 0 | 0 | 0 | 0 | FALSE | Summer | Summer | 8 | On Peak | 1 | 0.17792 | 349.2742 | 0 | 0 | 0 | 0
| 09/18 09:00:00 | 18 | 64.4 | 0 |  |  |  |  | 0 | Rated | Off | #VALUE! |  | 0 | 0 | 0 | 0 | 0 | FALSE | Summer | Summer | 9 | On Peak | 1 | 0.17792 | 352.4832 | 0 | 0 | 0 | 0
| 09/18 10:00:00 | 21 | 69.8 | 0 |  |  |  |  | 0 | Rated | Off | #VALUE! |  | 0 | 0 | 0 | 0 | 0 | FALSE | Summer | Summer | 10 | On Peak | 0 | 0.17792 | 354.8061 | 0 | 0 | 0 | 0
| 09/18 11:00:00 | 22 | 71.6 | 0 |  |  |  |  | 0 | Rated | Off | #VALUE! |  | 0 | 0 | 0 | 0 | 0 | FALSE | Summer | Summer | 11 | On Peak | 0 | 0.17792 | 355.7959 | 0 | 0 | 0 | 0
| 09/18 12:00:00 | 21 | 69.8 | 0 |  |  |  |  | 0 | Rated | Off | #VALUE! |  | 0 | 0 | 0 | 0 | 0 | FALSE | Summer | Summer | 12 | On Peak | 0 | 0.17792 | 357.5105 | 0 | 0 | 0 | 0
| 09/18 13:00:00 | 21 | 69.8 | 0 |  |  |  |  | 0 | Rated | Off | #VALUE! |  | 0 | 0 | 0 | 0 | 0 | FALSE | Summer | Summer | 13 | On Peak | 0 | 0.17792 | 359.3071 | 0 | 0 | 0 | 0
| 09/18 14:00:00 | 22 | 71.6 | 0 |  |  |  |  | 0 | Rated | Off | #VALUE! |  | 0 | 0 | 0 | 0 | 0 | FALSE | Summer | Summer | 14 | On Peak | 0 | 0.17792 | 363.605 | 0 | 0 | 0 | 0
| 09/18 15:00:00 | 23 | 73.4 | 0 |  |  |  |  | 0 | Rated | Off | #VALUE! |  | 0 | 0 | 0 | 0 | 0 | FALSE | Summer | Summer | 15 | On Peak | 0 | 0.17792 | 369.0761 | 0 | 0 | 0 | 0
| 09/18 16:00:00 | 21 | 69.8 | 0 |  |  |  |  | 0 | Rated | Off | #VALUE! |  | 0 | 0 | 0 | 0 | 0 | FALSE | Summer | Summer | 16 | On Peak | 0 | 0.17792 | 377.2549 | 0 | 0 | 0 | 0
| 09/18 17:00:00 | 20 | 68 | 0 |  |  |  |  | 0 | Rated | Off | #VALUE! |  | 0 | 0 | 0 | 0 | 0 | FALSE | Summer | Summer | 17 | Mid Peak | 0 | 0.12829 | 382.3621 | 0 | 0 | 0 | 0
| 09/18 18:00:00 | 19 | 66.2 | 0 |  |  |  |  | 0 | Rated | Off | #VALUE! |  | 0 | 0 | 0 | 0 | 0 | FALSE | Summer | Summer | 18 | Mid Peak | 0 | 0.12829 | 385.4571 | 0 | 0 | 0 | 0
| 09/18 19:00:00 | 17.1 | 62.78 | 0 |  |  |  |  | 0 | Rated | Off | #VALUE! |  | 0 | 0 | 0 | 0 | 0 | FALSE | Summer | Summer | 19 | Off Peak | 0 | 0.099922 | 385.391 | 0 | 0 | 0 | 0
| 09/18 20:00:00 | 16 | 60.8 | 0 |  |  |  |  | 0 | Rated | Off | #VALUE! |  | 0 | 0 | 0 | 0 | 0 | FALSE | Summer | Summer | 20 | Off Peak | 0 | 0.099922 | 384.5247 | 0 | 0 | 0 | 0
| 09/18 21:00:00 | 15 | 59 | 0 |  |  | 4.1087 | 3.9748 | 0 | Rated | Off | #VALUE! |  | 0 | 0 | 0 | 0 | 0 | FALSE | Summer | Summer | 21 | Off Peak | 0 | 0.099922 | 371.3968 | 0 | 0 | 0 | 0
| 09/18 22:00:00 | 15 | 59 | 0 |  |  | 4.1087 | 3.9748 | 0 | Rated | Off | #VALUE! |  | 0 | 0 | 0 | 0 | 0 | FALSE | Summer | Summer | 22 | Off Peak | 0 | 0.099922 | 344.4657 | 0 | 0 | 0 | 0
| 09/18 23:00:00 | 13 | 55.4 | 0 |  |  | 3.9185 | 3.9199 | 0 | Rated | Off | #VALUE! |  | 0 | 0 | 0 | 0 | 0 | FALSE | Summer | Summer | 23 | Off Peak | 0 | 0.099922 | 313.2934 | 0 | 0 | 0 | 0
| 09/18 24:00:00 | 13 | 55.4 | 0 |  |  | 3.9185 | 3.9199 | 0 | Rated | Off | #VALUE! |  | 0 | 0 | 0 | 0 | 0 | FALSE | Summer | Summer | 24 | Off Peak | 0 | 0.099922 | 286.6083 | 0 | 0 | 0 | 0
| 09/19 01:00:00 | 12.4 | 54.32 | 0 |  |  | 3.8718 | 3.9044 | 0 | Rated | Off | #VALUE! |  | 0 | 0 | 0 | 0 | 0 | FALSE | Summer | Summer | 1 | Off Peak | 0 | 0.099922 | 270.8189 | 0 | 0 | 0 | 0
| 09/19 02:00:00 | 11 | 51.8 | 0 |  |  | 3.7794 | 3.871 | 0 | Rated | Off | #VALUE! |  | 0 | 0 | 0 | 0 | 0 | FALSE | Summer | Summer | 2 | Off Peak | 0 | 0.099922 | 262.9222 | 0 | 0 | 0 | 0
| 09/19 03:00:00 | 10 | 50 | 0 |  |  | 3.6883 | 3.8346 | 0 | Rated | Off | #VALUE! |  | 0 | 0 | 0 | 0 | 0 | FALSE | Summer | Summer | 3 | Off Peak | 0 | 0.099922 | 261.8005 | 0 | 0 | 0 | 0
| 09/19 04:00:00 | 10 | 50 | 0.0028136 | 60693.7928 | 59712.194 | 3.6883 | 3.8346 | 168.8145 | Rated | Heat Pump | 0.0028271 |  | 0.012903 | 0 | 0 | 0 | 0.012903 | FALSE | Summer | Summer | 4 | Off Peak | 0 | 0.099922 | 269.7463 | 3.4805 | 0.0012893 | 0 | 0.0012893
| 09/19 05:00:00 | 9.9 | 49.82 | 0.019424 | 60693.7928 | 59712.194 | 3.6883 | 3.8346 | 1165.426 | Rated | Heat Pump | 0.019517 |  | 0.089075 | 0 | 0 | 0 | 0.089075 | FALSE | Summer | Summer | 5 | Off Peak | 0 | 0.099922 | 296.5159 | 26.4123 | 0.0089006 | 0 | 0.0089006
| 09/19 06:00:00 | 9.7 | 49.46 | 0.02272 | 60477.6552 | 59845.1477 | 3.6433 | 3.8153 | 1363.1874 | Rated | Heat Pump | 0.022779 |  | 0.10472 | 0 | 0 | 0 | 0.10472 | FALSE | Summer | Summer | 6 | Off Peak | 0 | 0.099922 | 328.3873 | 34.3881 | 0.010464 | 0 | 0.010464
| 09/19 07:00:00 | 9.6 | 49.28 | 0 |  |  | 3.6433 | 3.8153 | 0 | Rated | Off | #VALUE! |  | 0 | 0 | 0 | 0 | 0 | FALSE | Summer | Summer | 7 | Off Peak | 1 | 0.099922 | 342.543 | 0 | 0 | 0 | 0
| 09/19 08:00:00 | 14 | 57.2 | 0 |  |  | 4.0129 | 3.9489 | 0 | Rated | Off | #VALUE! |  | 0 | 0 | 0 | 0 | 0 | FALSE | Summer | Summer | 8 | On Peak | 1 | 0.17792 | 349.2742 | 0 | 0 | 0 | 0
| 09/19 09:00:00 | 16 | 60.8 | 0 |  |  |  |  | 0 | Rated | Off | #VALUE! |  | 0 | 0 | 0 | 0 | 0 | FALSE | Summer | Summer | 9 | On Peak | 1 | 0.17792 | 352.4832 | 0 | 0 | 0 | 0
| 09/19 10:00:00 | 17 | 62.6 | 0 |  |  |  |  | 0 | Rated | Off | #VALUE! |  | 0 | 0 | 0 | 0 | 0 | FALSE | Summer | Summer | 10 | On Peak | 0 | 0.17792 | 354.8061 | 0 | 0 | 0 | 0
| 09/19 11:00:00 | 18 | 64.4 | 0 |  |  |  |  | 0 | Rated | Off | #VALUE! |  | 0 | 0 | 0 | 0 | 0 | FALSE | Summer | Summer | 11 | On Peak | 0 | 0.17792 | 355.7959 | 0 | 0 | 0 | 0
| 09/19 12:00:00 | 19 | 66.2 | 0 |  |  |  |  | 0 | Rated | Off | #VALUE! |  | 0 | 0 | 0 | 0 | 0 | FALSE | Summer | Summer | 12 | On Peak | 0 | 0.17792 | 357.5105 | 0 | 0 | 0 | 0
| 09/19 13:00:00 | 19 | 66.2 | 0 |  |  |  |  | 0 | Rated | Off | #VALUE! |  | 0 | 0 | 0 | 0 | 0 | FALSE | Summer | Summer | 13 | On Peak | 0 | 0.17792 | 359.3071 | 0 | 0 | 0 | 0
| 09/19 14:00:00 | 19 | 66.2 | 0 |  |  |  |  | 0 | Rated | Off | #VALUE! |  | 0 | 0 | 0 | 0 | 0 | FALSE | Summer | Summer | 14 | On Peak | 0 | 0.17792 | 363.605 | 0 | 0 | 0 | 0
| 09/19 15:00:00 | 20 | 68 | 0 |  |  |  |  | 0 | Rated | Off | #VALUE! |  | 0 | 0 | 0 | 0 | 0 | FALSE | Summer | Summer | 15 | On Peak | 0 | 0.17792 | 369.0761 | 0 | 0 | 0 | 0
| 09/19 16:00:00 | 20 | 68 | 0 |  |  |  |  | 0 | Rated | Off | #VALUE! |  | 0 | 0 | 0 | 0 | 0 | FALSE | Summer | Summer | 16 | On Peak | 0 | 0.17792 | 377.2549 | 0 | 0 | 0 | 0
| 09/19 17:00:00 | 20 | 68 | 0 |  |  |  |  | 0 | Rated | Off | #VALUE! |  | 0 | 0 | 0 | 0 | 0 | FALSE | Summer | Summer | 17 | Mid Peak | 0 | 0.12829 | 382.3621 | 0 | 0 | 0 | 0
| 09/19 18:00:00 | 18 | 64.4 | 0 |  |  |  |  | 0 | Rated | Off | #VALUE! |  | 0 | 0 | 0 | 0 | 0 | FALSE | Summer | Summer | 18 | Mid Peak | 0 | 0.12829 | 385.4571 | 0 | 0 | 0 | 0
| 09/19 19:00:00 | 15 | 59 | 0 |  |  | 4.1087 | 3.9748 | 0 | Rated | Off | #VALUE! |  | 0 | 0 | 0 | 0 | 0 | FALSE | Summer | Summer | 19 | Off Peak | 0 | 0.099922 | 385.391 | 0 | 0 | 0 | 0
| 09/19 20:00:00 | 14 | 57.2 | 0 |  |  | 4.0129 | 3.9489 | 0 | Rated | Off | #VALUE! |  | 0 | 0 | 0 | 0 | 0 | FALSE | Summer | Summer | 20 | Off Peak | 0 | 0.099922 | 384.5247 | 0 | 0 | 0 | 0
| 09/19 21:00:00 | 13 | 55.4 | 0 |  |  | 3.9185 | 3.9199 | 0 | Rated | Off | #VALUE! |  | 0 | 0 | 0 | 0 | 0 | FALSE | Summer | Summer | 21 | Off Peak | 0 | 0.099922 | 371.3968 | 0 | 0 | 0 | 0
| 09/19 22:00:00 | 13 | 55.4 | 0 |  |  | 3.9185 | 3.9199 | 0 | Rated | Off | #VALUE! |  | 0 | 0 | 0 | 0 | 0 | FALSE | Summer | Summer | 22 | Off Peak | 0 | 0.099922 | 344.4657 | 0 | 0 | 0 | 0
| 09/19 23:00:00 | 12 | 53.6 | 0 |  |  | 3.8718 | 3.9044 | 0 | Rated | Off | #VALUE! |  | 0 | 0 | 0 | 0 | 0 | FALSE | Summer | Summer | 23 | Off Peak | 0 | 0.099922 | 313.2934 | 0 | 0 | 0 | 0
| 09/19 24:00:00 | 12 | 53.6 | 0 |  |  | 3.8718 | 3.9044 | 0 | Rated | Off | #VALUE! |  | 0 | 0 | 0 | 0 | 0 | FALSE | Summer | Summer | 24 | Off Peak | 0 | 0.099922 | 286.6083 | 0 | 0 | 0 | 0
| 09/20 01:00:00 | 11.5 | 52.7 | 0 |  |  | 3.8254 | 3.888 | 0 | Rated | Off | #VALUE! |  | 0 | 0 | 0 | 0 | 0 | FALSE | Summer | Summer | 1 | Off Peak | 0 | 0.099922 | 270.8189 | 0 | 0 | 0 | 0
| 09/20 02:00:00 | 10 | 50 | 0 |  |  | 3.6883 | 3.8346 | 0 | Rated | Off | #VALUE! |  | 0 | 0 | 0 | 0 | 0 | FALSE | Summer | Summer | 2 | Off Peak | 0 | 0.099922 | 262.9222 | 0 | 0 | 0 | 0
| 09/20 03:00:00 | 10 | 50 | 0 |  |  | 3.6883 | 3.8346 | 0 | Rated | Off | #VALUE! |  | 0 | 0 | 0 | 0 | 0 | FALSE | Summer | Summer | 3 | Off Peak | 0 | 0.099922 | 261.8005 | 0 | 0 | 0 | 0
| 09/20 04:00:00 | 11 | 51.8 | 0 |  |  | 3.7794 | 3.871 | 0 | Rated | Off | #VALUE! |  | 0 | 0 | 0 | 0 | 0 | FALSE | Summer | Summer | 4 | Off Peak | 0 | 0.099922 | 269.7463 | 0 | 0 | 0 | 0
| 09/20 05:00:00 | 11 | 51.8 | 0 |  |  | 3.7794 | 3.871 | 0 | Rated | Off | #VALUE! |  | 0 | 0 | 0 | 0 | 0 | FALSE | Summer | Summer | 5 | Off Peak | 0 | 0.099922 | 296.5159 | 0 | 0 | 0 | 0
| 09/20 06:00:00 | 12 | 53.6 | 0.0051702 | 61407.0896 | 58810.4289 | 3.8718 | 3.9044 | 310.2103 | Rated | Heat Pump | 0.0052747 |  | 0.023286 | 0 | 0 | 0 | 0.023286 | FALSE | Summer | Summer | 6 | Off Peak | 0 | 0.099922 | 328.3873 | 7.6469 | 0.0023268 | 0 | 0.0023268
| 09/20 07:00:00 | 11.5 | 52.7 | 0 |  |  | 3.8254 | 3.888 | 0 | Rated | Off | #VALUE! |  | 0 | 0 | 0 | 0 | 0 | FALSE | Summer | Summer | 7 | Off Peak | 1 | 0.099922 | 342.543 | 0 | 0 | 0 | 0
| 09/20 08:00:00 | 15 | 59 | 0 |  |  | 4.1087 | 3.9748 | 0 | Rated | Off | #VALUE! |  | 0 | 0 | 0 | 0 | 0 | FALSE | Summer | Summer | 8 | On Peak | 1 | 0.17792 | 349.2742 | 0 | 0 | 0 | 0
| 09/20 09:00:00 | 18 | 64.4 | 0 |  |  |  |  | 0 | Rated | Off | #VALUE! |  | 0 | 0 | 0 | 0 | 0 | FALSE | Summer | Summer | 9 | On Peak | 1 | 0.17792 | 352.4832 | 0 | 0 | 0 | 0
| 09/20 10:00:00 | 21 | 69.8 | 0 |  |  |  |  | 0 | Rated | Off | #VALUE! |  | 0 | 0 | 0 | 0 | 0 | FALSE | Summer | Summer | 10 | On Peak | 0 | 0.17792 | 354.8061 | 0 | 0 | 0 | 0
| 09/20 11:00:00 | 21.5 | 70.7 | 0 |  |  |  |  | 0 | Rated | Off | #VALUE! |  | 0 | 0 | 0 | 0 | 0 | FALSE | Summer | Summer | 11 | On Peak | 0 | 0.17792 | 355.7959 | 0 | 0 | 0 | 0
| 09/20 12:00:00 | 22 | 71.6 | 0 |  |  |  |  | 0 | Rated | Off | #VALUE! |  | 0 | 0 | 0 | 0 | 0 | FALSE | Summer | Summer | 12 | On Peak | 0 | 0.17792 | 357.5105 | 0 | 0 | 0 | 0
| 09/20 13:00:00 | 22.2 | 71.96 | 0 |  |  |  |  | 0 | Rated | Off | #VALUE! |  | 0 | 0 | 0 | 0 | 0 | FALSE | Summer | Summer | 13 | On Peak | 0 | 0.17792 | 359.3071 | 0 | 0 | 0 | 0
| 09/20 14:00:00 | 23 | 73.4 | 0 |  |  |  |  | 0 | Rated | Off | #VALUE! |  | 0 | 0 | 0 | 0 | 0 | FALSE | Summer | Summer | 14 | On Peak | 0 | 0.17792 | 363.605 | 0 | 0 | 0 | 0
| 09/20 15:00:00 | 23 | 73.4 | 0 |  |  |  |  | 0 | Rated | Off | #VALUE! |  | 0 | 0 | 0 | 0 | 0 | FALSE | Summer | Summer | 15 | On Peak | 0 | 0.17792 | 369.0761 | 0 | 0 | 0 | 0
| 09/20 16:00:00 | 25 | 77 | 0 |  |  |  |  | 0 | Rated | Off | #VALUE! |  | 0 | 0 | 0 | 0 | 0 | FALSE | Summer | Summer | 16 | On Peak | 0 | 0.17792 | 377.2549 | 0 | 0 | 0 | 0
| 09/20 17:00:00 | 24 | 75.2 | 0 |  |  |  |  | 0 | Rated | Off | #VALUE! |  | 0 | 0 | 0 | 0 | 0 | FALSE | Summer | Summer | 17 | Mid Peak | 0 | 0.12829 | 382.3621 | 0 | 0 | 0 | 0
| 09/20 18:00:00 | 23 | 73.4 | 0 |  |  |  |  | 0 | Rated | Off | #VALUE! |  | 0 | 0 | 0 | 0 | 0 | FALSE | Summer | Summer | 18 | Mid Peak | 0 | 0.12829 | 385.4571 | 0 | 0 | 0 | 0
| 09/20 19:00:00 | 20.9 | 69.62 | 0 |  |  |  |  | 0 | Rated | Off | #VALUE! |  | 0 | 0 | 0 | 0 | 0 | FALSE | Summer | Summer | 19 | Off Peak | 0 | 0.099922 | 385.391 | 0 | 0 | 0 | 0
| 09/20 20:00:00 | 20 | 68 | 0 |  |  |  |  | 0 | Rated | Off | #VALUE! |  | 0 | 0 | 0 | 0 | 0 | FALSE | Summer | Summer | 20 | Off Peak | 0 | 0.099922 | 384.5247 | 0 | 0 | 0 | 0
| 09/20 21:00:00 | 20 | 68 | 0 |  |  |  |  | 0 | Rated | Off | #VALUE! |  | 0 | 0 | 0 | 0 | 0 | FALSE | Summer | Summer | 21 | Off Peak | 0 | 0.099922 | 371.3968 | 0 | 0 | 0 | 0
| 09/20 22:00:00 | 20 | 68 | 0 |  |  |  |  | 0 | Rated | Off | #VALUE! |  | 0 | 0 | 0 | 0 | 0 | FALSE | Summer | Summer | 22 | Off Peak | 0 | 0.099922 | 344.4657 | 0 | 0 | 0 | 0
| 09/20 23:00:00 | 20 | 68 | 0 |  |  |  |  | 0 | Rated | Off | #VALUE! |  | 0 | 0 | 0 | 0 | 0 | FALSE | Summer | Summer | 23 | Off Peak | 0 | 0.099922 | 313.2934 | 0 | 0 | 0 | 0
| 09/20 24:00:00 | 21 | 69.8 | 0 |  |  |  |  | 0 | Rated | Off | #VALUE! |  | 0 | 0 | 0 | 0 | 0 | FALSE | Summer | Summer | 24 | Off Peak | 0 | 0.099922 | 286.6083 | 0 | 0 | 0 | 0
| 09/21 01:00:00 | 20.3 | 68.54 | 0 |  |  |  |  | 0 | Rated | Off | #VALUE! |  | 0 | 0 | 0 | 0 | 0 | FALSE | Summer | Fall | 1 | Off Peak | 0 | 0.099922 | 266.825 | 0 | 0 | 0 | 0
| 09/21 02:00:00 | 20 | 68 | 0 |  |  |  |  | 0 | Rated | Off | #VALUE! |  | 0 | 0 | 0 | 0 | 0 | FALSE | Summer | Fall | 2 | Off Peak | 0 | 0.099922 | 263.778 | 0 | 0 | 0 | 0
| 09/21 03:00:00 | 20 | 68 | 0 |  |  |  |  | 0 | Rated | Off | #VALUE! |  | 0 | 0 | 0 | 0 | 0 | FALSE | Summer | Fall | 3 | Off Peak | 0 | 0.099922 | 264.6736 | 0 | 0 | 0 | 0
| 09/21 04:00:00 | 20 | 68 | 0 |  |  |  |  | 0 | Rated | Off | #VALUE! |  | 0 | 0 | 0 | 0 | 0 | FALSE | Summer | Fall | 4 | Off Peak | 0 | 0.099922 | 270.3058 | 0 | 0 | 0 | 0
| 09/21 05:00:00 | 20 | 68 | 0 |  |  |  |  | 0 | Rated | Off | #VALUE! |  | 0 | 0 | 0 | 0 | 0 | FALSE | Summer | Fall | 5 | Off Peak | 0 | 0.099922 | 292.1492 | 0 | 0 | 0 | 0
| 09/21 06:00:00 | 20 | 68 | 0 |  |  |  |  | 0 | Rated | Off | #VALUE! |  | 0 | 0 | 0 | 0 | 0 | FALSE | Summer | Fall | 6 | Off Peak | 0 | 0.099922 | 313.6483 | 0 | 0 | 0 | 0
| 09/21 07:00:00 | 20.4 | 68.72 | 0 |  |  |  |  | 0 | Rated | Off | #VALUE! |  | 0 | 0 | 0 | 0 | 0 | FALSE | Summer | Fall | 7 | Off Peak | 1 | 0.099922 | 322.5232 | 0 | 0 | 0 | 0
| 09/21 08:00:00 | 21 | 69.8 | 0 |  |  |  |  | 0 | Rated | Off | #VALUE! |  | 0 | 0 | 0 | 0 | 0 | FALSE | Summer | Fall | 8 | On Peak | 1 | 0.17792 | 323.0453 | 0 | 0 | 0 | 0
| 09/21 09:00:00 | 21 | 69.8 | 0 |  |  |  |  | 0 | Rated | Off | #VALUE! |  | 0 | 0 | 0 | 0 | 0 | FALSE | Summer | Fall | 9 | On Peak | 1 | 0.17792 | 320.7363 | 0 | 0 | 0 | 0
| 09/21 10:00:00 | 21 | 69.8 | 0 |  |  |  |  | 0 | Rated | Off | #VALUE! |  | 0 | 0 | 0 | 0 | 0 | FALSE | Summer | Fall | 10 | On Peak | 0 | 0.17792 | 319.9281 | 0 | 0 | 0 | 0
| 09/21 11:00:00 | 23 | 73.4 | 0 |  |  |  |  | 0 | Rated | Off | #VALUE! |  | 0 | 0 | 0 | 0 | 0 | FALSE | Summer | Fall | 11 | On Peak | 0 | 0.17792 | 319.4651 | 0 | 0 | 0 | 0
| 09/21 12:00:00 | 24 | 75.2 | 0 |  |  |  |  | 0 | Rated | Off | #VALUE! |  | 0 | 0 | 0 | 0 | 0 | FALSE | Summer | Fall | 12 | On Peak | 0 | 0.17792 | 319.9238 | 0 | 0 | 0 | 0
| 09/21 13:00:00 | 23.7 | 74.66 | 0 |  |  |  |  | 0 | Rated | Off | #VALUE! |  | 0 | 0 | 0 | 0 | 0 | FALSE | Summer | Fall | 13 | On Peak | 0 | 0.17792 | 321.0409 | 0 | 0 | 0 | 0
| 09/21 14:00:00 | 25 | 77 | 0 |  |  |  |  | 0 | Rated | Off | #VALUE! |  | 0 | 0 | 0 | 0 | 0 | FALSE | Summer | Fall | 14 | On Peak | 0 | 0.17792 | 326.5063 | 0 | 0 | 0 | 0
| 09/21 15:00:00 | 25 | 77 | 0 |  |  |  |  | 0 | Rated | Off | #VALUE! |  | 0 | 0 | 0 | 0 | 0 | FALSE | Summer | Fall | 15 | On Peak | 0 | 0.17792 | 337.2179 | 0 | 0 | 0 | 0
| 09/21 16:00:00 | 25 | 77 | 0 |  |  |  |  | 0 | Rated | Off | #VALUE! |  | 0 | 0 | 0 | 0 | 0 | FALSE | Summer | Fall | 16 | On Peak | 0 | 0.17792 | 351.86 | 0 | 0 | 0 | 0
| 09/21 17:00:00 | 25 | 77 | 0 |  |  |  |  | 0 | Rated | Off | #VALUE! |  | 0 | 0 | 0 | 0 | 0 | FALSE | Summer | Fall | 17 | Mid Peak | 0 | 0.12829 | 361.1042 | 0 | 0 | 0 | 0
| 09/21 18:00:00 | 24 | 75.2 | 0 |  |  |  |  | 0 | Rated | Off | #VALUE! |  | 0 | 0 | 0 | 0 | 0 | FALSE | Summer | Fall | 18 | Mid Peak | 0 | 0.12829 | 361.8183 | 0 | 0 | 0 | 0
| 09/21 19:00:00 | 22 | 71.6 | 0 |  |  |  |  | 0 | Rated | Off | #VALUE! |  | 0 | 0 | 0 | 0 | 0 | FALSE | Summer | Fall | 19 | Off Peak | 0 | 0.099922 | 356.4274 | 0 | 0 | 0 | 0
| 09/21 20:00:00 | 22 | 71.6 | 0 |  |  |  |  | 0 | Rated | Off | #VALUE! |  | 0 | 0 | 0 | 0 | 0 | FALSE | Summer | Fall | 20 | Off Peak | 0 | 0.099922 | 345.2893 | 0 | 0 | 0 | 0
| 09/21 21:00:00 | 22 | 71.6 | 0 |  |  |  |  | 0 | Rated | Off | #VALUE! |  | 0 | 0 | 0 | 0 | 0 | FALSE | Summer | Fall | 21 | Off Peak | 0 | 0.099922 | 327.7433 | 0 | 0 | 0 | 0
| 09/21 22:00:00 | 22 | 71.6 | 0 |  |  |  |  | 0 | Rated | Off | #VALUE! |  | 0 | 0 | 0 | 0 | 0 | FALSE | Summer | Fall | 22 | Off Peak | 0 | 0.099922 | 304.965 | 0 | 0 | 0 | 0
| 09/21 23:00:00 | 22 | 71.6 | 0 |  |  |  |  | 0 | Rated | Off | #VALUE! |  | 0 | 0 | 0 | 0 | 0 | FALSE | Summer | Fall | 23 | Off Peak | 0 | 0.099922 | 286.6483 | 0 | 0 | 0 | 0
| 09/21 24:00:00 | 21 | 69.8 | 0 |  |  |  |  | 0 | Rated | Off | #VALUE! |  | 0 | 0 | 0 | 0 | 0 | FALSE | Summer | Fall | 24 | Off Peak | 0 | 0.099922 | 273.5992 | 0 | 0 | 0 | 0
| 09/22 01:00:00 | 20.9 | 69.62 | 0 |  |  |  |  | 0 | Rated | Off | #VALUE! |  | 0 | 0 | 0 | 0 | 0 | FALSE | Summer | Fall | 1 | Off Peak | 0 | 0.099922 | 266.825 | 0 | 0 | 0 | 0
| 09/22 02:00:00 | 21 | 69.8 | 0 |  |  |  |  | 0 | Rated | Off | #VALUE! |  | 0 | 0 | 0 | 0 | 0 | FALSE | Summer | Fall | 2 | Off Peak | 0 | 0.099922 | 263.778 | 0 | 0 | 0 | 0
| 09/22 03:00:00 | 21 | 69.8 | 0 |  |  |  |  | 0 | Rated | Off | #VALUE! |  | 0 | 0 | 0 | 0 | 0 | FALSE | Summer | Fall | 3 | Off Peak | 0 | 0.099922 | 264.6736 | 0 | 0 | 0 | 0
| 09/22 04:00:00 | 21 | 69.8 | 0 |  |  |  |  | 0 | Rated | Off | #VALUE! |  | 0 | 0 | 0 | 0 | 0 | FALSE | Summer | Fall | 4 | Off Peak | 0 | 0.099922 | 270.3058 | 0 | 0 | 0 | 0
| 09/22 05:00:00 | 21 | 69.8 | 0 |  |  |  |  | 0 | Rated | Off | #VALUE! |  | 0 | 0 | 0 | 0 | 0 | FALSE | Summer | Fall | 5 | Off Peak | 0 | 0.099922 | 292.1492 | 0 | 0 | 0 | 0
| 09/22 06:00:00 | 21 | 69.8 | 0 |  |  |  |  | 0 | Rated | Off | #VALUE! |  | 0 | 0 | 0 | 0 | 0 | FALSE | Summer | Fall | 6 | Off Peak | 0 | 0.099922 | 313.6483 | 0 | 0 | 0 | 0
| 09/22 07:00:00 | 20.3 | 68.54 | 0 |  |  |  |  | 0 | Rated | Off | #VALUE! |  | 0 | 0 | 0 | 0 | 0 | FALSE | Summer | Fall | 7 | Off Peak | 1 | 0.099922 | 322.5232 | 0 | 0 | 0 | 0
| 09/22 08:00:00 | 21 | 69.8 | 0 |  |  |  |  | 0 | Rated | Off | #VALUE! |  | 0 | 0 | 0 | 0 | 0 | FALSE | Summer | Fall | 8 | On Peak | 1 | 0.17792 | 323.0453 | 0 | 0 | 0 | 0
| 09/22 09:00:00 | 22 | 71.6 | 0 |  |  |  |  | 0 | Rated | Off | #VALUE! |  | 0 | 0 | 0 | 0 | 0 | FALSE | Summer | Fall | 9 | On Peak | 1 | 0.17792 | 320.7363 | 0 | 0 | 0 | 0
| 09/22 10:00:00 | 23 | 73.4 | 0 |  |  |  |  | 0 | Rated | Off | #VALUE! |  | 0 | 0 | 0 | 0 | 0 | FALSE | Summer | Fall | 10 | On Peak | 0 | 0.17792 | 319.9281 | 0 | 0 | 0 | 0
| 09/22 11:00:00 | 24 | 75.2 | 0 |  |  |  |  | 0 | Rated | Off | #VALUE! |  | 0 | 0 | 0 | 0 | 0 | FALSE | Summer | Fall | 11 | On Peak | 0 | 0.17792 | 319.4651 | 0 | 0 | 0 | 0
| 09/22 12:00:00 | 24 | 75.2 | 0 |  |  |  |  | 0 | Rated | Off | #VALUE! |  | 0 | 0 | 0 | 0 | 0 | FALSE | Summer | Fall | 12 | On Peak | 0 | 0.17792 | 319.9238 | 0 | 0 | 0 | 0
| 09/22 13:00:00 | 24.7 | 76.46 | 0 |  |  |  |  | 0 | Rated | Off | #VALUE! |  | 0 | 0 | 0 | 0 | 0 | FALSE | Summer | Fall | 13 | On Peak | 0 | 0.17792 | 321.0409 | 0 | 0 | 0 | 0
| 09/22 14:00:00 | 25 | 77 | 0.0062871 |  |  |  |  | 377.2248 | Rated | Heat Pump | #VALUE! |  | 0 | 0 | 0 | 0 | 0 | FALSE | Summer | Fall | 14 | On Peak | 0 | 0.17792 | 326.5063 | 0 | 0 | 0 | 0
| 09/22 15:00:00 | 25 | 77 | 0.032045 |  |  |  |  | 1922.7061 | Rated | Heat Pump | #VALUE! |  | 0 | 0 | 0 | 0 | 0 | FALSE | Summer | Fall | 15 | On Peak | 0 | 0.17792 | 337.2179 | 0 | 0 | 0 | 0
| 09/22 16:00:00 | 26 | 78.8 | 0.031241 |  |  |  |  | 1874.4745 | Rated | Heat Pump | #VALUE! |  | 0 | 0 | 0 | 0 | 0 | FALSE | Summer | Fall | 16 | On Peak | 0 | 0.17792 | 351.86 | 0 | 0 | 0 | 0
| 09/22 17:00:00 | 26 | 78.8 | 0.033237 |  |  |  |  | 1994.2288 | Rated | Heat Pump | #VALUE! |  | 0 | 0 | 0 | 0 | 0 | FALSE | Summer | Fall | 17 | Mid Peak | 0 | 0.12829 | 361.1042 | 0 | 0 | 0 | 0
| 09/22 18:00:00 | 25 | 77 | 0.020831 |  |  |  |  | 1249.8859 | Rated | Heat Pump | #VALUE! |  | 0 | 0 | 0 | 0 | 0 | FALSE | Summer | Fall | 18 | Mid Peak | 0 | 0.12829 | 361.8183 | 0 | 0 | 0 | 0
| 09/22 19:00:00 | 22.8 | 73.04 | 0 |  |  |  |  | 0 | Rated | Off | #VALUE! |  | 0 | 0 | 0 | 0 | 0 | FALSE | Summer | Fall | 19 | Off Peak | 0 | 0.099922 | 356.4274 | 0 | 0 | 0 | 0
| 09/22 20:00:00 | 22 | 71.6 | 0.020903 |  |  |  |  | 1254.171 | Rated | Heat Pump | #VALUE! |  | 0 | 0 | 0 | 0 | 0 | FALSE | Summer | Fall | 20 | Off Peak | 0 | 0.099922 | 345.2893 | 0 | 0 | 0 | 0
| 09/22 21:00:00 | 22 | 71.6 | 0.039927 |  |  |  |  | 2395.6066 | Rated | Heat Pump | #VALUE! |  | 0 | 0 | 0 | 0 | 0 | FALSE | Summer | Fall | 21 | Off Peak | 0 | 0.099922 | 327.7433 | 0 | 0 | 0 | 0
| 09/22 22:00:00 | 22 | 71.6 | 0.040713 |  |  |  |  | 2442.7921 | Rated | Heat Pump | #VALUE! |  | 0 | 0 | 0 | 0 | 0 | FALSE | Summer | Fall | 22 | Off Peak | 0 | 0.099922 | 304.965 | 0 | 0 | 0 | 0
| 09/22 23:00:00 | 22 | 71.6 | 0.061615 |  |  |  |  | 3696.888 | Rated | Heat Pump | #VALUE! |  | 0 | 0 | 0 | 0 | 0 | FALSE | Summer | Fall | 23 | Off Peak | 0 | 0.099922 | 286.6483 | 0 | 0 | 0 | 0
| 09/22 24:00:00 | 22 | 71.6 | 0.065505 |  |  |  |  | 3930.294 | Rated | Heat Pump | #VALUE! |  | 0 | 0 | 0 | 0 | 0 | FALSE | Summer | Fall | 24 | Off Peak | 0 | 0.099922 | 273.5992 | 0 | 0 | 0 | 0
| 09/23 01:00:00 | 22.5 | 72.5 | 0.061666 |  |  |  |  | 3699.9463 | Rated | Heat Pump | #VALUE! |  | 0 | 0 | 0 | 0 | 0 | TRUE | Summer | Fall | 1 | Off Peak | 0 | 0.099922 | 266.825 | 0 | 0 | 0 | 0
| 09/23 02:00:00 | 21 | 69.8 | 0.064926 |  |  |  |  | 3895.54 | Rated | Heat Pump | #VALUE! |  | 0 | 0 | 0 | 0 | 0 | TRUE | Summer | Fall | 2 | Off Peak | 0 | 0.099922 | 263.778 | 0 | 0 | 0 | 0
| 09/23 03:00:00 | 21 | 69.8 | 0.065576 |  |  |  |  | 3934.5586 | Rated | Heat Pump | #VALUE! |  | 0 | 0 | 0 | 0 | 0 | TRUE | Summer | Fall | 3 | Off Peak | 0 | 0.099922 | 264.6736 | 0 | 0 | 0 | 0
| 09/23 04:00:00 | 21 | 69.8 | 0.057174 |  |  |  |  | 3430.4592 | Rated | Heat Pump | #VALUE! |  | 0 | 0 | 0 | 0 | 0 | TRUE | Summer | Fall | 4 | Off Peak | 0 | 0.099922 | 270.3058 | 0 | 0 | 0 | 0
| 09/23 05:00:00 | 21 | 69.8 | 0.043066 |  |  |  |  | 2583.9568 | Rated | Heat Pump | #VALUE! |  | 0 | 0 | 0 | 0 | 0 | TRUE | Summer | Fall | 5 | Off Peak | 0 | 0.099922 | 292.1492 | 0 | 0 | 0 | 0
| 09/23 06:00:00 | 21 | 69.8 | 0.042752 |  |  |  |  | 2565.1037 | Rated | Heat Pump | #VALUE! |  | 0 | 0 | 0 | 0 | 0 | TRUE | Summer | Fall | 6 | Off Peak | 0 | 0.099922 | 313.6483 | 0 | 0 | 0 | 0
| 09/23 07:00:00 | 20.8 | 69.44 | 0.028767 |  |  |  |  | 1726.0428 | Rated | Heat Pump | #VALUE! |  | 0 | 0 | 0 | 0 | 0 | TRUE | Summer | Fall | 7 | Off Peak | 0 | 0.099922 | 322.5232 | 0 | 0 | 0 | 0
| 09/23 08:00:00 | 21 | 69.8 | 0.0097293 |  |  |  |  | 583.7594 | Rated | Heat Pump | #VALUE! |  | 0 | 0 | 0 | 0 | 0 | TRUE | Summer | Fall | 8 | Off Peak | 0 | 0.099922 | 323.0453 | 0 | 0 | 0 | 0
| 09/23 09:00:00 | 22 | 71.6 | 0 |  |  |  |  | 0 | Rated | Off | #VALUE! |  | 0 | 0 | 0 | 0 | 0 | TRUE | Summer | Fall | 9 | Off Peak | 0 | 0.099922 | 320.7363 | 0 | 0 | 0 | 0
| 09/23 10:00:00 | 24 | 75.2 | 0 |  |  |  |  | 0 | Rated | Off | #VALUE! |  | 0 | 0 | 0 | 0 | 0 | TRUE | Summer | Fall | 10 | Off Peak | 0 | 0.099922 | 319.9281 | 0 | 0 | 0 | 0
| 09/23 11:00:00 | 25 | 77 | 0 |  |  |  |  | 0 | Rated | Off | #VALUE! |  | 0 | 0 | 0 | 0 | 0 | TRUE | Summer | Fall | 11 | Off Peak | 0 | 0.099922 | 319.4651 | 0 | 0 | 0 | 0
| 09/23 12:00:00 | 25 | 77 | 0 |  |  |  |  | 0 | Rated | Off | #VALUE! |  | 0 | 0 | 0 | 0 | 0 | TRUE | Summer | Fall | 12 | Off Peak | 0 | 0.099922 | 319.9238 | 0 | 0 | 0 | 0
| 09/23 13:00:00 | 25.6 | 78.08 | 0 |  |  |  |  | 0 | Rated | Off | #VALUE! |  | 0 | 0 | 0 | 0 | 0 | TRUE | Summer | Fall | 13 | Off Peak | 0 | 0.099922 | 321.0409 | 0 | 0 | 0 | 0
| 09/23 14:00:00 | 26 | 78.8 | 0 |  |  |  |  | 0 | Rated | Off | #VALUE! |  | 0 | 0 | 0 | 0 | 0 | TRUE | Summer | Fall | 14 | Off Peak | 0 | 0.099922 | 326.5063 | 0 | 0 | 0 | 0
| 09/23 15:00:00 | 25 | 77 | 0 |  |  |  |  | 0 | Rated | Off | #VALUE! |  | 0 | 0 | 0 | 0 | 0 | TRUE | Summer | Fall | 15 | Off Peak | 0 | 0.099922 | 337.2179 | 0 | 0 | 0 | 0
| 09/23 16:00:00 | 25 | 77 | 0 |  |  |  |  | 0 | Rated | Off | #VALUE! |  | 0 | 0 | 0 | 0 | 0 | TRUE | Summer | Fall | 16 | Off Peak | 0 | 0.099922 | 351.86 | 0 | 0 | 0 | 0
| 09/23 17:00:00 | 24 | 75.2 | 0 |  |  |  |  | 0 | Rated | Off | #VALUE! |  | 0 | 0 | 0 | 0 | 0 | TRUE | Summer | Fall | 17 | Off Peak | 0 | 0.099922 | 361.1042 | 0 | 0 | 0 | 0
| 09/23 18:00:00 | 23 | 73.4 | 0 |  |  |  |  | 0 | Rated | Off | #VALUE! |  | 0 | 0 | 0 | 0 | 0 | TRUE | Summer | Fall | 18 | Off Peak | 0 | 0.099922 | 361.8183 | 0 | 0 | 0 | 0
| 09/23 19:00:00 | 22.3 | 72.14 | 0 |  |  |  |  | 0 | Rated | Off | #VALUE! |  | 0 | 0 | 0 | 0 | 0 | TRUE | Summer | Fall | 19 | Off Peak | 0 | 0.099922 | 356.4274 | 0 | 0 | 0 | 0
| 09/23 20:00:00 | 22 | 71.6 | 0 |  |  |  |  | 0 | Rated | Off | #VALUE! |  | 0 | 0 | 0 | 0 | 0 | TRUE | Summer | Fall | 20 | Off Peak | 0 | 0.099922 | 345.2893 | 0 | 0 | 0 | 0
| 09/23 21:00:00 | 22 | 71.6 | 0 |  |  |  |  | 0 | Rated | Off | #VALUE! |  | 0 | 0 | 0 | 0 | 0 | TRUE | Summer | Fall | 21 | Off Peak | 0 | 0.099922 | 327.7433 | 0 | 0 | 0 | 0
| 09/23 22:00:00 | 22 | 71.6 | 0 |  |  |  |  | 0 | Rated | Off | #VALUE! |  | 0 | 0 | 0 | 0 | 0 | TRUE | Summer | Fall | 22 | Off Peak | 0 | 0.099922 | 304.965 | 0 | 0 | 0 | 0
| 09/23 23:00:00 | 22 | 71.6 | 0 |  |  |  |  | 0 | Rated | Off | #VALUE! |  | 0 | 0 | 0 | 0 | 0 | TRUE | Summer | Fall | 23 | Off Peak | 0 | 0.099922 | 286.6483 | 0 | 0 | 0 | 0
| 09/23 24:00:00 | 21 | 69.8 | 0 |  |  |  |  | 0 | Rated | Off | #VALUE! |  | 0 | 0 | 0 | 0 | 0 | TRUE | Summer | Fall | 24 | Off Peak | 0 | 0.099922 | 273.5992 | 0 | 0 | 0 | 0
| 09/24 01:00:00 | 20.9 | 69.62 | 0.028056 |  |  |  |  | 1683.3599 | Rated | Heat Pump | #VALUE! |  | 0 | 0 | 0 | 0 | 0 | TRUE | Summer | Fall | 1 | Off Peak | 0 | 0.099922 | 266.825 | 0 | 0 | 0 | 0
| 09/24 02:00:00 | 20 | 68 | 0.023875 |  |  |  |  | 1432.4842 | Rated | Heat Pump | #VALUE! |  | 0 | 0 | 0 | 0 | 0 | TRUE | Summer | Fall | 2 | Off Peak | 0 | 0.099922 | 263.778 | 0 | 0 | 0 | 0
| 09/24 03:00:00 | 19 | 66.2 | 0.049651 |  |  |  |  | 2979.0856 | Rated | Heat Pump | #VALUE! |  | 0 | 0 | 0 | 0 | 0 | TRUE | Summer | Fall | 3 | Off Peak | 0 | 0.099922 | 264.6736 | 0 | 0 | 0 | 0
| 09/24 04:00:00 | 19 | 66.2 | 0.060454 |  |  |  |  | 3627.2615 | Rated | Heat Pump | #VALUE! |  | 0 | 0 | 0 | 0 | 0 | TRUE | Summer | Fall | 4 | Off Peak | 0 | 0.099922 | 270.3058 | 0 | 0 | 0 | 0
| 09/24 05:00:00 | 18 | 64.4 | 0.067191 |  |  |  |  | 4031.4871 | Rated | Heat Pump | #VALUE! |  | 0 | 0 | 0 | 0 | 0 | TRUE | Summer | Fall | 5 | Off Peak | 0 | 0.099922 | 292.1492 | 0 | 0 | 0 | 0
| 09/24 06:00:00 | 17 | 62.6 | 0.069939 |  |  |  |  | 4196.3546 | Rated | Heat Pump | #VALUE! |  | 0 | 0 | 0 | 0 | 0 | TRUE | Summer | Fall | 6 | Off Peak | 0 | 0.099922 | 313.6483 | 0 | 0 | 0 | 0
| 09/24 07:00:00 | 16.9 | 62.42 | 0.043065 |  |  |  |  | 2583.922 | Rated | Heat Pump | #VALUE! |  | 0 | 0 | 0 | 0 | 0 | TRUE | Summer | Fall | 7 | Off Peak | 0 | 0.099922 | 322.5232 | 0 | 0 | 0 | 0
| 09/24 08:00:00 | 17 | 62.6 | 0.04067 |  |  |  |  | 2440.184 | Rated | Heat Pump | #VALUE! |  | 0 | 0 | 0 | 0 | 0 | TRUE | Summer | Fall | 8 | Off Peak | 0 | 0.099922 | 323.0453 | 0 | 0 | 0 | 0
| 09/24 09:00:00 | 19 | 66.2 | 0.0071081 |  |  |  |  | 426.486 | Rated | Heat Pump | #VALUE! |  | 0 | 0 | 0 | 0 | 0 | TRUE | Summer | Fall | 9 | Off Peak | 0 | 0.099922 | 320.7363 | 0 | 0 | 0 | 0
| 09/24 10:00:00 | 20 | 68 | 0.014832 |  |  |  |  | 889.8932 | Rated | Heat Pump | #VALUE! |  | 0 | 0 | 0 | 0 | 0 | TRUE | Summer | Fall | 10 | Off Peak | 0 | 0.099922 | 319.9281 | 0 | 0 | 0 | 0
| 09/24 11:00:00 | 21 | 69.8 | 0.016759 |  |  |  |  | 1005.5154 | Rated | Heat Pump | #VALUE! |  | 0 | 0 | 0 | 0 | 0 | TRUE | Summer | Fall | 11 | Off Peak | 0 | 0.099922 | 319.4651 | 0 | 0 | 0 | 0
| 09/24 12:00:00 | 21 | 69.8 | 0 |  |  |  |  | 0 | Rated | Off | #VALUE! |  | 0 | 0 | 0 | 0 | 0 | TRUE | Summer | Fall | 12 | Off Peak | 0 | 0.099922 | 319.9238 | 0 | 0 | 0 | 0
| 09/24 13:00:00 | 22.5 | 72.5 | 0 |  |  |  |  | 0 | Rated | Off | #VALUE! |  | 0 | 0 | 0 | 0 | 0 | TRUE | Summer | Fall | 13 | Off Peak | 0 | 0.099922 | 321.0409 | 0 | 0 | 0 | 0
| 09/24 14:00:00 | 22 | 71.6 | 0 |  |  |  |  | 0 | Rated | Off | #VALUE! |  | 0 | 0 | 0 | 0 | 0 | TRUE | Summer | Fall | 14 | Off Peak | 0 | 0.099922 | 326.5063 | 0 | 0 | 0 | 0
| 09/24 15:00:00 | 22 | 71.6 | 0 |  |  |  |  | 0 | Rated | Off | #VALUE! |  | 0 | 0 | 0 | 0 | 0 | TRUE | Summer | Fall | 15 | Off Peak | 0 | 0.099922 | 337.2179 | 0 | 0 | 0 | 0
| 09/24 16:00:00 | 21 | 69.8 | 0 |  |  |  |  | 0 | Rated | Off | #VALUE! |  | 0 | 0 | 0 | 0 | 0 | TRUE | Summer | Fall | 16 | Off Peak | 0 | 0.099922 | 351.86 | 0 | 0 | 0 | 0
| 09/24 17:00:00 | 21 | 69.8 | 0 |  |  |  |  | 0 | Rated | Off | #VALUE! |  | 0 | 0 | 0 | 0 | 0 | TRUE | Summer | Fall | 17 | Off Peak | 0 | 0.099922 | 361.1042 | 0 | 0 | 0 | 0
| 09/24 18:00:00 | 20 | 68 | 0 |  |  |  |  | 0 | Rated | Off | #VALUE! |  | 0 | 0 | 0 | 0 | 0 | TRUE | Summer | Fall | 18 | Off Peak | 0 | 0.099922 | 361.8183 | 0 | 0 | 0 | 0
| 09/24 19:00:00 | 18.8 | 65.84 | 0 |  |  |  |  | 0 | Rated | Off | #VALUE! |  | 0 | 0 | 0 | 0 | 0 | TRUE | Summer | Fall | 19 | Off Peak | 0 | 0.099922 | 356.4274 | 0 | 0 | 0 | 0
| 09/24 20:00:00 | 18 | 64.4 | 0 |  |  |  |  | 0 | Rated | Off | #VALUE! |  | 0 | 0 | 0 | 0 | 0 | TRUE | Summer | Fall | 20 | Off Peak | 0 | 0.099922 | 345.2893 | 0 | 0 | 0 | 0
| 09/24 21:00:00 | 17 | 62.6 | 0 |  |  |  |  | 0 | Rated | Off | #VALUE! |  | 0 | 0 | 0 | 0 | 0 | TRUE | Summer | Fall | 21 | Off Peak | 0 | 0.099922 | 327.7433 | 0 | 0 | 0 | 0
| 09/24 22:00:00 | 17 | 62.6 | 0 |  |  |  |  | 0 | Rated | Off | #VALUE! |  | 0 | 0 | 0 | 0 | 0 | TRUE | Summer | Fall | 22 | Off Peak | 0 | 0.099922 | 304.965 | 0 | 0 | 0 | 0
| 09/24 23:00:00 | 17 | 62.6 | 0 |  |  |  |  | 0 | Rated | Off | #VALUE! |  | 0 | 0 | 0 | 0 | 0 | TRUE | Summer | Fall | 23 | Off Peak | 0 | 0.099922 | 286.6483 | 0 | 0 | 0 | 0
| 09/24 24:00:00 | 15 | 59 | 0 |  |  | 4.1087 | 3.9748 | 0 | Rated | Off | #VALUE! |  | 0 | 0 | 0 | 0 | 0 | TRUE | Summer | Fall | 24 | Off Peak | 0 | 0.099922 | 273.5992 | 0 | 0 | 0 | 0
| 09/25 01:00:00 | 14.5 | 58.1 | 0.0071485 | 61878.3812 | 57316.7432 | 4.0606 | 3.9622 | 428.9113 | Rated | Heat Pump | 0.0074832 |  | 0.031727 | 0 | 0 | 0 | 0.031727 | FALSE | Summer | Fall | 1 | Off Peak | 0 | 0.099922 | 266.825 | 8.4654 | 0.0031702 | 0 | 0.0031702
| 09/25 02:00:00 | 14 | 57.2 | 0.031444 | 61783.2463 | 57745.6572 | 4.0129 | 3.9489 | 1886.6102 | Rated | Heat Pump | 0.032671 |  | 0.14002 | 0 | 0 | 0 | 0.14002 | FALSE | Summer | Fall | 2 | Off Peak | 0 | 0.099922 | 263.778 | 36.9352 | 0.013991 | 0 | 0.013991
| 09/25 03:00:00 | 13 | 55.4 | 0.043612 | 61547.6005 | 58492.5 | 3.9185 | 3.9199 | 2616.7342 | Rated | Heat Pump | 0.044736 |  | 0.19565 | 0 | 0 | 0 | 0.19565 | FALSE | Summer | Fall | 3 | Off Peak | 0 | 0.099922 | 264.6736 | 51.7823 | 0.019549 | 0 | 0.019549
| 09/25 04:00:00 | 13 | 55.4 | 0.059544 | 61547.6005 | 58492.5 | 3.9185 | 3.9199 | 3572.6125 | Rated | Heat Pump | 0.061078 |  | 0.26711 | 0 | 0 | 0 | 0.26711 | FALSE | Summer | Fall | 4 | Off Peak | 0 | 0.099922 | 270.3058 | 72.2026 | 0.026691 | 0 | 0.026691
| 09/25 05:00:00 | 15 | 59 | 0.064857 | 61958.3908 | 56850.8342 | 4.1087 | 3.9748 | 3891.407 | Rated | Heat Pump | 0.068449 |  | 0.28693 | 0 | 0 | 0 | 0.28693 | FALSE | Summer | Fall | 5 | Off Peak | 0 | 0.099922 | 292.1492 | 83.8278 | 0.028671 | 0 | 0.028671
| 09/25 06:00:00 | 15 | 59 | 0.071006 | 61958.3908 | 56850.8342 | 4.1087 | 3.9748 | 4260.3622 | Rated | Heat Pump | 0.074939 |  | 0.31414 | 0 | 0 | 0 | 0.31414 | FALSE | Summer | Fall | 6 | Off Peak | 0 | 0.099922 | 313.6483 | 98.5295 | 0.03139 | 0 | 0.03139
| 09/25 07:00:00 | 14.9 | 58.82 | 0.016035 | 61958.3908 | 56850.8342 | 4.1087 | 3.9748 | 962.0974 | Rated | Heat Pump | 0.016923 |  | 0.070941 | 0 | 0 | 0 | 0.070941 | FALSE | Summer | Fall | 7 | Off Peak | 1 | 0.099922 | 322.5232 | 22.88 | 0.0070886 | 0 | 0.0070886
| 09/25 08:00:00 | 17 | 62.6 | 0 |  |  |  |  | 0 | Rated | Off | #VALUE! |  | 0 | 0 | 0 | 0 | 0 | FALSE | Summer | Fall | 8 | On Peak | 1 | 0.17792 | 323.0453 | 0 | 0 | 0 | 0
| 09/25 09:00:00 | 19 | 66.2 | 0 |  |  |  |  | 0 | Rated | Off | #VALUE! |  | 0 | 0 | 0 | 0 | 0 | FALSE | Summer | Fall | 9 | On Peak | 1 | 0.17792 | 320.7363 | 0 | 0 | 0 | 0
| 09/25 10:00:00 | 21 | 69.8 | 0 |  |  |  |  | 0 | Rated | Off | #VALUE! |  | 0 | 0 | 0 | 0 | 0 | FALSE | Summer | Fall | 10 | On Peak | 0 | 0.17792 | 319.9281 | 0 | 0 | 0 | 0
| 09/25 11:00:00 | 21 | 69.8 | 0 |  |  |  |  | 0 | Rated | Off | #VALUE! |  | 0 | 0 | 0 | 0 | 0 | FALSE | Summer | Fall | 11 | On Peak | 0 | 0.17792 | 319.4651 | 0 | 0 | 0 | 0
| 09/25 12:00:00 | 22 | 71.6 | 0 |  |  |  |  | 0 | Rated | Off | #VALUE! |  | 0 | 0 | 0 | 0 | 0 | FALSE | Summer | Fall | 12 | On Peak | 0 | 0.17792 | 319.9238 | 0 | 0 | 0 | 0
| 09/25 13:00:00 | 20.7 | 69.26 | 0 |  |  |  |  | 0 | Rated | Off | #VALUE! |  | 0 | 0 | 0 | 0 | 0 | FALSE | Summer | Fall | 13 | On Peak | 0 | 0.17792 | 321.0409 | 0 | 0 | 0 | 0
| 09/25 14:00:00 | 21 | 69.8 | 0 |  |  |  |  | 0 | Rated | Off | #VALUE! |  | 0 | 0 | 0 | 0 | 0 | FALSE | Summer | Fall | 14 | On Peak | 0 | 0.17792 | 326.5063 | 0 | 0 | 0 | 0
| 09/25 15:00:00 | 20 | 68 | 0 |  |  |  |  | 0 | Rated | Off | #VALUE! |  | 0 | 0 | 0 | 0 | 0 | FALSE | Summer | Fall | 15 | On Peak | 0 | 0.17792 | 337.2179 | 0 | 0 | 0 | 0
| 09/25 16:00:00 | 20 | 68 | 0 |  |  |  |  | 0 | Rated | Off | #VALUE! |  | 0 | 0 | 0 | 0 | 0 | FALSE | Summer | Fall | 16 | On Peak | 0 | 0.17792 | 351.86 | 0 | 0 | 0 | 0
| 09/25 17:00:00 | 19 | 66.2 | 0 |  |  |  |  | 0 | Rated | Off | #VALUE! |  | 0 | 0 | 0 | 0 | 0 | FALSE | Summer | Fall | 17 | Mid Peak | 0 | 0.12829 | 361.1042 | 0 | 0 | 0 | 0
| 09/25 18:00:00 | 18 | 64.4 | 0 |  |  |  |  | 0 | Rated | Off | #VALUE! |  | 0 | 0 | 0 | 0 | 0 | FALSE | Summer | Fall | 18 | Mid Peak | 0 | 0.12829 | 361.8183 | 0 | 0 | 0 | 0
| 09/25 19:00:00 | 16.9 | 62.42 | 0 |  |  |  |  | 0 | Rated | Off | #VALUE! |  | 0 | 0 | 0 | 0 | 0 | FALSE | Summer | Fall | 19 | Off Peak | 0 | 0.099922 | 356.4274 | 0 | 0 | 0 | 0
| 09/25 20:00:00 | 17 | 62.6 | 0 |  |  |  |  | 0 | Rated | Off | #VALUE! |  | 0 | 0 | 0 | 0 | 0 | FALSE | Summer | Fall | 20 | Off Peak | 0 | 0.099922 | 345.2893 | 0 | 0 | 0 | 0
| 09/25 21:00:00 | 16 | 60.8 | 0 |  |  |  |  | 0 | Rated | Off | #VALUE! |  | 0 | 0 | 0 | 0 | 0 | FALSE | Summer | Fall | 21 | Off Peak | 0 | 0.099922 | 327.7433 | 0 | 0 | 0 | 0
| 09/25 22:00:00 | 16 | 60.8 | 0 |  |  |  |  | 0 | Rated | Off | #VALUE! |  | 0 | 0 | 0 | 0 | 0 | FALSE | Summer | Fall | 22 | Off Peak | 0 | 0.099922 | 304.965 | 0 | 0 | 0 | 0
| 09/25 23:00:00 | 16 | 60.8 | 0 |  |  |  |  | 0 | Rated | Off | #VALUE! |  | 0 | 0 | 0 | 0 | 0 | FALSE | Summer | Fall | 23 | Off Peak | 0 | 0.099922 | 286.6483 | 0 | 0 | 0 | 0
| 09/25 24:00:00 | 16 | 60.8 | 0 |  |  |  |  | 0 | Rated | Off | #VALUE! |  | 0 | 0 | 0 | 0 | 0 | FALSE | Summer | Fall | 24 | Off Peak | 0 | 0.099922 | 273.5992 | 0 | 0 | 0 | 0
| 09/26 01:00:00 | 16.1 | 60.98 | 0.016636 |  |  |  |  | 998.1676 | Rated | Heat Pump | #VALUE! |  | 0 | 0 | 0 | 0 | 0 | FALSE | Summer | Fall | 1 | Off Peak | 0 | 0.099922 | 266.825 | 0 | 0 | 0 | 0
| 09/26 02:00:00 | 16 | 60.8 | 0.040213 |  |  |  |  | 2412.7924 | Rated | Heat Pump | #VALUE! |  | 0 | 0 | 0 | 0 | 0 | FALSE | Summer | Fall | 2 | Off Peak | 0 | 0.099922 | 263.778 | 0 | 0 | 0 | 0
| 09/26 03:00:00 | 16 | 60.8 | 0.057147 |  |  |  |  | 3428.8416 | Rated | Heat Pump | #VALUE! |  | 0 | 0 | 0 | 0 | 0 | FALSE | Summer | Fall | 3 | Off Peak | 0 | 0.099922 | 264.6736 | 0 | 0 | 0 | 0
| 09/26 04:00:00 | 16 | 60.8 | 0.073158 |  |  |  |  | 4389.4585 | Rated | Heat Pump | #VALUE! |  | 0 | 0 | 0 | 0 | 0 | FALSE | Summer | Fall | 4 | Off Peak | 0 | 0.099922 | 270.3058 | 0 | 0 | 0 | 0
| 09/26 05:00:00 | 17 | 62.6 | 0.087782 |  |  |  |  | 5266.9381 | Rated | Heat Pump | #VALUE! |  | 0 | 0 | 0 | 0 | 0 | FALSE | Summer | Fall | 5 | Off Peak | 0 | 0.099922 | 292.1492 | 0 | 0 | 0 | 0
| 09/26 06:00:00 | 17 | 62.6 | 0.080005 |  |  |  |  | 4800.2915 | Rated | Heat Pump | #VALUE! |  | 0 | 0 | 0 | 0 | 0 | FALSE | Summer | Fall | 6 | Off Peak | 0 | 0.099922 | 313.6483 | 0 | 0 | 0 | 0
| 09/26 07:00:00 | 16.7 | 62.06 | 0.051535 |  |  |  |  | 3092.0936 | Rated | Heat Pump | #VALUE! |  | 0 | 0 | 0 | 0 | 0 | FALSE | Summer | Fall | 7 | Off Peak | 1 | 0.099922 | 322.5232 | 0 | 0 | 0 | 0
| 09/26 08:00:00 | 17 | 62.6 | 0 |  |  |  |  | 0 | Rated | Off | #VALUE! |  | 0 | 0 | 0 | 0 | 0 | FALSE | Summer | Fall | 8 | On Peak | 1 | 0.17792 | 323.0453 | 0 | 0 | 0 | 0
| 09/26 09:00:00 | 18 | 64.4 | 0 |  |  |  |  | 0 | Rated | Off | #VALUE! |  | 0 | 0 | 0 | 0 | 0 | FALSE | Summer | Fall | 9 | On Peak | 1 | 0.17792 | 320.7363 | 0 | 0 | 0 | 0
| 09/26 10:00:00 | 19 | 66.2 | 0 |  |  |  |  | 0 | Rated | Off | #VALUE! |  | 0 | 0 | 0 | 0 | 0 | FALSE | Summer | Fall | 10 | On Peak | 0 | 0.17792 | 319.9281 | 0 | 0 | 0 | 0
| 09/26 11:00:00 | 19 | 66.2 | 0 |  |  |  |  | 0 | Rated | Off | #VALUE! |  | 0 | 0 | 0 | 0 | 0 | FALSE | Summer | Fall | 11 | On Peak | 0 | 0.17792 | 319.4651 | 0 | 0 | 0 | 0
| 09/26 12:00:00 | 19 | 66.2 | 0 |  |  |  |  | 0 | Rated | Off | #VALUE! |  | 0 | 0 | 0 | 0 | 0 | FALSE | Summer | Fall | 12 | On Peak | 0 | 0.17792 | 319.9238 | 0 | 0 | 0 | 0
| 09/26 13:00:00 | 19.1 | 66.38 | 0 |  |  |  |  | 0 | Rated | Off | #VALUE! |  | 0 | 0 | 0 | 0 | 0 | FALSE | Summer | Fall | 13 | On Peak | 0 | 0.17792 | 321.0409 | 0 | 0 | 0 | 0
| 09/26 14:00:00 | 20 | 68 | 0 |  |  |  |  | 0 | Rated | Off | #VALUE! |  | 0 | 0 | 0 | 0 | 0 | FALSE | Summer | Fall | 14 | On Peak | 0 | 0.17792 | 326.5063 | 0 | 0 | 0 | 0
| 09/26 15:00:00 | 19 | 66.2 | 0 |  |  |  |  | 0 | Rated | Off | #VALUE! |  | 0 | 0 | 0 | 0 | 0 | FALSE | Summer | Fall | 15 | On Peak | 0 | 0.17792 | 337.2179 | 0 | 0 | 0 | 0
| 09/26 16:00:00 | 18 | 64.4 | 0 |  |  |  |  | 0 | Rated | Off | #VALUE! |  | 0 | 0 | 0 | 0 | 0 | FALSE | Summer | Fall | 16 | On Peak | 0 | 0.17792 | 351.86 | 0 | 0 | 0 | 0
| 09/26 17:00:00 | 20 | 68 | 0 |  |  |  |  | 0 | Rated | Off | #VALUE! |  | 0 | 0 | 0 | 0 | 0 | FALSE | Summer | Fall | 17 | Mid Peak | 0 | 0.12829 | 361.1042 | 0 | 0 | 0 | 0
| 09/26 18:00:00 | 19 | 66.2 | 0 |  |  |  |  | 0 | Rated | Off | #VALUE! |  | 0 | 0 | 0 | 0 | 0 | FALSE | Summer | Fall | 18 | Mid Peak | 0 | 0.12829 | 361.8183 | 0 | 0 | 0 | 0
| 09/26 19:00:00 | 18.3 | 64.94 | 0 |  |  |  |  | 0 | Rated | Off | #VALUE! |  | 0 | 0 | 0 | 0 | 0 | FALSE | Summer | Fall | 19 | Off Peak | 0 | 0.099922 | 356.4274 | 0 | 0 | 0 | 0
| 09/26 20:00:00 | 17 | 62.6 | 0 |  |  |  |  | 0 | Rated | Off | #VALUE! |  | 0 | 0 | 0 | 0 | 0 | FALSE | Summer | Fall | 20 | Off Peak | 0 | 0.099922 | 345.2893 | 0 | 0 | 0 | 0
| 09/26 21:00:00 | 17 | 62.6 | 0 |  |  |  |  | 0 | Rated | Off | #VALUE! |  | 0 | 0 | 0 | 0 | 0 | FALSE | Summer | Fall | 21 | Off Peak | 0 | 0.099922 | 327.7433 | 0 | 0 | 0 | 0
| 09/26 22:00:00 | 16 | 60.8 | 0 |  |  |  |  | 0 | Rated | Off | #VALUE! |  | 0 | 0 | 0 | 0 | 0 | FALSE | Summer | Fall | 22 | Off Peak | 0 | 0.099922 | 304.965 | 0 | 0 | 0 | 0
| 09/26 23:00:00 | 16 | 60.8 | 0 |  |  |  |  | 0 | Rated | Off | #VALUE! |  | 0 | 0 | 0 | 0 | 0 | FALSE | Summer | Fall | 23 | Off Peak | 0 | 0.099922 | 286.6483 | 0 | 0 | 0 | 0
| 09/26 24:00:00 | 16 | 60.8 | 0 |  |  |  |  | 0 | Rated | Off | #VALUE! |  | 0 | 0 | 0 | 0 | 0 | FALSE | Summer | Fall | 24 | Off Peak | 0 | 0.099922 | 273.5992 | 0 | 0 | 0 | 0
| 09/27 01:00:00 | 15.3 | 59.54 | 0 |  |  | 4.157 | 3.9866 | 0 | Rated | Off | #VALUE! |  | 0 | 0 | 0 | 0 | 0 | FALSE | Summer | Fall | 1 | Off Peak | 0 | 0.099922 | 266.825 | 0 | 0 | 0 | 0
| 09/27 02:00:00 | 14 | 57.2 | 0 |  |  | 4.0129 | 3.9489 | 0 | Rated | Off | #VALUE! |  | 0 | 0 | 0 | 0 | 0 | FALSE | Summer | Fall | 2 | Off Peak | 0 | 0.099922 | 263.778 | 0 | 0 | 0 | 0
| 09/27 03:00:00 | 15 | 59 | 0 |  |  | 4.1087 | 3.9748 | 0 | Rated | Off | #VALUE! |  | 0 | 0 | 0 | 0 | 0 | FALSE | Summer | Fall | 3 | Off Peak | 0 | 0.099922 | 264.6736 | 0 | 0 | 0 | 0
| 09/27 04:00:00 | 15 | 59 | 0 |  |  | 4.1087 | 3.9748 | 0 | Rated | Off | #VALUE! |  | 0 | 0 | 0 | 0 | 0 | FALSE | Summer | Fall | 4 | Off Peak | 0 | 0.099922 | 270.3058 | 0 | 0 | 0 | 0
| 09/27 05:00:00 | 15 | 59 | 0 |  |  | 4.1087 | 3.9748 | 0 | Rated | Off | #VALUE! |  | 0 | 0 | 0 | 0 | 0 | FALSE | Summer | Fall | 5 | Off Peak | 0 | 0.099922 | 292.1492 | 0 | 0 | 0 | 0
| 09/27 06:00:00 | 15 | 59 | 0 |  |  | 4.1087 | 3.9748 | 0 | Rated | Off | #VALUE! |  | 0 | 0 | 0 | 0 | 0 | FALSE | Summer | Fall | 6 | Off Peak | 0 | 0.099922 | 313.6483 | 0 | 0 | 0 | 0
| 09/27 07:00:00 | 15.1 | 59.18 | 0 |  |  | 4.1087 | 3.9748 | 0 | Rated | Off | #VALUE! |  | 0 | 0 | 0 | 0 | 0 | FALSE | Summer | Fall | 7 | Off Peak | 1 | 0.099922 | 322.5232 | 0 | 0 | 0 | 0
| 09/27 08:00:00 | 15 | 59 | 0 |  |  | 4.1087 | 3.9748 | 0 | Rated | Off | #VALUE! |  | 0 | 0 | 0 | 0 | 0 | FALSE | Summer | Fall | 8 | On Peak | 1 | 0.17792 | 323.0453 | 0 | 0 | 0 | 0
| 09/27 09:00:00 | 16 | 60.8 | 0 |  |  |  |  | 0 | Rated | Off | #VALUE! |  | 0 | 0 | 0 | 0 | 0 | FALSE | Summer | Fall | 9 | On Peak | 1 | 0.17792 | 320.7363 | 0 | 0 | 0 | 0
| 09/27 10:00:00 | 18 | 64.4 | 0 |  |  |  |  | 0 | Rated | Off | #VALUE! |  | 0 | 0 | 0 | 0 | 0 | FALSE | Summer | Fall | 10 | On Peak | 0 | 0.17792 | 319.9281 | 0 | 0 | 0 | 0
| 09/27 11:00:00 | 19 | 66.2 | 0 |  |  |  |  | 0 | Rated | Off | #VALUE! |  | 0 | 0 | 0 | 0 | 0 | FALSE | Summer | Fall | 11 | On Peak | 0 | 0.17792 | 319.4651 | 0 | 0 | 0 | 0
| 09/27 12:00:00 | 20 | 68 | 0 |  |  |  |  | 0 | Rated | Off | #VALUE! |  | 0 | 0 | 0 | 0 | 0 | FALSE | Summer | Fall | 12 | On Peak | 0 | 0.17792 | 319.9238 | 0 | 0 | 0 | 0
| 09/27 13:00:00 | 21.2 | 70.16 | 0 |  |  |  |  | 0 | Rated | Off | #VALUE! |  | 0 | 0 | 0 | 0 | 0 | FALSE | Summer | Fall | 13 | On Peak | 0 | 0.17792 | 321.0409 | 0 | 0 | 0 | 0
| 09/27 14:00:00 | 22 | 71.6 | 0 |  |  |  |  | 0 | Rated | Off | #VALUE! |  | 0 | 0 | 0 | 0 | 0 | FALSE | Summer | Fall | 14 | On Peak | 0 | 0.17792 | 326.5063 | 0 | 0 | 0 | 0
| 09/27 15:00:00 | 22 | 71.6 | 0 |  |  |  |  | 0 | Rated | Off | #VALUE! |  | 0 | 0 | 0 | 0 | 0 | FALSE | Summer | Fall | 15 | On Peak | 0 | 0.17792 | 337.2179 | 0 | 0 | 0 | 0
| 09/27 16:00:00 | 22 | 71.6 | 0 |  |  |  |  | 0 | Rated | Off | #VALUE! |  | 0 | 0 | 0 | 0 | 0 | FALSE | Summer | Fall | 16 | On Peak | 0 | 0.17792 | 351.86 | 0 | 0 | 0 | 0
| 09/27 17:00:00 | 22 | 71.6 | 0 |  |  |  |  | 0 | Rated | Off | #VALUE! |  | 0 | 0 | 0 | 0 | 0 | FALSE | Summer | Fall | 17 | Mid Peak | 0 | 0.12829 | 361.1042 | 0 | 0 | 0 | 0
| 09/27 18:00:00 | 20 | 68 | 0 |  |  |  |  | 0 | Rated | Off | #VALUE! |  | 0 | 0 | 0 | 0 | 0 | FALSE | Summer | Fall | 18 | Mid Peak | 0 | 0.12829 | 361.8183 | 0 | 0 | 0 | 0
| 09/27 19:00:00 | 18.2 | 64.76 | 0 |  |  |  |  | 0 | Rated | Off | #VALUE! |  | 0 | 0 | 0 | 0 | 0 | FALSE | Summer | Fall | 19 | Off Peak | 0 | 0.099922 | 356.4274 | 0 | 0 | 0 | 0
| 09/27 20:00:00 | 18 | 64.4 | 0 |  |  |  |  | 0 | Rated | Off | #VALUE! |  | 0 | 0 | 0 | 0 | 0 | FALSE | Summer | Fall | 20 | Off Peak | 0 | 0.099922 | 345.2893 | 0 | 0 | 0 | 0
| 09/27 21:00:00 | 19 | 66.2 | 0 |  |  |  |  | 0 | Rated | Off | #VALUE! |  | 0 | 0 | 0 | 0 | 0 | FALSE | Summer | Fall | 21 | Off Peak | 0 | 0.099922 | 327.7433 | 0 | 0 | 0 | 0
| 09/27 22:00:00 | 19 | 66.2 | 0 |  |  |  |  | 0 | Rated | Off | #VALUE! |  | 0 | 0 | 0 | 0 | 0 | FALSE | Summer | Fall | 22 | Off Peak | 0 | 0.099922 | 304.965 | 0 | 0 | 0 | 0
| 09/27 23:00:00 | 18 | 64.4 | 0 |  |  |  |  | 0 | Rated | Off | #VALUE! |  | 0 | 0 | 0 | 0 | 0 | FALSE | Summer | Fall | 23 | Off Peak | 0 | 0.099922 | 286.6483 | 0 | 0 | 0 | 0
| 09/27 24:00:00 | 18 | 64.4 | 0 |  |  |  |  | 0 | Rated | Off | #VALUE! |  | 0 | 0 | 0 | 0 | 0 | FALSE | Summer | Fall | 24 | Off Peak | 0 | 0.099922 | 273.5992 | 0 | 0 | 0 | 0
| 09/28 01:00:00 | 17.7 | 63.86 | 0 |  |  |  |  | 0 | Rated | Off | #VALUE! |  | 0 | 0 | 0 | 0 | 0 | FALSE | Summer | Fall | 1 | Off Peak | 0 | 0.099922 | 266.825 | 0 | 0 | 0 | 0
| 09/28 02:00:00 | 17 | 62.6 | 0 |  |  |  |  | 0 | Rated | Off | #VALUE! |  | 0 | 0 | 0 | 0 | 0 | FALSE | Summer | Fall | 2 | Off Peak | 0 | 0.099922 | 263.778 | 0 | 0 | 0 | 0
| 09/28 03:00:00 | 17 | 62.6 | 0 |  |  |  |  | 0 | Rated | Off | #VALUE! |  | 0 | 0 | 0 | 0 | 0 | FALSE | Summer | Fall | 3 | Off Peak | 0 | 0.099922 | 264.6736 | 0 | 0 | 0 | 0
| 09/28 04:00:00 | 16 | 60.8 | 0 |  |  |  |  | 0 | Rated | Off | #VALUE! |  | 0 | 0 | 0 | 0 | 0 | FALSE | Summer | Fall | 4 | Off Peak | 0 | 0.099922 | 270.3058 | 0 | 0 | 0 | 0
| 09/28 05:00:00 | 16 | 60.8 | 0.012118 |  |  |  |  | 727.102 | Rated | Heat Pump | #VALUE! |  | 0 | 0 | 0 | 0 | 0 | FALSE | Summer | Fall | 5 | Off Peak | 0 | 0.099922 | 292.1492 | 0 | 0 | 0 | 0
| 09/28 06:00:00 | 15 | 59 | 0.03719 | 61958.3908 | 56850.8342 | 4.1087 | 3.9748 | 2231.4233 | Rated | Heat Pump | 0.03925 |  | 0.16454 | 0 | 0 | 0 | 0.16454 | FALSE | Summer | Fall | 6 | Off Peak | 0 | 0.099922 | 313.6483 | 51.6062 | 0.016441 | 0 | 0.016441
| 09/28 07:00:00 | 14 | 57.2 | 0.03099 | 61783.2463 | 57745.6572 | 4.0129 | 3.9489 | 1859.3846 | Rated | Heat Pump | 0.0322 |  | 0.138 | 0 | 0 | 0 | 0.138 | FALSE | Summer | Fall | 7 | Off Peak | 1 | 0.099922 | 322.5232 | 44.5092 | 0.01379 | 0 | 0.01379
| 09/28 08:00:00 | 14 | 57.2 | 0 |  |  | 4.0129 | 3.9489 | 0 | Rated | Off | #VALUE! |  | 0 | 0 | 0 | 0 | 0 | FALSE | Summer | Fall | 8 | On Peak | 1 | 0.17792 | 323.0453 | 0 | 0 | 0 | 0
| 09/28 09:00:00 | 14 | 57.2 | 0 |  |  | 4.0129 | 3.9489 | 0 | Rated | Off | #VALUE! |  | 0 | 0 | 0 | 0 | 0 | FALSE | Summer | Fall | 9 | On Peak | 1 | 0.17792 | 320.7363 | 0 | 0 | 0 | 0
| 09/28 10:00:00 | 12 | 53.6 | 0 |  |  | 3.8718 | 3.9044 | 0 | Rated | Off | #VALUE! |  | 0 | 0 | 0 | 0 | 0 | FALSE | Summer | Fall | 10 | On Peak | 0 | 0.17792 | 319.9281 | 0 | 0 | 0 | 0
| 09/28 11:00:00 | 12 | 53.6 | 0 |  |  | 3.8718 | 3.9044 | 0 | Rated | Off | #VALUE! |  | 0 | 0 | 0 | 0 | 0 | FALSE | Summer | Fall | 11 | On Peak | 0 | 0.17792 | 319.4651 | 0 | 0 | 0 | 0
| 09/28 12:00:00 | 11 | 51.8 | 0 |  |  | 3.7794 | 3.871 | 0 | Rated | Off | #VALUE! |  | 0 | 0 | 0 | 0 | 0 | FALSE | Summer | Fall | 12 | On Peak | 0 | 0.17792 | 319.9238 | 0 | 0 | 0 | 0
| 09/28 13:00:00 | 12.3 | 54.14 | 0 |  |  | 3.8718 | 3.9044 | 0 | Rated | Off | #VALUE! |  | 0 | 0 | 0 | 0 | 0 | FALSE | Summer | Fall | 13 | On Peak | 0 | 0.17792 | 321.0409 | 0 | 0 | 0 | 0
| 09/28 14:00:00 | 13 | 55.4 | 0 |  |  | 3.9185 | 3.9199 | 0 | Rated | Off | #VALUE! |  | 0 | 0 | 0 | 0 | 0 | FALSE | Summer | Fall | 14 | On Peak | 0 | 0.17792 | 326.5063 | 0 | 0 | 0 | 0
| 09/28 15:00:00 | 13 | 55.4 | 0 |  |  | 3.9185 | 3.9199 | 0 | Rated | Off | #VALUE! |  | 0 | 0 | 0 | 0 | 0 | FALSE | Summer | Fall | 15 | On Peak | 0 | 0.17792 | 337.2179 | 0 | 0 | 0 | 0
| 09/28 16:00:00 | 13 | 55.4 | 0 |  |  | 3.9185 | 3.9199 | 0 | Rated | Off | #VALUE! |  | 0 | 0 | 0 | 0 | 0 | FALSE | Summer | Fall | 16 | On Peak | 0 | 0.17792 | 351.86 | 0 | 0 | 0 | 0
| 09/28 17:00:00 | 13 | 55.4 | 0 |  |  | 3.9185 | 3.9199 | 0 | Rated | Off | #VALUE! |  | 0 | 0 | 0 | 0 | 0 | FALSE | Summer | Fall | 17 | Mid Peak | 0 | 0.12829 | 361.1042 | 0 | 0 | 0 | 0
| 09/28 18:00:00 | 13 | 55.4 | 0 |  |  | 3.9185 | 3.9199 | 0 | Rated | Off | #VALUE! |  | 0 | 0 | 0 | 0 | 0 | FALSE | Summer | Fall | 18 | Mid Peak | 0 | 0.12829 | 361.8183 | 0 | 0 | 0 | 0
| 09/28 19:00:00 | 11.9 | 53.42 | 0 |  |  | 3.8254 | 3.888 | 0 | Rated | Off | #VALUE! |  | 0 | 0 | 0 | 0 | 0 | FALSE | Summer | Fall | 19 | Off Peak | 0 | 0.099922 | 356.4274 | 0 | 0 | 0 | 0
| 09/28 20:00:00 | 12 | 53.6 | 0 |  |  | 3.8718 | 3.9044 | 0 | Rated | Off | #VALUE! |  | 0 | 0 | 0 | 0 | 0 | FALSE | Summer | Fall | 20 | Off Peak | 0 | 0.099922 | 345.2893 | 0 | 0 | 0 | 0
| 09/28 21:00:00 | 12 | 53.6 | 0 |  |  | 3.8718 | 3.9044 | 0 | Rated | Off | #VALUE! |  | 0 | 0 | 0 | 0 | 0 | FALSE | Summer | Fall | 21 | Off Peak | 0 | 0.099922 | 327.7433 | 0 | 0 | 0 | 0
| 09/28 22:00:00 | 12 | 53.6 | 0 |  |  | 3.8718 | 3.9044 | 0 | Rated | Off | #VALUE! |  | 0 | 0 | 0 | 0 | 0 | FALSE | Summer | Fall | 22 | Off Peak | 0 | 0.099922 | 304.965 | 0 | 0 | 0 | 0
| 09/28 23:00:00 | 11 | 51.8 | 0 |  |  | 3.7794 | 3.871 | 0 | Rated | Off | #VALUE! |  | 0 | 0 | 0 | 0 | 0 | FALSE | Summer | Fall | 23 | Off Peak | 0 | 0.099922 | 286.6483 | 0 | 0 | 0 | 0
| 09/28 24:00:00 | 11 | 51.8 | 0 |  |  | 3.7794 | 3.871 | 0 | Rated | Off | #VALUE! |  | 0 | 0 | 0 | 0 | 0 | FALSE | Summer | Fall | 24 | Off Peak | 0 | 0.099922 | 273.5992 | 0 | 0 | 0 | 0
| 09/29 01:00:00 | 11 | 51.8 | 0 |  |  | 3.7794 | 3.871 | 0 | Rated | Off | #VALUE! |  | 0 | 0 | 0 | 0 | 0 | FALSE | Summer | Fall | 1 | Off Peak | 0 | 0.099922 | 266.825 | 0 | 0 | 0 | 0
| 09/29 02:00:00 | 11 | 51.8 | 0.0062587 | 61080.6918 | 59335.3015 | 3.7794 | 3.871 | 375.5244 | Rated | Heat Pump | 0.0063289 |  | 0.028432 | 0 | 0 | 0 | 0.028432 | FALSE | Summer | Fall | 2 | Off Peak | 0 | 0.099922 | 263.778 | 7.4998 | 0.002841 | 0 | 0.002841
| 09/29 03:00:00 | 11 | 51.8 | 0.020082 | 61080.6918 | 59335.3015 | 3.7794 | 3.871 | 1204.9031 | Rated | Heat Pump | 0.020307 |  | 0.091227 | 0 | 0 | 0 | 0.091227 | FALSE | Summer | Fall | 3 | Off Peak | 0 | 0.099922 | 264.6736 | 24.1454 | 0.0091156 | 0 | 0.0091156
| 09/29 04:00:00 | 10 | 50 | 0.041903 | 60693.7928 | 59712.194 | 3.6883 | 3.8346 | 2514.1904 | Rated | Heat Pump | 0.042105 |  | 0.19216 | 0 | 0 | 0 | 0.19216 | FALSE | Summer | Fall | 4 | Off Peak | 0 | 0.099922 | 270.3058 | 51.943 | 0.019201 | 0 | 0.019201
| 09/29 05:00:00 | 10 | 50 | 0.056803 | 60693.7928 | 59712.194 | 3.6883 | 3.8346 | 3408.1962 | Rated | Heat Pump | 0.057077 |  | 0.26049 | 0 | 0 | 0 | 0.26049 | FALSE | Summer | Fall | 5 | Off Peak | 0 | 0.099922 | 292.1492 | 76.1031 | 0.026029 | 0 | 0.026029
| 09/29 06:00:00 | 10 | 50 | 0.059606 | 60693.7928 | 59712.194 | 3.6883 | 3.8346 | 3576.3879 | Rated | Heat Pump | 0.059894 |  | 0.27335 | 0 | 0 | 0 | 0.27335 | FALSE | Summer | Fall | 6 | Off Peak | 0 | 0.099922 | 313.6483 | 85.7355 | 0.027314 | 0 | 0.027314
| 09/29 07:00:00 | 11.1 | 51.98 | 0.028777 | 61080.6918 | 59335.3015 | 3.7794 | 3.871 | 1726.6156 | Rated | Heat Pump | 0.029099 |  | 0.13073 | 0 | 0 | 0 | 0.13073 | FALSE | Summer | Fall | 7 | Off Peak | 1 | 0.099922 | 322.5232 | 42.1627 | 0.013063 | 0 | 0.013063
| 09/29 08:00:00 | 12 | 53.6 | 0 |  |  | 3.8718 | 3.9044 | 0 | Rated | Off | #VALUE! |  | 0 | 0 | 0 | 0 | 0 | FALSE | Summer | Fall | 8 | On Peak | 1 | 0.17792 | 323.0453 | 0 | 0 | 0 | 0
| 09/29 09:00:00 | 14 | 57.2 | 0 |  |  | 4.0129 | 3.9489 | 0 | Rated | Off | #VALUE! |  | 0 | 0 | 0 | 0 | 0 | FALSE | Summer | Fall | 9 | On Peak | 1 | 0.17792 | 320.7363 | 0 | 0 | 0 | 0
| 09/29 10:00:00 | 14 | 57.2 | 0 |  |  | 4.0129 | 3.9489 | 0 | Rated | Off | #VALUE! |  | 0 | 0 | 0 | 0 | 0 | FALSE | Summer | Fall | 10 | On Peak | 0 | 0.17792 | 319.9281 | 0 | 0 | 0 | 0
| 09/29 11:00:00 | 14 | 57.2 | 0 |  |  | 4.0129 | 3.9489 | 0 | Rated | Off | #VALUE! |  | 0 | 0 | 0 | 0 | 0 | FALSE | Summer | Fall | 11 | On Peak | 0 | 0.17792 | 319.4651 | 0 | 0 | 0 | 0
| 09/29 12:00:00 | 14 | 57.2 | 0 |  |  | 4.0129 | 3.9489 | 0 | Rated | Off | #VALUE! |  | 0 | 0 | 0 | 0 | 0 | FALSE | Summer | Fall | 12 | On Peak | 0 | 0.17792 | 319.9238 | 0 | 0 | 0 | 0
| 09/29 13:00:00 | 14.6 | 58.28 | 0 |  |  | 4.0606 | 3.9622 | 0 | Rated | Off | #VALUE! |  | 0 | 0 | 0 | 0 | 0 | FALSE | Summer | Fall | 13 | On Peak | 0 | 0.17792 | 321.0409 | 0 | 0 | 0 | 0
| 09/29 14:00:00 | 14 | 57.2 | 0 |  |  | 4.0129 | 3.9489 | 0 | Rated | Off | #VALUE! |  | 0 | 0 | 0 | 0 | 0 | FALSE | Summer | Fall | 14 | On Peak | 0 | 0.17792 | 326.5063 | 0 | 0 | 0 | 0
| 09/29 15:00:00 | 14 | 57.2 | 0 |  |  | 4.0129 | 3.9489 | 0 | Rated | Off | #VALUE! |  | 0 | 0 | 0 | 0 | 0 | FALSE | Summer | Fall | 15 | On Peak | 0 | 0.17792 | 337.2179 | 0 | 0 | 0 | 0
| 09/29 16:00:00 | 15 | 59 | 0 |  |  | 4.1087 | 3.9748 | 0 | Rated | Off | #VALUE! |  | 0 | 0 | 0 | 0 | 0 | FALSE | Summer | Fall | 16 | On Peak | 0 | 0.17792 | 351.86 | 0 | 0 | 0 | 0
| 09/29 17:00:00 | 15 | 59 | 0 |  |  | 4.1087 | 3.9748 | 0 | Rated | Off | #VALUE! |  | 0 | 0 | 0 | 0 | 0 | FALSE | Summer | Fall | 17 | Mid Peak | 0 | 0.12829 | 361.1042 | 0 | 0 | 0 | 0
| 09/29 18:00:00 | 15 | 59 | 0 |  |  | 4.1087 | 3.9748 | 0 | Rated | Off | #VALUE! |  | 0 | 0 | 0 | 0 | 0 | FALSE | Summer | Fall | 18 | Mid Peak | 0 | 0.12829 | 361.8183 | 0 | 0 | 0 | 0
| 09/29 19:00:00 | 14.4 | 57.92 | 0 |  |  | 4.0606 | 3.9622 | 0 | Rated | Off | #VALUE! |  | 0 | 0 | 0 | 0 | 0 | FALSE | Summer | Fall | 19 | Off Peak | 0 | 0.099922 | 356.4274 | 0 | 0 | 0 | 0
| 09/29 20:00:00 | 14 | 57.2 | 0 |  |  | 4.0129 | 3.9489 | 0 | Rated | Off | #VALUE! |  | 0 | 0 | 0 | 0 | 0 | FALSE | Summer | Fall | 20 | Off Peak | 0 | 0.099922 | 345.2893 | 0 | 0 | 0 | 0
| 09/29 21:00:00 | 13 | 55.4 | 0 |  |  | 3.9185 | 3.9199 | 0 | Rated | Off | #VALUE! |  | 0 | 0 | 0 | 0 | 0 | FALSE | Summer | Fall | 21 | Off Peak | 0 | 0.099922 | 327.7433 | 0 | 0 | 0 | 0
| 09/29 22:00:00 | 12 | 53.6 | 0 |  |  | 3.8718 | 3.9044 | 0 | Rated | Off | #VALUE! |  | 0 | 0 | 0 | 0 | 0 | FALSE | Summer | Fall | 22 | Off Peak | 0 | 0.099922 | 304.965 | 0 | 0 | 0 | 0
| 09/29 23:00:00 | 11 | 51.8 | 0 |  |  | 3.7794 | 3.871 | 0 | Rated | Off | #VALUE! |  | 0 | 0 | 0 | 0 | 0 | FALSE | Summer | Fall | 23 | Off Peak | 0 | 0.099922 | 286.6483 | 0 | 0 | 0 | 0
| 09/29 24:00:00 | 10 | 50 | 0 |  |  | 3.6883 | 3.8346 | 0 | Rated | Off | #VALUE! |  | 0 | 0 | 0 | 0 | 0 | FALSE | Summer | Fall | 24 | Off Peak | 0 | 0.099922 | 273.5992 | 0 | 0 | 0 | 0
| 09/30 01:00:00 | 10 | 50 | 0 |  |  | 3.6883 | 3.8346 | 0 | Rated | Off | #VALUE! |  | 0 | 0 | 0 | 0 | 0 | FALSE | Summer | Fall | 1 | Off Peak | 0 | 0.099922 | 266.825 | 0 | 0 | 0 | 0
| 09/30 02:00:00 | 9 | 48.2 | 0 |  |  | 3.5986 | 3.7952 | 0 | Rated | Off | #VALUE! |  | 0 | 0 | 0 | 0 | 0 | FALSE | Summer | Fall | 2 | Off Peak | 0 | 0.099922 | 263.778 | 0 | 0 | 0 | 0
| 09/30 03:00:00 | 10 | 50 | 0.021993 | 60693.7928 | 59712.194 | 3.6883 | 3.8346 | 1319.6057 | Rated | Heat Pump | 0.022099 |  | 0.10086 | 0 | 0 | 0 | 0.10086 | FALSE | Summer | Fall | 3 | Off Peak | 0 | 0.099922 | 264.6736 | 26.6949 | 0.010078 | 0 | 0.010078
| 09/30 04:00:00 | 9 | 48.2 | 0.032171 | 60246.3924 | 59941.1063 | 3.5986 | 3.7952 | 1930.2488 | Rated | Heat Pump | 0.032202 |  | 0.14906 | 0 | 0 | 0 | 0.14906 | FALSE | Summer | Fall | 4 | Off Peak | 0 | 0.099922 | 270.3058 | 40.2925 | 0.014895 | 0 | 0.014895
| 09/30 05:00:00 | 9 | 48.2 | 0.044348 | 60246.3924 | 59941.1063 | 3.5986 | 3.7952 | 2660.8718 | Rated | Heat Pump | 0.044391 |  | 0.20548 | 0 | 0 | 0 | 0.20548 | FALSE | Summer | Fall | 5 | Off Peak | 0 | 0.099922 | 292.1492 | 60.0322 | 0.020532 | 0 | 0.020532
| 09/30 06:00:00 | 9 | 48.2 | 0.055722 | 60246.3924 | 59941.1063 | 3.5986 | 3.7952 | 3343.3299 | Rated | Heat Pump | 0.055777 |  | 0.25819 | 0 | 0 | 0 | 0.25819 | FALSE | Summer | Fall | 6 | Off Peak | 0 | 0.099922 | 313.6483 | 80.98 | 0.025799 | 0 | 0.025799
| 09/30 07:00:00 | 8.5 | 47.3 | 0.045226 | 60000.0042 | 60000.0699 | 3.5542 | 3.7744 | 2713.5341 | Rated | Heat Pump | 0.045226 |  | 0.21071 | 0 | 0 | 0 | 0.21071 | FALSE | Summer | Fall | 7 | Off Peak | 1 | 0.099922 | 322.5232 | 67.9578 | 0.021054 | 0 | 0.021054
| 09/30 08:00:00 | 8 | 46.4 | 0 |  |  | 3.5102 | 3.7529 | 0 | Rated | Off | #VALUE! |  | 0 | 0 | 0 | 0 | 0 | FALSE | Summer | Fall | 8 | On Peak | 1 | 0.17792 | 323.0453 | 0 | 0 | 0 | 0
| 09/30 09:00:00 | 8 | 46.4 | 0 |  |  | 3.5102 | 3.7529 | 0 | Rated | Off | #VALUE! |  | 0 | 0 | 0 | 0 | 0 | FALSE | Summer | Fall | 9 | On Peak | 1 | 0.17792 | 320.7363 | 0 | 0 | 0 | 0
| 09/30 10:00:00 | 8 | 46.4 | 0 |  |  | 3.5102 | 3.7529 | 0 | Rated | Off | #VALUE! |  | 0 | 0 | 0 | 0 | 0 | FALSE | Summer | Fall | 10 | On Peak | 0 | 0.17792 | 319.9281 | 0 | 0 | 0 | 0
| 09/30 11:00:00 | 9 | 48.2 | 0 |  |  | 3.5986 | 3.7952 | 0 | Rated | Off | #VALUE! |  | 0 | 0 | 0 | 0 | 0 | FALSE | Summer | Fall | 11 | On Peak | 0 | 0.17792 | 319.4651 | 0 | 0 | 0 | 0
| 09/30 12:00:00 | 10 | 50 | 0 |  |  | 3.6883 | 3.8346 | 0 | Rated | Off | #VALUE! |  | 0 | 0 | 0 | 0 | 0 | FALSE | Summer | Fall | 12 | On Peak | 0 | 0.17792 | 319.9238 | 0 | 0 | 0 | 0
| 09/30 13:00:00 | 11 | 51.8 | 0 |  |  | 3.7794 | 3.871 | 0 | Rated | Off | #VALUE! |  | 0 | 0 | 0 | 0 | 0 | FALSE | Summer | Fall | 13 | On Peak | 0 | 0.17792 | 321.0409 | 0 | 0 | 0 | 0
| 09/30 14:00:00 | 11 | 51.8 | 0 |  |  | 3.7794 | 3.871 | 0 | Rated | Off | #VALUE! |  | 0 | 0 | 0 | 0 | 0 | FALSE | Summer | Fall | 14 | On Peak | 0 | 0.17792 | 326.5063 | 0 | 0 | 0 | 0
| 09/30 15:00:00 | 13 | 55.4 | 0 |  |  | 3.9185 | 3.9199 | 0 | Rated | Off | #VALUE! |  | 0 | 0 | 0 | 0 | 0 | FALSE | Summer | Fall | 15 | On Peak | 0 | 0.17792 | 337.2179 | 0 | 0 | 0 | 0
| 09/30 16:00:00 | 12 | 53.6 | 0 |  |  | 3.8718 | 3.9044 | 0 | Rated | Off | #VALUE! |  | 0 | 0 | 0 | 0 | 0 | FALSE | Summer | Fall | 16 | On Peak | 0 | 0.17792 | 351.86 | 0 | 0 | 0 | 0
| 09/30 17:00:00 | 13 | 55.4 | 0 |  |  | 3.9185 | 3.9199 | 0 | Rated | Off | #VALUE! |  | 0 | 0 | 0 | 0 | 0 | FALSE | Summer | Fall | 17 | Mid Peak | 0 | 0.12829 | 361.1042 | 0 | 0 | 0 | 0
| 09/30 18:00:00 | 12 | 53.6 | 0 |  |  | 3.8718 | 3.9044 | 0 | Rated | Off | #VALUE! |  | 0 | 0 | 0 | 0 | 0 | FALSE | Summer | Fall | 18 | Mid Peak | 0 | 0.12829 | 361.8183 | 0 | 0 | 0 | 0
| 09/30 19:00:00 | 8.5 | 47.3 | 0 |  |  | 3.5542 | 3.7744 | 0 | Rated | Off | #VALUE! |  | 0 | 0 | 0 | 0 | 0 | FALSE | Summer | Fall | 19 | Off Peak | 0 | 0.099922 | 356.4274 | 0 | 0 | 0 | 0
| 09/30 20:00:00 | 7.6 | 45.68 | 0 |  |  | 3.5102 | 3.7529 | 0 | Rated | Off | #VALUE! |  | 0 | 0 | 0 | 0 | 0 | FALSE | Summer | Fall | 20 | Off Peak | 0 | 0.099922 | 345.2893 | 0 | 0 | 0 | 0
| 09/30 21:00:00 | 7.4 | 45.32 | 0 |  |  | 3.4665 | 3.7306 | 0 | Rated | Off | #VALUE! |  | 0 | 0 | 0 | 0 | 0 | FALSE | Summer | Fall | 21 | Off Peak | 0 | 0.099922 | 327.7433 | 0 | 0 | 0 | 0
| 09/30 22:00:00 | 9.4 | 48.92 | 0 |  |  | 3.6433 | 3.8153 | 0 | Rated | Off | #VALUE! |  | 0 | 0 | 0 | 0 | 0 | FALSE | Summer | Fall | 22 | Off Peak | 0 | 0.099922 | 304.965 | 0 | 0 | 0 | 0
| 09/30 23:00:00 | 11.5 | 52.7 | 0 |  |  | 3.8254 | 3.888 | 0 | Rated | Off | #VALUE! |  | 0 | 0 | 0 | 0 | 0 | FALSE | Summer | Fall | 23 | Off Peak | 0 | 0.099922 | 286.6483 | 0 | 0 | 0 | 0
| 09/30 24:00:00 | 13.8 | 56.84 | 0 |  |  | 4.0129 | 3.9489 | 0 | Rated | Off | #VALUE! |  | 0 | 0 | 0 | 0 | 0 | FALSE | Summer | Fall | 24 | Off Peak | 0 | 0.099922 | 273.5992 | 0 | 0 | 0 | 0
| 10/01 01:00:00 | 16 | 60.8 | 0 |  |  |  |  | 0 | Rated | Off | #VALUE! |  | 0 | 0 | 0 | 0 | 0 | TRUE | Summer | Fall | 1 | Off Peak | 0 | 0.099922 | 266.825 | 0 | 0 | 0 | 0
| 10/01 02:00:00 | 16.3 | 61.34 | 0 |  |  |  |  | 0 | Rated | Off | #VALUE! |  | 0 | 0 | 0 | 0 | 0 | TRUE | Summer | Fall | 2 | Off Peak | 0 | 0.099922 | 263.778 | 0 | 0 | 0 | 0
| 10/01 03:00:00 | 16.3 | 61.34 | 0.0032004 |  |  |  |  | 192.0252 | Rated | Heat Pump | #VALUE! |  | 0 | 0 | 0 | 0 | 0 | TRUE | Summer | Fall | 3 | Off Peak | 0 | 0.099922 | 264.6736 | 0 | 0 | 0 | 0
| 10/01 04:00:00 | 16.4 | 61.52 | 0.010561 |  |  |  |  | 633.6317 | Rated | Heat Pump | #VALUE! |  | 0 | 0 | 0 | 0 | 0 | TRUE | Summer | Fall | 4 | Off Peak | 0 | 0.099922 | 270.3058 | 0 | 0 | 0 | 0
| 10/01 05:00:00 | 16.6 | 61.88 | 0.022675 |  |  |  |  | 1360.5021 | Rated | Heat Pump | #VALUE! |  | 0 | 0 | 0 | 0 | 0 | TRUE | Summer | Fall | 5 | Off Peak | 0 | 0.099922 | 292.1492 | 0 | 0 | 0 | 0
| 10/01 06:00:00 | 16.6 | 61.88 | 0.024769 |  |  |  |  | 1486.1226 | Rated | Heat Pump | #VALUE! |  | 0 | 0 | 0 | 0 | 0 | TRUE | Summer | Fall | 6 | Off Peak | 0 | 0.099922 | 313.6483 | 0 | 0 | 0 | 0
| 10/01 07:00:00 | 16.4 | 61.52 | 0.0087492 |  |  |  |  | 524.9548 | Rated | Heat Pump | #VALUE! |  | 0 | 0 | 0 | 0 | 0 | TRUE | Summer | Fall | 7 | Off Peak | 0 | 0.099922 | 322.5232 | 0 | 0 | 0 | 0
| 10/01 08:00:00 | 17 | 62.6 | 0 |  |  |  |  | 0 | Rated | Off | #VALUE! |  | 0 | 0 | 0 | 0 | 0 | TRUE | Summer | Fall | 8 | Off Peak | 0 | 0.099922 | 323.0453 | 0 | 0 | 0 | 0
| 10/01 09:00:00 | 17 | 62.6 | 0 |  |  |  |  | 0 | Rated | Off | #VALUE! |  | 0 | 0 | 0 | 0 | 0 | TRUE | Summer | Fall | 9 | Off Peak | 0 | 0.099922 | 320.7363 | 0 | 0 | 0 | 0
| 10/01 10:00:00 | 16.4 | 61.52 | 0 |  |  |  |  | 0 | Rated | Off | #VALUE! |  | 0 | 0 | 0 | 0 | 0 | TRUE | Summer | Fall | 10 | Off Peak | 0 | 0.099922 | 319.9281 | 0 | 0 | 0 | 0
| 10/01 11:00:00 | 17 | 62.6 | 0 |  |  |  |  | 0 | Rated | Off | #VALUE! |  | 0 | 0 | 0 | 0 | 0 | TRUE | Summer | Fall | 11 | Off Peak | 0 | 0.099922 | 319.4651 | 0 | 0 | 0 | 0
| 10/01 12:00:00 | 17 | 62.6 | 0 |  |  |  |  | 0 | Rated | Off | #VALUE! |  | 0 | 0 | 0 | 0 | 0 | TRUE | Summer | Fall | 12 | Off Peak | 0 | 0.099922 | 319.9238 | 0 | 0 | 0 | 0
| 10/01 13:00:00 | 16.3 | 61.34 | 0 |  |  |  |  | 0 | Rated | Off | #VALUE! |  | 0 | 0 | 0 | 0 | 0 | TRUE | Summer | Fall | 13 | Off Peak | 0 | 0.099922 | 321.0409 | 0 | 0 | 0 | 0
| 10/01 14:00:00 | 16 | 60.8 | 0 |  |  |  |  | 0 | Rated | Off | #VALUE! |  | 0 | 0 | 0 | 0 | 0 | TRUE | Summer | Fall | 14 | Off Peak | 0 | 0.099922 | 326.5063 | 0 | 0 | 0 | 0
| 10/01 15:00:00 | 16 | 60.8 | 0 |  |  |  |  | 0 | Rated | Off | #VALUE! |  | 0 | 0 | 0 | 0 | 0 | TRUE | Summer | Fall | 15 | Off Peak | 0 | 0.099922 | 337.2179 | 0 | 0 | 0 | 0
| 10/01 16:00:00 | 16.2 | 61.16 | 0 |  |  |  |  | 0 | Rated | Off | #VALUE! |  | 0 | 0 | 0 | 0 | 0 | TRUE | Summer | Fall | 16 | Off Peak | 0 | 0.099922 | 351.86 | 0 | 0 | 0 | 0
| 10/01 17:00:00 | 16 | 60.8 | 0 |  |  |  |  | 0 | Rated | Off | #VALUE! |  | 0 | 0 | 0 | 0 | 0 | TRUE | Summer | Fall | 17 | Off Peak | 0 | 0.099922 | 361.1042 | 0 | 0 | 0 | 0
| 10/01 18:00:00 | 16 | 60.8 | 0 |  |  |  |  | 0 | Rated | Off | #VALUE! |  | 0 | 0 | 0 | 0 | 0 | TRUE | Summer | Fall | 18 | Off Peak | 0 | 0.099922 | 361.8183 | 0 | 0 | 0 | 0
| 10/01 19:00:00 | 16.2 | 61.16 | 0 |  |  |  |  | 0 | Rated | Off | #VALUE! |  | 0 | 0 | 0 | 0 | 0 | TRUE | Summer | Fall | 19 | Off Peak | 0 | 0.099922 | 356.4274 | 0 | 0 | 0 | 0
| 10/01 20:00:00 | 16 | 60.8 | 0 |  |  |  |  | 0 | Rated | Off | #VALUE! |  | 0 | 0 | 0 | 0 | 0 | TRUE | Summer | Fall | 20 | Off Peak | 0 | 0.099922 | 345.2893 | 0 | 0 | 0 | 0
| 10/01 21:00:00 | 16 | 60.8 | 0 |  |  |  |  | 0 | Rated | Off | #VALUE! |  | 0 | 0 | 0 | 0 | 0 | TRUE | Summer | Fall | 21 | Off Peak | 0 | 0.099922 | 327.7433 | 0 | 0 | 0 | 0
| 10/01 22:00:00 | 15.3 | 59.54 | 0 |  |  | 4.157 | 3.9866 | 0 | Rated | Off | #VALUE! |  | 0 | 0 | 0 | 0 | 0 | TRUE | Summer | Fall | 22 | Off Peak | 0 | 0.099922 | 304.965 | 0 | 0 | 0 | 0
| 10/01 23:00:00 | 15 | 59 | 0 |  |  | 4.1087 | 3.9748 | 0 | Rated | Off | #VALUE! |  | 0 | 0 | 0 | 0 | 0 | TRUE | Summer | Fall | 23 | Off Peak | 0 | 0.099922 | 286.6483 | 0 | 0 | 0 | 0
| 10/01 24:00:00 | 15 | 59 | 0 |  |  | 4.1087 | 3.9748 | 0 | Rated | Off | #VALUE! |  | 0 | 0 | 0 | 0 | 0 | TRUE | Summer | Fall | 24 | Off Peak | 0 | 0.099922 | 273.5992 | 0 | 0 | 0 | 0
| 10/02 01:00:00 | 15.4 | 59.72 | 0 |  |  | 4.157 | 3.9866 | 0 | Rated | Off | #VALUE! |  | 0 | 0 | 0 | 0 | 0 | TRUE | Summer | Fall | 1 | Off Peak | 0 | 0.099922 | 266.825 | 0 | 0 | 0 | 0
| 10/02 02:00:00 | 15 | 59 | 0 |  |  | 4.1087 | 3.9748 | 0 | Rated | Off | #VALUE! |  | 0 | 0 | 0 | 0 | 0 | TRUE | Summer | Fall | 2 | Off Peak | 0 | 0.099922 | 263.778 | 0 | 0 | 0 | 0
| 10/02 03:00:00 | 15 | 59 | 0.0074949 | 61958.3908 | 56850.8342 | 4.1087 | 3.9748 | 449.6952 | Rated | Heat Pump | 0.0079101 |  | 0.033159 | 0 | 0 | 0 | 0.033159 | TRUE | Summer | Fall | 3 | Off Peak | 0 | 0.099922 | 264.6736 | 8.7762 | 0.0033133 | 0 | 0.0033133
| 10/02 04:00:00 | 15.3 | 59.54 | 0.017576 | 68845.8353 | 56347.9301 | 4.157 | 3.9866 | 1054.5503 | Rated | Heat Pump | 0.018715 |  | 0.077527 | 0 | 0 | 0 | 0.077527 | TRUE | Summer | Fall | 4 | Off Peak | 0 | 0.099922 | 270.3058 | 20.9559 | 0.0077467 | 0 | 0.0077467
| 10/02 05:00:00 | 16 | 60.8 | 0.024416 |  |  |  |  | 1464.9598 | Rated | Heat Pump | #VALUE! |  | 0 | 0 | 0 | 0 | 0 | TRUE | Summer | Fall | 5 | Off Peak | 0 | 0.099922 | 292.1492 | 0 | 0 | 0 | 0
| 10/02 06:00:00 | 16 | 60.8 | 0.018154 |  |  |  |  | 1089.2411 | Rated | Heat Pump | #VALUE! |  | 0 | 0 | 0 | 0 | 0 | TRUE | Summer | Fall | 6 | Off Peak | 0 | 0.099922 | 313.6483 | 0 | 0 | 0 | 0
| 10/02 07:00:00 | 15.5 | 59.9 | 0 |  |  | 4.157 | 3.9866 | 0 | Rated | Off | #VALUE! |  | 0 | 0 | 0 | 0 | 0 | TRUE | Summer | Fall | 7 | Off Peak | 0 | 0.099922 | 322.5232 | 0 | 0 | 0 | 0
| 10/02 08:00:00 | 16 | 60.8 | 0 |  |  |  |  | 0 | Rated | Off | #VALUE! |  | 0 | 0 | 0 | 0 | 0 | TRUE | Summer | Fall | 8 | Off Peak | 0 | 0.099922 | 323.0453 | 0 | 0 | 0 | 0
| 10/02 09:00:00 | 17 | 62.6 | 0 |  |  |  |  | 0 | Rated | Off | #VALUE! |  | 0 | 0 | 0 | 0 | 0 | TRUE | Summer | Fall | 9 | Off Peak | 0 | 0.099922 | 320.7363 | 0 | 0 | 0 | 0
| 10/02 10:00:00 | 18.2 | 64.76 | 0 |  |  |  |  | 0 | Rated | Off | #VALUE! |  | 0 | 0 | 0 | 0 | 0 | TRUE | Summer | Fall | 10 | Off Peak | 0 | 0.099922 | 319.9281 | 0 | 0 | 0 | 0
| 10/02 11:00:00 | 19 | 66.2 | 0 |  |  |  |  | 0 | Rated | Off | #VALUE! |  | 0 | 0 | 0 | 0 | 0 | TRUE | Summer | Fall | 11 | Off Peak | 0 | 0.099922 | 319.4651 | 0 | 0 | 0 | 0
| 10/02 12:00:00 | 20 | 68 | 0 |  |  |  |  | 0 | Rated | Off | #VALUE! |  | 0 | 0 | 0 | 0 | 0 | TRUE | Summer | Fall | 12 | Off Peak | 0 | 0.099922 | 319.9238 | 0 | 0 | 0 | 0
| 10/02 13:00:00 | 19.7 | 67.46 | 0 |  |  |  |  | 0 | Rated | Off | #VALUE! |  | 0 | 0 | 0 | 0 | 0 | TRUE | Summer | Fall | 13 | Off Peak | 0 | 0.099922 | 321.0409 | 0 | 0 | 0 | 0
| 10/02 14:00:00 | 20 | 68 | 0 |  |  |  |  | 0 | Rated | Off | #VALUE! |  | 0 | 0 | 0 | 0 | 0 | TRUE | Summer | Fall | 14 | Off Peak | 0 | 0.099922 | 326.5063 | 0 | 0 | 0 | 0
| 10/02 15:00:00 | 20 | 68 | 0 |  |  |  |  | 0 | Rated | Off | #VALUE! |  | 0 | 0 | 0 | 0 | 0 | TRUE | Summer | Fall | 15 | Off Peak | 0 | 0.099922 | 337.2179 | 0 | 0 | 0 | 0
| 10/02 16:00:00 | 18.7 | 65.66 | 0 |  |  |  |  | 0 | Rated | Off | #VALUE! |  | 0 | 0 | 0 | 0 | 0 | TRUE | Summer | Fall | 16 | Off Peak | 0 | 0.099922 | 351.86 | 0 | 0 | 0 | 0
| 10/02 17:00:00 | 18 | 64.4 | 0 |  |  |  |  | 0 | Rated | Off | #VALUE! |  | 0 | 0 | 0 | 0 | 0 | TRUE | Summer | Fall | 17 | Off Peak | 0 | 0.099922 | 361.1042 | 0 | 0 | 0 | 0
| 10/02 18:00:00 | 17 | 62.6 | 0 |  |  |  |  | 0 | Rated | Off | #VALUE! |  | 0 | 0 | 0 | 0 | 0 | TRUE | Summer | Fall | 18 | Off Peak | 0 | 0.099922 | 361.8183 | 0 | 0 | 0 | 0
| 10/02 19:00:00 | 15.2 | 59.36 | 0 |  |  | 4.1087 | 3.9748 | 0 | Rated | Off | #VALUE! |  | 0 | 0 | 0 | 0 | 0 | TRUE | Summer | Fall | 19 | Off Peak | 0 | 0.099922 | 356.4274 | 0 | 0 | 0 | 0
| 10/02 20:00:00 | 15 | 59 | 0 |  |  | 4.1087 | 3.9748 | 0 | Rated | Off | #VALUE! |  | 0 | 0 | 0 | 0 | 0 | TRUE | Summer | Fall | 20 | Off Peak | 0 | 0.099922 | 345.2893 | 0 | 0 | 0 | 0
| 10/02 21:00:00 | 14 | 57.2 | 0 |  |  | 4.0129 | 3.9489 | 0 | Rated | Off | #VALUE! |  | 0 | 0 | 0 | 0 | 0 | TRUE | Summer | Fall | 21 | Off Peak | 0 | 0.099922 | 327.7433 | 0 | 0 | 0 | 0
| 10/02 22:00:00 | 13.2 | 55.76 | 0 |  |  | 3.9655 | 3.9348 | 0 | Rated | Off | #VALUE! |  | 0 | 0 | 0 | 0 | 0 | TRUE | Summer | Fall | 22 | Off Peak | 0 | 0.099922 | 304.965 | 0 | 0 | 0 | 0
| 10/02 23:00:00 | 13 | 55.4 | 0 |  |  | 3.9185 | 3.9199 | 0 | Rated | Off | #VALUE! |  | 0 | 0 | 0 | 0 | 0 | TRUE | Summer | Fall | 23 | Off Peak | 0 | 0.099922 | 286.6483 | 0 | 0 | 0 | 0
| 10/02 24:00:00 | 13 | 55.4 | 0 |  |  | 3.9185 | 3.9199 | 0 | Rated | Off | #VALUE! |  | 0 | 0 | 0 | 0 | 0 | TRUE | Summer | Fall | 24 | Off Peak | 0 | 0.099922 | 273.5992 | 0 | 0 | 0 | 0
| 10/03 01:00:00 | 12.2 | 53.96 | 0 |  |  | 3.8718 | 3.9044 | 0 | Rated | Off | #VALUE! |  | 0 | 0 | 0 | 0 | 0 | FALSE | Summer | Fall | 1 | Off Peak | 0 | 0.099922 | 266.825 | 0 | 0 | 0 | 0
| 10/03 02:00:00 | 12 | 53.6 | 0 |  |  | 3.8718 | 3.9044 | 0 | Rated | Off | #VALUE! |  | 0 | 0 | 0 | 0 | 0 | FALSE | Summer | Fall | 2 | Off Peak | 0 | 0.099922 | 263.778 | 0 | 0 | 0 | 0
| 10/03 03:00:00 | 12 | 53.6 | 0 |  |  | 3.8718 | 3.9044 | 0 | Rated | Off | #VALUE! |  | 0 | 0 | 0 | 0 | 0 | FALSE | Summer | Fall | 3 | Off Peak | 0 | 0.099922 | 264.6736 | 0 | 0 | 0 | 0
| 10/03 04:00:00 | 12.7 | 54.86 | 0 |  |  | 3.9185 | 3.9199 | 0 | Rated | Off | #VALUE! |  | 0 | 0 | 0 | 0 | 0 | FALSE | Summer | Fall | 4 | Off Peak | 0 | 0.099922 | 270.3058 | 0 | 0 | 0 | 0
| 10/03 05:00:00 | 13 | 55.4 | 0 |  |  | 3.9185 | 3.9199 | 0 | Rated | Off | #VALUE! |  | 0 | 0 | 0 | 0 | 0 | FALSE | Summer | Fall | 5 | Off Peak | 0 | 0.099922 | 292.1492 | 0 | 0 | 0 | 0
| 10/03 06:00:00 | 13 | 55.4 | 0.0069906 | 61547.6005 | 58492.5 | 3.9185 | 3.9199 | 419.4358 | Rated | Heat Pump | 0.0071708 |  | 0.03136 | 0 | 0 | 0 | 0.03136 | FALSE | Summer | Fall | 6 | Off Peak | 0 | 0.099922 | 313.6483 | 9.836 | 0.0031336 | 0 | 0.0031336
| 10/03 07:00:00 | 13.2 | 55.76 | 0 |  |  | 3.9655 | 3.9348 | 0 | Rated | Off | #VALUE! |  | 0 | 0 | 0 | 0 | 0 | FALSE | Summer | Fall | 7 | Off Peak | 1 | 0.099922 | 322.5232 | 0 | 0 | 0 | 0
| 10/03 08:00:00 | 14 | 57.2 | 0 |  |  | 4.0129 | 3.9489 | 0 | Rated | Off | #VALUE! |  | 0 | 0 | 0 | 0 | 0 | FALSE | Summer | Fall | 8 | On Peak | 1 | 0.17792 | 323.0453 | 0 | 0 | 0 | 0
| 10/03 09:00:00 | 14 | 57.2 | 0 |  |  | 4.0129 | 3.9489 | 0 | Rated | Off | #VALUE! |  | 0 | 0 | 0 | 0 | 0 | FALSE | Summer | Fall | 9 | On Peak | 1 | 0.17792 | 320.7363 | 0 | 0 | 0 | 0
| 10/03 10:00:00 | 15.8 | 60.44 | 0 |  |  | 4.157 | 3.9866 | 0 | Rated | Off | #VALUE! |  | 0 | 0 | 0 | 0 | 0 | FALSE | Summer | Fall | 10 | On Peak | 0 | 0.17792 | 319.9281 | 0 | 0 | 0 | 0
| 10/03 11:00:00 | 17 | 62.6 | 0 |  |  |  |  | 0 | Rated | Off | #VALUE! |  | 0 | 0 | 0 | 0 | 0 | FALSE | Summer | Fall | 11 | On Peak | 0 | 0.17792 | 319.4651 | 0 | 0 | 0 | 0
| 10/03 12:00:00 | 18 | 64.4 | 0 |  |  |  |  | 0 | Rated | Off | #VALUE! |  | 0 | 0 | 0 | 0 | 0 | FALSE | Summer | Fall | 12 | On Peak | 0 | 0.17792 | 319.9238 | 0 | 0 | 0 | 0
| 10/03 13:00:00 | 19.3 | 66.74 | 0 |  |  |  |  | 0 | Rated | Off | #VALUE! |  | 0 | 0 | 0 | 0 | 0 | FALSE | Summer | Fall | 13 | On Peak | 0 | 0.17792 | 321.0409 | 0 | 0 | 0 | 0
| 10/03 14:00:00 | 20 | 68 | 0 |  |  |  |  | 0 | Rated | Off | #VALUE! |  | 0 | 0 | 0 | 0 | 0 | FALSE | Summer | Fall | 14 | On Peak | 0 | 0.17792 | 326.5063 | 0 | 0 | 0 | 0
| 10/03 15:00:00 | 19 | 66.2 | 0 |  |  |  |  | 0 | Rated | Off | #VALUE! |  | 0 | 0 | 0 | 0 | 0 | FALSE | Summer | Fall | 15 | On Peak | 0 | 0.17792 | 337.2179 | 0 | 0 | 0 | 0
| 10/03 16:00:00 | 19.6 | 67.28 | 0 |  |  |  |  | 0 | Rated | Off | #VALUE! |  | 0 | 0 | 0 | 0 | 0 | FALSE | Summer | Fall | 16 | On Peak | 0 | 0.17792 | 351.86 | 0 | 0 | 0 | 0
| 10/03 17:00:00 | 20 | 68 | 0 |  |  |  |  | 0 | Rated | Off | #VALUE! |  | 0 | 0 | 0 | 0 | 0 | FALSE | Summer | Fall | 17 | Mid Peak | 0 | 0.12829 | 361.1042 | 0 | 0 | 0 | 0
| 10/03 18:00:00 | 18 | 64.4 | 0 |  |  |  |  | 0 | Rated | Off | #VALUE! |  | 0 | 0 | 0 | 0 | 0 | FALSE | Summer | Fall | 18 | Mid Peak | 0 | 0.12829 | 361.8183 | 0 | 0 | 0 | 0
| 10/03 19:00:00 | 15.5 | 59.9 | 0 |  |  | 4.157 | 3.9866 | 0 | Rated | Off | #VALUE! |  | 0 | 0 | 0 | 0 | 0 | FALSE | Summer | Fall | 19 | Off Peak | 0 | 0.099922 | 356.4274 | 0 | 0 | 0 | 0
| 10/03 20:00:00 | 14 | 57.2 | 0 |  |  | 4.0129 | 3.9489 | 0 | Rated | Off | #VALUE! |  | 0 | 0 | 0 | 0 | 0 | FALSE | Summer | Fall | 20 | Off Peak | 0 | 0.099922 | 345.2893 | 0 | 0 | 0 | 0
| 10/03 21:00:00 | 15 | 59 | 0 |  |  | 4.1087 | 3.9748 | 0 | Rated | Off | #VALUE! |  | 0 | 0 | 0 | 0 | 0 | FALSE | Summer | Fall | 21 | Off Peak | 0 | 0.099922 | 327.7433 | 0 | 0 | 0 | 0
| 10/03 22:00:00 | 13.1 | 55.58 | 0 |  |  | 3.9655 | 3.9348 | 0 | Rated | Off | #VALUE! |  | 0 | 0 | 0 | 0 | 0 | FALSE | Summer | Fall | 22 | Off Peak | 0 | 0.099922 | 304.965 | 0 | 0 | 0 | 0
| 10/03 23:00:00 | 12 | 53.6 | 0 |  |  | 3.8718 | 3.9044 | 0 | Rated | Off | #VALUE! |  | 0 | 0 | 0 | 0 | 0 | FALSE | Summer | Fall | 23 | Off Peak | 0 | 0.099922 | 286.6483 | 0 | 0 | 0 | 0
| 10/03 24:00:00 | 11 | 51.8 | 0 |  |  | 3.7794 | 3.871 | 0 | Rated | Off | #VALUE! |  | 0 | 0 | 0 | 0 | 0 | FALSE | Summer | Fall | 24 | Off Peak | 0 | 0.099922 | 273.5992 | 0 | 0 | 0 | 0
| 10/04 01:00:00 | 11.9 | 53.42 | 0 |  |  | 3.8254 | 3.888 | 0 | Rated | Off | #VALUE! |  | 0 | 0 | 0 | 0 | 0 | FALSE | Summer | Fall | 1 | Off Peak | 0 | 0.099922 | 266.825 | 0 | 0 | 0 | 0
| 10/04 02:00:00 | 11 | 51.8 | 0 |  |  | 3.7794 | 3.871 | 0 | Rated | Off | #VALUE! |  | 0 | 0 | 0 | 0 | 0 | FALSE | Summer | Fall | 2 | Off Peak | 0 | 0.099922 | 263.778 | 0 | 0 | 0 | 0
| 10/04 03:00:00 | 12 | 53.6 | 0.0076448 | 61407.0896 | 58810.4289 | 3.8718 | 3.9044 | 458.6892 | Rated | Heat Pump | 0.0077995 |  | 0.034432 | 0 | 0 | 0 | 0.034432 | FALSE | Summer | Fall | 3 | Off Peak | 0 | 0.099922 | 264.6736 | 9.1132 | 0.0034405 | 0 | 0.0034405
| 10/04 04:00:00 | 11.5 | 52.7 | 0.015126 | 61251.4534 | 59091.3627 | 3.8254 | 3.888 | 907.536 | Rated | Heat Pump | 0.015358 |  | 0.068411 | 0 | 0 | 0 | 0.068411 | FALSE | Summer | Fall | 4 | Off Peak | 0 | 0.099922 | 270.3058 | 18.4918 | 0.0068358 | 0 | 0.0068358
| 10/04 05:00:00 | 11 | 51.8 | 0.025072 | 61080.6918 | 59335.3015 | 3.7794 | 3.871 | 1504.343 | Rated | Heat Pump | 0.025353 |  | 0.1139 | 0 | 0 | 0 | 0.1139 | FALSE | Summer | Fall | 5 | Off Peak | 0 | 0.099922 | 292.1492 | 33.2754 | 0.011381 | 0 | 0.011381
| 10/04 06:00:00 | 11 | 51.8 | 0.041705 | 61080.6918 | 59335.3015 | 3.7794 | 3.871 | 2502.2715 | Rated | Heat Pump | 0.042172 |  | 0.18946 | 0 | 0 | 0 | 0.18946 | FALSE | Summer | Fall | 6 | Off Peak | 0 | 0.099922 | 313.6483 | 59.4223 | 0.018931 | 0 | 0.018931
| 10/04 07:00:00 | 11.4 | 52.52 | 0.052465 | 61251.4534 | 59091.3627 | 3.8254 | 3.888 | 3147.9041 | Rated | Heat Pump | 0.053272 |  | 0.23729 | 0 | 0 | 0 | 0.23729 | FALSE | Summer | Fall | 7 | Off Peak | 1 | 0.099922 | 322.5232 | 76.532 | 0.023711 | 0 | 0.023711
| 10/04 08:00:00 | 14 | 57.2 | 0.039338 | 61783.2463 | 57745.6572 | 4.0129 | 3.9489 | 2360.288 | Rated | Heat Pump | 0.040874 |  | 0.17518 | 0 | 0 | 0 | 0.17518 | FALSE | Summer | Fall | 8 | On Peak | 1 | 0.17792 | 323.0453 | 56.5911 | 0.031169 | 0 | 0.031169
| 10/04 09:00:00 | 15 | 59 | 0.011571 | 61958.3908 | 56850.8342 | 4.1087 | 3.9748 | 694.2571 | Rated | Heat Pump | 0.012212 |  | 0.051191 | 0 | 0 | 0 | 0.051191 | FALSE | Summer | Fall | 9 | On Peak | 1 | 0.17792 | 320.7363 | 16.4189 | 0.0091081 | 0 | 0.0091081
| 10/04 10:00:00 | 14.2 | 57.56 | 0 |  |  | 4.0606 | 3.9622 | 0 | Rated | Off | #VALUE! |  | 0 | 0 | 0 | 0 | 0 | FALSE | Summer | Fall | 10 | On Peak | 0 | 0.17792 | 319.9281 | 0 | 0 | 0 | 0
| 10/04 11:00:00 | 15 | 59 | 0 |  |  | 4.1087 | 3.9748 | 0 | Rated | Off | #VALUE! |  | 0 | 0 | 0 | 0 | 0 | FALSE | Summer | Fall | 11 | On Peak | 0 | 0.17792 | 319.4651 | 0 | 0 | 0 | 0
| 10/04 12:00:00 | 16 | 60.8 | 0 |  |  |  |  | 0 | Rated | Off | #VALUE! |  | 0 | 0 | 0 | 0 | 0 | FALSE | Summer | Fall | 12 | On Peak | 0 | 0.17792 | 319.9238 | 0 | 0 | 0 | 0
| 10/04 13:00:00 | 16.1 | 60.98 | 0 |  |  |  |  | 0 | Rated | Off | #VALUE! |  | 0 | 0 | 0 | 0 | 0 | FALSE | Summer | Fall | 13 | On Peak | 0 | 0.17792 | 321.0409 | 0 | 0 | 0 | 0
| 10/04 14:00:00 | 17 | 62.6 | 0 |  |  |  |  | 0 | Rated | Off | #VALUE! |  | 0 | 0 | 0 | 0 | 0 | FALSE | Summer | Fall | 14 | On Peak | 0 | 0.17792 | 326.5063 | 0 | 0 | 0 | 0
| 10/04 15:00:00 | 18 | 64.4 | 0 |  |  |  |  | 0 | Rated | Off | #VALUE! |  | 0 | 0 | 0 | 0 | 0 | FALSE | Summer | Fall | 15 | On Peak | 0 | 0.17792 | 337.2179 | 0 | 0 | 0 | 0
| 10/04 16:00:00 | 18.9 | 66.02 | 0 |  |  |  |  | 0 | Rated | Off | #VALUE! |  | 0 | 0 | 0 | 0 | 0 | FALSE | Summer | Fall | 16 | On Peak | 0 | 0.17792 | 351.86 | 0 | 0 | 0 | 0
| 10/04 17:00:00 | 19 | 66.2 | 0 |  |  |  |  | 0 | Rated | Off | #VALUE! |  | 0 | 0 | 0 | 0 | 0 | FALSE | Summer | Fall | 17 | Mid Peak | 0 | 0.12829 | 361.1042 | 0 | 0 | 0 | 0
| 10/04 18:00:00 | 17 | 62.6 | 0 |  |  |  |  | 0 | Rated | Off | #VALUE! |  | 0 | 0 | 0 | 0 | 0 | FALSE | Summer | Fall | 18 | Mid Peak | 0 | 0.12829 | 361.8183 | 0 | 0 | 0 | 0
| 10/04 19:00:00 | 15.3 | 59.54 | 0.021884 | 68845.8353 | 56347.9301 | 4.157 | 3.9866 | 1313.0257 | Rated | Heat Pump | 0.023302 |  | 0.096529 | 0 | 0 | 0 | 0.096529 | FALSE | Summer | Fall | 19 | Off Peak | 0 | 0.099922 | 356.4274 | 34.4056 | 0.0096454 | 0 | 0.0096454
| 10/04 20:00:00 | 14 | 57.2 | 0.061552 | 61783.2463 | 57745.6572 | 4.0129 | 3.9489 | 3693.1351 | Rated | Heat Pump | 0.063955 |  | 0.2741 | 0 | 0 | 0 | 0.2741 | FALSE | Summer | Fall | 20 | Off Peak | 0 | 0.099922 | 345.2893 | 94.645 | 0.027389 | 0 | 0.027389
| 10/04 21:00:00 | 13 | 55.4 | 0.10305 | 61547.6005 | 58492.5 | 3.9185 | 3.9199 | 6183.086 | Rated | Heat Pump | 0.10571 |  | 0.46229 | 0 | 0 | 0 | 0.46229 | FALSE | Summer | Fall | 21 | Off Peak | 0 | 0.099922 | 327.7433 | 151.5132 | 0.046193 | 0 | 0.046193
| 10/04 22:00:00 | 12.5 | 54.5 | 0.085212 | 61547.6005 | 58492.5 | 3.9185 | 3.9199 | 5112.6974 | Rated | Heat Pump | 0.087408 |  | 0.38226 | 0 | 0 | 0 | 0.38226 | FALSE | Summer | Fall | 22 | Off Peak | 0 | 0.099922 | 304.965 | 116.5766 | 0.038197 | 0 | 0.038197
| 10/04 23:00:00 | 13 | 55.4 | 0.11305 | 61547.6005 | 58492.5 | 3.9185 | 3.9199 | 6783.1897 | Rated | Heat Pump | 0.11597 |  | 0.50716 | 0 | 0 | 0 | 0.50716 | FALSE | Summer | Fall | 23 | Off Peak | 0 | 0.099922 | 286.6483 | 145.3767 | 0.050677 | 0 | 0.050677
| 10/04 24:00:00 | 12 | 53.6 | 0.14256 | 61407.0896 | 58810.4289 | 3.8718 | 3.9044 | 8553.4869 | Rated | Heat Pump | 0.14544 |  | 0.64207 | 0 | 0 | 0 | 0.64207 | FALSE | Summer | Fall | 24 | Off Peak | 0 | 0.099922 | 273.5992 | 175.6705 | 0.064157 | 0 | 0.064157
| 10/05 01:00:00 | 11.7 | 53.06 | 0.16331 | 61251.4534 | 59091.3627 | 3.8254 | 3.888 | 9798.5283 | Rated | Heat Pump | 0.16582 |  | 0.73862 | 0 | 0 | 0 | 0.73862 | FALSE | Summer | Fall | 1 | Off Peak | 0 | 0.099922 | 266.825 | 197.0825 | 0.073805 | 0 | 0.073805
| 10/05 02:00:00 | 12 | 53.6 | 0.1788 | 61407.0896 | 58810.4289 | 3.8718 | 3.9044 | 10727.7458 | Rated | Heat Pump | 0.18241 |  | 0.80528 | 0 | 0 | 0 | 0.80528 | FALSE | Summer | Fall | 2 | Off Peak | 0 | 0.099922 | 263.778 | 212.4164 | 0.080466 | 0 | 0.080466
| 10/05 03:00:00 | 11 | 51.8 | 0.17663 | 61080.6918 | 59335.3015 | 3.7794 | 3.871 | 10597.7634 | Rated | Heat Pump | 0.17861 |  | 0.80239 | 0 | 0 | 0 | 0.80239 | FALSE | Summer | Fall | 3 | Off Peak | 0 | 0.099922 | 264.6736 | 212.3717 | 0.080177 | 0 | 0.080177
| 10/05 04:00:00 | 11.2 | 52.16 | 0.1951 | 61080.6918 | 59335.3015 | 3.7794 | 3.871 | 11706.2195 | Rated | Heat Pump | 0.19729 |  | 0.88632 | 0 | 0 | 0 | 0.88632 | FALSE | Summer | Fall | 4 | Off Peak | 0 | 0.099922 | 270.3058 | 239.5763 | 0.088563 | 0 | 0.088563
| 10/05 05:00:00 | 11 | 51.8 | 0.2032 | 61080.6918 | 59335.3015 | 3.7794 | 3.871 | 12192.1731 | Rated | Heat Pump | 0.20548 |  | 0.92311 | 0 | 0 | 0 | 0.92311 | FALSE | Summer | Fall | 5 | Off Peak | 0 | 0.099922 | 292.1492 | 269.6855 | 0.092239 | 0 | 0.092239
| 10/05 06:00:00 | 11 | 51.8 | 0.20574 | 61080.6918 | 59335.3015 | 3.7794 | 3.871 | 12344.2088 | Rated | Heat Pump | 0.20804 |  | 0.93462 | 0 | 0 | 0 | 0.93462 | FALSE | Summer | Fall | 6 | Off Peak | 0 | 0.099922 | 313.6483 | 293.142 | 0.093389 | 0 | 0.093389
| 10/05 07:00:00 | 11 | 51.8 | 0.16266 | 61080.6918 | 59335.3015 | 3.7794 | 3.871 | 9759.4155 | Rated | Heat Pump | 0.16448 |  | 0.73892 | 0 | 0 | 0 | 0.73892 | FALSE | Summer | Fall | 7 | Off Peak | 1 | 0.099922 | 322.5232 | 238.3179 | 0.073834 | 0 | 0.073834
| 10/05 08:00:00 | 15 | 59 | 0.083192 | 61958.3908 | 56850.8342 | 4.1087 | 3.9748 | 4991.5118 | Rated | Heat Pump | 0.0878 |  | 0.36805 | 0 | 0 | 0 | 0.36805 | FALSE | Summer | Fall | 8 | On Peak | 1 | 0.17792 | 323.0453 | 118.8974 | 0.065485 | 0 | 0.065485
| 10/05 09:00:00 | 18 | 64.4 | 0.050489 |  |  |  |  | 3029.3228 | Rated | Heat Pump | #VALUE! |  | 0 | 0 | 0 | 0 | 0 | FALSE | Summer | Fall | 9 | On Peak | 1 | 0.17792 | 320.7363 | 0 | 0 | 0 | 0
| 10/05 10:00:00 | 19.2 | 66.56 | 0.030958 |  |  |  |  | 1857.4724 | Rated | Heat Pump | #VALUE! |  | 0 | 0 | 0 | 0 | 0 | FALSE | Summer | Fall | 10 | On Peak | 0 | 0.17792 | 319.9281 | 0 | 0 | 0 | 0
| 10/05 11:00:00 | 21 | 69.8 | 0 |  |  |  |  | 0 | Rated | Off | #VALUE! |  | 0 | 0 | 0 | 0 | 0 | FALSE | Summer | Fall | 11 | On Peak | 0 | 0.17792 | 319.4651 | 0 | 0 | 0 | 0
| 10/05 12:00:00 | 22 | 71.6 | 0 |  |  |  |  | 0 | Rated | Off | #VALUE! |  | 0 | 0 | 0 | 0 | 0 | FALSE | Summer | Fall | 12 | On Peak | 0 | 0.17792 | 319.9238 | 0 | 0 | 0 | 0
| 10/05 13:00:00 | 22.4 | 72.32 | 0 |  |  |  |  | 0 | Rated | Off | #VALUE! |  | 0 | 0 | 0 | 0 | 0 | FALSE | Summer | Fall | 13 | On Peak | 0 | 0.17792 | 321.0409 | 0 | 0 | 0 | 0
| 10/05 14:00:00 | 23 | 73.4 | 0 |  |  |  |  | 0 | Rated | Off | #VALUE! |  | 0 | 0 | 0 | 0 | 0 | FALSE | Summer | Fall | 14 | On Peak | 0 | 0.17792 | 326.5063 | 0 | 0 | 0 | 0
| 10/05 15:00:00 | 23 | 73.4 | 0 |  |  |  |  | 0 | Rated | Off | #VALUE! |  | 0 | 0 | 0 | 0 | 0 | FALSE | Summer | Fall | 15 | On Peak | 0 | 0.17792 | 337.2179 | 0 | 0 | 0 | 0
| 10/05 16:00:00 | 22.6 | 72.68 | 0 |  |  |  |  | 0 | Rated | Off | #VALUE! |  | 0 | 0 | 0 | 0 | 0 | FALSE | Summer | Fall | 16 | On Peak | 0 | 0.17792 | 351.86 | 0 | 0 | 0 | 0
| 10/05 17:00:00 | 22 | 71.6 | 0 |  |  |  |  | 0 | Rated | Off | #VALUE! |  | 0 | 0 | 0 | 0 | 0 | FALSE | Summer | Fall | 17 | Mid Peak | 0 | 0.12829 | 361.1042 | 0 | 0 | 0 | 0
| 10/05 18:00:00 | 19 | 66.2 | 0.038422 |  |  |  |  | 2305.314 | Rated | Heat Pump | #VALUE! |  | 0 | 0 | 0 | 0 | 0 | FALSE | Summer | Fall | 18 | Mid Peak | 0 | 0.12829 | 361.8183 | 0 | 0 | 0 | 0
| 10/05 19:00:00 | 17.5 | 63.5 | 0.039992 |  |  |  |  | 2399.5059 | Rated | Heat Pump | #VALUE! |  | 0 | 0 | 0 | 0 | 0 | FALSE | Summer | Fall | 19 | Off Peak | 0 | 0.099922 | 356.4274 | 0 | 0 | 0 | 0
| 10/05 20:00:00 | 16 | 60.8 | 0.05311 |  |  |  |  | 3186.5779 | Rated | Heat Pump | #VALUE! |  | 0 | 0 | 0 | 0 | 0 | FALSE | Summer | Fall | 20 | Off Peak | 0 | 0.099922 | 345.2893 | 0 | 0 | 0 | 0
| 10/05 21:00:00 | 16 | 60.8 | 0.040311 |  |  |  |  | 2418.6657 | Rated | Heat Pump | #VALUE! |  | 0 | 0 | 0 | 0 | 0 | FALSE | Summer | Fall | 21 | Off Peak | 0 | 0.099922 | 327.7433 | 0 | 0 | 0 | 0
| 10/05 22:00:00 | 16.4 | 61.52 | 0.050173 |  |  |  |  | 3010.398 | Rated | Heat Pump | #VALUE! |  | 0 | 0 | 0 | 0 | 0 | FALSE | Summer | Fall | 22 | Off Peak | 0 | 0.099922 | 304.965 | 0 | 0 | 0 | 0
| 10/05 23:00:00 | 17 | 62.6 | 0.066131 |  |  |  |  | 3967.8422 | Rated | Heat Pump | #VALUE! |  | 0 | 0 | 0 | 0 | 0 | FALSE | Summer | Fall | 23 | Off Peak | 0 | 0.099922 | 286.6483 | 0 | 0 | 0 | 0
| 10/05 24:00:00 | 17 | 62.6 | 0.082036 |  |  |  |  | 4922.1423 | Rated | Heat Pump | #VALUE! |  | 0 | 0 | 0 | 0 | 0 | FALSE | Summer | Fall | 24 | Off Peak | 0 | 0.099922 | 273.5992 | 0 | 0 | 0 | 0
| 10/06 01:00:00 | 17.5 | 63.5 | 0.10167 |  |  |  |  | 6099.9165 | Rated | Heat Pump | #VALUE! |  | 0 | 0 | 0 | 0 | 0 | FALSE | Summer | Fall | 1 | Off Peak | 0 | 0.099922 | 266.825 | 0 | 0 | 0 | 0
| 10/06 02:00:00 | 18 | 64.4 | 0.13335 |  |  |  |  | 8001.0915 | Rated | Heat Pump | #VALUE! |  | 0 | 0 | 0 | 0 | 0 | FALSE | Summer | Fall | 2 | Off Peak | 0 | 0.099922 | 263.778 | 0 | 0 | 0 | 0
| 10/06 03:00:00 | 17 | 62.6 | 0.13284 |  |  |  |  | 7970.6077 | Rated | Heat Pump | #VALUE! |  | 0 | 0 | 0 | 0 | 0 | FALSE | Summer | Fall | 3 | Off Peak | 0 | 0.099922 | 264.6736 | 0 | 0 | 0 | 0
| 10/06 04:00:00 | 16.4 | 61.52 | 0.12263 |  |  |  |  | 7357.7622 | Rated | Heat Pump | #VALUE! |  | 0 | 0 | 0 | 0 | 0 | FALSE | Summer | Fall | 4 | Off Peak | 0 | 0.099922 | 270.3058 | 0 | 0 | 0 | 0
| 10/06 05:00:00 | 16 | 60.8 | 0.11607 |  |  |  |  | 6964.009 | Rated | Heat Pump | #VALUE! |  | 0 | 0 | 0 | 0 | 0 | FALSE | Summer | Fall | 5 | Off Peak | 0 | 0.099922 | 292.1492 | 0 | 0 | 0 | 0
| 10/06 06:00:00 | 15 | 59 | 0.12071 | 61958.3908 | 56850.8342 | 4.1087 | 3.9748 | 7242.5364 | Rated | Heat Pump | 0.1274 |  | 0.53403 | 0 | 0 | 0 | 0.53403 | FALSE | Summer | Fall | 6 | Off Peak | 0 | 0.099922 | 313.6483 | 167.4983 | 0.053362 | 0 | 0.053362
| 10/06 07:00:00 | 14.5 | 58.1 | 0.088034 | 61878.3812 | 57316.7432 | 4.0606 | 3.9622 | 5282.0401 | Rated | Heat Pump | 0.092155 |  | 0.39071 | 0 | 0 | 0 | 0.39071 | FALSE | Summer | Fall | 7 | Off Peak | 1 | 0.099922 | 322.5232 | 126.0136 | 0.039041 | 0 | 0.039041
| 10/06 08:00:00 | 18 | 64.4 | 0.051627 |  |  |  |  | 3097.6105 | Rated | Heat Pump | #VALUE! |  | 0 | 0 | 0 | 0 | 0 | FALSE | Summer | Fall | 8 | On Peak | 1 | 0.17792 | 323.0453 | 0 | 0 | 0 | 0
| 10/06 09:00:00 | 20 | 68 | 0.021776 |  |  |  |  | 1306.5716 | Rated | Heat Pump | #VALUE! |  | 0 | 0 | 0 | 0 | 0 | FALSE | Summer | Fall | 9 | On Peak | 1 | 0.17792 | 320.7363 | 0 | 0 | 0 | 0
| 10/06 10:00:00 | 21.2 | 70.16 | 0 |  |  |  |  | 0 | Rated | Off | #VALUE! |  | 0 | 0 | 0 | 0 | 0 | FALSE | Summer | Fall | 10 | On Peak | 0 | 0.17792 | 319.9281 | 0 | 0 | 0 | 0
| 10/06 11:00:00 | 22 | 71.6 | 0 |  |  |  |  | 0 | Rated | Off | #VALUE! |  | 0 | 0 | 0 | 0 | 0 | FALSE | Summer | Fall | 11 | On Peak | 0 | 0.17792 | 319.4651 | 0 | 0 | 0 | 0
| 10/06 12:00:00 | 23 | 73.4 | 0 |  |  |  |  | 0 | Rated | Off | #VALUE! |  | 0 | 0 | 0 | 0 | 0 | FALSE | Summer | Fall | 12 | On Peak | 0 | 0.17792 | 319.9238 | 0 | 0 | 0 | 0
| 10/06 13:00:00 | 24.5 | 76.1 | 0 |  |  |  |  | 0 | Rated | Off | #VALUE! |  | 0 | 0 | 0 | 0 | 0 | FALSE | Summer | Fall | 13 | On Peak | 0 | 0.17792 | 321.0409 | 0 | 0 | 0 | 0
| 10/06 14:00:00 | 25 | 77 | 0 |  |  |  |  | 0 | Rated | Off | #VALUE! |  | 0 | 0 | 0 | 0 | 0 | FALSE | Summer | Fall | 14 | On Peak | 0 | 0.17792 | 326.5063 | 0 | 0 | 0 | 0
| 10/06 15:00:00 | 25 | 77 | 0 |  |  |  |  | 0 | Rated | Off | #VALUE! |  | 0 | 0 | 0 | 0 | 0 | FALSE | Summer | Fall | 15 | On Peak | 0 | 0.17792 | 337.2179 | 0 | 0 | 0 | 0
| 10/06 16:00:00 | 24.8 | 76.64 | 0 |  |  |  |  | 0 | Rated | Off | #VALUE! |  | 0 | 0 | 0 | 0 | 0 | FALSE | Summer | Fall | 16 | On Peak | 0 | 0.17792 | 351.86 | 0 | 0 | 0 | 0
| 10/06 17:00:00 | 24 | 75.2 | 0 |  |  |  |  | 0 | Rated | Off | #VALUE! |  | 0 | 0 | 0 | 0 | 0 | FALSE | Summer | Fall | 17 | Mid Peak | 0 | 0.12829 | 361.1042 | 0 | 0 | 0 | 0
| 10/06 18:00:00 | 22 | 71.6 | 0 |  |  |  |  | 0 | Rated | Off | #VALUE! |  | 0 | 0 | 0 | 0 | 0 | FALSE | Summer | Fall | 18 | Mid Peak | 0 | 0.12829 | 361.8183 | 0 | 0 | 0 | 0
| 10/06 19:00:00 | 21.1 | 69.98 | 0 |  |  |  |  | 0 | Rated | Off | #VALUE! |  | 0 | 0 | 0 | 0 | 0 | FALSE | Summer | Fall | 19 | Off Peak | 0 | 0.099922 | 356.4274 | 0 | 0 | 0 | 0
| 10/06 20:00:00 | 22 | 71.6 | 0 |  |  |  |  | 0 | Rated | Off | #VALUE! |  | 0 | 0 | 0 | 0 | 0 | FALSE | Summer | Fall | 20 | Off Peak | 0 | 0.099922 | 345.2893 | 0 | 0 | 0 | 0
| 10/06 21:00:00 | 22 | 71.6 | 0 |  |  |  |  | 0 | Rated | Off | #VALUE! |  | 0 | 0 | 0 | 0 | 0 | FALSE | Summer | Fall | 21 | Off Peak | 0 | 0.099922 | 327.7433 | 0 | 0 | 0 | 0
| 10/06 22:00:00 | 20.5 | 68.9 | 0.0036014 |  |  |  |  | 216.0815 | Rated | Heat Pump | #VALUE! |  | 0 | 0 | 0 | 0 | 0 | FALSE | Summer | Fall | 22 | Off Peak | 0 | 0.099922 | 304.965 | 0 | 0 | 0 | 0
| 10/06 23:00:00 | 21 | 69.8 | 0.0073837 |  |  |  |  | 443.0247 | Rated | Heat Pump | #VALUE! |  | 0 | 0 | 0 | 0 | 0 | FALSE | Summer | Fall | 23 | Off Peak | 0 | 0.099922 | 286.6483 | 0 | 0 | 0 | 0
| 10/06 24:00:00 | 20 | 68 | 0.038165 |  |  |  |  | 2289.9158 | Rated | Heat Pump | #VALUE! |  | 0 | 0 | 0 | 0 | 0 | FALSE | Summer | Fall | 24 | Off Peak | 0 | 0.099922 | 273.5992 | 0 | 0 | 0 | 0
| 10/07 01:00:00 | 19.7 | 67.46 | 0.047762 |  |  |  |  | 2865.7483 | Rated | Heat Pump | #VALUE! |  | 0 | 0 | 0 | 0 | 0 | FALSE | Summer | Fall | 1 | Off Peak | 0 | 0.099922 | 266.825 | 0 | 0 | 0 | 0
| 10/07 02:00:00 | 19 | 66.2 | 0.060486 |  |  |  |  | 3629.1855 | Rated | Heat Pump | #VALUE! |  | 0 | 0 | 0 | 0 | 0 | FALSE | Summer | Fall | 2 | Off Peak | 0 | 0.099922 | 263.778 | 0 | 0 | 0 | 0
| 10/07 03:00:00 | 17 | 62.6 | 0.06818 |  |  |  |  | 4090.8202 | Rated | Heat Pump | #VALUE! |  | 0 | 0 | 0 | 0 | 0 | FALSE | Summer | Fall | 3 | Off Peak | 0 | 0.099922 | 264.6736 | 0 | 0 | 0 | 0
| 10/07 04:00:00 | 17.2 | 62.96 | 0.085592 |  |  |  |  | 5135.5111 | Rated | Heat Pump | #VALUE! |  | 0 | 0 | 0 | 0 | 0 | FALSE | Summer | Fall | 4 | Off Peak | 0 | 0.099922 | 270.3058 | 0 | 0 | 0 | 0
| 10/07 05:00:00 | 17 | 62.6 | 0.086228 |  |  |  |  | 5173.6939 | Rated | Heat Pump | #VALUE! |  | 0 | 0 | 0 | 0 | 0 | FALSE | Summer | Fall | 5 | Off Peak | 0 | 0.099922 | 292.1492 | 0 | 0 | 0 | 0
| 10/07 06:00:00 | 17 | 62.6 | 0.084339 |  |  |  |  | 5060.3632 | Rated | Heat Pump | #VALUE! |  | 0 | 0 | 0 | 0 | 0 | FALSE | Summer | Fall | 6 | Off Peak | 0 | 0.099922 | 313.6483 | 0 | 0 | 0 | 0
| 10/07 07:00:00 | 15.7 | 60.26 | 0.054348 | 68845.8353 | 56347.9301 | 4.157 | 3.9866 | 3260.8845 | Rated | Heat Pump | 0.057871 |  | 0.23973 | 0 | 0 | 0 | 0.23973 | FALSE | Summer | Fall | 7 | Off Peak | 1 | 0.099922 | 322.5232 | 77.318 | 0.023954 | 0 | 0.023954
| 10/07 08:00:00 | 19 | 66.2 | 0.014628 |  |  |  |  | 877.6977 | Rated | Heat Pump | #VALUE! |  | 0 | 0 | 0 | 0 | 0 | FALSE | Summer | Fall | 8 | On Peak | 1 | 0.17792 | 323.0453 | 0 | 0 | 0 | 0
| 10/07 09:00:00 | 21 | 69.8 | 0 |  |  |  |  | 0 | Rated | Off | #VALUE! |  | 0 | 0 | 0 | 0 | 0 | FALSE | Summer | Fall | 9 | On Peak | 1 | 0.17792 | 320.7363 | 0 | 0 | 0 | 0
| 10/07 10:00:00 | 22.4 | 72.32 | 0 |  |  |  |  | 0 | Rated | Off | #VALUE! |  | 0 | 0 | 0 | 0 | 0 | FALSE | Summer | Fall | 10 | On Peak | 0 | 0.17792 | 319.9281 | 0 | 0 | 0 | 0
| 10/07 11:00:00 | 25 | 77 | 0 |  |  |  |  | 0 | Rated | Off | #VALUE! |  | 0 | 0 | 0 | 0 | 0 | FALSE | Summer | Fall | 11 | On Peak | 0 | 0.17792 | 319.4651 | 0 | 0 | 0 | 0
| 10/07 12:00:00 | 26 | 78.8 | 0 |  |  |  |  | 0 | Rated | Off | #VALUE! |  | 0 | 0 | 0 | 0 | 0 | FALSE | Summer | Fall | 12 | On Peak | 0 | 0.17792 | 319.9238 | 0 | 0 | 0 | 0
| 10/07 13:00:00 | 27 | 80.6 | 0 |  |  |  |  | 0 | Rated | Off | #VALUE! |  | 0 | 0 | 0 | 0 | 0 | FALSE | Summer | Fall | 13 | On Peak | 0 | 0.17792 | 321.0409 | 0 | 0 | 0 | 0
| 10/07 14:00:00 | 27 | 80.6 | 0 |  |  |  |  | 0 | Rated | Off | #VALUE! |  | 0 | 0 | 0 | 0 | 0 | FALSE | Summer | Fall | 14 | On Peak | 0 | 0.17792 | 326.5063 | 0 | 0 | 0 | 0
| 10/07 15:00:00 | 27 | 80.6 | 0 |  |  |  |  | 0 | Rated | Off | #VALUE! |  | 0 | 0 | 0 | 0 | 0 | FALSE | Summer | Fall | 15 | On Peak | 0 | 0.17792 | 337.2179 | 0 | 0 | 0 | 0
| 10/07 16:00:00 | 26.1 | 78.98 | 0 |  |  |  |  | 0 | Rated | Off | #VALUE! |  | 0 | 0 | 0 | 0 | 0 | FALSE | Summer | Fall | 16 | On Peak | 0 | 0.17792 | 351.86 | 0 | 0 | 0 | 0
| 10/07 17:00:00 | 25 | 77 | 0 |  |  |  |  | 0 | Rated | Off | #VALUE! |  | 0 | 0 | 0 | 0 | 0 | FALSE | Summer | Fall | 17 | Mid Peak | 0 | 0.12829 | 361.1042 | 0 | 0 | 0 | 0
| 10/07 18:00:00 | 22 | 71.6 | 0 |  |  |  |  | 0 | Rated | Off | #VALUE! |  | 0 | 0 | 0 | 0 | 0 | FALSE | Summer | Fall | 18 | Mid Peak | 0 | 0.12829 | 361.8183 | 0 | 0 | 0 | 0
| 10/07 19:00:00 | 20.1 | 68.18 | 0 |  |  |  |  | 0 | Rated | Off | #VALUE! |  | 0 | 0 | 0 | 0 | 0 | FALSE | Summer | Fall | 19 | Off Peak | 0 | 0.099922 | 356.4274 | 0 | 0 | 0 | 0
| 10/07 20:00:00 | 19 | 66.2 | 0 |  |  |  |  | 0 | Rated | Off | #VALUE! |  | 0 | 0 | 0 | 0 | 0 | FALSE | Summer | Fall | 20 | Off Peak | 0 | 0.099922 | 345.2893 | 0 | 0 | 0 | 0
| 10/07 21:00:00 | 18 | 64.4 | 0 |  |  |  |  | 0 | Rated | Off | #VALUE! |  | 0 | 0 | 0 | 0 | 0 | FALSE | Summer | Fall | 21 | Off Peak | 0 | 0.099922 | 327.7433 | 0 | 0 | 0 | 0
| 10/07 22:00:00 | 17.6 | 63.68 | 0 |  |  |  |  | 0 | Rated | Off | #VALUE! |  | 0 | 0 | 0 | 0 | 0 | FALSE | Summer | Fall | 22 | Off Peak | 0 | 0.099922 | 304.965 | 0 | 0 | 0 | 0
| 10/07 23:00:00 | 18 | 64.4 | 0.022635 |  |  |  |  | 1358.0788 | Rated | Heat Pump | #VALUE! |  | 0 | 0 | 0 | 0 | 0 | FALSE | Summer | Fall | 23 | Off Peak | 0 | 0.099922 | 286.6483 | 0 | 0 | 0 | 0
| 10/07 24:00:00 | 16 | 60.8 | 0.032324 |  |  |  |  | 1939.4436 | Rated | Heat Pump | #VALUE! |  | 0 | 0 | 0 | 0 | 0 | FALSE | Summer | Fall | 24 | Off Peak | 0 | 0.099922 | 273.5992 | 0 | 0 | 0 | 0
| 10/08 01:00:00 | 17.7 | 63.86 | 0.048618 |  |  |  |  | 2917.0738 | Rated | Heat Pump | #VALUE! |  | 0 | 0 | 0 | 0 | 0 | TRUE | Summer | Fall | 1 | Off Peak | 0 | 0.099922 | 266.825 | 0 | 0 | 0 | 0
| 10/08 02:00:00 | 18 | 64.4 | 0.061853 |  |  |  |  | 3711.194 | Rated | Heat Pump | #VALUE! |  | 0 | 0 | 0 | 0 | 0 | TRUE | Summer | Fall | 2 | Off Peak | 0 | 0.099922 | 263.778 | 0 | 0 | 0 | 0
| 10/08 03:00:00 | 16 | 60.8 | 0.076643 |  |  |  |  | 4598.5942 | Rated | Heat Pump | #VALUE! |  | 0 | 0 | 0 | 0 | 0 | TRUE | Summer | Fall | 3 | Off Peak | 0 | 0.099922 | 264.6736 | 0 | 0 | 0 | 0
| 10/08 04:00:00 | 16 | 60.8 | 0.085758 |  |  |  |  | 5145.4643 | Rated | Heat Pump | #VALUE! |  | 0 | 0 | 0 | 0 | 0 | TRUE | Summer | Fall | 4 | Off Peak | 0 | 0.099922 | 270.3058 | 0 | 0 | 0 | 0
| 10/08 05:00:00 | 14 | 57.2 | 0.089774 | 61783.2463 | 57745.6572 | 4.0129 | 3.9489 | 5386.443 | Rated | Heat Pump | 0.093279 |  | 0.39978 | 0 | 0 | 0 | 0.39978 | TRUE | Summer | Fall | 5 | Off Peak | 0 | 0.099922 | 292.1492 | 116.7955 | 0.039947 | 0 | 0.039947
| 10/08 06:00:00 | 15 | 59 | 0.09361 | 61958.3908 | 56850.8342 | 4.1087 | 3.9748 | 5616.6005 | Rated | Heat Pump | 0.098795 |  | 0.41414 | 0 | 0 | 0 | 0.41414 | TRUE | Summer | Fall | 6 | Off Peak | 0 | 0.099922 | 313.6483 | 129.8953 | 0.041382 | 0 | 0.041382
| 10/08 07:00:00 | 14.3 | 57.74 | 0.091 | 61878.3812 | 57316.7432 | 4.0606 | 3.9622 | 5460.0005 | Rated | Heat Pump | 0.09526 |  | 0.40388 | 0 | 0 | 0 | 0.40388 | TRUE | Summer | Fall | 7 | Off Peak | 0 | 0.099922 | 322.5232 | 130.2592 | 0.040356 | 0 | 0.040356
| 10/08 08:00:00 | 18 | 64.4 | 0.037692 |  |  |  |  | 2261.5426 | Rated | Heat Pump | #VALUE! |  | 0 | 0 | 0 | 0 | 0 | TRUE | Summer | Fall | 8 | Off Peak | 0 | 0.099922 | 323.0453 | 0 | 0 | 0 | 0
| 10/08 09:00:00 | 21 | 69.8 | 0 |  |  |  |  | 0 | Rated | Off | #VALUE! |  | 0 | 0 | 0 | 0 | 0 | TRUE | Summer | Fall | 9 | Off Peak | 0 | 0.099922 | 320.7363 | 0 | 0 | 0 | 0
| 10/08 10:00:00 | 22.3 | 72.14 | 0 |  |  |  |  | 0 | Rated | Off | #VALUE! |  | 0 | 0 | 0 | 0 | 0 | TRUE | Summer | Fall | 10 | Off Peak | 0 | 0.099922 | 319.9281 | 0 | 0 | 0 | 0
| 10/08 11:00:00 | 23 | 73.4 | 0 |  |  |  |  | 0 | Rated | Off | #VALUE! |  | 0 | 0 | 0 | 0 | 0 | TRUE | Summer | Fall | 11 | Off Peak | 0 | 0.099922 | 319.4651 | 0 | 0 | 0 | 0
| 10/08 12:00:00 | 24 | 75.2 | 0 |  |  |  |  | 0 | Rated | Off | #VALUE! |  | 0 | 0 | 0 | 0 | 0 | TRUE | Summer | Fall | 12 | Off Peak | 0 | 0.099922 | 319.9238 | 0 | 0 | 0 | 0
| 10/08 13:00:00 | 25.5 | 77.9 | 0 |  |  |  |  | 0 | Rated | Off | #VALUE! |  | 0 | 0 | 0 | 0 | 0 | TRUE | Summer | Fall | 13 | Off Peak | 0 | 0.099922 | 321.0409 | 0 | 0 | 0 | 0
| 10/08 14:00:00 | 26 | 78.8 | 0.02064 |  |  |  |  | 1238.3855 | Rated | Heat Pump | #VALUE! |  | 0 | 0 | 0 | 0 | 0 | TRUE | Summer | Fall | 14 | Off Peak | 0 | 0.099922 | 326.5063 | 0 | 0 | 0 | 0
| 10/08 15:00:00 | 26 | 78.8 | 0.024593 |  |  |  |  | 1475.5755 | Rated | Heat Pump | #VALUE! |  | 0 | 0 | 0 | 0 | 0 | TRUE | Summer | Fall | 15 | Off Peak | 0 | 0.099922 | 337.2179 | 0 | 0 | 0 | 0
| 10/08 16:00:00 | 25.2 | 77.36 | 0.036497 |  |  |  |  | 2189.822 | Rated | Heat Pump | #VALUE! |  | 0 | 0 | 0 | 0 | 0 | TRUE | Summer | Fall | 16 | Off Peak | 0 | 0.099922 | 351.86 | 0 | 0 | 0 | 0
| 10/08 17:00:00 | 24 | 75.2 | 0.057134 |  |  |  |  | 3428.0147 | Rated | Heat Pump | #VALUE! |  | 0 | 0 | 0 | 0 | 0 | TRUE | Summer | Fall | 17 | Off Peak | 0 | 0.099922 | 361.1042 | 0 | 0 | 0 | 0
| 10/08 18:00:00 | 22 | 71.6 | 0.053542 |  |  |  |  | 3212.5153 | Rated | Heat Pump | #VALUE! |  | 0 | 0 | 0 | 0 | 0 | TRUE | Summer | Fall | 18 | Off Peak | 0 | 0.099922 | 361.8183 | 0 | 0 | 0 | 0
| 10/08 19:00:00 | 20.9 | 69.62 | 0.050063 |  |  |  |  | 3003.7622 | Rated | Heat Pump | #VALUE! |  | 0 | 0 | 0 | 0 | 0 | TRUE | Summer | Fall | 19 | Off Peak | 0 | 0.099922 | 356.4274 | 0 | 0 | 0 | 0
| 10/08 20:00:00 | 19 | 66.2 | 0.050149 |  |  |  |  | 3008.9567 | Rated | Heat Pump | #VALUE! |  | 0 | 0 | 0 | 0 | 0 | TRUE | Summer | Fall | 20 | Off Peak | 0 | 0.099922 | 345.2893 | 0 | 0 | 0 | 0
| 10/08 21:00:00 | 19 | 66.2 | 0.054996 |  |  |  |  | 3299.7324 | Rated | Heat Pump | #VALUE! |  | 0 | 0 | 0 | 0 | 0 | TRUE | Summer | Fall | 21 | Off Peak | 0 | 0.099922 | 327.7433 | 0 | 0 | 0 | 0
| 10/08 22:00:00 | 19.3 | 66.74 | 0.074206 |  |  |  |  | 4452.3444 | Rated | Heat Pump | #VALUE! |  | 0 | 0 | 0 | 0 | 0 | TRUE | Summer | Fall | 22 | Off Peak | 0 | 0.099922 | 304.965 | 0 | 0 | 0 | 0
| 10/08 23:00:00 | 18 | 64.4 | 0.10099 |  |  |  |  | 6059.5119 | Rated | Heat Pump | #VALUE! |  | 0 | 0 | 0 | 0 | 0 | TRUE | Summer | Fall | 23 | Off Peak | 0 | 0.099922 | 286.6483 | 0 | 0 | 0 | 0
| 10/08 24:00:00 | 16 | 60.8 | 0.1249 |  |  |  |  | 7493.8574 | Rated | Heat Pump | #VALUE! |  | 0 | 0 | 0 | 0 | 0 | TRUE | Summer | Fall | 24 | Off Peak | 0 | 0.099922 | 273.5992 | 0 | 0 | 0 | 0
| 10/09 01:00:00 | 14.1 | 57.38 | 0.14652 | 61783.2463 | 57745.6572 | 4.0129 | 3.9489 | 8791.1855 | Rated | Heat Pump | 0.15224 |  | 0.65248 | 0 | 0 | 0 | 0.65248 | TRUE | Summer | Fall | 1 | Off Peak | 0 | 0.099922 | 266.825 | 174.0978 | 0.065197 | 0 | 0.065197
| 10/09 02:00:00 | 13 | 55.4 | 0.1634 | 61547.6005 | 58492.5 | 3.9185 | 3.9199 | 9803.8555 | Rated | Heat Pump | 0.16761 |  | 0.73301 | 0 | 0 | 0 | 0.73301 | TRUE | Summer | Fall | 2 | Off Peak | 0 | 0.099922 | 263.778 | 193.3512 | 0.073244 | 0 | 0.073244
| 10/09 03:00:00 | 12 | 53.6 | 0.18513 | 61407.0896 | 58810.4289 | 3.8718 | 3.9044 | 11107.9827 | Rated | Heat Pump | 0.18888 |  | 0.83383 | 0 | 0 | 0 | 0.83383 | TRUE | Summer | Fall | 3 | Off Peak | 0 | 0.099922 | 264.6736 | 220.6921 | 0.083318 | 0 | 0.083318
| 10/09 04:00:00 | 11.1 | 51.98 | 0.1855 | 61080.6918 | 59335.3015 | 3.7794 | 3.871 | 11130.0095 | Rated | Heat Pump | 0.18758 |  | 0.84269 | 0 | 0 | 0 | 0.84269 | TRUE | Summer | Fall | 4 | Off Peak | 0 | 0.099922 | 270.3058 | 227.7837 | 0.084203 | 0 | 0.084203
| 10/09 05:00:00 | 11 | 51.8 | 0.18494 | 61080.6918 | 59335.3015 | 3.7794 | 3.871 | 11096.6602 | Rated | Heat Pump | 0.18702 |  | 0.84016 | 0 | 0 | 0 | 0.84016 | TRUE | Summer | Fall | 5 | Off Peak | 0 | 0.099922 | 292.1492 | 245.4533 | 0.083951 | 0 | 0.083951
| 10/09 06:00:00 | 10 | 50 | 0.19245 | 60693.7928 | 59712.194 | 3.6883 | 3.8346 | 11547.0666 | Rated | Heat Pump | 0.19338 |  | 0.88256 | 0 | 0 | 0 | 0.88256 | TRUE | Summer | Fall | 6 | Off Peak | 0 | 0.099922 | 313.6483 | 276.8139 | 0.088188 | 0 | 0.088188
| 10/09 07:00:00 | 8.6 | 47.48 | 0.18675 | 60000.0042 | 60000.0699 | 3.5542 | 3.7744 | 11205.0653 | Rated | Heat Pump | 0.18675 |  | 0.87008 | 0 | 0 | 0 | 0.87008 | TRUE | Summer | Fall | 7 | Off Peak | 0 | 0.099922 | 322.5232 | 280.6197 | 0.08694 | 0 | 0.08694
| 10/09 08:00:00 | 11 | 51.8 | 0.086886 | 61080.6918 | 59335.3015 | 3.7794 | 3.871 | 5213.1424 | Rated | Heat Pump | 0.087859 |  | 0.3947 | 0 | 0 | 0 | 0.3947 | TRUE | Summer | Fall | 8 | Off Peak | 0 | 0.099922 | 323.0453 | 127.5072 | 0.03944 | 0 | 0.03944
| 10/09 09:00:00 | 11 | 51.8 | 0 |  |  | 3.7794 | 3.871 | 0 | Rated | Off | #VALUE! |  | 0 | 0 | 0 | 0 | 0 | TRUE | Summer | Fall | 9 | Off Peak | 0 | 0.099922 | 320.7363 | 0 | 0 | 0 | 0
| 10/09 10:00:00 | 12.1 | 53.78 | 0 |  |  | 3.8718 | 3.9044 | 0 | Rated | Off | #VALUE! |  | 0 | 0 | 0 | 0 | 0 | TRUE | Summer | Fall | 10 | Off Peak | 0 | 0.099922 | 319.9281 | 0 | 0 | 0 | 0
| 10/09 11:00:00 | 13 | 55.4 | 0.0030755 | 61547.6005 | 58492.5 | 3.9185 | 3.9199 | 184.5272 | Rated | Heat Pump | 0.0031547 |  | 0.013797 | 0 | 0 | 0 | 0.013797 | TRUE | Summer | Fall | 11 | Off Peak | 0 | 0.099922 | 319.4651 | 4.4075 | 0.0013786 | 0 | 0.0013786
| 10/09 12:00:00 | 14 | 57.2 | 0.01323 | 61783.2463 | 57745.6572 | 4.0129 | 3.9489 | 793.7726 | Rated | Heat Pump | 0.013746 |  | 0.058914 | 0 | 0 | 0 | 0.058914 | TRUE | Summer | Fall | 12 | Off Peak | 0 | 0.099922 | 319.9238 | 18.8479 | 0.0058868 | 0 | 0.0058868
| 10/09 13:00:00 | 15 | 59 | 0.0087249 | 61958.3908 | 56850.8342 | 4.1087 | 3.9748 | 523.4916 | Rated | Heat Pump | 0.0092082 |  | 0.0386 | 0 | 0 | 0 | 0.0386 | TRUE | Summer | Fall | 13 | Off Peak | 0 | 0.099922 | 321.0409 | 12.3922 | 0.003857 | 0 | 0.003857
| 10/09 14:00:00 | 16 | 60.8 | 0.027938 |  |  |  |  | 1676.2803 | Rated | Heat Pump | #VALUE! |  | 0 | 0 | 0 | 0 | 0 | TRUE | Summer | Fall | 14 | Off Peak | 0 | 0.099922 | 326.5063 | 0 | 0 | 0 | 0
| 10/09 15:00:00 | 16 | 60.8 | 0.033198 |  |  |  |  | 1991.8717 | Rated | Heat Pump | #VALUE! |  | 0 | 0 | 0 | 0 | 0 | TRUE | Summer | Fall | 15 | Off Peak | 0 | 0.099922 | 337.2179 | 0 | 0 | 0 | 0
| 10/09 16:00:00 | 15.7 | 60.26 | 0.040252 | 68845.8353 | 56347.9301 | 4.157 | 3.9866 | 2415.1243 | Rated | Heat Pump | 0.042861 |  | 0.17755 | 0 | 0 | 0 | 0.17755 | TRUE | Summer | Fall | 16 | Off Peak | 0 | 0.099922 | 351.86 | 62.4732 | 0.017741 | 0 | 0.017741
| 10/09 17:00:00 | 15 | 59 | 0.06372 | 61958.3908 | 56850.8342 | 4.1087 | 3.9748 | 3823.2246 | Rated | Heat Pump | 0.06725 |  | 0.28191 | 0 | 0 | 0 | 0.28191 | TRUE | Summer | Fall | 17 | Off Peak | 0 | 0.099922 | 361.1042 | 101.798 | 0.028169 | 0 | 0.028169
| 10/09 18:00:00 | 14 | 57.2 | 0.060901 | 61783.2463 | 57745.6572 | 4.0129 | 3.9489 | 3654.0407 | Rated | Heat Pump | 0.063278 |  | 0.2712 | 0 | 0 | 0 | 0.2712 | TRUE | Summer | Fall | 18 | Off Peak | 0 | 0.099922 | 361.8183 | 98.1258 | 0.027099 | 0 | 0.027099
| 10/09 19:00:00 | 12.4 | 54.32 | 0.068187 | 61407.0896 | 58810.4289 | 3.8718 | 3.9044 | 4091.2128 | Rated | Heat Pump | 0.069566 |  | 0.30711 | 0 | 0 | 0 | 0.30711 | TRUE | Summer | Fall | 19 | Off Peak | 0 | 0.099922 | 356.4274 | 109.4622 | 0.030687 | 0 | 0.030687
| 10/09 20:00:00 | 11 | 51.8 | 0.050065 | 61080.6918 | 59335.3015 | 3.7794 | 3.871 | 3003.8701 | Rated | Heat Pump | 0.050625 |  | 0.22743 | 0 | 0 | 0 | 0.22743 | TRUE | Summer | Fall | 20 | Off Peak | 0 | 0.099922 | 345.2893 | 78.5301 | 0.022726 | 0 | 0.022726
| 10/09 21:00:00 | 10 | 50 | 0.052886 | 60693.7928 | 59712.194 | 3.6883 | 3.8346 | 3173.1341 | Rated | Heat Pump | 0.05314 |  | 0.24253 | 0 | 0 | 0 | 0.24253 | TRUE | Summer | Fall | 21 | Off Peak | 0 | 0.099922 | 327.7433 | 79.4869 | 0.024234 | 0 | 0.024234
| 10/09 22:00:00 | 8.5 | 47.3 | 0.06815 | 60000.0042 | 60000.0699 | 3.5542 | 3.7744 | 4089.0173 | Rated | Heat Pump | 0.06815 |  | 0.31751 | 0 | 0 | 0 | 0.31751 | TRUE | Summer | Fall | 22 | Off Peak | 0 | 0.099922 | 304.965 | 96.8304 | 0.031727 | 0 | 0.031727
| 10/09 23:00:00 | 8 | 46.4 | 0.087809 | 59738.4907 | 60022.0384 | 3.5102 | 3.7529 | 5268.5562 | Rated | Heat Pump | 0.087777 |  | 0.41145 | 0 | 0 | 0 | 0.41145 | TRUE | Summer | Fall | 23 | Off Peak | 0 | 0.099922 | 286.6483 | 117.9426 | 0.041113 | 0 | 0.041113
| 10/09 24:00:00 | 8 | 46.4 | 0.11623 | 59738.4907 | 60022.0384 | 3.5102 | 3.7529 | 6973.9353 | Rated | Heat Pump | 0.11619 |  | 0.54464 | 0 | 0 | 0 | 0.54464 | TRUE | Summer | Fall | 24 | Off Peak | 0 | 0.099922 | 273.5992 | 149.0124 | 0.054421 | 0 | 0.054421
| 10/10 01:00:00 | 7.4 | 45.32 | 0.14194 | 59461.8518 | 60007.0119 | 3.4665 | 3.7306 | 8516.671 | Rated | Heat Pump | 0.14193 |  | 0.6691 | 0 | 0 | 0 | 0.6691 | FALSE | Summer | Fall | 1 | Off Peak | 0 | 0.099922 | 266.825 | 178.5313 | 0.066858 | 0 | 0.066858
| 10/10 02:00:00 | 7 | 44.6 | 0.15799 | 59461.8518 | 60007.0119 | 3.4665 | 3.7306 | 9479.3064 | Rated | Heat Pump | 0.15797 |  | 0.74472 | 0 | 0 | 0 | 0.74472 | FALSE | Summer | Fall | 2 | Off Peak | 0 | 0.099922 | 263.778 | 196.4414 | 0.074414 | 0 | 0.074414
| 10/10 03:00:00 | 6 | 42.8 | 0.16944 | 58863.1981 | 59865.9738 | 3.3801 | 3.6837 | 10166.3152 | Rated | Heat Pump | 0.16982 |  | 0.80885 | 0 | 0 | 0 | 0.80885 | FALSE | Summer | Fall | 3 | Off Peak | 0 | 0.099922 | 264.6736 | 214.0816 | 0.080822 | 0 | 0.080822
| 10/10 04:00:00 | 5.8 | 42.44 | 0.17333 | 58541.1833 | 59739.9622 | 3.3374 | 3.6592 | 10399.8343 | Rated | Heat Pump | 0.17409 |  | 0.83298 | 0 | 0 | 0 | 0.83298 | FALSE | Summer | Fall | 4 | Off Peak | 0 | 0.099922 | 270.3058 | 225.1592 | 0.083233 | 0 | 0.083233
| 10/10 05:00:00 | 6 | 42.8 | 0.18001 | 58863.1981 | 59865.9738 | 3.3801 | 3.6837 | 10800.3751 | Rated | Heat Pump | 0.18041 |  | 0.8593 | 0 | 0 | 0 | 0.8593 | FALSE | Summer | Fall | 5 | Off Peak | 0 | 0.099922 | 292.1492 | 251.0433 | 0.085863 | 0 | 0.085863
| 10/10 06:00:00 | 6 | 42.8 | 0.17579 | 58863.1981 | 59865.9738 | 3.3801 | 3.6837 | 10547.6061 | Rated | Heat Pump | 0.17619 |  | 0.83919 | 0 | 0 | 0 | 0.83919 | FALSE | Summer | Fall | 6 | Off Peak | 0 | 0.099922 | 313.6483 | 263.2098 | 0.083854 | 0 | 0.083854
| 10/10 07:00:00 | 5.9 | 42.62 | 0.16911 | 58863.1981 | 59865.9738 | 3.3801 | 3.6837 | 10146.3503 | Rated | Heat Pump | 0.16948 |  | 0.80726 | 0 | 0 | 0 | 0.80726 | FALSE | Summer | Fall | 7 | Off Peak | 1 | 0.099922 | 322.5232 | 260.361 | 0.080664 | 0 | 0.080664
| 10/10 08:00:00 | 8 | 46.4 | 0.079238 | 59738.4907 | 60022.0384 | 3.5102 | 3.7529 | 4754.3005 | Rated | Heat Pump | 0.079209 |  | 0.37129 | 0 | 0 | 0 | 0.37129 | FALSE | Summer | Fall | 8 | On Peak | 1 | 0.17792 | 323.0453 | 119.9443 | 0.066062 | 0 | 0.066062
| 10/10 09:00:00 | 11 | 51.8 | 0 |  |  | 3.7794 | 3.871 | 0 | Rated | Off | #VALUE! |  | 0 | 0 | 0 | 0 | 0 | FALSE | Summer | Fall | 9 | On Peak | 1 | 0.17792 | 320.7363 | 0 | 0 | 0 | 0
| 10/10 10:00:00 | 12.4 | 54.32 | 0 |  |  | 3.8718 | 3.9044 | 0 | Rated | Off | #VALUE! |  | 0 | 0 | 0 | 0 | 0 | FALSE | Summer | Fall | 10 | On Peak | 0 | 0.17792 | 319.9281 | 0 | 0 | 0 | 0
| 10/10 11:00:00 | 13 | 55.4 | 0 |  |  | 3.9185 | 3.9199 | 0 | Rated | Off | #VALUE! |  | 0 | 0 | 0 | 0 | 0 | FALSE | Summer | Fall | 11 | On Peak | 0 | 0.17792 | 319.4651 | 0 | 0 | 0 | 0
| 10/10 12:00:00 | 13 | 55.4 | 0 |  |  | 3.9185 | 3.9199 | 0 | Rated | Off | #VALUE! |  | 0 | 0 | 0 | 0 | 0 | FALSE | Summer | Fall | 12 | On Peak | 0 | 0.17792 | 319.9238 | 0 | 0 | 0 | 0
| 10/10 13:00:00 | 13.5 | 56.3 | 0 |  |  | 3.9655 | 3.9348 | 0 | Rated | Off | #VALUE! |  | 0 | 0 | 0 | 0 | 0 | FALSE | Summer | Fall | 13 | On Peak | 0 | 0.17792 | 321.0409 | 0 | 0 | 0 | 0
| 10/10 14:00:00 | 15 | 59 | 0 |  |  | 4.1087 | 3.9748 | 0 | Rated | Off | #VALUE! |  | 0 | 0 | 0 | 0 | 0 | FALSE | Summer | Fall | 14 | On Peak | 0 | 0.17792 | 326.5063 | 0 | 0 | 0 | 0
| 10/10 15:00:00 | 15 | 59 | 0 |  |  | 4.1087 | 3.9748 | 0 | Rated | Off | #VALUE! |  | 0 | 0 | 0 | 0 | 0 | FALSE | Summer | Fall | 15 | On Peak | 0 | 0.17792 | 337.2179 | 0 | 0 | 0 | 0
| 10/10 16:00:00 | 15.1 | 59.18 | 0 |  |  | 4.1087 | 3.9748 | 0 | Rated | Off | #VALUE! |  | 0 | 0 | 0 | 0 | 0 | FALSE | Summer | Fall | 16 | On Peak | 0 | 0.17792 | 351.86 | 0 | 0 | 0 | 0
| 10/10 17:00:00 | 14 | 57.2 | 0 |  |  | 4.0129 | 3.9489 | 0 | Rated | Off | #VALUE! |  | 0 | 0 | 0 | 0 | 0 | FALSE | Summer | Fall | 17 | Mid Peak | 0 | 0.12829 | 361.1042 | 0 | 0 | 0 | 0
| 10/10 18:00:00 | 11 | 51.8 | 0 |  |  | 3.7794 | 3.871 | 0 | Rated | Off | #VALUE! |  | 0 | 0 | 0 | 0 | 0 | FALSE | Summer | Fall | 18 | Mid Peak | 0 | 0.12829 | 361.8183 | 0 | 0 | 0 | 0
| 10/10 19:00:00 | 9.6 | 49.28 | 0.0055859 | 60477.6552 | 59845.1477 | 3.6433 | 3.8153 | 335.1547 | Rated | Heat Pump | 0.0056004 |  | 0.025746 | 0 | 0 | 0 | 0.025746 | FALSE | Summer | Fall | 19 | Off Peak | 0 | 0.099922 | 356.4274 | 9.1766 | 0.0025726 | 0 | 0.0025726
| 10/10 20:00:00 | 10 | 50 | 0.017399 | 60693.7928 | 59712.194 | 3.6883 | 3.8346 | 1043.9325 | Rated | Heat Pump | 0.017483 |  | 0.079789 | 0 | 0 | 0 | 0.079789 | FALSE | Summer | Fall | 20 | Off Peak | 0 | 0.099922 | 345.2893 | 27.5505 | 0.0079727 | 0 | 0.0079727
| 10/10 21:00:00 | 9 | 48.2 | 0.042478 | 60246.3924 | 59941.1063 | 3.5986 | 3.7952 | 2548.703 | Rated | Heat Pump | 0.04252 |  | 0.19682 | 0 | 0 | 0 | 0.19682 | FALSE | Summer | Fall | 21 | Off Peak | 0 | 0.099922 | 327.7433 | 64.5072 | 0.019667 | 0 | 0.019667
| 10/10 22:00:00 | 7.6 | 45.68 | 0.050806 | 59738.4907 | 60022.0384 | 3.5102 | 3.7529 | 3048.3768 | Rated | Heat Pump | 0.050788 |  | 0.23807 | 0 | 0 | 0 | 0.23807 | FALSE | Summer | Fall | 22 | Off Peak | 0 | 0.099922 | 304.965 | 72.602 | 0.023788 | 0 | 0.023788
| 10/10 23:00:00 | 7 | 44.6 | 0.061433 | 59461.8518 | 60007.0119 | 3.4665 | 3.7306 | 3685.9799 | Rated | Heat Pump | 0.061426 |  | 0.28958 | 0 | 0 | 0 | 0.28958 | FALSE | Summer | Fall | 23 | Off Peak | 0 | 0.099922 | 286.6483 | 83.0081 | 0.028936 | 0 | 0.028936
| 10/10 24:00:00 | 7 | 44.6 | 0.094563 | 59461.8518 | 60007.0119 | 3.4665 | 3.7306 | 5673.786 | Rated | Heat Pump | 0.094552 |  | 0.44575 | 0 | 0 | 0 | 0.44575 | FALSE | Summer | Fall | 24 | Off Peak | 0 | 0.099922 | 273.5992 | 121.9567 | 0.04454 | 0 | 0.04454
| 10/11 01:00:00 | 7 | 44.6 | 0.12849 | 59461.8518 | 60007.0119 | 3.4665 | 3.7306 | 7709.1394 | Rated | Heat Pump | 0.12847 |  | 0.60565 | 0 | 0 | 0 | 0.60565 | TRUE | Summer | Fall | 1 | Off Peak | 0 | 0.099922 | 266.825 | 161.6034 | 0.060518 | 0 | 0.060518
| 10/11 02:00:00 | 5 | 41 | 0.15087 | 58204.0432 | 59576.9556 | 3.2951 | 3.6339 | 9052.1634 | Rated | Heat Pump | 0.15194 |  | 0.73008 | 0 | 0 | 0 | 0.73008 | TRUE | Summer | Fall | 2 | Off Peak | 0 | 0.099922 | 263.778 | 192.5796 | 0.072952 | 0 | 0.072952
| 10/11 03:00:00 | 5 | 41 | 0.14244 | 58204.0432 | 59576.9556 | 3.2951 | 3.6339 | 8546.6472 | Rated | Heat Pump | 0.14346 |  | 0.68931 | 0 | 0 | 0 | 0.68931 | TRUE | Summer | Fall | 3 | Off Peak | 0 | 0.099922 | 264.6736 | 182.4424 | 0.068878 | 0 | 0.068878
| 10/11 04:00:00 | 4.4 | 39.92 | 0.16292 | 57851.7777 | 59376.9539 | 3.2531 | 3.6079 | 9775.3183 | Rated | Heat Pump | 0.16463 |  | 0.7941 | 0 | 0 | 0 | 0.7941 | TRUE | Summer | Fall | 4 | Off Peak | 0 | 0.099922 | 270.3058 | 214.6486 | 0.079348 | 0 | 0.079348
| 10/11 05:00:00 | 4 | 39.2 | 0.17012 | 57484.3869 | 59139.9572 | 3.1675 | 3.5322 | 10207.0795 | Rated | Heat Pump | 0.17259 |  | 0.84693 | 0 | 0 | 0 | 0.84693 | TRUE | Summer | Fall | 5 | Off Peak | 0 | 0.099922 | 292.1492 | 247.4304 | 0.084627 | 0 | 0.084627
| 10/11 06:00:00 | 4 | 39.2 | 0.16802 | 57484.3869 | 59139.9572 | 3.1675 | 3.5322 | 10081.3411 | Rated | Heat Pump | 0.17047 |  | 0.8365 | 0 | 0 | 0 | 0.8365 | TRUE | Summer | Fall | 6 | Off Peak | 0 | 0.099922 | 313.6483 | 262.3663 | 0.083585 | 0 | 0.083585
| 10/11 07:00:00 | 4.2 | 39.56 | 0.16464 | 57851.7777 | 59376.9539 | 3.2531 | 3.6079 | 9878.1371 | Rated | Heat Pump | 0.16636 |  | 0.80245 | 0 | 0 | 0 | 0.80245 | TRUE | Summer | Fall | 7 | Off Peak | 0 | 0.099922 | 322.5232 | 258.808 | 0.080182 | 0 | 0.080182
| 10/11 08:00:00 | 8 | 46.4 | 0.061012 | 59738.4907 | 60022.0384 | 3.5102 | 3.7529 | 3660.7319 | Rated | Heat Pump | 0.06099 |  | 0.28589 | 0 | 0 | 0 | 0.28589 | TRUE | Summer | Fall | 8 | Off Peak | 0 | 0.099922 | 323.0453 | 92.3551 | 0.028567 | 0 | 0.028567
| 10/11 09:00:00 | 10 | 50 | 0 |  |  | 3.6883 | 3.8346 | 0 | Rated | Off | #VALUE! |  | 0 | 0 | 0 | 0 | 0 | TRUE | Summer | Fall | 9 | Off Peak | 0 | 0.099922 | 320.7363 | 0 | 0 | 0 | 0
| 10/11 10:00:00 | 12.1 | 53.78 | 0 |  |  | 3.8718 | 3.9044 | 0 | Rated | Off | #VALUE! |  | 0 | 0 | 0 | 0 | 0 | TRUE | Summer | Fall | 10 | Off Peak | 0 | 0.099922 | 319.9281 | 0 | 0 | 0 | 0
| 10/11 11:00:00 | 14 | 57.2 | 0 |  |  | 4.0129 | 3.9489 | 0 | Rated | Off | #VALUE! |  | 0 | 0 | 0 | 0 | 0 | TRUE | Summer | Fall | 11 | Off Peak | 0 | 0.099922 | 319.4651 | 0 | 0 | 0 | 0
| 10/11 12:00:00 | 14 | 57.2 | 0 |  |  | 4.0129 | 3.9489 | 0 | Rated | Off | #VALUE! |  | 0 | 0 | 0 | 0 | 0 | TRUE | Summer | Fall | 12 | Off Peak | 0 | 0.099922 | 319.9238 | 0 | 0 | 0 | 0
| 10/11 13:00:00 | 15.4 | 59.72 | 0 |  |  | 4.157 | 3.9866 | 0 | Rated | Off | #VALUE! |  | 0 | 0 | 0 | 0 | 0 | TRUE | Summer | Fall | 13 | Off Peak | 0 | 0.099922 | 321.0409 | 0 | 0 | 0 | 0
| 10/11 14:00:00 | 15 | 59 | 0 |  |  | 4.1087 | 3.9748 | 0 | Rated | Off | #VALUE! |  | 0 | 0 | 0 | 0 | 0 | TRUE | Summer | Fall | 14 | Off Peak | 0 | 0.099922 | 326.5063 | 0 | 0 | 0 | 0
| 10/11 15:00:00 | 15 | 59 | 0 |  |  | 4.1087 | 3.9748 | 0 | Rated | Off | #VALUE! |  | 0 | 0 | 0 | 0 | 0 | TRUE | Summer | Fall | 15 | Off Peak | 0 | 0.099922 | 337.2179 | 0 | 0 | 0 | 0
| 10/11 16:00:00 | 15.9 | 60.62 | 0 |  |  |  |  | 0 | Rated | Off | #VALUE! |  | 0 | 0 | 0 | 0 | 0 | TRUE | Summer | Fall | 16 | Off Peak | 0 | 0.099922 | 351.86 | 0 | 0 | 0 | 0
| 10/11 17:00:00 | 15 | 59 | 0 |  |  | 4.1087 | 3.9748 | 0 | Rated | Off | #VALUE! |  | 0 | 0 | 0 | 0 | 0 | TRUE | Summer | Fall | 17 | Off Peak | 0 | 0.099922 | 361.1042 | 0 | 0 | 0 | 0
| 10/11 18:00:00 | 12 | 53.6 | 0 |  |  | 3.8718 | 3.9044 | 0 | Rated | Off | #VALUE! |  | 0 | 0 | 0 | 0 | 0 | TRUE | Summer | Fall | 18 | Off Peak | 0 | 0.099922 | 361.8183 | 0 | 0 | 0 | 0
| 10/11 19:00:00 | 10.2 | 50.36 | 0 |  |  | 3.6883 | 3.8346 | 0 | Rated | Off | #VALUE! |  | 0 | 0 | 0 | 0 | 0 | TRUE | Summer | Fall | 19 | Off Peak | 0 | 0.099922 | 356.4274 | 0 | 0 | 0 | 0
| 10/11 20:00:00 | 9 | 48.2 | 0 |  |  | 3.5986 | 3.7952 | 0 | Rated | Off | #VALUE! |  | 0 | 0 | 0 | 0 | 0 | TRUE | Summer | Fall | 20 | Off Peak | 0 | 0.099922 | 345.2893 | 0 | 0 | 0 | 0
| 10/11 21:00:00 | 9 | 48.2 | 0 |  |  | 3.5986 | 3.7952 | 0 | Rated | Off | #VALUE! |  | 0 | 0 | 0 | 0 | 0 | TRUE | Summer | Fall | 21 | Off Peak | 0 | 0.099922 | 327.7433 | 0 | 0 | 0 | 0
| 10/11 22:00:00 | 8.1 | 46.58 | 0.028582 | 60000.0042 | 60000.0699 | 3.5542 | 3.7744 | 1714.9004 | Rated | Heat Pump | 0.028582 |  | 0.13316 | 0 | 0 | 0 | 0.13316 | TRUE | Summer | Fall | 22 | Off Peak | 0 | 0.099922 | 304.965 | 40.6099 | 0.013306 | 0 | 0.013306
| 10/11 23:00:00 | 8 | 46.4 | 0.062412 | 59738.4907 | 60022.0384 | 3.5102 | 3.7529 | 3744.7229 | Rated | Heat Pump | 0.062389 |  | 0.29245 | 0 | 0 | 0 | 0.29245 | TRUE | Summer | Fall | 23 | Off Peak | 0 | 0.099922 | 286.6483 | 83.8299 | 0.029222 | 0 | 0.029222
| 10/11 24:00:00 | 8 | 46.4 | 0.069488 | 59738.4907 | 60022.0384 | 3.5102 | 3.7529 | 4169.2596 | Rated | Heat Pump | 0.069462 |  | 0.3256 | 0 | 0 | 0 | 0.3256 | TRUE | Summer | Fall | 24 | Off Peak | 0 | 0.099922 | 273.5992 | 89.0848 | 0.032535 | 0 | 0.032535
| 10/12 01:00:00 | 8 | 46.4 | 0.11096 | 59738.4907 | 60022.0384 | 3.5102 | 3.7529 | 6657.8852 | Rated | Heat Pump | 0.11092 |  | 0.51996 | 0 | 0 | 0 | 0.51996 | TRUE | Summer | Fall | 1 | Off Peak | 0 | 0.099922 | 266.825 | 138.7371 | 0.051955 | 0 | 0.051955
| 10/12 02:00:00 | 9 | 48.2 | 0.13052 | 60246.3924 | 59941.1063 | 3.5986 | 3.7952 | 7831.1009 | Rated | Heat Pump | 0.13065 |  | 0.60475 | 0 | 0 | 0 | 0.60475 | TRUE | Summer | Fall | 2 | Off Peak | 0 | 0.099922 | 263.778 | 159.5206 | 0.060428 | 0 | 0.060428
| 10/12 03:00:00 | 9 | 48.2 | 0.16143 | 60246.3924 | 59941.1063 | 3.5986 | 3.7952 | 9685.7669 | Rated | Heat Pump | 0.16159 |  | 0.74798 | 0 | 0 | 0 | 0.74798 | TRUE | Summer | Fall | 3 | Off Peak | 0 | 0.099922 | 264.6736 | 197.9703 | 0.07474 | 0 | 0.07474
| 10/12 04:00:00 | 8.5 | 47.3 | 0.20208 | 60000.0042 | 60000.0699 | 3.5542 | 3.7744 | 12124.9872 | Rated | Heat Pump | 0.20208 |  | 0.94151 | 0 | 0 | 0 | 0.94151 | TRUE | Summer | Fall | 4 | Off Peak | 0 | 0.099922 | 270.3058 | 254.4951 | 0.094078 | 0 | 0.094078
| 10/12 05:00:00 | 9 | 48.2 | 0.20453 | 60246.3924 | 59941.1063 | 3.5986 | 3.7952 | 12272.0725 | Rated | Heat Pump | 0.20474 |  | 0.94771 | 0 | 0 | 0 | 0.94771 | TRUE | Summer | Fall | 5 | Off Peak | 0 | 0.099922 | 292.1492 | 276.8713 | 0.094697 | 0 | 0.094697
| 10/12 06:00:00 | 9 | 48.2 | 0.18267 | 60246.3924 | 59941.1063 | 3.5986 | 3.7952 | 10960.056 | Rated | Heat Pump | 0.18285 |  | 0.84639 | 0 | 0 | 0 | 0.84639 | TRUE | Summer | Fall | 6 | Off Peak | 0 | 0.099922 | 313.6483 | 265.4673 | 0.084573 | 0 | 0.084573
| 10/12 07:00:00 | 9.2 | 48.56 | 0.18196 | 60477.6552 | 59845.1477 | 3.6433 | 3.8153 | 10917.5493 | Rated | Heat Pump | 0.18243 |  | 0.83867 | 0 | 0 | 0 | 0.83867 | TRUE | Summer | Fall | 7 | Off Peak | 0 | 0.099922 | 322.5232 | 270.4906 | 0.083802 | 0 | 0.083802
| 10/12 08:00:00 | 12 | 53.6 | 0.085334 | 61407.0896 | 58810.4289 | 3.8718 | 3.9044 | 5120.0468 | Rated | Heat Pump | 0.08706 |  | 0.38434 | 0 | 0 | 0 | 0.38434 | TRUE | Summer | Fall | 8 | Off Peak | 0 | 0.099922 | 323.0453 | 124.159 | 0.038404 | 0 | 0.038404
| 10/12 09:00:00 | 14 | 57.2 | 0 |  |  | 4.0129 | 3.9489 | 0 | Rated | Off | #VALUE! |  | 0 | 0 | 0 | 0 | 0 | TRUE | Summer | Fall | 9 | Off Peak | 0 | 0.099922 | 320.7363 | 0 | 0 | 0 | 0
| 10/12 10:00:00 | 15.9 | 60.62 | 0 |  |  |  |  | 0 | Rated | Off | #VALUE! |  | 0 | 0 | 0 | 0 | 0 | TRUE | Summer | Fall | 10 | Off Peak | 0 | 0.099922 | 319.9281 | 0 | 0 | 0 | 0
| 10/12 11:00:00 | 16 | 60.8 | 0 |  |  |  |  | 0 | Rated | Off | #VALUE! |  | 0 | 0 | 0 | 0 | 0 | TRUE | Summer | Fall | 11 | Off Peak | 0 | 0.099922 | 319.4651 | 0 | 0 | 0 | 0
| 10/12 12:00:00 | 18 | 64.4 | 0 |  |  |  |  | 0 | Rated | Off | #VALUE! |  | 0 | 0 | 0 | 0 | 0 | TRUE | Summer | Fall | 12 | Off Peak | 0 | 0.099922 | 319.9238 | 0 | 0 | 0 | 0
| 10/12 13:00:00 | 19.4 | 66.92 | 0 |  |  |  |  | 0 | Rated | Off | #VALUE! |  | 0 | 0 | 0 | 0 | 0 | TRUE | Summer | Fall | 13 | Off Peak | 0 | 0.099922 | 321.0409 | 0 | 0 | 0 | 0
| 10/12 14:00:00 | 19 | 66.2 | 0 |  |  |  |  | 0 | Rated | Off | #VALUE! |  | 0 | 0 | 0 | 0 | 0 | TRUE | Summer | Fall | 14 | Off Peak | 0 | 0.099922 | 326.5063 | 0 | 0 | 0 | 0
| 10/12 15:00:00 | 18 | 64.4 | 0 |  |  |  |  | 0 | Rated | Off | #VALUE! |  | 0 | 0 | 0 | 0 | 0 | TRUE | Summer | Fall | 15 | Off Peak | 0 | 0.099922 | 337.2179 | 0 | 0 | 0 | 0
| 10/12 16:00:00 | 17.6 | 63.68 | 0 |  |  |  |  | 0 | Rated | Off | #VALUE! |  | 0 | 0 | 0 | 0 | 0 | TRUE | Summer | Fall | 16 | Off Peak | 0 | 0.099922 | 351.86 | 0 | 0 | 0 | 0
| 10/12 17:00:00 | 17 | 62.6 | 0 |  |  |  |  | 0 | Rated | Off | #VALUE! |  | 0 | 0 | 0 | 0 | 0 | TRUE | Summer | Fall | 17 | Off Peak | 0 | 0.099922 | 361.1042 | 0 | 0 | 0 | 0
| 10/12 18:00:00 | 15 | 59 | 0 |  |  | 4.1087 | 3.9748 | 0 | Rated | Off | #VALUE! |  | 0 | 0 | 0 | 0 | 0 | TRUE | Summer | Fall | 18 | Off Peak | 0 | 0.099922 | 361.8183 | 0 | 0 | 0 | 0
| 10/12 19:00:00 | 12 | 53.6 | 0 |  |  | 3.8718 | 3.9044 | 0 | Rated | Off | #VALUE! |  | 0 | 0 | 0 | 0 | 0 | TRUE | Summer | Fall | 19 | Off Peak | 0 | 0.099922 | 356.4274 | 0 | 0 | 0 | 0
| 10/12 20:00:00 | 11 | 51.8 | 0 |  |  | 3.7794 | 3.871 | 0 | Rated | Off | #VALUE! |  | 0 | 0 | 0 | 0 | 0 | TRUE | Summer | Fall | 20 | Off Peak | 0 | 0.099922 | 345.2893 | 0 | 0 | 0 | 0
| 10/12 21:00:00 | 11 | 51.8 | 0 |  |  | 3.7794 | 3.871 | 0 | Rated | Off | #VALUE! |  | 0 | 0 | 0 | 0 | 0 | TRUE | Summer | Fall | 21 | Off Peak | 0 | 0.099922 | 327.7433 | 0 | 0 | 0 | 0
| 10/12 22:00:00 | 11.2 | 52.16 | 0 |  |  | 3.7794 | 3.871 | 0 | Rated | Off | #VALUE! |  | 0 | 0 | 0 | 0 | 0 | TRUE | Summer | Fall | 22 | Off Peak | 0 | 0.099922 | 304.965 | 0 | 0 | 0 | 0
| 10/12 23:00:00 | 10 | 50 | 0.011008 | 60693.7928 | 59712.194 | 3.6883 | 3.8346 | 660.4861 | Rated | Heat Pump | 0.011061 |  | 0.050482 | 0 | 0 | 0 | 0.050482 | TRUE | Summer | Fall | 23 | Off Peak | 0 | 0.099922 | 286.6483 | 14.4706 | 0.0050443 | 0 | 0.0050443
| 10/12 24:00:00 | 10 | 50 | 0.052366 | 60693.7928 | 59712.194 | 3.6883 | 3.8346 | 3141.9654 | Rated | Heat Pump | 0.052618 |  | 0.24015 | 0 | 0 | 0 | 0.24015 | TRUE | Summer | Fall | 24 | Off Peak | 0 | 0.099922 | 273.5992 | 65.7036 | 0.023996 | 0 | 0.023996
| 10/13 01:00:00 | 10.3 | 50.54 | 0.068089 | 60894.805 | 59542.2453 | 3.7337 | 3.8531 | 4085.3579 | Rated | Heat Pump | 0.068613 |  | 0.31075 | 0 | 0 | 0 | 0.31075 | FALSE | Summer | Fall | 1 | Off Peak | 0 | 0.099922 | 266.825 | 82.9148 | 0.03105 | 0 | 0.03105
| 10/13 02:00:00 | 11 | 51.8 | 0.10238 | 61080.6918 | 59335.3015 | 3.7794 | 3.871 | 6143.0686 | Rated | Heat Pump | 0.10353 |  | 0.46511 | 0 | 0 | 0 | 0.46511 | FALSE | Summer | Fall | 2 | Off Peak | 0 | 0.099922 | 263.778 | 122.6862 | 0.046475 | 0 | 0.046475
| 10/13 03:00:00 | 11 | 51.8 | 0.12108 | 61080.6918 | 59335.3015 | 3.7794 | 3.871 | 7264.8395 | Rated | Heat Pump | 0.12244 |  | 0.55004 | 0 | 0 | 0 | 0.55004 | FALSE | Summer | Fall | 3 | Off Peak | 0 | 0.099922 | 264.6736 | 145.5823 | 0.054962 | 0 | 0.054962
| 10/13 04:00:00 | 10.8 | 51.44 | 0.11285 | 60894.805 | 59542.2453 | 3.7337 | 3.8531 | 6770.765 | Rated | Heat Pump | 0.11371 |  | 0.51501 | 0 | 0 | 0 | 0.51501 | FALSE | Summer | Fall | 4 | Off Peak | 0 | 0.099922 | 270.3058 | 139.2094 | 0.051461 | 0 | 0.051461
| 10/13 05:00:00 | 12 | 53.6 | 0.10638 | 61407.0896 | 58810.4289 | 3.8718 | 3.9044 | 6383.0347 | Rated | Heat Pump | 0.10854 |  | 0.47915 | 0 | 0 | 0 | 0.47915 | FALSE | Summer | Fall | 5 | Off Peak | 0 | 0.099922 | 292.1492 | 139.9822 | 0.047877 | 0 | 0.047877
| 10/13 06:00:00 | 13 | 55.4 | 0.10449 | 61547.6005 | 58492.5 | 3.9185 | 3.9199 | 6269.5229 | Rated | Heat Pump | 0.10719 |  | 0.46876 | 0 | 0 | 0 | 0.46876 | FALSE | Summer | Fall | 6 | Off Peak | 0 | 0.099922 | 313.6483 | 147.0242 | 0.046839 | 0 | 0.046839
| 10/13 07:00:00 | 12.9 | 55.22 | 0.093572 | 61547.6005 | 58492.5 | 3.9185 | 3.9199 | 5614.3107 | Rated | Heat Pump | 0.095983 |  | 0.41977 | 0 | 0 | 0 | 0.41977 | FALSE | Summer | Fall | 7 | Off Peak | 1 | 0.099922 | 322.5232 | 135.3845 | 0.041944 | 0 | 0.041944
| 10/13 08:00:00 | 15 | 59 | 0.069134 | 61958.3908 | 56850.8342 | 4.1087 | 3.9748 | 4148.0609 | Rated | Heat Pump | 0.072964 |  | 0.30586 | 0 | 0 | 0 | 0.30586 | FALSE | Summer | Fall | 8 | On Peak | 1 | 0.17792 | 323.0453 | 98.8065 | 0.05442 | 0 | 0.05442
| 10/13 09:00:00 | 18 | 64.4 | 0.077688 |  |  |  |  | 4661.2959 | Rated | Heat Pump | #VALUE! |  | 0 | 0 | 0 | 0 | 0 | FALSE | Summer | Fall | 9 | On Peak | 1 | 0.17792 | 320.7363 | 0 | 0 | 0 | 0
| 10/13 10:00:00 | 19.2 | 66.56 | 0.075068 |  |  |  |  | 4504.0747 | Rated | Heat Pump | #VALUE! |  | 0 | 0 | 0 | 0 | 0 | FALSE | Summer | Fall | 10 | On Peak | 0 | 0.17792 | 319.9281 | 0 | 0 | 0 | 0
| 10/13 11:00:00 | 19 | 66.2 | 0.063806 |  |  |  |  | 3828.3884 | Rated | Heat Pump | #VALUE! |  | 0 | 0 | 0 | 0 | 0 | FALSE | Summer | Fall | 11 | On Peak | 0 | 0.17792 | 319.4651 | 0 | 0 | 0 | 0
| 10/13 12:00:00 | 21 | 69.8 | 0.056819 |  |  |  |  | 3409.131 | Rated | Heat Pump | #VALUE! |  | 0 | 0 | 0 | 0 | 0 | FALSE | Summer | Fall | 12 | On Peak | 0 | 0.17792 | 319.9238 | 0 | 0 | 0 | 0
| 10/13 13:00:00 | 23.3 | 73.94 | 0.039719 |  |  |  |  | 2383.1676 | Rated | Heat Pump | #VALUE! |  | 0 | 0 | 0 | 0 | 0 | FALSE | Summer | Fall | 13 | On Peak | 0 | 0.17792 | 321.0409 | 0 | 0 | 0 | 0
| 10/13 14:00:00 | 24 | 75.2 | 0.02897 |  |  |  |  | 1738.1792 | Rated | Heat Pump | #VALUE! |  | 0 | 0 | 0 | 0 | 0 | FALSE | Summer | Fall | 14 | On Peak | 0 | 0.17792 | 326.5063 | 0 | 0 | 0 | 0
| 10/13 15:00:00 | 26 | 78.8 | 0.02118 |  |  |  |  | 1270.8132 | Rated | Heat Pump | #VALUE! |  | 0 | 0 | 0 | 0 | 0 | FALSE | Summer | Fall | 15 | On Peak | 0 | 0.17792 | 337.2179 | 0 | 0 | 0 | 0
| 10/13 16:00:00 | 24.8 | 76.64 | 0.013982 |  |  |  |  | 838.8928 | Rated | Heat Pump | #VALUE! |  | 0 | 0 | 0 | 0 | 0 | FALSE | Summer | Fall | 16 | On Peak | 0 | 0.17792 | 351.86 | 0 | 0 | 0 | 0
| 10/13 17:00:00 | 23 | 73.4 | 0.016061 |  |  |  |  | 963.6693 | Rated | Heat Pump | #VALUE! |  | 0 | 0 | 0 | 0 | 0 | FALSE | Summer | Fall | 17 | Mid Peak | 0 | 0.12829 | 361.1042 | 0 | 0 | 0 | 0
| 10/13 18:00:00 | 23 | 73.4 | 0.0080994 |  |  |  |  | 485.963 | Rated | Heat Pump | #VALUE! |  | 0 | 0 | 0 | 0 | 0 | FALSE | Summer | Fall | 18 | Mid Peak | 0 | 0.12829 | 361.8183 | 0 | 0 | 0 | 0
| 10/13 19:00:00 | 22.1 | 71.78 | 0 |  |  |  |  | 0 | Rated | Off | #VALUE! |  | 0 | 0 | 0 | 0 | 0 | FALSE | Summer | Fall | 19 | Off Peak | 0 | 0.099922 | 356.4274 | 0 | 0 | 0 | 0
| 10/13 20:00:00 | 21 | 69.8 | 0 |  |  |  |  | 0 | Rated | Off | #VALUE! |  | 0 | 0 | 0 | 0 | 0 | FALSE | Summer | Fall | 20 | Off Peak | 0 | 0.099922 | 345.2893 | 0 | 0 | 0 | 0
| 10/13 21:00:00 | 18 | 64.4 | 0 |  |  |  |  | 0 | Rated | Off | #VALUE! |  | 0 | 0 | 0 | 0 | 0 | FALSE | Summer | Fall | 21 | Off Peak | 0 | 0.099922 | 327.7433 | 0 | 0 | 0 | 0
| 10/13 22:00:00 | 17.1 | 62.78 | 0 |  |  |  |  | 0 | Rated | Off | #VALUE! |  | 0 | 0 | 0 | 0 | 0 | FALSE | Summer | Fall | 22 | Off Peak | 0 | 0.099922 | 304.965 | 0 | 0 | 0 | 0
| 10/13 23:00:00 | 17 | 62.6 | 0 |  |  |  |  | 0 | Rated | Off | #VALUE! |  | 0 | 0 | 0 | 0 | 0 | FALSE | Summer | Fall | 23 | Off Peak | 0 | 0.099922 | 286.6483 | 0 | 0 | 0 | 0
| 10/13 24:00:00 | 15 | 59 | 0 |  |  | 4.1087 | 3.9748 | 0 | Rated | Off | #VALUE! |  | 0 | 0 | 0 | 0 | 0 | FALSE | Summer | Fall | 24 | Off Peak | 0 | 0.099922 | 273.5992 | 0 | 0 | 0 | 0
| 10/14 01:00:00 | 12 | 53.6 | 0.0064803 | 61407.0896 | 58810.4289 | 3.8718 | 3.9044 | 388.8181 | Rated | Heat Pump | 0.0066114 |  | 0.029187 | 0 | 0 | 0 | 0.029187 | FALSE | Summer | Fall | 1 | Off Peak | 0 | 0.099922 | 266.825 | 7.7878 | 0.0029164 | 0 | 0.0029164
| 10/14 02:00:00 | 11 | 51.8 | 0.018193 | 61080.6918 | 59335.3015 | 3.7794 | 3.871 | 1091.6044 | Rated | Heat Pump | 0.018397 |  | 0.082649 | 0 | 0 | 0 | 0.082649 | FALSE | Summer | Fall | 2 | Off Peak | 0 | 0.099922 | 263.778 | 21.801 | 0.0082585 | 0 | 0.0082585
| 10/14 03:00:00 | 10 | 50 | 0.025115 | 60693.7928 | 59712.194 | 3.6883 | 3.8346 | 1506.9203 | Rated | Heat Pump | 0.025236 |  | 0.11518 | 0 | 0 | 0 | 0.11518 | FALSE | Summer | Fall | 3 | Off Peak | 0 | 0.099922 | 264.6736 | 30.4842 | 0.011509 | 0 | 0.011509
| 10/14 04:00:00 | 9.8 | 49.64 | 0.029172 | 60693.7928 | 59712.194 | 3.6883 | 3.8346 | 1750.326 | Rated | Heat Pump | 0.029313 |  | 0.13378 | 0 | 0 | 0 | 0.13378 | FALSE | Summer | Fall | 4 | Off Peak | 0 | 0.099922 | 270.3058 | 36.1616 | 0.013368 | 0 | 0.013368
| 10/14 05:00:00 | 10 | 50 | 0.030277 | 60693.7928 | 59712.194 | 3.6883 | 3.8346 | 1816.6158 | Rated | Heat Pump | 0.030423 |  | 0.13885 | 0 | 0 | 0 | 0.13885 | FALSE | Summer | Fall | 5 | Off Peak | 0 | 0.099922 | 292.1492 | 40.564 | 0.013874 | 0 | 0.013874
| 10/14 06:00:00 | 10 | 50 | 0.027214 | 60693.7928 | 59712.194 | 3.6883 | 3.8346 | 1632.8577 | Rated | Heat Pump | 0.027345 |  | 0.1248 | 0 | 0 | 0 | 0.1248 | FALSE | Summer | Fall | 6 | Off Peak | 0 | 0.099922 | 313.6483 | 39.1439 | 0.012471 | 0 | 0.012471
| 10/14 07:00:00 | 9.2 | 48.56 | 0.022827 | 60477.6552 | 59845.1477 | 3.6433 | 3.8153 | 1369.5935 | Rated | Heat Pump | 0.022886 |  | 0.10521 | 0 | 0 | 0 | 0.10521 | FALSE | Summer | Fall | 7 | Off Peak | 1 | 0.099922 | 322.5232 | 33.9327 | 0.010513 | 0 | 0.010513
| 10/14 08:00:00 | 10 | 50 | 0 |  |  | 3.6883 | 3.8346 | 0 | Rated | Off | #VALUE! |  | 0 | 0 | 0 | 0 | 0 | FALSE | Summer | Fall | 8 | On Peak | 1 | 0.17792 | 323.0453 | 0 | 0 | 0 | 0
| 10/14 09:00:00 | 10 | 50 | 0 |  |  | 3.6883 | 3.8346 | 0 | Rated | Off | #VALUE! |  | 0 | 0 | 0 | 0 | 0 | FALSE | Summer | Fall | 9 | On Peak | 1 | 0.17792 | 320.7363 | 0 | 0 | 0 | 0
| 10/14 10:00:00 | 10.6 | 51.08 | 0 |  |  | 3.7337 | 3.8531 | 0 | Rated | Off | #VALUE! |  | 0 | 0 | 0 | 0 | 0 | FALSE | Summer | Fall | 10 | On Peak | 0 | 0.17792 | 319.9281 | 0 | 0 | 0 | 0
| 10/14 11:00:00 | 11 | 51.8 | 0 |  |  | 3.7794 | 3.871 | 0 | Rated | Off | #VALUE! |  | 0 | 0 | 0 | 0 | 0 | FALSE | Summer | Fall | 11 | On Peak | 0 | 0.17792 | 319.4651 | 0 | 0 | 0 | 0
| 10/14 12:00:00 | 11 | 51.8 | 0 |  |  | 3.7794 | 3.871 | 0 | Rated | Off | #VALUE! |  | 0 | 0 | 0 | 0 | 0 | FALSE | Summer | Fall | 12 | On Peak | 0 | 0.17792 | 319.9238 | 0 | 0 | 0 | 0
| 10/14 13:00:00 | 13.2 | 55.76 | 0 |  |  | 3.9655 | 3.9348 | 0 | Rated | Off | #VALUE! |  | 0 | 0 | 0 | 0 | 0 | FALSE | Summer | Fall | 13 | On Peak | 0 | 0.17792 | 321.0409 | 0 | 0 | 0 | 0
| 10/14 14:00:00 | 13 | 55.4 | 0 |  |  | 3.9185 | 3.9199 | 0 | Rated | Off | #VALUE! |  | 0 | 0 | 0 | 0 | 0 | FALSE | Summer | Fall | 14 | On Peak | 0 | 0.17792 | 326.5063 | 0 | 0 | 0 | 0
| 10/14 15:00:00 | 14 | 57.2 | 0 |  |  | 4.0129 | 3.9489 | 0 | Rated | Off | #VALUE! |  | 0 | 0 | 0 | 0 | 0 | FALSE | Summer | Fall | 15 | On Peak | 0 | 0.17792 | 337.2179 | 0 | 0 | 0 | 0
| 10/14 16:00:00 | 13.2 | 55.76 | 0 |  |  | 3.9655 | 3.9348 | 0 | Rated | Off | #VALUE! |  | 0 | 0 | 0 | 0 | 0 | FALSE | Summer | Fall | 16 | On Peak | 0 | 0.17792 | 351.86 | 0 | 0 | 0 | 0
| 10/14 17:00:00 | 12 | 53.6 | 0 |  |  | 3.8718 | 3.9044 | 0 | Rated | Off | #VALUE! |  | 0 | 0 | 0 | 0 | 0 | FALSE | Summer | Fall | 17 | Mid Peak | 0 | 0.12829 | 361.1042 | 0 | 0 | 0 | 0
| 10/14 18:00:00 | 11 | 51.8 | 0 |  |  | 3.7794 | 3.871 | 0 | Rated | Off | #VALUE! |  | 0 | 0 | 0 | 0 | 0 | FALSE | Summer | Fall | 18 | Mid Peak | 0 | 0.12829 | 361.8183 | 0 | 0 | 0 | 0
| 10/14 19:00:00 | 8.3 | 46.94 | 0 |  |  | 3.5542 | 3.7744 | 0 | Rated | Off | #VALUE! |  | 0 | 0 | 0 | 0 | 0 | FALSE | Summer | Fall | 19 | Off Peak | 0 | 0.099922 | 356.4274 | 0 | 0 | 0 | 0
| 10/14 20:00:00 | 8 | 46.4 | 0 |  |  | 3.5102 | 3.7529 | 0 | Rated | Off | #VALUE! |  | 0 | 0 | 0 | 0 | 0 | FALSE | Summer | Fall | 20 | Off Peak | 0 | 0.099922 | 345.2893 | 0 | 0 | 0 | 0
| 10/14 21:00:00 | 6 | 42.8 | 0 |  |  | 3.3801 | 3.6837 | 0 | Rated | Off | #VALUE! |  | 0 | 0 | 0 | 0 | 0 | FALSE | Summer | Fall | 21 | Off Peak | 0 | 0.099922 | 327.7433 | 0 | 0 | 0 | 0
| 10/14 22:00:00 | 5.6 | 42.08 | 0 |  |  | 3.3374 | 3.6592 | 0 | Rated | Off | #VALUE! |  | 0 | 0 | 0 | 0 | 0 | FALSE | Summer | Fall | 22 | Off Peak | 0 | 0.099922 | 304.965 | 0 | 0 | 0 | 0
| 10/14 23:00:00 | 6 | 42.8 | 0 |  |  | 3.3801 | 3.6837 | 0 | Rated | Off | #VALUE! |  | 0 | 0 | 0 | 0 | 0 | FALSE | Summer | Fall | 23 | Off Peak | 0 | 0.099922 | 286.6483 | 0 | 0 | 0 | 0
| 10/14 24:00:00 | 5 | 41 | 0 |  |  | 3.2951 | 3.6339 | 0 | Rated | Off | #VALUE! |  | 0 | 0 | 0 | 0 | 0 | FALSE | Summer | Fall | 24 | Off Peak | 0 | 0.099922 | 273.5992 | 0 | 0 | 0 | 0
| 10/15 01:00:00 | 5 | 41 | 0 |  |  | 3.2951 | 3.6339 | 0 | Rated | Off | #VALUE! |  | 0 | 0 | 0 | 0 | 0 | FALSE | Summer | Fall | 1 | Off Peak | 0 | 0.099922 | 266.825 | 0 | 0 | 0 | 0
| 10/15 02:00:00 | 4 | 39.2 | 0 |  |  | 3.1675 | 3.5322 | 0 | Rated | Off | #VALUE! |  | 0 | 0 | 0 | 0 | 0 | FALSE | Summer | Fall | 2 | Off Peak | 0 | 0.099922 | 263.778 | 0 | 0 | 0 | 0
| 10/15 03:00:00 | 4 | 39.2 | 0 |  |  | 3.1675 | 3.5322 | 0 | Rated | Off | #VALUE! |  | 0 | 0 | 0 | 0 | 0 | FALSE | Summer | Fall | 3 | Off Peak | 0 | 0.099922 | 264.6736 | 0 | 0 | 0 | 0
| 10/15 04:00:00 | 3.7 | 38.66 | 0 |  |  | 3.1675 | 3.5322 | 0 | Rated | Off | #VALUE! |  | 0 | 0 | 0 | 0 | 0 | FALSE | Summer | Fall | 4 | Off Peak | 0 | 0.099922 | 270.3058 | 0 | 0 | 0 | 0
| 10/15 05:00:00 | 4 | 39.2 | 0 |  |  | 3.1675 | 3.5322 | 0 | Rated | Off | #VALUE! |  | 0 | 0 | 0 | 0 | 0 | FALSE | Summer | Fall | 5 | Off Peak | 0 | 0.099922 | 292.1492 | 0 | 0 | 0 | 0
| 10/15 06:00:00 | 4 | 39.2 | 0 |  |  | 3.1675 | 3.5322 | 0 | Rated | Off | #VALUE! |  | 0 | 0 | 0 | 0 | 0 | FALSE | Summer | Fall | 6 | Off Peak | 0 | 0.099922 | 313.6483 | 0 | 0 | 0 | 0
| 10/15 07:00:00 | 3.8 | 38.84 | 0 |  |  | 3.1675 | 3.5322 | 0 | Rated | Off | #VALUE! |  | 0 | 0 | 0 | 0 | 0 | FALSE | Summer | Fall | 7 | Off Peak | 1 | 0.099922 | 322.5232 | 0 | 0 | 0 | 0
| 10/15 08:00:00 | 7 | 44.6 | 0 |  |  | 3.4665 | 3.7306 | 0 | Rated | Off | #VALUE! |  | 0 | 0 | 0 | 0 | 0 | FALSE | Summer | Fall | 8 | On Peak | 1 | 0.17792 | 323.0453 | 0 | 0 | 0 | 0
| 10/15 09:00:00 | 10 | 50 | 0 |  |  | 3.6883 | 3.8346 | 0 | Rated | Off | #VALUE! |  | 0 | 0 | 0 | 0 | 0 | FALSE | Summer | Fall | 9 | On Peak | 1 | 0.17792 | 320.7363 | 0 | 0 | 0 | 0
| 10/15 10:00:00 | 12.5 | 54.5 | 0 |  |  | 3.9185 | 3.9199 | 0 | Rated | Off | #VALUE! |  | 0 | 0 | 0 | 0 | 0 | FALSE | Summer | Fall | 10 | On Peak | 0 | 0.17792 | 319.9281 | 0 | 0 | 0 | 0
| 10/15 11:00:00 | 14 | 57.2 | 0 |  |  | 4.0129 | 3.9489 | 0 | Rated | Off | #VALUE! |  | 0 | 0 | 0 | 0 | 0 | FALSE | Summer | Fall | 11 | On Peak | 0 | 0.17792 | 319.4651 | 0 | 0 | 0 | 0
| 10/15 12:00:00 | 15 | 59 | 0 |  |  | 4.1087 | 3.9748 | 0 | Rated | Off | #VALUE! |  | 0 | 0 | 0 | 0 | 0 | FALSE | Summer | Fall | 12 | On Peak | 0 | 0.17792 | 319.9238 | 0 | 0 | 0 | 0
| 10/15 13:00:00 | 15.5 | 59.9 | 0 |  |  | 4.157 | 3.9866 | 0 | Rated | Off | #VALUE! |  | 0 | 0 | 0 | 0 | 0 | FALSE | Summer | Fall | 13 | On Peak | 0 | 0.17792 | 321.0409 | 0 | 0 | 0 | 0
| 10/15 14:00:00 | 16 | 60.8 | 0 |  |  |  |  | 0 | Rated | Off | #VALUE! |  | 0 | 0 | 0 | 0 | 0 | FALSE | Summer | Fall | 14 | On Peak | 0 | 0.17792 | 326.5063 | 0 | 0 | 0 | 0
| 10/15 15:00:00 | 16 | 60.8 | 0 |  |  |  |  | 0 | Rated | Off | #VALUE! |  | 0 | 0 | 0 | 0 | 0 | FALSE | Summer | Fall | 15 | On Peak | 0 | 0.17792 | 337.2179 | 0 | 0 | 0 | 0
| 10/15 16:00:00 | 14.9 | 58.82 | 0.007048 | 61958.3908 | 56850.8342 | 4.1087 | 3.9748 | 422.8792 | Rated | Heat Pump | 0.0074384 |  | 0.031181 | 0 | 0 | 0 | 0.031181 | FALSE | Summer | Fall | 16 | On Peak | 0 | 0.17792 | 351.86 | 10.9714 | 0.0055479 | 0 | 0.0055479
| 10/15 17:00:00 | 14 | 57.2 | 0.003248 | 61783.2463 | 57745.6572 | 4.0129 | 3.9489 | 194.8771 | Rated | Heat Pump | 0.0033747 |  | 0.014464 | 0 | 0 | 0 | 0.014464 | FALSE | Summer | Fall | 17 | Mid Peak | 0 | 0.12829 | 361.1042 | 5.2229 | 0.0018555 | 0 | 0.0018555
| 10/15 18:00:00 | 11 | 51.8 | 0 |  |  | 3.7794 | 3.871 | 0 | Rated | Off | #VALUE! |  | 0 | 0 | 0 | 0 | 0 | FALSE | Summer | Fall | 18 | Mid Peak | 0 | 0.12829 | 361.8183 | 0 | 0 | 0 | 0
| 10/15 19:00:00 | 9 | 48.2 | 0 |  |  | 3.5986 | 3.7952 | 0 | Rated | Off | #VALUE! |  | 0 | 0 | 0 | 0 | 0 | FALSE | Summer | Fall | 19 | Off Peak | 0 | 0.099922 | 356.4274 | 0 | 0 | 0 | 0
| 10/15 20:00:00 | 9 | 48.2 | 0 |  |  | 3.5986 | 3.7952 | 0 | Rated | Off | #VALUE! |  | 0 | 0 | 0 | 0 | 0 | FALSE | Summer | Fall | 20 | Off Peak | 0 | 0.099922 | 345.2893 | 0 | 0 | 0 | 0
| 10/15 21:00:00 | 7 | 44.6 | 0 |  |  | 3.4665 | 3.7306 | 0 | Rated | Off | #VALUE! |  | 0 | 0 | 0 | 0 | 0 | FALSE | Summer | Fall | 21 | Off Peak | 0 | 0.099922 | 327.7433 | 0 | 0 | 0 | 0
| 10/15 22:00:00 | 7.7 | 45.86 | 0 |  |  | 3.5102 | 3.7529 | 0 | Rated | Off | #VALUE! |  | 0 | 0 | 0 | 0 | 0 | FALSE | Summer | Fall | 22 | Off Peak | 0 | 0.099922 | 304.965 | 0 | 0 | 0 | 0
| 10/15 23:00:00 | 7 | 44.6 | 0 |  |  | 3.4665 | 3.7306 | 0 | Rated | Off | #VALUE! |  | 0 | 0 | 0 | 0 | 0 | FALSE | Summer | Fall | 23 | Off Peak | 0 | 0.099922 | 286.6483 | 0 | 0 | 0 | 0
| 10/15 24:00:00 | 7 | 44.6 | 0 |  |  | 3.4665 | 3.7306 | 0 | Rated | Off | #VALUE! |  | 0 | 0 | 0 | 0 | 0 | FALSE | Summer | Fall | 24 | Off Peak | 0 | 0.099922 | 273.5992 | 0 | 0 | 0 | 0
| 10/16 01:00:00 | 7.3 | 45.14 | 0.016664 | 59461.8518 | 60007.0119 | 3.4665 | 3.7306 | 999.8657 | Rated | Heat Pump | 0.016662 |  | 0.078552 | 0 | 0 | 0 | 0.078552 | FALSE | Summer | Fall | 1 | Off Peak | 0 | 0.099922 | 266.825 | 20.9598 | 0.0078491 | 0 | 0.0078491
| 10/16 02:00:00 | 7 | 44.6 | 0.031327 | 59461.8518 | 60007.0119 | 3.4665 | 3.7306 | 1879.6046 | Rated | Heat Pump | 0.031323 |  | 0.14767 | 0 | 0 | 0 | 0.14767 | FALSE | Summer | Fall | 2 | Off Peak | 0 | 0.099922 | 263.778 | 38.9514 | 0.014755 | 0 | 0.014755
| 10/16 03:00:00 | 7 | 44.6 | 0.03691 | 59461.8518 | 60007.0119 | 3.4665 | 3.7306 | 2214.589 | Rated | Heat Pump | 0.036906 |  | 0.17398 | 0 | 0 | 0 | 0.17398 | FALSE | Summer | Fall | 3 | Off Peak | 0 | 0.099922 | 264.6736 | 46.0492 | 0.017385 | 0 | 0.017385
| 10/16 04:00:00 | 7.1 | 44.78 | 0.040303 | 59461.8518 | 60007.0119 | 3.4665 | 3.7306 | 2418.1935 | Rated | Heat Pump | 0.040299 |  | 0.18998 | 0 | 0 | 0 | 0.18998 | FALSE | Summer | Fall | 4 | Off Peak | 0 | 0.099922 | 270.3058 | 51.3528 | 0.018983 | 0 | 0.018983
| 10/16 05:00:00 | 5 | 41 | 0.043788 | 58204.0432 | 59576.9556 | 3.2951 | 3.6339 | 2627.2575 | Rated | Heat Pump | 0.044099 |  | 0.2119 | 0 | 0 | 0 | 0.2119 | FALSE | Summer | Fall | 5 | Off Peak | 0 | 0.099922 | 292.1492 | 61.9051 | 0.021173 | 0 | 0.021173
| 10/16 06:00:00 | 6 | 42.8 | 0.043014 | 58863.1981 | 59865.9738 | 3.3801 | 3.6837 | 2580.8171 | Rated | Heat Pump | 0.04311 |  | 0.20533 | 0 | 0 | 0 | 0.20533 | FALSE | Summer | Fall | 6 | Off Peak | 0 | 0.099922 | 313.6483 | 64.4029 | 0.020518 | 0 | 0.020518
| 10/16 07:00:00 | 9 | 48.2 | 0.030184 | 60246.3924 | 59941.1063 | 3.5986 | 3.7952 | 1811.0431 | Rated | Heat Pump | 0.030214 |  | 0.13986 | 0 | 0 | 0 | 0.13986 | FALSE | Summer | Fall | 7 | Off Peak | 1 | 0.099922 | 322.5232 | 45.1071 | 0.013975 | 0 | 0.013975
| 10/16 08:00:00 | 11 | 51.8 | 0.0085809 | 61080.6918 | 59335.3015 | 3.7794 | 3.871 | 514.8562 | Rated | Heat Pump | 0.0086771 |  | 0.038981 | 0 | 0 | 0 | 0.038981 | FALSE | Summer | Fall | 8 | On Peak | 1 | 0.17792 | 323.0453 | 12.5928 | 0.0069357 | 0 | 0.0069357
| 10/16 09:00:00 | 15 | 59 | 0 |  |  | 4.1087 | 3.9748 | 0 | Rated | Off | #VALUE! |  | 0 | 0 | 0 | 0 | 0 | FALSE | Summer | Fall | 9 | On Peak | 1 | 0.17792 | 320.7363 | 0 | 0 | 0 | 0
| 10/16 10:00:00 | 16.5 | 61.7 | 0 |  |  |  |  | 0 | Rated | Off | #VALUE! |  | 0 | 0 | 0 | 0 | 0 | FALSE | Summer | Fall | 10 | On Peak | 0 | 0.17792 | 319.9281 | 0 | 0 | 0 | 0
| 10/16 11:00:00 | 17 | 62.6 | 0 |  |  |  |  | 0 | Rated | Off | #VALUE! |  | 0 | 0 | 0 | 0 | 0 | FALSE | Summer | Fall | 11 | On Peak | 0 | 0.17792 | 319.4651 | 0 | 0 | 0 | 0
| 10/16 12:00:00 | 19 | 66.2 | 0 |  |  |  |  | 0 | Rated | Off | #VALUE! |  | 0 | 0 | 0 | 0 | 0 | FALSE | Summer | Fall | 12 | On Peak | 0 | 0.17792 | 319.9238 | 0 | 0 | 0 | 0
| 10/16 13:00:00 | 19.7 | 67.46 | 0 |  |  |  |  | 0 | Rated | Off | #VALUE! |  | 0 | 0 | 0 | 0 | 0 | FALSE | Summer | Fall | 13 | On Peak | 0 | 0.17792 | 321.0409 | 0 | 0 | 0 | 0
| 10/16 14:00:00 | 21 | 69.8 | 0 |  |  |  |  | 0 | Rated | Off | #VALUE! |  | 0 | 0 | 0 | 0 | 0 | FALSE | Summer | Fall | 14 | On Peak | 0 | 0.17792 | 326.5063 | 0 | 0 | 0 | 0
| 10/16 15:00:00 | 22 | 71.6 | 0 |  |  |  |  | 0 | Rated | Off | #VALUE! |  | 0 | 0 | 0 | 0 | 0 | FALSE | Summer | Fall | 15 | On Peak | 0 | 0.17792 | 337.2179 | 0 | 0 | 0 | 0
| 10/16 16:00:00 | 22.1 | 71.78 | 0 |  |  |  |  | 0 | Rated | Off | #VALUE! |  | 0 | 0 | 0 | 0 | 0 | FALSE | Summer | Fall | 16 | On Peak | 0 | 0.17792 | 351.86 | 0 | 0 | 0 | 0
| 10/16 17:00:00 | 21 | 69.8 | 0 |  |  |  |  | 0 | Rated | Off | #VALUE! |  | 0 | 0 | 0 | 0 | 0 | FALSE | Summer | Fall | 17 | Mid Peak | 0 | 0.12829 | 361.1042 | 0 | 0 | 0 | 0
| 10/16 18:00:00 | 20 | 68 | 0 |  |  |  |  | 0 | Rated | Off | #VALUE! |  | 0 | 0 | 0 | 0 | 0 | FALSE | Summer | Fall | 18 | Mid Peak | 0 | 0.12829 | 361.8183 | 0 | 0 | 0 | 0
| 10/16 19:00:00 | 19.1 | 66.38 | 0 |  |  |  |  | 0 | Rated | Off | #VALUE! |  | 0 | 0 | 0 | 0 | 0 | FALSE | Summer | Fall | 19 | Off Peak | 0 | 0.099922 | 356.4274 | 0 | 0 | 0 | 0
| 10/16 20:00:00 | 19 | 66.2 | 0 |  |  |  |  | 0 | Rated | Off | #VALUE! |  | 0 | 0 | 0 | 0 | 0 | FALSE | Summer | Fall | 20 | Off Peak | 0 | 0.099922 | 345.2893 | 0 | 0 | 0 | 0
| 10/16 21:00:00 | 20 | 68 | 0 |  |  |  |  | 0 | Rated | Off | #VALUE! |  | 0 | 0 | 0 | 0 | 0 | FALSE | Summer | Fall | 21 | Off Peak | 0 | 0.099922 | 327.7433 | 0 | 0 | 0 | 0
| 10/16 22:00:00 | 19.6 | 67.28 | 0 |  |  |  |  | 0 | Rated | Off | #VALUE! |  | 0 | 0 | 0 | 0 | 0 | FALSE | Summer | Fall | 22 | Off Peak | 0 | 0.099922 | 304.965 | 0 | 0 | 0 | 0
| 10/16 23:00:00 | 19 | 66.2 | 0 |  |  |  |  | 0 | Rated | Off | #VALUE! |  | 0 | 0 | 0 | 0 | 0 | FALSE | Summer | Fall | 23 | Off Peak | 0 | 0.099922 | 286.6483 | 0 | 0 | 0 | 0
| 10/16 24:00:00 | 18 | 64.4 | 0 |  |  |  |  | 0 | Rated | Off | #VALUE! |  | 0 | 0 | 0 | 0 | 0 | FALSE | Summer | Fall | 24 | Off Peak | 0 | 0.099922 | 273.5992 | 0 | 0 | 0 | 0
| 10/17 01:00:00 | 18.2 | 64.76 | 0.021547 |  |  |  |  | 1292.7918 | Rated | Heat Pump | #VALUE! |  | 0 | 0 | 0 | 0 | 0 | FALSE | Summer | Fall | 1 | Off Peak | 0 | 0.099922 | 266.825 | 0 | 0 | 0 | 0
| 10/17 02:00:00 | 18 | 64.4 | 0.035642 |  |  |  |  | 2138.5182 | Rated | Heat Pump | #VALUE! |  | 0 | 0 | 0 | 0 | 0 | FALSE | Summer | Fall | 2 | Off Peak | 0 | 0.099922 | 263.778 | 0 | 0 | 0 | 0
| 10/17 03:00:00 | 18 | 64.4 | 0.045108 |  |  |  |  | 2706.4523 | Rated | Heat Pump | #VALUE! |  | 0 | 0 | 0 | 0 | 0 | FALSE | Summer | Fall | 3 | Off Peak | 0 | 0.099922 | 264.6736 | 0 | 0 | 0 | 0
| 10/17 04:00:00 | 17.5 | 63.5 | 0.055326 |  |  |  |  | 3319.5649 | Rated | Heat Pump | #VALUE! |  | 0 | 0 | 0 | 0 | 0 | FALSE | Summer | Fall | 4 | Off Peak | 0 | 0.099922 | 270.3058 | 0 | 0 | 0 | 0
| 10/17 05:00:00 | 18 | 64.4 | 0.058988 |  |  |  |  | 3539.2573 | Rated | Heat Pump | #VALUE! |  | 0 | 0 | 0 | 0 | 0 | FALSE | Summer | Fall | 5 | Off Peak | 0 | 0.099922 | 292.1492 | 0 | 0 | 0 | 0
| 10/17 06:00:00 | 18 | 64.4 | 0.060023 |  |  |  |  | 3601.353 | Rated | Heat Pump | #VALUE! |  | 0 | 0 | 0 | 0 | 0 | FALSE | Summer | Fall | 6 | Off Peak | 0 | 0.099922 | 313.6483 | 0 | 0 | 0 | 0
| 10/17 07:00:00 | 17.3 | 63.14 | 0.056108 |  |  |  |  | 3366.4973 | Rated | Heat Pump | #VALUE! |  | 0 | 0 | 0 | 0 | 0 | FALSE | Summer | Fall | 7 | Off Peak | 1 | 0.099922 | 322.5232 | 0 | 0 | 0 | 0
| 10/17 08:00:00 | 18 | 64.4 | 0.053521 |  |  |  |  | 3211.2511 | Rated | Heat Pump | #VALUE! |  | 0 | 0 | 0 | 0 | 0 | FALSE | Summer | Fall | 8 | On Peak | 1 | 0.17792 | 323.0453 | 0 | 0 | 0 | 0
| 10/17 09:00:00 | 21 | 69.8 | 0.048528 |  |  |  |  | 2911.6835 | Rated | Heat Pump | #VALUE! |  | 0 | 0 | 0 | 0 | 0 | FALSE | Summer | Fall | 9 | On Peak | 1 | 0.17792 | 320.7363 | 0 | 0 | 0 | 0
| 10/17 10:00:00 | 19.8 | 67.64 | 0.035765 |  |  |  |  | 2145.8967 | Rated | Heat Pump | #VALUE! |  | 0 | 0 | 0 | 0 | 0 | FALSE | Summer | Fall | 10 | On Peak | 0 | 0.17792 | 319.9281 | 0 | 0 | 0 | 0
| 10/17 11:00:00 | 18 | 64.4 | 0.0019026 |  |  |  |  | 114.1577 | Rated | Heat Pump | #VALUE! |  | 0 | 0 | 0 | 0 | 0 | FALSE | Summer | Fall | 11 | On Peak | 0 | 0.17792 | 319.4651 | 0 | 0 | 0 | 0
| 10/17 12:00:00 | 18 | 64.4 | 0.017957 |  |  |  |  | 1077.3906 | Rated | Heat Pump | #VALUE! |  | 0 | 0 | 0 | 0 | 0 | FALSE | Summer | Fall | 12 | On Peak | 0 | 0.17792 | 319.9238 | 0 | 0 | 0 | 0
| 10/17 13:00:00 | 18.4 | 65.12 | 0 |  |  |  |  | 0 | Rated | Off | #VALUE! |  | 0 | 0 | 0 | 0 | 0 | FALSE | Summer | Fall | 13 | On Peak | 0 | 0.17792 | 321.0409 | 0 | 0 | 0 | 0
| 10/17 14:00:00 | 20 | 68 | 0.012937 |  |  |  |  | 776.24 | Rated | Heat Pump | #VALUE! |  | 0 | 0 | 0 | 0 | 0 | FALSE | Summer | Fall | 14 | On Peak | 0 | 0.17792 | 326.5063 | 0 | 0 | 0 | 0
| 10/17 15:00:00 | 21 | 69.8 | 0.04942 |  |  |  |  | 2965.2097 | Rated | Heat Pump | #VALUE! |  | 0 | 0 | 0 | 0 | 0 | FALSE | Summer | Fall | 15 | On Peak | 0 | 0.17792 | 337.2179 | 0 | 0 | 0 | 0
| 10/17 16:00:00 | 19.9 | 67.82 | 0.040818 |  |  |  |  | 2449.0967 | Rated | Heat Pump | #VALUE! |  | 0 | 0 | 0 | 0 | 0 | FALSE | Summer | Fall | 16 | On Peak | 0 | 0.17792 | 351.86 | 0 | 0 | 0 | 0
| 10/17 17:00:00 | 20 | 68 | 0.032622 |  |  |  |  | 1957.3349 | Rated | Heat Pump | #VALUE! |  | 0 | 0 | 0 | 0 | 0 | FALSE | Summer | Fall | 17 | Mid Peak | 0 | 0.12829 | 361.1042 | 0 | 0 | 0 | 0
| 10/17 18:00:00 | 19 | 66.2 | 0.02141 |  |  |  |  | 1284.6103 | Rated | Heat Pump | #VALUE! |  | 0 | 0 | 0 | 0 | 0 | FALSE | Summer | Fall | 18 | Mid Peak | 0 | 0.12829 | 361.8183 | 0 | 0 | 0 | 0
| 10/17 19:00:00 | 18 | 64.4 | 0.018439 |  |  |  |  | 1106.3462 | Rated | Heat Pump | #VALUE! |  | 0 | 0 | 0 | 0 | 0 | FALSE | Summer | Fall | 19 | Off Peak | 0 | 0.099922 | 356.4274 | 0 | 0 | 0 | 0
| 10/17 20:00:00 | 18 | 64.4 | 0.0089729 |  |  |  |  | 538.3743 | Rated | Heat Pump | #VALUE! |  | 0 | 0 | 0 | 0 | 0 | FALSE | Summer | Fall | 20 | Off Peak | 0 | 0.099922 | 345.2893 | 0 | 0 | 0 | 0
| 10/17 21:00:00 | 18 | 64.4 | 0.0044603 |  |  |  |  | 267.616 | Rated | Heat Pump | #VALUE! |  | 0 | 0 | 0 | 0 | 0 | FALSE | Summer | Fall | 21 | Off Peak | 0 | 0.099922 | 327.7433 | 0 | 0 | 0 | 0
| 10/17 22:00:00 | 17.6 | 63.68 | 0.010523 |  |  |  |  | 631.3839 | Rated | Heat Pump | #VALUE! |  | 0 | 0 | 0 | 0 | 0 | FALSE | Summer | Fall | 22 | Off Peak | 0 | 0.099922 | 304.965 | 0 | 0 | 0 | 0
| 10/17 23:00:00 | 18 | 64.4 | 0.03522 |  |  |  |  | 2113.2294 | Rated | Heat Pump | #VALUE! |  | 0 | 0 | 0 | 0 | 0 | FALSE | Summer | Fall | 23 | Off Peak | 0 | 0.099922 | 286.6483 | 0 | 0 | 0 | 0
| 10/17 24:00:00 | 17 | 62.6 | 0.037905 |  |  |  |  | 2274.2781 | Rated | Heat Pump | #VALUE! |  | 0 | 0 | 0 | 0 | 0 | FALSE | Summer | Fall | 24 | Off Peak | 0 | 0.099922 | 273.5992 | 0 | 0 | 0 | 0
| 10/18 01:00:00 | 17.2 | 62.96 | 0.057544 |  |  |  |  | 3452.6288 | Rated | Heat Pump | #VALUE! |  | 0 | 0 | 0 | 0 | 0 | TRUE | Summer | Fall | 1 | Off Peak | 0 | 0.099922 | 266.825 | 0 | 0 | 0 | 0
| 10/18 02:00:00 | 17 | 62.6 | 0.070167 |  |  |  |  | 4209.9999 | Rated | Heat Pump | #VALUE! |  | 0 | 0 | 0 | 0 | 0 | TRUE | Summer | Fall | 2 | Off Peak | 0 | 0.099922 | 263.778 | 0 | 0 | 0 | 0
| 10/18 03:00:00 | 18 | 64.4 | 0.079754 |  |  |  |  | 4785.2283 | Rated | Heat Pump | #VALUE! |  | 0 | 0 | 0 | 0 | 0 | TRUE | Summer | Fall | 3 | Off Peak | 0 | 0.099922 | 264.6736 | 0 | 0 | 0 | 0
| 10/18 04:00:00 | 17.7 | 63.86 | 0.08257 |  |  |  |  | 4954.2111 | Rated | Heat Pump | #VALUE! |  | 0 | 0 | 0 | 0 | 0 | TRUE | Summer | Fall | 4 | Off Peak | 0 | 0.099922 | 270.3058 | 0 | 0 | 0 | 0
| 10/18 05:00:00 | 18 | 64.4 | 0.095736 |  |  |  |  | 5744.133 | Rated | Heat Pump | #VALUE! |  | 0 | 0 | 0 | 0 | 0 | TRUE | Summer | Fall | 5 | Off Peak | 0 | 0.099922 | 292.1492 | 0 | 0 | 0 | 0
| 10/18 06:00:00 | 18 | 64.4 | 0.10197 |  |  |  |  | 6118.0846 | Rated | Heat Pump | #VALUE! |  | 0 | 0 | 0 | 0 | 0 | TRUE | Summer | Fall | 6 | Off Peak | 0 | 0.099922 | 313.6483 | 0 | 0 | 0 | 0
| 10/18 07:00:00 | 17.8 | 64.04 | 0.098847 |  |  |  |  | 5930.8309 | Rated | Heat Pump | #VALUE! |  | 0 | 0 | 0 | 0 | 0 | TRUE | Summer | Fall | 7 | Off Peak | 0 | 0.099922 | 322.5232 | 0 | 0 | 0 | 0
| 10/18 08:00:00 | 18 | 64.4 | 0.099765 |  |  |  |  | 5985.9274 | Rated | Heat Pump | #VALUE! |  | 0 | 0 | 0 | 0 | 0 | TRUE | Summer | Fall | 8 | Off Peak | 0 | 0.099922 | 323.0453 | 0 | 0 | 0 | 0
| 10/18 09:00:00 | 20 | 68 | 0.090737 |  |  |  |  | 5444.1916 | Rated | Heat Pump | #VALUE! |  | 0 | 0 | 0 | 0 | 0 | TRUE | Summer | Fall | 9 | Off Peak | 0 | 0.099922 | 320.7363 | 0 | 0 | 0 | 0
| 10/18 10:00:00 | 21.1 | 69.98 | 0.11729 |  |  |  |  | 7037.6169 | Rated | Heat Pump | #VALUE! |  | 0 | 0 | 0 | 0 | 0 | TRUE | Summer | Fall | 10 | Off Peak | 0 | 0.099922 | 319.9281 | 0 | 0 | 0 | 0
| 10/18 11:00:00 | 24 | 75.2 | 0.16355 |  |  |  |  | 9812.9658 | Rated | Heat Pump | #VALUE! |  | 0 | 0 | 0 | 0 | 0 | TRUE | Summer | Fall | 11 | Off Peak | 0 | 0.099922 | 319.4651 | 0 | 0 | 0 | 0
| 10/18 12:00:00 | 26 | 78.8 | 0.13481 |  |  |  |  | 8088.8272 | Rated | Heat Pump | #VALUE! |  | 0 | 0 | 0 | 0 | 0 | TRUE | Summer | Fall | 12 | Off Peak | 0 | 0.099922 | 319.9238 | 0 | 0 | 0 | 0
| 10/18 13:00:00 | 26.2 | 79.16 | 0.15467 |  |  |  |  | 9279.9732 | Rated | Heat Pump | #VALUE! |  | 0 | 0 | 0 | 0 | 0 | TRUE | Summer | Fall | 13 | Off Peak | 0 | 0.099922 | 321.0409 | 0 | 0 | 0 | 0
| 10/18 14:00:00 | 27 | 80.6 | 0.17527 |  |  |  |  | 10515.9034 | Rated | Heat Pump | #VALUE! |  | 0 | 0 | 0 | 0 | 0 | TRUE | Summer | Fall | 14 | Off Peak | 0 | 0.099922 | 326.5063 | 0 | 0 | 0 | 0
| 10/18 15:00:00 | 27 | 80.6 | 0.19039 |  |  |  |  | 11423.563 | Rated | Heat Pump | #VALUE! |  | 0 | 0 | 0 | 0 | 0 | TRUE | Summer | Fall | 15 | Off Peak | 0 | 0.099922 | 337.2179 | 0 | 0 | 0 | 0
| 10/18 16:00:00 | 26.8 | 80.24 | 0.18131 |  |  |  |  | 10878.78 | Rated | Heat Pump | #VALUE! |  | 0 | 0 | 0 | 0 | 0 | TRUE | Summer | Fall | 16 | Off Peak | 0 | 0.099922 | 351.86 | 0 | 0 | 0 | 0
| 10/18 17:00:00 | 26 | 78.8 | 0.20987 |  |  |  |  | 12592.2898 | Rated | Heat Pump | #VALUE! |  | 0 | 0 | 0 | 0 | 0 | TRUE | Summer | Fall | 17 | Off Peak | 0 | 0.099922 | 361.1042 | 0 | 0 | 0 | 0
| 10/18 18:00:00 | 24 | 75.2 | 0.18635 |  |  |  |  | 11181.1834 | Rated | Heat Pump | #VALUE! |  | 0 | 0 | 0 | 0 | 0 | TRUE | Summer | Fall | 18 | Off Peak | 0 | 0.099922 | 361.8183 | 0 | 0 | 0 | 0
| 10/18 19:00:00 | 22.6 | 72.68 | 0.16415 |  |  |  |  | 9849.0139 | Rated | Heat Pump | #VALUE! |  | 0 | 0 | 0 | 0 | 0 | TRUE | Summer | Fall | 19 | Off Peak | 0 | 0.099922 | 356.4274 | 0 | 0 | 0 | 0
| 10/18 20:00:00 | 23 | 73.4 | 0.16436 |  |  |  |  | 9861.5109 | Rated | Heat Pump | #VALUE! |  | 0 | 0 | 0 | 0 | 0 | TRUE | Summer | Fall | 20 | Off Peak | 0 | 0.099922 | 345.2893 | 0 | 0 | 0 | 0
| 10/18 21:00:00 | 23 | 73.4 | 0.17032 |  |  |  |  | 10219.0274 | Rated | Heat Pump | #VALUE! |  | 0 | 0 | 0 | 0 | 0 | TRUE | Summer | Fall | 21 | Off Peak | 0 | 0.099922 | 327.7433 | 0 | 0 | 0 | 0
| 10/18 22:00:00 | 21.9 | 71.42 | 0.18224 |  |  |  |  | 10934.6109 | Rated | Heat Pump | #VALUE! |  | 0 | 0 | 0 | 0 | 0 | TRUE | Summer | Fall | 22 | Off Peak | 0 | 0.099922 | 304.965 | 0 | 0 | 0 | 0
| 10/18 23:00:00 | 22 | 71.6 | 0.19367 |  |  |  |  | 11620.4348 | Rated | Heat Pump | #VALUE! |  | 0 | 0 | 0 | 0 | 0 | TRUE | Summer | Fall | 23 | Off Peak | 0 | 0.099922 | 286.6483 | 0 | 0 | 0 | 0
| 10/18 24:00:00 | 21 | 69.8 | 0.21341 |  |  |  |  | 12804.3405 | Rated | Heat Pump | #VALUE! |  | 0 | 0 | 0 | 0 | 0 | TRUE | Summer | Fall | 24 | Off Peak | 0 | 0.099922 | 273.5992 | 0 | 0 | 0 | 0
| 10/19 01:00:00 | 21.2 | 70.16 | 0.21352 |  |  |  |  | 12810.9437 | Rated | Heat Pump | #VALUE! |  | 0 | 0 | 0 | 0 | 0 | TRUE | Summer | Fall | 1 | Off Peak | 0 | 0.099922 | 266.825 | 0 | 0 | 0 | 0
| 10/19 02:00:00 | 21 | 69.8 | 0.23618 |  |  |  |  | 14171.0024 | Rated | Heat Pump | #VALUE! |  | 0 | 0 | 0 | 0 | 0 | TRUE | Summer | Fall | 2 | Off Peak | 0 | 0.099922 | 263.778 | 0 | 0 | 0 | 0
| 10/19 03:00:00 | 21 | 69.8 | 0.22561 |  |  |  |  | 13536.5896 | Rated | Heat Pump | #VALUE! |  | 0 | 0 | 0 | 0 | 0 | TRUE | Summer | Fall | 3 | Off Peak | 0 | 0.099922 | 264.6736 | 0 | 0 | 0 | 0
| 10/19 04:00:00 | 20.7 | 69.26 | 0.26406 |  |  |  |  | 15843.7673 | Rated | Heat Pump | #VALUE! |  | 0 | 0 | 0 | 0 | 0 | TRUE | Summer | Fall | 4 | Off Peak | 0 | 0.099922 | 270.3058 | 0 | 0 | 0 | 0
| 10/19 05:00:00 | 20 | 68 | 0.25705 |  |  |  |  | 15423.2673 | Rated | Heat Pump | #VALUE! |  | 0 | 0 | 0 | 0 | 0 | TRUE | Summer | Fall | 5 | Off Peak | 0 | 0.099922 | 292.1492 | 0 | 0 | 0 | 0
| 10/19 06:00:00 | 20 | 68 | 0.26469 |  |  |  |  | 15881.4611 | Rated | Heat Pump | #VALUE! |  | 0 | 0 | 0 | 0 | 0 | TRUE | Summer | Fall | 6 | Off Peak | 0 | 0.099922 | 313.6483 | 0 | 0 | 0 | 0
| 10/19 07:00:00 | 20.1 | 68.18 | 0.24637 |  |  |  |  | 14782.4017 | Rated | Heat Pump | #VALUE! |  | 0 | 0 | 0 | 0 | 0 | TRUE | Summer | Fall | 7 | Off Peak | 0 | 0.099922 | 322.5232 | 0 | 0 | 0 | 0
| 10/19 08:00:00 | 22 | 71.6 | 0.16048 |  |  |  |  | 9629.0272 | Rated | Heat Pump | #VALUE! |  | 0 | 0 | 0 | 0 | 0 | TRUE | Summer | Fall | 8 | Off Peak | 0 | 0.099922 | 323.0453 | 0 | 0 | 0 | 0
| 10/19 09:00:00 | 23 | 73.4 | 0.11189 |  |  |  |  | 6713.2672 | Rated | Heat Pump | #VALUE! |  | 0 | 0 | 0 | 0 | 0 | TRUE | Summer | Fall | 9 | Off Peak | 0 | 0.099922 | 320.7363 | 0 | 0 | 0 | 0
| 10/19 10:00:00 | 24.1 | 75.38 | 0.043744 |  |  |  |  | 2624.6552 | Rated | Heat Pump | #VALUE! |  | 0 | 0 | 0 | 0 | 0 | TRUE | Summer | Fall | 10 | Off Peak | 0 | 0.099922 | 319.9281 | 0 | 0 | 0 | 0
| 10/19 11:00:00 | 25 | 77 | 0.031053 |  |  |  |  | 1863.1842 | Rated | Heat Pump | #VALUE! |  | 0 | 0 | 0 | 0 | 0 | TRUE | Summer | Fall | 11 | Off Peak | 0 | 0.099922 | 319.4651 | 0 | 0 | 0 | 0
| 10/19 12:00:00 | 24 | 75.2 | 0.017741 |  |  |  |  | 1064.439 | Rated | Heat Pump | #VALUE! |  | 0 | 0 | 0 | 0 | 0 | TRUE | Summer | Fall | 12 | Off Peak | 0 | 0.099922 | 319.9238 | 0 | 0 | 0 | 0
| 10/19 13:00:00 | 24 | 75.2 | 0.032715 |  |  |  |  | 1962.8873 | Rated | Heat Pump | #VALUE! |  | 0 | 0 | 0 | 0 | 0 | TRUE | Summer | Fall | 13 | Off Peak | 0 | 0.099922 | 321.0409 | 0 | 0 | 0 | 0
| 10/19 14:00:00 | 24 | 75.2 | 0 |  |  |  |  | 0 | Rated | Off | #VALUE! |  | 0 | 0 | 0 | 0 | 0 | TRUE | Summer | Fall | 14 | Off Peak | 0 | 0.099922 | 326.5063 | 0 | 0 | 0 | 0
| 10/19 15:00:00 | 24 | 75.2 | 0 |  |  |  |  | 0 | Rated | Off | #VALUE! |  | 0 | 0 | 0 | 0 | 0 | TRUE | Summer | Fall | 15 | Off Peak | 0 | 0.099922 | 337.2179 | 0 | 0 | 0 | 0
| 10/19 16:00:00 | 22 | 71.6 | 0 |  |  |  |  | 0 | Rated | Off | #VALUE! |  | 0 | 0 | 0 | 0 | 0 | TRUE | Summer | Fall | 16 | Off Peak | 0 | 0.099922 | 351.86 | 0 | 0 | 0 | 0
| 10/19 17:00:00 | 22 | 71.6 | 0.035951 |  |  |  |  | 2157.0407 | Rated | Heat Pump | #VALUE! |  | 0 | 0 | 0 | 0 | 0 | TRUE | Summer | Fall | 17 | Off Peak | 0 | 0.099922 | 361.1042 | 0 | 0 | 0 | 0
| 10/19 18:00:00 | 22 | 71.6 | 0.071951 |  |  |  |  | 4317.0435 | Rated | Heat Pump | #VALUE! |  | 0 | 0 | 0 | 0 | 0 | TRUE | Summer | Fall | 18 | Off Peak | 0 | 0.099922 | 361.8183 | 0 | 0 | 0 | 0
| 10/19 19:00:00 | 21.9 | 71.42 | 0.076155 |  |  |  |  | 4569.2945 | Rated | Heat Pump | #VALUE! |  | 0 | 0 | 0 | 0 | 0 | TRUE | Summer | Fall | 19 | Off Peak | 0 | 0.099922 | 356.4274 | 0 | 0 | 0 | 0
| 10/19 20:00:00 | 21 | 69.8 | 0.095602 |  |  |  |  | 5736.147 | Rated | Heat Pump | #VALUE! |  | 0 | 0 | 0 | 0 | 0 | TRUE | Summer | Fall | 20 | Off Peak | 0 | 0.099922 | 345.2893 | 0 | 0 | 0 | 0
| 10/19 21:00:00 | 19 | 66.2 | 0.083862 |  |  |  |  | 5031.7282 | Rated | Heat Pump | #VALUE! |  | 0 | 0 | 0 | 0 | 0 | TRUE | Summer | Fall | 21 | Off Peak | 0 | 0.099922 | 327.7433 | 0 | 0 | 0 | 0
| 10/19 22:00:00 | 17.5 | 63.5 | 0.11705 |  |  |  |  | 7023.046 | Rated | Heat Pump | #VALUE! |  | 0 | 0 | 0 | 0 | 0 | TRUE | Summer | Fall | 22 | Off Peak | 0 | 0.099922 | 304.965 | 0 | 0 | 0 | 0
| 10/19 23:00:00 | 16 | 60.8 | 0.125 |  |  |  |  | 7499.7732 | Rated | Heat Pump | #VALUE! |  | 0 | 0 | 0 | 0 | 0 | TRUE | Summer | Fall | 23 | Off Peak | 0 | 0.099922 | 286.6483 | 0 | 0 | 0 | 0
| 10/19 24:00:00 | 15 | 59 | 0.1373 | 61958.3908 | 56850.8342 | 4.1087 | 3.9748 | 8238.1366 | Rated | Heat Pump | 0.14491 |  | 0.60744 | 0 | 0 | 0 | 0.60744 | TRUE | Summer | Fall | 24 | Off Peak | 0 | 0.099922 | 273.5992 | 166.196 | 0.060697 | 0 | 0.060697
| 10/20 01:00:00 | 14.4 | 57.92 | 0.13946 | 61878.3812 | 57316.7432 | 4.0606 | 3.9622 | 8367.8322 | Rated | Heat Pump | 0.14599 |  | 0.61897 | 0 | 0 | 0 | 0.61897 | FALSE | Summer | Fall | 1 | Off Peak | 0 | 0.099922 | 266.825 | 165.156 | 0.061849 | 0 | 0.061849
| 10/20 02:00:00 | 13 | 55.4 | 0.14348 | 61547.6005 | 58492.5 | 3.9185 | 3.9199 | 8608.7786 | Rated | Heat Pump | 0.14718 |  | 0.64365 | 0 | 0 | 0 | 0.64365 | FALSE | Summer | Fall | 2 | Off Peak | 0 | 0.099922 | 263.778 | 169.782 | 0.064315 | 0 | 0.064315
| 10/20 03:00:00 | 13 | 55.4 | 0.15239 | 61547.6005 | 58492.5 | 3.9185 | 3.9199 | 9143.6628 | Rated | Heat Pump | 0.15632 |  | 0.68365 | 0 | 0 | 0 | 0.68365 | FALSE | Summer | Fall | 3 | Off Peak | 0 | 0.099922 | 264.6736 | 180.9432 | 0.068312 | 0 | 0.068312
| 10/20 04:00:00 | 10.4 | 50.72 | 0.1538 | 60894.805 | 59542.2453 | 3.7337 | 3.8531 | 9228.0888 | Rated | Heat Pump | 0.15498 |  | 0.70192 | 0 | 0 | 0 | 0.70192 | FALSE | Summer | Fall | 4 | Off Peak | 0 | 0.099922 | 270.3058 | 189.7329 | 0.070137 | 0 | 0.070137
| 10/20 05:00:00 | 10 | 50 | 0.17122 | 60693.7928 | 59712.194 | 3.6883 | 3.8346 | 10273.4766 | Rated | Heat Pump | 0.17205 |  | 0.78522 | 0 | 0 | 0 | 0.78522 | FALSE | Summer | Fall | 5 | Off Peak | 0 | 0.099922 | 292.1492 | 229.401 | 0.078461 | 0 | 0.078461
| 10/20 06:00:00 | 9 | 48.2 | 0.16841 | 60246.3924 | 59941.1063 | 3.5986 | 3.7952 | 10104.3395 | Rated | Heat Pump | 0.16857 |  | 0.7803 | 0 | 0 | 0 | 0.7803 | FALSE | Summer | Fall | 6 | Off Peak | 0 | 0.099922 | 313.6483 | 244.7407 | 0.07797 | 0 | 0.07797
| 10/20 07:00:00 | 9.7 | 49.46 | 0.14507 | 60477.6552 | 59845.1477 | 3.6433 | 3.8153 | 8704.3656 | Rated | Heat Pump | 0.14545 |  | 0.66866 | 0 | 0 | 0 | 0.66866 | FALSE | Summer | Fall | 7 | Off Peak | 1 | 0.099922 | 322.5232 | 215.6573 | 0.066814 | 0 | 0.066814
| 10/20 08:00:00 | 13 | 55.4 | 0.11342 | 61547.6005 | 58492.5 | 3.9185 | 3.9199 | 6805.452 | Rated | Heat Pump | 0.11635 |  | 0.50883 | 0 | 0 | 0 | 0.50883 | FALSE | Summer | Fall | 8 | On Peak | 1 | 0.17792 | 323.0453 | 164.3735 | 0.090532 | 0 | 0.090532
| 10/20 09:00:00 | 16 | 60.8 | 0.092916 |  |  |  |  | 5574.9686 | Rated | Heat Pump | #VALUE! |  | 0 | 0 | 0 | 0 | 0 | FALSE | Summer | Fall | 9 | On Peak | 1 | 0.17792 | 320.7363 | 0 | 0 | 0 | 0
| 10/20 10:00:00 | 17.6 | 63.68 | 0.080193 |  |  |  |  | 4811.6087 | Rated | Heat Pump | #VALUE! |  | 0 | 0 | 0 | 0 | 0 | FALSE | Summer | Fall | 10 | On Peak | 0 | 0.17792 | 319.9281 | 0 | 0 | 0 | 0
| 10/20 11:00:00 | 19 | 66.2 | 0.097718 |  |  |  |  | 5863.0631 | Rated | Heat Pump | #VALUE! |  | 0 | 0 | 0 | 0 | 0 | FALSE | Summer | Fall | 11 | On Peak | 0 | 0.17792 | 319.4651 | 0 | 0 | 0 | 0
| 10/20 12:00:00 | 20 | 68 | 0.10653 |  |  |  |  | 6392.0449 | Rated | Heat Pump | #VALUE! |  | 0 | 0 | 0 | 0 | 0 | FALSE | Summer | Fall | 12 | On Peak | 0 | 0.17792 | 319.9238 | 0 | 0 | 0 | 0
| 10/20 13:00:00 | 20.4 | 68.72 | 0.097993 |  |  |  |  | 5879.5834 | Rated | Heat Pump | #VALUE! |  | 0 | 0 | 0 | 0 | 0 | FALSE | Summer | Fall | 13 | On Peak | 0 | 0.17792 | 321.0409 | 0 | 0 | 0 | 0
| 10/20 14:00:00 | 21 | 69.8 | 0.086959 |  |  |  |  | 5217.518 | Rated | Heat Pump | #VALUE! |  | 0 | 0 | 0 | 0 | 0 | FALSE | Summer | Fall | 14 | On Peak | 0 | 0.17792 | 326.5063 | 0 | 0 | 0 | 0
| 10/20 15:00:00 | 21 | 69.8 | 0.087577 |  |  |  |  | 5254.6451 | Rated | Heat Pump | #VALUE! |  | 0 | 0 | 0 | 0 | 0 | FALSE | Summer | Fall | 15 | On Peak | 0 | 0.17792 | 337.2179 | 0 | 0 | 0 | 0
| 10/20 16:00:00 | 20.9 | 69.62 | 0.079969 |  |  |  |  | 4798.1679 | Rated | Heat Pump | #VALUE! |  | 0 | 0 | 0 | 0 | 0 | FALSE | Summer | Fall | 16 | On Peak | 0 | 0.17792 | 351.86 | 0 | 0 | 0 | 0
| 10/20 17:00:00 | 18 | 64.4 | 0.076796 |  |  |  |  | 4607.7626 | Rated | Heat Pump | #VALUE! |  | 0 | 0 | 0 | 0 | 0 | FALSE | Summer | Fall | 17 | Mid Peak | 0 | 0.12829 | 361.1042 | 0 | 0 | 0 | 0
| 10/20 18:00:00 | 17 | 62.6 | 0.059457 |  |  |  |  | 3567.3915 | Rated | Heat Pump | #VALUE! |  | 0 | 0 | 0 | 0 | 0 | FALSE | Summer | Fall | 18 | Mid Peak | 0 | 0.12829 | 361.8183 | 0 | 0 | 0 | 0
| 10/20 19:00:00 | 16 | 60.8 | 0.039721 |  |  |  |  | 2383.2779 | Rated | Heat Pump | #VALUE! |  | 0 | 0 | 0 | 0 | 0 | FALSE | Summer | Fall | 19 | Off Peak | 0 | 0.099922 | 356.4274 | 0 | 0 | 0 | 0
| 10/20 20:00:00 | 16 | 60.8 | 0.033855 |  |  |  |  | 2031.2727 | Rated | Heat Pump | #VALUE! |  | 0 | 0 | 0 | 0 | 0 | FALSE | Summer | Fall | 20 | Off Peak | 0 | 0.099922 | 345.2893 | 0 | 0 | 0 | 0
| 10/20 21:00:00 | 15 | 59 | 0.035983 | 61958.3908 | 56850.8342 | 4.1087 | 3.9748 | 2158.9524 | Rated | Heat Pump | 0.037976 |  | 0.15919 | 0 | 0 | 0 | 0.15919 | FALSE | Summer | Fall | 21 | Off Peak | 0 | 0.099922 | 327.7433 | 52.174 | 0.015907 | 0 | 0.015907
| 10/20 22:00:00 | 15.4 | 59.72 | 0.042665 | 68845.8353 | 56347.9301 | 4.157 | 3.9866 | 2559.8805 | Rated | Heat Pump | 0.04543 |  | 0.18819 | 0 | 0 | 0 | 0.18819 | FALSE | Summer | Fall | 22 | Off Peak | 0 | 0.099922 | 304.965 | 57.3924 | 0.018805 | 0 | 0.018805
| 10/20 23:00:00 | 15 | 59 | 0.054577 | 61958.3908 | 56850.8342 | 4.1087 | 3.9748 | 3274.6054 | Rated | Heat Pump | 0.0576 |  | 0.24145 | 0 | 0 | 0 | 0.24145 | FALSE | Summer | Fall | 23 | Off Peak | 0 | 0.099922 | 286.6483 | 69.2126 | 0.024127 | 0 | 0.024127
| 10/20 24:00:00 | 15 | 59 | 0.063596 | 61958.3908 | 56850.8342 | 4.1087 | 3.9748 | 3815.7647 | Rated | Heat Pump | 0.067119 |  | 0.28136 | 0 | 0 | 0 | 0.28136 | FALSE | Summer | Fall | 24 | Off Peak | 0 | 0.099922 | 273.5992 | 76.9792 | 0.028114 | 0 | 0.028114
| 10/21 01:00:00 | 15.2 | 59.36 | 0.082007 | 61958.3908 | 56850.8342 | 4.1087 | 3.9748 | 4920.4076 | Rated | Heat Pump | 0.086549 |  | 0.36281 | 0 | 0 | 0 | 0.36281 | TRUE | Summer | Fall | 1 | Off Peak | 0 | 0.099922 | 266.825 | 96.8065 | 0.036253 | 0 | 0.036253
| 10/21 02:00:00 | 15 | 59 | 0.086953 | 61958.3908 | 56850.8342 | 4.1087 | 3.9748 | 5217.1859 | Rated | Heat Pump | 0.09177 |  | 0.38469 | 0 | 0 | 0 | 0.38469 | TRUE | Summer | Fall | 2 | Off Peak | 0 | 0.099922 | 263.778 | 101.4733 | 0.038439 | 0 | 0.038439
| 10/21 03:00:00 | 15 | 59 | 0.096297 | 61958.3908 | 56850.8342 | 4.1087 | 3.9748 | 5777.8165 | Rated | Heat Pump | 0.10163 |  | 0.42603 | 0 | 0 | 0 | 0.42603 | TRUE | Summer | Fall | 3 | Off Peak | 0 | 0.099922 | 264.6736 | 112.759 | 0.04257 | 0 | 0.04257
| 10/21 04:00:00 | 13.9 | 57.02 | 0.099826 | 61783.2463 | 57745.6572 | 4.0129 | 3.9489 | 5989.5486 | Rated | Heat Pump | 0.10372 |  | 0.44454 | 0 | 0 | 0 | 0.44454 | TRUE | Summer | Fall | 4 | Off Peak | 0 | 0.099922 | 270.3058 | 120.1625 | 0.04442 | 0 | 0.04442
| 10/21 05:00:00 | 14 | 57.2 | 0.098644 | 61783.2463 | 57745.6572 | 4.0129 | 3.9489 | 5918.6494 | Rated | Heat Pump | 0.1025 |  | 0.43928 | 0 | 0 | 0 | 0.43928 | TRUE | Summer | Fall | 5 | Off Peak | 0 | 0.099922 | 292.1492 | 128.3355 | 0.043894 | 0 | 0.043894
| 10/21 06:00:00 | 14 | 57.2 | 0.096031 | 61783.2463 | 57745.6572 | 4.0129 | 3.9489 | 5761.8678 | Rated | Heat Pump | 0.09978 |  | 0.42764 | 0 | 0 | 0 | 0.42764 | TRUE | Summer | Fall | 6 | Off Peak | 0 | 0.099922 | 313.6483 | 134.1299 | 0.042731 | 0 | 0.042731
| 10/21 07:00:00 | 13.9 | 57.02 | 0.08685 | 61783.2463 | 57745.6572 | 4.0129 | 3.9489 | 5211.0028 | Rated | Heat Pump | 0.090241 |  | 0.38676 | 0 | 0 | 0 | 0.38676 | TRUE | Summer | Fall | 7 | Off Peak | 0 | 0.099922 | 322.5232 | 124.7388 | 0.038646 | 0 | 0.038646
| 10/21 08:00:00 | 13 | 55.4 | 0.064623 | 61547.6005 | 58492.5 | 3.9185 | 3.9199 | 3877.4024 | Rated | Heat Pump | 0.066289 |  | 0.2899 | 0 | 0 | 0 | 0.2899 | TRUE | Summer | Fall | 8 | Off Peak | 0 | 0.099922 | 323.0453 | 93.6517 | 0.028968 | 0 | 0.028968
| 10/21 09:00:00 | 13 | 55.4 | 0.070379 | 61547.6005 | 58492.5 | 3.9185 | 3.9199 | 4222.7207 | Rated | Heat Pump | 0.072193 |  | 0.31572 | 0 | 0 | 0 | 0.31572 | TRUE | Summer | Fall | 9 | Off Peak | 0 | 0.099922 | 320.7363 | 101.2633 | 0.031548 | 0 | 0.031548
| 10/21 10:00:00 | 13.5 | 56.3 | 0.060873 | 61672.9861 | 58137.5761 | 3.9655 | 3.9348 | 3652.3906 | Rated | Heat Pump | 0.062823 |  | 0.27205 | 0 | 0 | 0 | 0.27205 | TRUE | Summer | Fall | 10 | Off Peak | 0 | 0.099922 | 319.9281 | 87.0364 | 0.027184 | 0 | 0.027184
| 10/21 11:00:00 | 13 | 55.4 | 0.077836 | 61547.6005 | 58492.5 | 3.9185 | 3.9199 | 4670.1456 | Rated | Heat Pump | 0.079842 |  | 0.34917 | 0 | 0 | 0 | 0.34917 | TRUE | Summer | Fall | 11 | Off Peak | 0 | 0.099922 | 319.4651 | 111.5489 | 0.03489 | 0 | 0.03489
| 10/21 12:00:00 | 13 | 55.4 | 0.10779 | 61547.6005 | 58492.5 | 3.9185 | 3.9199 | 6467.311 | Rated | Heat Pump | 0.11057 |  | 0.48354 | 0 | 0 | 0 | 0.48354 | TRUE | Summer | Fall | 12 | Off Peak | 0 | 0.099922 | 319.9238 | 154.697 | 0.048317 | 0 | 0.048317
| 10/21 13:00:00 | 12.8 | 55.04 | 0.13064 | 61547.6005 | 58492.5 | 3.9185 | 3.9199 | 7838.3528 | Rated | Heat Pump | 0.13401 |  | 0.58605 | 0 | 0 | 0 | 0.58605 | TRUE | Summer | Fall | 13 | Off Peak | 0 | 0.099922 | 321.0409 | 188.1467 | 0.05856 | 0 | 0.05856
| 10/21 14:00:00 | 13 | 55.4 | 0.14295 | 61547.6005 | 58492.5 | 3.9185 | 3.9199 | 8576.9863 | Rated | Heat Pump | 0.14663 |  | 0.64128 | 0 | 0 | 0 | 0.64128 | TRUE | Summer | Fall | 14 | Off Peak | 0 | 0.099922 | 326.5063 | 209.3812 | 0.064078 | 0 | 0.064078
| 10/21 15:00:00 | 12 | 53.6 | 0.14482 | 61407.0896 | 58810.4289 | 3.8718 | 3.9044 | 8689.477 | Rated | Heat Pump | 0.14775 |  | 0.65228 | 0 | 0 | 0 | 0.65228 | TRUE | Summer | Fall | 15 | Off Peak | 0 | 0.099922 | 337.2179 | 219.9607 | 0.065177 | 0 | 0.065177
| 10/21 16:00:00 | 12.2 | 53.96 | 0.17 | 61407.0896 | 58810.4289 | 3.8718 | 3.9044 | 10200.2459 | Rated | Heat Pump | 0.17344 |  | 0.76569 | 0 | 0 | 0 | 0.76569 | TRUE | Summer | Fall | 16 | Off Peak | 0 | 0.099922 | 351.86 | 269.4148 | 0.076509 | 0 | 0.076509
| 10/21 17:00:00 | 12 | 53.6 | 0.14291 | 61407.0896 | 58810.4289 | 3.8718 | 3.9044 | 8574.3739 | Rated | Heat Pump | 0.1458 |  | 0.64364 | 0 | 0 | 0 | 0.64364 | TRUE | Summer | Fall | 17 | Off Peak | 0 | 0.099922 | 361.1042 | 232.4213 | 0.064314 | 0 | 0.064314
| 10/21 18:00:00 | 12 | 53.6 | 0.13409 | 61407.0896 | 58810.4289 | 3.8718 | 3.9044 | 8045.6708 | Rated | Heat Pump | 0.13681 |  | 0.60395 | 0 | 0 | 0 | 0.60395 | TRUE | Summer | Fall | 18 | Off Peak | 0 | 0.099922 | 361.8183 | 218.5213 | 0.060348 | 0 | 0.060348
| 10/21 19:00:00 | 12 | 53.6 | 0.14362 | 61407.0896 | 58810.4289 | 3.8718 | 3.9044 | 8617.3201 | Rated | Heat Pump | 0.14653 |  | 0.64686 | 0 | 0 | 0 | 0.64686 | TRUE | Summer | Fall | 19 | Off Peak | 0 | 0.099922 | 356.4274 | 230.5601 | 0.064636 | 0 | 0.064636
| 10/21 20:00:00 | 12 | 53.6 | 0.16555 | 61407.0896 | 58810.4289 | 3.8718 | 3.9044 | 9933.237 | Rated | Heat Pump | 0.1689 |  | 0.74564 | 0 | 0 | 0 | 0.74564 | TRUE | Summer | Fall | 20 | Off Peak | 0 | 0.099922 | 345.2893 | 257.463 | 0.074507 | 0 | 0.074507
| 10/21 21:00:00 | 12 | 53.6 | 0.15078 | 61407.0896 | 58810.4289 | 3.8718 | 3.9044 | 9046.6288 | Rated | Heat Pump | 0.15383 |  | 0.67909 | 0 | 0 | 0 | 0.67909 | TRUE | Summer | Fall | 21 | Off Peak | 0 | 0.099922 | 327.7433 | 222.5674 | 0.067856 | 0 | 0.067856
| 10/21 22:00:00 | 10.7 | 51.26 | 0.19008 | 60894.805 | 59542.2453 | 3.7337 | 3.8531 | 11404.5796 | Rated | Heat Pump | 0.19154 |  | 0.86747 | 0 | 0 | 0 | 0.86747 | TRUE | Summer | Fall | 22 | Off Peak | 0 | 0.099922 | 304.965 | 264.5482 | 0.08668 | 0 | 0.08668
| 10/21 23:00:00 | 10 | 50 | 0.16539 | 60693.7928 | 59712.194 | 3.6883 | 3.8346 | 9923.3518 | Rated | Heat Pump | 0.16619 |  | 0.75846 | 0 | 0 | 0 | 0.75846 | TRUE | Summer | Fall | 23 | Off Peak | 0 | 0.099922 | 286.6483 | 217.4107 | 0.075787 | 0 | 0.075787
| 10/21 24:00:00 | 10 | 50 | 0.19181 | 60693.7928 | 59712.194 | 3.6883 | 3.8346 | 11508.8703 | Rated | Heat Pump | 0.19274 |  | 0.87964 | 0 | 0 | 0 | 0.87964 | TRUE | Summer | Fall | 24 | Off Peak | 0 | 0.099922 | 273.5992 | 240.6693 | 0.087896 | 0 | 0.087896
| 10/22 01:00:00 | 9.2 | 48.56 | 0.19174 | 60477.6552 | 59845.1477 | 3.6433 | 3.8153 | 11504.6505 | Rated | Heat Pump | 0.19224 |  | 0.88377 | 0 | 0 | 0 | 0.88377 | TRUE | Summer | Fall | 1 | Off Peak | 0 | 0.099922 | 266.825 | 235.812 | 0.088308 | 0 | 0.088308
| 10/22 02:00:00 | 9 | 48.2 | 0.20634 | 60246.3924 | 59941.1063 | 3.5986 | 3.7952 | 12380.1763 | Rated | Heat Pump | 0.20654 |  | 0.95605 | 0 | 0 | 0 | 0.95605 | TRUE | Summer | Fall | 2 | Off Peak | 0 | 0.099922 | 263.778 | 252.1859 | 0.095531 | 0 | 0.095531
| 10/22 03:00:00 | 9 | 48.2 | 0.2163 | 60246.3924 | 59941.1063 | 3.5986 | 3.7952 | 12977.9358 | Rated | Heat Pump | 0.21651 |  | 1.0022 | 0 | 0 | 0 | 1.0022 | TRUE | Summer | Fall | 3 | Off Peak | 0 | 0.099922 | 264.6736 | 265.2599 | 0.10014 | 0 | 0.10014
| 10/22 04:00:00 | 8.4 | 47.12 | 0.2316 | 60000.0042 | 60000.0699 | 3.5542 | 3.7744 | 13896.0152 | Rated | Heat Pump | 0.2316 |  | 1.079 | 0 | 0 | 0 | 1.079 | TRUE | Summer | Fall | 4 | Off Peak | 0 | 0.099922 | 270.3058 | 291.6677 | 0.10782 | 0 | 0.10782
| 10/22 05:00:00 | 9 | 48.2 | 0.24645 | 60246.3924 | 59941.1063 | 3.5986 | 3.7952 | 14786.7456 | Rated | Heat Pump | 0.24669 |  | 1.1419 | 0 | 0 | 0 | 1.1419 | TRUE | Summer | Fall | 5 | Off Peak | 0 | 0.099922 | 292.1492 | 333.6051 | 0.1141 | 0 | 0.1141
| 10/22 06:00:00 | 8 | 46.4 | 0.244 | 59738.4907 | 60022.0384 | 3.5102 | 3.7529 | 14639.95 | Rated | Heat Pump | 0.24391 |  | 1.1433 | 0 | 0 | 0 | 1.1433 | TRUE | Summer | Fall | 6 | Off Peak | 0 | 0.099922 | 313.6483 | 358.6016 | 0.11424 | 0 | 0.11424
| 10/22 07:00:00 | 8.3 | 46.94 | 0.24897 | 60000.0042 | 60000.0699 | 3.5542 | 3.7744 | 14938.0068 | Rated | Heat Pump | 0.24897 |  | 1.1599 | 0 | 0 | 0 | 1.1599 | TRUE | Summer | Fall | 7 | Off Peak | 0 | 0.099922 | 322.5232 | 374.1075 | 0.1159 | 0 | 0.1159
| 10/22 08:00:00 | 9 | 48.2 | 0.18467 | 60246.3924 | 59941.1063 | 3.5986 | 3.7952 | 11080.0302 | Rated | Heat Pump | 0.18485 |  | 0.85565 | 0 | 0 | 0 | 0.85565 | TRUE | Summer | Fall | 8 | Off Peak | 0 | 0.099922 | 323.0453 | 276.4138 | 0.085499 | 0 | 0.085499
| 10/22 09:00:00 | 9 | 48.2 | 0.14596 | 60246.3924 | 59941.1063 | 3.5986 | 3.7952 | 8757.4808 | Rated | Heat Pump | 0.1461 |  | 0.67629 | 0 | 0 | 0 | 0.67629 | TRUE | Summer | Fall | 9 | Off Peak | 0 | 0.099922 | 320.7363 | 216.9115 | 0.067577 | 0 | 0.067577
| 10/22 10:00:00 | 9.6 | 49.28 | 0.079644 | 60477.6552 | 59845.1477 | 3.6433 | 3.8153 | 4778.6597 | Rated | Heat Pump | 0.07985 |  | 0.36709 | 0 | 0 | 0 | 0.36709 | TRUE | Summer | Fall | 10 | Off Peak | 0 | 0.099922 | 319.9281 | 117.4423 | 0.03668 | 0 | 0.03668
| 10/22 11:00:00 | 10 | 50 | 0.019262 | 60693.7928 | 59712.194 | 3.6883 | 3.8346 | 1155.7447 | Rated | Heat Pump | 0.019355 |  | 0.088335 | 0 | 0 | 0 | 0.088335 | TRUE | Summer | Fall | 11 | Off Peak | 0 | 0.099922 | 319.4651 | 28.2201 | 0.0088267 | 0 | 0.0088267
| 10/22 12:00:00 | 11 | 51.8 | 0 |  |  | 3.7794 | 3.871 | 0 | Rated | Off | #VALUE! |  | 0 | 0 | 0 | 0 | 0 | TRUE | Summer | Fall | 12 | Off Peak | 0 | 0.099922 | 319.9238 | 0 | 0 | 0 | 0
| 10/22 13:00:00 | 10.7 | 51.26 | 0 |  |  | 3.7337 | 3.8531 | 0 | Rated | Off | #VALUE! |  | 0 | 0 | 0 | 0 | 0 | TRUE | Summer | Fall | 13 | Off Peak | 0 | 0.099922 | 321.0409 | 0 | 0 | 0 | 0
| 10/22 14:00:00 | 11 | 51.8 | 0 |  |  | 3.7794 | 3.871 | 0 | Rated | Off | #VALUE! |  | 0 | 0 | 0 | 0 | 0 | TRUE | Summer | Fall | 14 | Off Peak | 0 | 0.099922 | 326.5063 | 0 | 0 | 0 | 0
| 10/22 15:00:00 | 11 | 51.8 | 0.026096 | 61080.6918 | 59335.3015 | 3.7794 | 3.871 | 1565.7801 | Rated | Heat Pump | 0.026389 |  | 0.11855 | 0 | 0 | 0 | 0.11855 | TRUE | Summer | Fall | 15 | Off Peak | 0 | 0.099922 | 337.2179 | 39.9773 | 0.011846 | 0 | 0.011846
| 10/22 16:00:00 | 10.2 | 50.36 | 0.059494 | 60693.7928 | 59712.194 | 3.6883 | 3.8346 | 3569.6223 | Rated | Heat Pump | 0.05978 |  | 0.27283 | 0 | 0 | 0 | 0.27283 | TRUE | Summer | Fall | 16 | Off Peak | 0 | 0.099922 | 351.86 | 95.9987 | 0.027262 | 0 | 0.027262
| 10/22 17:00:00 | 9 | 48.2 | 0.072037 | 60246.3924 | 59941.1063 | 3.5986 | 3.7952 | 4322.1966 | Rated | Heat Pump | 0.072107 |  | 0.33378 | 0 | 0 | 0 | 0.33378 | TRUE | Summer | Fall | 17 | Off Peak | 0 | 0.099922 | 361.1042 | 120.5292 | 0.033352 | 0 | 0.033352
| 10/22 18:00:00 | 8 | 46.4 | 0.094049 | 59738.4907 | 60022.0384 | 3.5102 | 3.7529 | 5642.9634 | Rated | Heat Pump | 0.094015 |  | 0.44069 | 0 | 0 | 0 | 0.44069 | TRUE | Summer | Fall | 18 | Off Peak | 0 | 0.099922 | 361.8183 | 159.4511 | 0.044035 | 0 | 0.044035
| 10/22 19:00:00 | 8.2 | 46.76 | 0.086468 | 60000.0042 | 60000.0699 | 3.5542 | 3.7744 | 5188.0611 | Rated | Heat Pump | 0.086468 |  | 0.40285 | 0 | 0 | 0 | 0.40285 | TRUE | Summer | Fall | 19 | Off Peak | 0 | 0.099922 | 356.4274 | 143.5883 | 0.040254 | 0 | 0.040254
| 10/22 20:00:00 | 8 | 46.4 | 0.088376 | 59738.4907 | 60022.0384 | 3.5102 | 3.7529 | 5302.5663 | Rated | Heat Pump | 0.088344 |  | 0.41411 | 0 | 0 | 0 | 0.41411 | TRUE | Summer | Fall | 20 | Off Peak | 0 | 0.099922 | 345.2893 | 142.9878 | 0.041379 | 0 | 0.041379
| 10/22 21:00:00 | 7 | 44.6 | 0.11061 | 59461.8518 | 60007.0119 | 3.4665 | 3.7306 | 6636.3168 | Rated | Heat Pump | 0.11059 |  | 0.52137 | 0 | 0 | 0 | 0.52137 | TRUE | Summer | Fall | 21 | Off Peak | 0 | 0.099922 | 327.7433 | 170.8751 | 0.052096 | 0 | 0.052096
| 10/22 22:00:00 | 7.3 | 45.14 | 0.11059 | 59461.8518 | 60007.0119 | 3.4665 | 3.7306 | 6635.4863 | Rated | Heat Pump | 0.11058 |  | 0.5213 | 0 | 0 | 0 | 0.5213 | TRUE | Summer | Fall | 22 | Off Peak | 0 | 0.099922 | 304.965 | 158.9793 | 0.05209 | 0 | 0.05209
| 10/22 23:00:00 | 6 | 42.8 | 0.11406 | 58863.1981 | 59865.9738 | 3.3801 | 3.6837 | 6843.6385 | Rated | Heat Pump | 0.11432 |  | 0.54449 | 0 | 0 | 0 | 0.54449 | TRUE | Summer | Fall | 23 | Off Peak | 0 | 0.099922 | 286.6483 | 156.078 | 0.054407 | 0 | 0.054407
| 10/22 24:00:00 | 5 | 41 | 0.12803 | 58204.0432 | 59576.9556 | 3.2951 | 3.6339 | 7681.9067 | Rated | Heat Pump | 0.12894 |  | 0.61957 | 0 | 0 | 0 | 0.61957 | TRUE | Summer | Fall | 24 | Off Peak | 0 | 0.099922 | 273.5992 | 169.5131 | 0.061909 | 0 | 0.061909
| 10/23 01:00:00 | 5.4 | 41.72 | 0.13466 | 58541.1833 | 59739.9622 | 3.3374 | 3.6592 | 8079.6486 | Rated | Heat Pump | 0.13525 |  | 0.64714 | 0 | 0 | 0 | 0.64714 | FALSE | Summer | Fall | 1 | Off Peak | 0 | 0.099922 | 266.825 | 172.674 | 0.064664 | 0 | 0.064664
| 10/23 02:00:00 | 5 | 41 | 0.15844 | 58204.0432 | 59576.9556 | 3.2951 | 3.6339 | 9506.4804 | Rated | Heat Pump | 0.15957 |  | 0.76672 | 0 | 0 | 0 | 0.76672 | FALSE | Summer | Fall | 2 | Off Peak | 0 | 0.099922 | 263.778 | 202.245 | 0.076613 | 0 | 0.076613
| 10/23 03:00:00 | 5 | 41 | 0.1831 | 58204.0432 | 59576.9556 | 3.2951 | 3.6339 | 10985.9815 | Rated | Heat Pump | 0.1844 |  | 0.88605 | 0 | 0 | 0 | 0.88605 | FALSE | Summer | Fall | 3 | Off Peak | 0 | 0.099922 | 264.6736 | 234.5141 | 0.088536 | 0 | 0.088536
| 10/23 04:00:00 | 4.6 | 40.28 | 0.16834 | 57851.7777 | 59376.9539 | 3.2531 | 3.6079 | 10100.6074 | Rated | Heat Pump | 0.17011 |  | 0.82052 | 0 | 0 | 0 | 0.82052 | FALSE | Summer | Fall | 4 | Off Peak | 0 | 0.099922 | 270.3058 | 221.7914 | 0.081988 | 0 | 0.081988
| 10/23 05:00:00 | 5 | 41 | 0.17734 | 58204.0432 | 59576.9556 | 3.2951 | 3.6339 | 10640.5689 | Rated | Heat Pump | 0.1786 |  | 0.85819 | 0 | 0 | 0 | 0.85819 | FALSE | Summer | Fall | 5 | Off Peak | 0 | 0.099922 | 292.1492 | 250.72 | 0.085752 | 0 | 0.085752
| 10/23 06:00:00 | 5 | 41 | 0.18069 | 58204.0432 | 59576.9556 | 3.2951 | 3.6339 | 10841.4375 | Rated | Heat Pump | 0.18197 |  | 0.87439 | 0 | 0 | 0 | 0.87439 | FALSE | Summer | Fall | 6 | Off Peak | 0 | 0.099922 | 313.6483 | 274.2516 | 0.087371 | 0 | 0.087371
| 10/23 07:00:00 | 4.3 | 39.74 | 0.19269 | 57851.7777 | 59376.9539 | 3.2531 | 3.6079 | 11561.462 | Rated | Heat Pump | 0.19471 |  | 0.93919 | 0 | 0 | 0 | 0.93919 | FALSE | Summer | Fall | 7 | Off Peak | 1 | 0.099922 | 322.5232 | 302.9113 | 0.093846 | 0 | 0.093846
| 10/23 08:00:00 | 6 | 42.8 | 0.10214 | 58863.1981 | 59865.9738 | 3.3801 | 3.6837 | 6128.4221 | Rated | Heat Pump | 0.10237 |  | 0.48759 | 0 | 0 | 0 | 0.48759 | FALSE | Summer | Fall | 8 | On Peak | 1 | 0.17792 | 323.0453 | 157.5133 | 0.086753 | 0 | 0.086753
| 10/23 09:00:00 | 6 | 42.8 | 0.037204 | 58863.1981 | 59865.9738 | 3.3801 | 3.6837 | 2232.2517 | Rated | Heat Pump | 0.037287 |  | 0.1776 | 0 | 0 | 0 | 0.1776 | FALSE | Summer | Fall | 9 | On Peak | 1 | 0.17792 | 320.7363 | 56.9635 | 0.0316 | 0 | 0.0316
| 10/23 10:00:00 | 7 | 44.6 | 0 |  |  | 3.4665 | 3.7306 | 0 | Rated | Off | #VALUE! |  | 0 | 0 | 0 | 0 | 0 | FALSE | Summer | Fall | 10 | On Peak | 0 | 0.17792 | 319.9281 | 0 | 0 | 0 | 0
| 10/23 11:00:00 | 8 | 46.4 | 0 |  |  | 3.5102 | 3.7529 | 0 | Rated | Off | #VALUE! |  | 0 | 0 | 0 | 0 | 0 | FALSE | Summer | Fall | 11 | On Peak | 0 | 0.17792 | 319.4651 | 0 | 0 | 0 | 0
| 10/23 12:00:00 | 9 | 48.2 | 0 |  |  | 3.5986 | 3.7952 | 0 | Rated | Off | #VALUE! |  | 0 | 0 | 0 | 0 | 0 | FALSE | Summer | Fall | 12 | On Peak | 0 | 0.17792 | 319.9238 | 0 | 0 | 0 | 0
| 10/23 13:00:00 | 9.6 | 49.28 | 0 |  |  | 3.6433 | 3.8153 | 0 | Rated | Off | #VALUE! |  | 0 | 0 | 0 | 0 | 0 | FALSE | Summer | Fall | 13 | On Peak | 0 | 0.17792 | 321.0409 | 0 | 0 | 0 | 0
| 10/23 14:00:00 | 10 | 50 | 0 |  |  | 3.6883 | 3.8346 | 0 | Rated | Off | #VALUE! |  | 0 | 0 | 0 | 0 | 0 | FALSE | Summer | Fall | 14 | On Peak | 0 | 0.17792 | 326.5063 | 0 | 0 | 0 | 0
| 10/23 15:00:00 | 11 | 51.8 | 0 |  |  | 3.7794 | 3.871 | 0 | Rated | Off | #VALUE! |  | 0 | 0 | 0 | 0 | 0 | FALSE | Summer | Fall | 15 | On Peak | 0 | 0.17792 | 337.2179 | 0 | 0 | 0 | 0
| 10/23 16:00:00 | 10.6 | 51.08 | 0 |  |  | 3.7337 | 3.8531 | 0 | Rated | Off | #VALUE! |  | 0 | 0 | 0 | 0 | 0 | FALSE | Summer | Fall | 16 | On Peak | 0 | 0.17792 | 351.86 | 0 | 0 | 0 | 0
| 10/23 17:00:00 | 11 | 51.8 | 0 |  |  | 3.7794 | 3.871 | 0 | Rated | Off | #VALUE! |  | 0 | 0 | 0 | 0 | 0 | FALSE | Summer | Fall | 17 | Mid Peak | 0 | 0.12829 | 361.1042 | 0 | 0 | 0 | 0
| 10/23 18:00:00 | 9 | 48.2 | 0 |  |  | 3.5986 | 3.7952 | 0 | Rated | Off | #VALUE! |  | 0 | 0 | 0 | 0 | 0 | FALSE | Summer | Fall | 18 | Mid Peak | 0 | 0.12829 | 361.8183 | 0 | 0 | 0 | 0
| 10/23 19:00:00 | 6.2 | 43.16 | 0 |  |  | 3.3801 | 3.6837 | 0 | Rated | Off | #VALUE! |  | 0 | 0 | 0 | 0 | 0 | FALSE | Summer | Fall | 19 | Off Peak | 0 | 0.099922 | 356.4274 | 0 | 0 | 0 | 0
| 10/23 20:00:00 | 5 | 41 | 0 |  |  | 3.2951 | 3.6339 | 0 | Rated | Off | #VALUE! |  | 0 | 0 | 0 | 0 | 0 | FALSE | Summer | Fall | 20 | Off Peak | 0 | 0.099922 | 345.2893 | 0 | 0 | 0 | 0
| 10/23 21:00:00 | 8 | 46.4 | 0 |  |  | 3.5102 | 3.7529 | 0 | Rated | Off | #VALUE! |  | 0 | 0 | 0 | 0 | 0 | FALSE | Summer | Fall | 21 | Off Peak | 0 | 0.099922 | 327.7433 | 0 | 0 | 0 | 0
| 10/23 22:00:00 | 9.4 | 48.92 | 0.0055056 | 60477.6552 | 59845.1477 | 3.6433 | 3.8153 | 330.3339 | Rated | Heat Pump | 0.0055198 |  | 0.025376 | 0 | 0 | 0 | 0.025376 | FALSE | Summer | Fall | 22 | Off Peak | 0 | 0.099922 | 304.965 | 7.7387 | 0.0025356 | 0 | 0.0025356
| 10/23 23:00:00 | 10 | 50 | 0.045682 | 60693.7928 | 59712.194 | 3.6883 | 3.8346 | 2740.9164 | Rated | Heat Pump | 0.045902 |  | 0.20949 | 0 | 0 | 0 | 0.20949 | FALSE | Summer | Fall | 23 | Off Peak | 0 | 0.099922 | 286.6483 | 60.0507 | 0.020933 | 0 | 0.020933
| 10/23 24:00:00 | 10 | 50 | 0.080347 | 60693.7928 | 59712.194 | 3.6883 | 3.8346 | 4820.7947 | Rated | Heat Pump | 0.080734 |  | 0.36846 | 0 | 0 | 0 | 0.36846 | FALSE | Summer | Fall | 24 | Off Peak | 0 | 0.099922 | 273.5992 | 100.8107 | 0.036818 | 0 | 0.036818
| 10/24 01:00:00 | 9.6 | 49.28 | 0.081757 | 60477.6552 | 59845.1477 | 3.6433 | 3.8153 | 4905.4147 | Rated | Heat Pump | 0.081968 |  | 0.37683 | 0 | 0 | 0 | 0.37683 | FALSE | Summer | Fall | 1 | Off Peak | 0 | 0.099922 | 266.825 | 100.5468 | 0.037653 | 0 | 0.037653
| 10/24 02:00:00 | 10 | 50 | 0.12399 | 60693.7928 | 59712.194 | 3.6883 | 3.8346 | 7439.2758 | Rated | Heat Pump | 0.12459 |  | 0.5686 | 0 | 0 | 0 | 0.5686 | FALSE | Summer | Fall | 2 | Off Peak | 0 | 0.099922 | 263.778 | 149.9831 | 0.056815 | 0 | 0.056815
| 10/24 03:00:00 | 9 | 48.2 | 0.15541 | 60246.3924 | 59941.1063 | 3.5986 | 3.7952 | 9324.7743 | Rated | Heat Pump | 0.15557 |  | 0.7201 | 0 | 0 | 0 | 0.7201 | FALSE | Summer | Fall | 3 | Off Peak | 0 | 0.099922 | 264.6736 | 190.5918 | 0.071954 | 0 | 0.071954
| 10/24 04:00:00 | 8.2 | 46.76 | 0.16713 | 60000.0042 | 60000.0699 | 3.5542 | 3.7744 | 10027.9048 | Rated | Heat Pump | 0.16713 |  | 0.77867 | 0 | 0 | 0 | 0.77867 | FALSE | Summer | Fall | 4 | Off Peak | 0 | 0.099922 | 270.3058 | 210.4788 | 0.077806 | 0 | 0.077806
| 10/24 05:00:00 | 6 | 42.8 | 0.16959 | 58863.1981 | 59865.9738 | 3.3801 | 3.6837 | 10175.4835 | Rated | Heat Pump | 0.16997 |  | 0.80958 | 0 | 0 | 0 | 0.80958 | FALSE | Summer | Fall | 5 | Off Peak | 0 | 0.099922 | 292.1492 | 236.5184 | 0.080895 | 0 | 0.080895
| 10/24 06:00:00 | 6 | 42.8 | 0.19512 | 58863.1981 | 59865.9738 | 3.3801 | 3.6837 | 11706.9946 | Rated | Heat Pump | 0.19555 |  | 0.93143 | 0 | 0 | 0 | 0.93143 | FALSE | Summer | Fall | 6 | Off Peak | 0 | 0.099922 | 313.6483 | 292.1417 | 0.093071 | 0 | 0.093071
| 10/24 07:00:00 | 6 | 42.8 | 0.18875 | 58863.1981 | 59865.9738 | 3.3801 | 3.6837 | 11325.1744 | Rated | Heat Pump | 0.18918 |  | 0.90105 | 0 | 0 | 0 | 0.90105 | FALSE | Summer | Fall | 7 | Off Peak | 1 | 0.099922 | 322.5232 | 290.6103 | 0.090035 | 0 | 0.090035
| 10/24 08:00:00 | 8 | 46.4 | 0.12654 | 59738.4907 | 60022.0384 | 3.5102 | 3.7529 | 7592.3572 | Rated | Heat Pump | 0.12649 |  | 0.59293 | 0 | 0 | 0 | 0.59293 | FALSE | Summer | Fall | 8 | On Peak | 1 | 0.17792 | 323.0453 | 191.5445 | 0.1055 | 0 | 0.1055
| 10/24 09:00:00 | 10 | 50 | 0.076145 | 60693.7928 | 59712.194 | 3.6883 | 3.8346 | 4568.7036 | Rated | Heat Pump | 0.076512 |  | 0.34919 | 0 | 0 | 0 | 0.34919 | FALSE | Summer | Fall | 9 | On Peak | 1 | 0.17792 | 320.7363 | 111.999 | 0.06213 | 0 | 0.06213
| 10/24 10:00:00 | 12 | 53.6 | 0.0095835 | 61407.0896 | 58810.4289 | 3.8718 | 3.9044 | 575.0125 | Rated | Heat Pump | 0.0097774 |  | 0.043164 | 0 | 0 | 0 | 0.043164 | FALSE | Summer | Fall | 10 | On Peak | 0 | 0.17792 | 319.9281 | 13.8093 | 0.0076798 | 0 | 0.0076798
| 10/24 11:00:00 | 14 | 57.2 | 0 |  |  | 4.0129 | 3.9489 | 0 | Rated | Off | #VALUE! |  | 0 | 0 | 0 | 0 | 0 | FALSE | Summer | Fall | 11 | On Peak | 0 | 0.17792 | 319.4651 | 0 | 0 | 0 | 0
| 10/24 12:00:00 | 15 | 59 | 0 |  |  | 4.1087 | 3.9748 | 0 | Rated | Off | #VALUE! |  | 0 | 0 | 0 | 0 | 0 | FALSE | Summer | Fall | 12 | On Peak | 0 | 0.17792 | 319.9238 | 0 | 0 | 0 | 0
| 10/24 13:00:00 | 16.2 | 61.16 | 0 |  |  |  |  | 0 | Rated | Off | #VALUE! |  | 0 | 0 | 0 | 0 | 0 | FALSE | Summer | Fall | 13 | On Peak | 0 | 0.17792 | 321.0409 | 0 | 0 | 0 | 0
| 10/24 14:00:00 | 17 | 62.6 | 0 |  |  |  |  | 0 | Rated | Off | #VALUE! |  | 0 | 0 | 0 | 0 | 0 | FALSE | Summer | Fall | 14 | On Peak | 0 | 0.17792 | 326.5063 | 0 | 0 | 0 | 0
| 10/24 15:00:00 | 18 | 64.4 | 0 |  |  |  |  | 0 | Rated | Off | #VALUE! |  | 0 | 0 | 0 | 0 | 0 | FALSE | Summer | Fall | 15 | On Peak | 0 | 0.17792 | 337.2179 | 0 | 0 | 0 | 0
| 10/24 16:00:00 | 17.5 | 63.5 | 0 |  |  |  |  | 0 | Rated | Off | #VALUE! |  | 0 | 0 | 0 | 0 | 0 | FALSE | Summer | Fall | 16 | On Peak | 0 | 0.17792 | 351.86 | 0 | 0 | 0 | 0
| 10/24 17:00:00 | 16 | 60.8 | 0 |  |  |  |  | 0 | Rated | Off | #VALUE! |  | 0 | 0 | 0 | 0 | 0 | FALSE | Summer | Fall | 17 | Mid Peak | 0 | 0.12829 | 361.1042 | 0 | 0 | 0 | 0
| 10/24 18:00:00 | 16 | 60.8 | 0 |  |  |  |  | 0 | Rated | Off | #VALUE! |  | 0 | 0 | 0 | 0 | 0 | FALSE | Summer | Fall | 18 | Mid Peak | 0 | 0.12829 | 361.8183 | 0 | 0 | 0 | 0
| 10/24 19:00:00 | 14 | 57.2 | 0 |  |  | 4.0129 | 3.9489 | 0 | Rated | Off | #VALUE! |  | 0 | 0 | 0 | 0 | 0 | FALSE | Summer | Fall | 19 | Off Peak | 0 | 0.099922 | 356.4274 | 0 | 0 | 0 | 0
| 10/24 20:00:00 | 12 | 53.6 | 0 |  |  | 3.8718 | 3.9044 | 0 | Rated | Off | #VALUE! |  | 0 | 0 | 0 | 0 | 0 | FALSE | Summer | Fall | 20 | Off Peak | 0 | 0.099922 | 345.2893 | 0 | 0 | 0 | 0
| 10/24 21:00:00 | 13 | 55.4 | 0 |  |  | 3.9185 | 3.9199 | 0 | Rated | Off | #VALUE! |  | 0 | 0 | 0 | 0 | 0 | FALSE | Summer | Fall | 21 | Off Peak | 0 | 0.099922 | 327.7433 | 0 | 0 | 0 | 0
| 10/24 22:00:00 | 12.3 | 54.14 | 0 |  |  | 3.8718 | 3.9044 | 0 | Rated | Off | #VALUE! |  | 0 | 0 | 0 | 0 | 0 | FALSE | Summer | Fall | 22 | Off Peak | 0 | 0.099922 | 304.965 | 0 | 0 | 0 | 0
| 10/24 23:00:00 | 12 | 53.6 | 0 |  |  | 3.8718 | 3.9044 | 0 | Rated | Off | #VALUE! |  | 0 | 0 | 0 | 0 | 0 | FALSE | Summer | Fall | 23 | Off Peak | 0 | 0.099922 | 286.6483 | 0 | 0 | 0 | 0
| 10/24 24:00:00 | 11 | 51.8 | 0 |  |  | 3.7794 | 3.871 | 0 | Rated | Off | #VALUE! |  | 0 | 0 | 0 | 0 | 0 | FALSE | Summer | Fall | 24 | Off Peak | 0 | 0.099922 | 273.5992 | 0 | 0 | 0 | 0
| 10/25 01:00:00 | 9.6 | 49.28 | 0.011355 | 60477.6552 | 59845.1477 | 3.6433 | 3.8153 | 681.2875 | Rated | Heat Pump | 0.011384 |  | 0.052336 | 0 | 0 | 0 | 0.052336 | FALSE | Summer | Fall | 1 | Off Peak | 0 | 0.099922 | 266.825 | 13.9644 | 0.0052295 | 0 | 0.0052295
| 10/25 02:00:00 | 10 | 50 | 0.029585 | 60693.7928 | 59712.194 | 3.6883 | 3.8346 | 1775.1013 | Rated | Heat Pump | 0.029728 |  | 0.13567 | 0 | 0 | 0 | 0.13567 | FALSE | Summer | Fall | 2 | Off Peak | 0 | 0.099922 | 263.778 | 35.7878 | 0.013557 | 0 | 0.013557
| 10/25 03:00:00 | 10 | 50 | 0.052382 | 60693.7928 | 59712.194 | 3.6883 | 3.8346 | 3142.89 | Rated | Heat Pump | 0.052634 |  | 0.24022 | 0 | 0 | 0 | 0.24022 | FALSE | Summer | Fall | 3 | Off Peak | 0 | 0.099922 | 264.6736 | 63.5789 | 0.024003 | 0 | 0.024003
| 10/25 04:00:00 | 9.7 | 49.46 | 0.075082 | 60477.6552 | 59845.1477 | 3.6433 | 3.8153 | 4504.9025 | Rated | Heat Pump | 0.075276 |  | 0.34606 | 0 | 0 | 0 | 0.34606 | FALSE | Summer | Fall | 4 | Off Peak | 0 | 0.099922 | 270.3058 | 93.542 | 0.034579 | 0 | 0.034579
| 10/25 05:00:00 | 10 | 50 | 0.096076 | 60693.7928 | 59712.194 | 3.6883 | 3.8346 | 5764.5513 | Rated | Heat Pump | 0.096539 |  | 0.44059 | 0 | 0 | 0 | 0.44059 | FALSE | Summer | Fall | 5 | Off Peak | 0 | 0.099922 | 292.1492 | 128.7192 | 0.044025 | 0 | 0.044025
| 10/25 06:00:00 | 8 | 46.4 | 0.09339 | 59738.4907 | 60022.0384 | 3.5102 | 3.7529 | 5603.3945 | Rated | Heat Pump | 0.093356 |  | 0.4376 | 0 | 0 | 0 | 0.4376 | FALSE | Summer | Fall | 6 | Off Peak | 0 | 0.099922 | 313.6483 | 137.2536 | 0.043726 | 0 | 0.043726
| 10/25 07:00:00 | 7.9 | 46.22 | 0.081415 | 59738.4907 | 60022.0384 | 3.5102 | 3.7529 | 4884.9146 | Rated | Heat Pump | 0.081385 |  | 0.38149 | 0 | 0 | 0 | 0.38149 | FALSE | Summer | Fall | 7 | Off Peak | 1 | 0.099922 | 322.5232 | 123.0404 | 0.03812 | 0 | 0.03812
| 10/25 08:00:00 | 9 | 48.2 | 0.037709 | 60246.3924 | 59941.1063 | 3.5986 | 3.7952 | 2262.5643 | Rated | Heat Pump | 0.037746 |  | 0.17473 | 0 | 0 | 0 | 0.17473 | FALSE | Summer | Fall | 8 | On Peak | 1 | 0.17792 | 323.0453 | 56.4443 | 0.031088 | 0 | 0.031088
| 10/25 09:00:00 | 10 | 50 | 0 |  |  | 3.6883 | 3.8346 | 0 | Rated | Off | #VALUE! |  | 0 | 0 | 0 | 0 | 0 | FALSE | Summer | Fall | 9 | On Peak | 1 | 0.17792 | 320.7363 | 0 | 0 | 0 | 0
| 10/25 10:00:00 | 9.5 | 49.1 | 0 |  |  | 3.6433 | 3.8153 | 0 | Rated | Off | #VALUE! |  | 0 | 0 | 0 | 0 | 0 | FALSE | Summer | Fall | 10 | On Peak | 0 | 0.17792 | 319.9281 | 0 | 0 | 0 | 0
| 10/25 11:00:00 | 10 | 50 | 0 |  |  | 3.6883 | 3.8346 | 0 | Rated | Off | #VALUE! |  | 0 | 0 | 0 | 0 | 0 | FALSE | Summer | Fall | 11 | On Peak | 0 | 0.17792 | 319.4651 | 0 | 0 | 0 | 0
| 10/25 12:00:00 | 11 | 51.8 | 0 |  |  | 3.7794 | 3.871 | 0 | Rated | Off | #VALUE! |  | 0 | 0 | 0 | 0 | 0 | FALSE | Summer | Fall | 12 | On Peak | 0 | 0.17792 | 319.9238 | 0 | 0 | 0 | 0
| 10/25 13:00:00 | 11.1 | 51.98 | 0 |  |  | 3.7794 | 3.871 | 0 | Rated | Off | #VALUE! |  | 0 | 0 | 0 | 0 | 0 | FALSE | Summer | Fall | 13 | On Peak | 0 | 0.17792 | 321.0409 | 0 | 0 | 0 | 0
| 10/25 14:00:00 | 11 | 51.8 | 0 |  |  | 3.7794 | 3.871 | 0 | Rated | Off | #VALUE! |  | 0 | 0 | 0 | 0 | 0 | FALSE | Summer | Fall | 14 | On Peak | 0 | 0.17792 | 326.5063 | 0 | 0 | 0 | 0
| 10/25 15:00:00 | 11 | 51.8 | 0 |  |  | 3.7794 | 3.871 | 0 | Rated | Off | #VALUE! |  | 0 | 0 | 0 | 0 | 0 | FALSE | Summer | Fall | 15 | On Peak | 0 | 0.17792 | 337.2179 | 0 | 0 | 0 | 0
| 10/25 16:00:00 | 10.9 | 51.62 | 0 |  |  | 3.7794 | 3.871 | 0 | Rated | Off | #VALUE! |  | 0 | 0 | 0 | 0 | 0 | FALSE | Summer | Fall | 16 | On Peak | 0 | 0.17792 | 351.86 | 0 | 0 | 0 | 0
| 10/25 17:00:00 | 10 | 50 | 0 |  |  | 3.6883 | 3.8346 | 0 | Rated | Off | #VALUE! |  | 0 | 0 | 0 | 0 | 0 | FALSE | Summer | Fall | 17 | Mid Peak | 0 | 0.12829 | 361.1042 | 0 | 0 | 0 | 0
| 10/25 18:00:00 | 9 | 48.2 | 0 |  |  | 3.5986 | 3.7952 | 0 | Rated | Off | #VALUE! |  | 0 | 0 | 0 | 0 | 0 | FALSE | Summer | Fall | 18 | Mid Peak | 0 | 0.12829 | 361.8183 | 0 | 0 | 0 | 0
| 10/25 19:00:00 | 7.4 | 45.32 | 0 |  |  | 3.4665 | 3.7306 | 0 | Rated | Off | #VALUE! |  | 0 | 0 | 0 | 0 | 0 | FALSE | Summer | Fall | 19 | Off Peak | 0 | 0.099922 | 356.4274 | 0 | 0 | 0 | 0
| 10/25 20:00:00 | 6 | 42.8 | 0 |  |  | 3.3801 | 3.6837 | 0 | Rated | Off | #VALUE! |  | 0 | 0 | 0 | 0 | 0 | FALSE | Summer | Fall | 20 | Off Peak | 0 | 0.099922 | 345.2893 | 0 | 0 | 0 | 0
| 10/25 21:00:00 | 5 | 41 | 0.038267 | 58204.0432 | 59576.9556 | 3.2951 | 3.6339 | 2296.0386 | Rated | Heat Pump | 0.038539 |  | 0.18518 | 0 | 0 | 0 | 0.18518 | FALSE | Summer | Fall | 21 | Off Peak | 0 | 0.099922 | 327.7433 | 60.6921 | 0.018504 | 0 | 0.018504
| 10/25 22:00:00 | 7.2 | 44.96 | 0.042049 | 59461.8518 | 60007.0119 | 3.4665 | 3.7306 | 2522.9596 | Rated | Heat Pump | 0.042044 |  | 0.19821 | 0 | 0 | 0 | 0.19821 | FALSE | Summer | Fall | 22 | Off Peak | 0 | 0.099922 | 304.965 | 60.4475 | 0.019806 | 0 | 0.019806
| 10/25 23:00:00 | 7 | 44.6 | 0.046115 | 59461.8518 | 60007.0119 | 3.4665 | 3.7306 | 2766.9237 | Rated | Heat Pump | 0.04611 |  | 0.21738 | 0 | 0 | 0 | 0.21738 | FALSE | Summer | Fall | 23 | Off Peak | 0 | 0.099922 | 286.6483 | 62.311 | 0.021721 | 0 | 0.021721
| 10/25 24:00:00 | 6 | 42.8 | 0.075564 | 58863.1981 | 59865.9738 | 3.3801 | 3.6837 | 4533.8622 | Rated | Heat Pump | 0.075734 |  | 0.36072 | 0 | 0 | 0 | 0.36072 | FALSE | Summer | Fall | 24 | Off Peak | 0 | 0.099922 | 273.5992 | 98.6934 | 0.036044 | 0 | 0.036044
| 10/26 01:00:00 | 5.3 | 41.54 | 0.098158 | 58541.1833 | 59739.9622 | 3.3374 | 3.6592 | 5889.4955 | Rated | Heat Pump | 0.098586 |  | 0.47172 | 0 | 0 | 0 | 0.47172 | FALSE | Summer | Fall | 1 | Off Peak | 0 | 0.099922 | 266.825 | 125.8672 | 0.047136 | 0 | 0.047136
| 10/26 02:00:00 | 5 | 41 | 0.097342 | 58204.0432 | 59576.9556 | 3.2951 | 3.6339 | 5840.5292 | Rated | Heat Pump | 0.098033 |  | 0.47105 | 0 | 0 | 0 | 0.47105 | FALSE | Summer | Fall | 2 | Off Peak | 0 | 0.099922 | 263.778 | 124.2539 | 0.047069 | 0 | 0.047069
| 10/26 03:00:00 | 5 | 41 | 0.12969 | 58204.0432 | 59576.9556 | 3.2951 | 3.6339 | 7781.1689 | Rated | Heat Pump | 0.13061 |  | 0.62757 | 0 | 0 | 0 | 0.62757 | FALSE | Summer | Fall | 3 | Off Peak | 0 | 0.099922 | 264.6736 | 166.102 | 0.062709 | 0 | 0.062709
| 10/26 04:00:00 | 4 | 39.2 | 0.14045 | 57484.3869 | 59139.9572 | 3.1675 | 3.5322 | 8426.9154 | Rated | Heat Pump | 0.14249 |  | 0.69922 | 0 | 0 | 0 | 0.69922 | FALSE | Summer | Fall | 4 | Off Peak | 0 | 0.099922 | 270.3058 | 189.0039 | 0.069868 | 0 | 0.069868
| 10/26 05:00:00 | 3 | 37.4 | 0.18047 | 56704.2293 | 58554.9786 | 3.0851 | 3.4757 | 10828.262 | Rated | Heat Pump | 0.18492 |  | 0.91307 | 0 | 0 | 0 | 0.91307 | FALSE | Summer | Fall | 5 | Off Peak | 0 | 0.099922 | 292.1492 | 266.7512 | 0.091236 | 0 | 0.091236
| 10/26 06:00:00 | 1 | 33.8 | 0.16472 | 55420.5529 | 57400.0479 | 2.966 | 3.388 | 9883.3247 | Rated | Heat Pump | 0.17218 |  | 0.85496 | 0 | 0 | 0 | 0.85496 | FALSE | Summer | Fall | 6 | Off Peak | 0 | 0.099922 | 313.6483 | 268.1579 | 0.08543 | 0 | 0.08543
| 10/26 07:00:00 | 3.3 | 37.94 | 0.1536 | 57101.8707 | 58865.9654 | 3.126 | 3.5041 | 9215.7717 | Rated | Heat Pump | 0.15656 |  | 0.7708 | 0 | 0 | 0 | 0.7708 | FALSE | Summer | Fall | 7 | Off Peak | 1 | 0.099922 | 322.5232 | 248.6015 | 0.07702 | 0 | 0.07702
| 10/26 08:00:00 | 4 | 39.2 | 0.097226 | 57484.3869 | 59139.9572 | 3.1675 | 3.5322 | 5833.5574 | Rated | Heat Pump | 0.09864 |  | 0.48404 | 0 | 0 | 0 | 0.48404 | FALSE | Summer | Fall | 8 | On Peak | 1 | 0.17792 | 323.0453 | 156.3665 | 0.086122 | 0 | 0.086122
| 10/26 09:00:00 | 7 | 44.6 | 0.065709 | 59461.8518 | 60007.0119 | 3.4665 | 3.7306 | 3942.5302 | Rated | Heat Pump | 0.065701 |  | 0.30974 | 0 | 0 | 0 | 0.30974 | FALSE | Summer | Fall | 9 | On Peak | 1 | 0.17792 | 320.7363 | 99.3439 | 0.055109 | 0 | 0.055109
| 10/26 10:00:00 | 8.5 | 47.3 | 0.068077 | 60000.0042 | 60000.0699 | 3.5542 | 3.7744 | 4084.619 | Rated | Heat Pump | 0.068077 |  | 0.31717 | 0 | 0 | 0 | 0.31717 | FALSE | Summer | Fall | 10 | On Peak | 0 | 0.17792 | 319.9281 | 101.4721 | 0.056432 | 0 | 0.056432
| 10/26 11:00:00 | 10 | 50 | 0.037789 | 60693.7928 | 59712.194 | 3.6883 | 3.8346 | 2267.3349 | Rated | Heat Pump | 0.037971 |  | 0.1733 | 0 | 0 | 0 | 0.1733 | FALSE | Summer | Fall | 11 | On Peak | 0 | 0.17792 | 319.4651 | 55.3621 | 0.030833 | 0 | 0.030833
| 10/26 12:00:00 | 10 | 50 | 0.079257 | 60693.7928 | 59712.194 | 3.6883 | 3.8346 | 4755.4032 | Rated | Heat Pump | 0.079639 |  | 0.36346 | 0 | 0 | 0 | 0.36346 | FALSE | Summer | Fall | 12 | On Peak | 0 | 0.17792 | 319.9238 | 116.2806 | 0.064669 | 0 | 0.064669
| 10/26 13:00:00 | 10 | 50 | 0.042532 | 60693.7928 | 59712.194 | 3.6883 | 3.8346 | 2551.9398 | Rated | Heat Pump | 0.042737 |  | 0.19505 | 0 | 0 | 0 | 0.19505 | FALSE | Summer | Fall | 13 | On Peak | 0 | 0.17792 | 321.0409 | 62.6187 | 0.034704 | 0 | 0.034704
| 10/26 14:00:00 | 10 | 50 | 0.042404 | 60693.7928 | 59712.194 | 3.6883 | 3.8346 | 2544.2597 | Rated | Heat Pump | 0.042609 |  | 0.19446 | 0 | 0 | 0 | 0.19446 | FALSE | Summer | Fall | 14 | On Peak | 0 | 0.17792 | 326.5063 | 63.4931 | 0.034599 | 0 | 0.034599
| 10/26 15:00:00 | 11 | 51.8 | 0.037512 | 61080.6918 | 59335.3015 | 3.7794 | 3.871 | 2250.6917 | Rated | Heat Pump | 0.037932 |  | 0.17041 | 0 | 0 | 0 | 0.17041 | FALSE | Summer | Fall | 15 | On Peak | 0 | 0.17792 | 337.2179 | 57.4643 | 0.030319 | 0 | 0.030319
| 10/26 16:00:00 | 10 | 50 | 0.06611 | 60693.7928 | 59712.194 | 3.6883 | 3.8346 | 3966.6172 | Rated | Heat Pump | 0.066429 |  | 0.30318 | 0 | 0 | 0 | 0.30318 | FALSE | Summer | Fall | 16 | On Peak | 0 | 0.17792 | 351.86 | 106.6752 | 0.053942 | 0 | 0.053942
| 10/26 17:00:00 | 9 | 48.2 | 0.075556 | 60246.3924 | 59941.1063 | 3.5986 | 3.7952 | 4533.3819 | Rated | Heat Pump | 0.075631 |  | 0.35009 | 0 | 0 | 0 | 0.35009 | FALSE | Summer | Fall | 17 | Mid Peak | 0 | 0.12829 | 361.1042 | 126.4184 | 0.044912 | 0 | 0.044912
| 10/26 18:00:00 | 8 | 46.4 | 0.059702 | 59738.4907 | 60022.0384 | 3.5102 | 3.7529 | 3582.1164 | Rated | Heat Pump | 0.05968 |  | 0.27975 | 0 | 0 | 0 | 0.27975 | FALSE | Summer | Fall | 18 | Mid Peak | 0 | 0.12829 | 361.8183 | 101.2185 | 0.035888 | 0 | 0.035888
| 10/26 19:00:00 | 6.9 | 44.42 | 0.064411 | 59170.0877 | 59954.9904 | 3.4231 | 3.7075 | 3864.6736 | Rated | Heat Pump | 0.06446 |  | 0.30551 | 0 | 0 | 0 | 0.30551 | FALSE | Summer | Fall | 19 | Off Peak | 0 | 0.099922 | 356.4274 | 108.8913 | 0.030527 | 0 | 0.030527
| 10/26 20:00:00 | 6 | 42.8 | 0.05262 | 58863.1981 | 59865.9738 | 3.3801 | 3.6837 | 3157.1991 | Rated | Heat Pump | 0.052738 |  | 0.25119 | 0 | 0 | 0 | 0.25119 | FALSE | Summer | Fall | 20 | Off Peak | 0 | 0.099922 | 345.2893 | 86.7342 | 0.0251 | 0 | 0.0251
| 10/26 21:00:00 | 4 | 39.2 | 0.057688 | 57484.3869 | 59139.9572 | 3.1675 | 3.5322 | 3461.2799 | Rated | Heat Pump | 0.058527 |  | 0.2872 | 0 | 0 | 0 | 0.2872 | FALSE | Summer | Fall | 21 | Off Peak | 0 | 0.099922 | 327.7433 | 94.1277 | 0.028698 | 0 | 0.028698
| 10/26 22:00:00 | 3.6 | 38.48 | 0.08275 | 57101.8707 | 58865.9654 | 3.126 | 3.5041 | 4964.9854 | Rated | Heat Pump | 0.084344 |  | 0.41527 | 0 | 0 | 0 | 0.41527 | FALSE | Summer | Fall | 22 | Off Peak | 0 | 0.099922 | 304.965 | 126.6424 | 0.041495 | 0 | 0.041495
| 10/26 23:00:00 | 3 | 37.4 | 0.10311 | 56704.2293 | 58554.9786 | 3.0851 | 3.4757 | 6186.8457 | Rated | Heat Pump | 0.10566 |  | 0.52169 | 0 | 0 | 0 | 0.52169 | FALSE | Summer | Fall | 23 | Off Peak | 0 | 0.099922 | 286.6483 | 149.5415 | 0.052128 | 0 | 0.052128
| 10/26 24:00:00 | 3 | 37.4 | 0.13007 | 56704.2293 | 58554.9786 | 3.0851 | 3.4757 | 7804.2147 | Rated | Heat Pump | 0.13328 |  | 0.65807 | 0 | 0 | 0 | 0.65807 | FALSE | Summer | Fall | 24 | Off Peak | 0 | 0.099922 | 273.5992 | 180.0475 | 0.065756 | 0 | 0.065756
| 10/27 01:00:00 | 2.1 | 35.78 | 0.15596 | 56291.4625 | 58206.9967 | 3.0448 | 3.447 | 9357.808 | Rated | Heat Pump | 0.16077 |  | 0.79566 | 0 | 0 | 0 | 0.79566 | FALSE | Summer | Fall | 1 | Off Peak | 0 | 0.099922 | 266.825 | 212.3016 | 0.079504 | 0 | 0.079504
| 10/27 02:00:00 | 2 | 35.6 | 0.17181 | 56291.4625 | 58206.9967 | 3.0448 | 3.447 | 10308.7361 | Rated | Heat Pump | 0.1771 |  | 0.87651 | 0 | 0 | 0 | 0.87651 | FALSE | Summer | Fall | 2 | Off Peak | 0 | 0.099922 | 263.778 | 231.2046 | 0.087583 | 0 | 0.087583
| 10/27 03:00:00 | 2 | 35.6 | 0.19248 | 56291.4625 | 58206.9967 | 3.0448 | 3.447 | 11548.7369 | Rated | Heat Pump | 0.19841 |  | 0.98194 | 0 | 0 | 0 | 0.98194 | FALSE | Summer | Fall | 3 | Off Peak | 0 | 0.099922 | 264.6736 | 259.8948 | 0.098118 | 0 | 0.098118
| 10/27 04:00:00 | 1 | 33.8 | 0.19364 | 55420.5529 | 57400.0479 | 2.966 | 3.388 | 11618.4416 | Rated | Heat Pump | 0.20241 |  | 1.0051 | 0 | 0 | 0 | 1.0051 | FALSE | Summer | Fall | 4 | Off Peak | 0 | 0.099922 | 270.3058 | 271.6738 | 0.10043 | 0 | 0.10043
| 10/27 05:00:00 | 3 | 37.4 | 0.19886 | 56704.2293 | 58554.9786 | 3.0851 | 3.4757 | 11931.7903 | Rated | Heat Pump | 0.20377 |  | 1.0061 | 0 | 0 | 0 | 1.0061 | FALSE | Summer | Fall | 5 | Off Peak | 0 | 0.099922 | 292.1492 | 293.9364 | 0.10053 | 0 | 0.10053
| 10/27 06:00:00 | 3 | 37.4 | 0.18912 | 56704.2293 | 58554.9786 | 3.0851 | 3.4757 | 11347.4426 | Rated | Heat Pump | 0.19379 |  | 0.95684 | 0 | 0 | 0 | 0.95684 | FALSE | Summer | Fall | 6 | Off Peak | 0 | 0.099922 | 313.6483 | 300.1124 | 0.09561 | 0 | 0.09561
| 10/27 07:00:00 | 3.5 | 38.3 | 0.20487 | 57101.8707 | 58865.9654 | 3.126 | 3.5041 | 12291.9687 | Rated | Heat Pump | 0.20881 |  | 1.0281 | 0 | 0 | 0 | 1.0281 | FALSE | Summer | Fall | 7 | Off Peak | 1 | 0.099922 | 322.5232 | 331.5839 | 0.10273 | 0 | 0.10273
| 10/27 08:00:00 | 5 | 41 | 0.098818 | 58204.0432 | 59576.9556 | 3.2951 | 3.6339 | 5929.069 | Rated | Heat Pump | 0.09952 |  | 0.4782 | 0 | 0 | 0 | 0.4782 | FALSE | Summer | Fall | 8 | On Peak | 1 | 0.17792 | 323.0453 | 154.479 | 0.085082 | 0 | 0.085082
| 10/27 09:00:00 | 5 | 41 | 0.032973 | 58204.0432 | 59576.9556 | 3.2951 | 3.6339 | 1978.3927 | Rated | Heat Pump | 0.033207 |  | 0.15956 | 0 | 0 | 0 | 0.15956 | FALSE | Summer | Fall | 9 | On Peak | 1 | 0.17792 | 320.7363 | 51.1776 | 0.02839 | 0 | 0.02839
| 10/27 10:00:00 | 6 | 42.8 | 0 |  |  | 3.3801 | 3.6837 | 0 | Rated | Off | #VALUE! |  | 0 | 0 | 0 | 0 | 0 | FALSE | Summer | Fall | 10 | On Peak | 0 | 0.17792 | 319.9281 | 0 | 0 | 0 | 0
| 10/27 11:00:00 | 6 | 42.8 | 0 |  |  | 3.3801 | 3.6837 | 0 | Rated | Off | #VALUE! |  | 0 | 0 | 0 | 0 | 0 | FALSE | Summer | Fall | 11 | On Peak | 0 | 0.17792 | 319.4651 | 0 | 0 | 0 | 0
| 10/27 12:00:00 | 5 | 41 | 0 |  |  | 3.2951 | 3.6339 | 0 | Rated | Off | #VALUE! |  | 0 | 0 | 0 | 0 | 0 | FALSE | Summer | Fall | 12 | On Peak | 0 | 0.17792 | 319.9238 | 0 | 0 | 0 | 0
| 10/27 13:00:00 | 5.7 | 42.26 | 0 |  |  | 3.3374 | 3.6592 | 0 | Rated | Off | #VALUE! |  | 0 | 0 | 0 | 0 | 0 | FALSE | Summer | Fall | 13 | On Peak | 0 | 0.17792 | 321.0409 | 0 | 0 | 0 | 0
| 10/27 14:00:00 | 6 | 42.8 | 0 |  |  | 3.3801 | 3.6837 | 0 | Rated | Off | #VALUE! |  | 0 | 0 | 0 | 0 | 0 | FALSE | Summer | Fall | 14 | On Peak | 0 | 0.17792 | 326.5063 | 0 | 0 | 0 | 0
| 10/27 15:00:00 | 6 | 42.8 | 0 |  |  | 3.3801 | 3.6837 | 0 | Rated | Off | #VALUE! |  | 0 | 0 | 0 | 0 | 0 | FALSE | Summer | Fall | 15 | On Peak | 0 | 0.17792 | 337.2179 | 0 | 0 | 0 | 0
| 10/27 16:00:00 | 6.4 | 43.52 | 0 |  |  | 3.4231 | 3.7075 | 0 | Rated | Off | #VALUE! |  | 0 | 0 | 0 | 0 | 0 | FALSE | Summer | Fall | 16 | On Peak | 0 | 0.17792 | 351.86 | 0 | 0 | 0 | 0
| 10/27 17:00:00 | 6 | 42.8 | 0 |  |  | 3.3801 | 3.6837 | 0 | Rated | Off | #VALUE! |  | 0 | 0 | 0 | 0 | 0 | FALSE | Summer | Fall | 17 | Mid Peak | 0 | 0.12829 | 361.1042 | 0 | 0 | 0 | 0
| 10/27 18:00:00 | 6 | 42.8 | 0 |  |  | 3.3801 | 3.6837 | 0 | Rated | Off | #VALUE! |  | 0 | 0 | 0 | 0 | 0 | FALSE | Summer | Fall | 18 | Mid Peak | 0 | 0.12829 | 361.8183 | 0 | 0 | 0 | 0
| 10/27 19:00:00 | 6.6 | 43.88 | 0 |  |  | 3.4231 | 3.7075 | 0 | Rated | Off | #VALUE! |  | 0 | 0 | 0 | 0 | 0 | FALSE | Summer | Fall | 19 | Off Peak | 0 | 0.099922 | 356.4274 | 0 | 0 | 0 | 0
| 10/27 20:00:00 | 7 | 44.6 | 0 |  |  | 3.4665 | 3.7306 | 0 | Rated | Off | #VALUE! |  | 0 | 0 | 0 | 0 | 0 | FALSE | Summer | Fall | 20 | Off Peak | 0 | 0.099922 | 345.2893 | 0 | 0 | 0 | 0
| 10/27 21:00:00 | 7 | 44.6 | 0 |  |  | 3.4665 | 3.7306 | 0 | Rated | Off | #VALUE! |  | 0 | 0 | 0 | 0 | 0 | FALSE | Summer | Fall | 21 | Off Peak | 0 | 0.099922 | 327.7433 | 0 | 0 | 0 | 0
| 10/27 22:00:00 | 6.6 | 43.88 | 0 |  |  | 3.4231 | 3.7075 | 0 | Rated | Off | #VALUE! |  | 0 | 0 | 0 | 0 | 0 | FALSE | Summer | Fall | 22 | Off Peak | 0 | 0.099922 | 304.965 | 0 | 0 | 0 | 0
| 10/27 23:00:00 | 6 | 42.8 | 0.0039729 | 58863.1981 | 59865.9738 | 3.3801 | 3.6837 | 238.3723 | Rated | Heat Pump | 0.0039818 |  | 0.018965 | 0 | 0 | 0 | 0.018965 | FALSE | Summer | Fall | 23 | Off Peak | 0 | 0.099922 | 286.6483 | 5.4364 | 0.0018951 | 0 | 0.0018951
| 10/27 24:00:00 | 7 | 44.6 | 0.034835 | 59461.8518 | 60007.0119 | 3.4665 | 3.7306 | 2090.1166 | Rated | Heat Pump | 0.034831 |  | 0.16421 | 0 | 0 | 0 | 0.16421 | FALSE | Summer | Fall | 24 | Off Peak | 0 | 0.099922 | 273.5992 | 44.9266 | 0.016408 | 0 | 0.016408
| 10/28 01:00:00 | 7.5 | 45.5 | 0.047053 | 59738.4907 | 60022.0384 | 3.5102 | 3.7529 | 2823.2081 | Rated | Heat Pump | 0.047036 |  | 0.22048 | 0 | 0 | 0 | 0.22048 | TRUE | Summer | Fall | 1 | Off Peak | 0 | 0.099922 | 266.825 | 58.83 | 0.022031 | 0 | 0.022031
| 10/28 02:00:00 | 8 | 46.4 | 0.063558 | 59738.4907 | 60022.0384 | 3.5102 | 3.7529 | 3813.4885 | Rated | Heat Pump | 0.063535 |  | 0.29782 | 0 | 0 | 0 | 0.29782 | TRUE | Summer | Fall | 2 | Off Peak | 0 | 0.099922 | 263.778 | 78.5581 | 0.029759 | 0 | 0.029759
| 10/28 03:00:00 | 8 | 46.4 | 0.076274 | 59738.4907 | 60022.0384 | 3.5102 | 3.7529 | 4576.4131 | Rated | Heat Pump | 0.076246 |  | 0.3574 | 0 | 0 | 0 | 0.3574 | TRUE | Summer | Fall | 3 | Off Peak | 0 | 0.099922 | 264.6736 | 94.5944 | 0.035712 | 0 | 0.035712
| 10/28 04:00:00 | 8.3 | 46.94 | 0.084812 | 60000.0042 | 60000.0699 | 3.5542 | 3.7744 | 5088.6994 | Rated | Heat Pump | 0.084812 |  | 0.39514 | 0 | 0 | 0 | 0.39514 | TRUE | Summer | Fall | 4 | Off Peak | 0 | 0.099922 | 270.3058 | 106.8083 | 0.039483 | 0 | 0.039483
| 10/28 05:00:00 | 8 | 46.4 | 0.088562 | 59738.4907 | 60022.0384 | 3.5102 | 3.7529 | 5313.7384 | Rated | Heat Pump | 0.08853 |  | 0.41498 | 0 | 0 | 0 | 0.41498 | TRUE | Summer | Fall | 5 | Off Peak | 0 | 0.099922 | 292.1492 | 121.2368 | 0.041466 | 0 | 0.041466
| 10/28 06:00:00 | 8 | 46.4 | 0.086673 | 59738.4907 | 60022.0384 | 3.5102 | 3.7529 | 5200.3585 | Rated | Heat Pump | 0.086641 |  | 0.40613 | 0 | 0 | 0 | 0.40613 | TRUE | Summer | Fall | 6 | Off Peak | 0 | 0.099922 | 313.6483 | 127.3814 | 0.040581 | 0 | 0.040581
| 10/28 07:00:00 | 8.3 | 46.94 | 0.083801 | 60000.0042 | 60000.0699 | 3.5542 | 3.7744 | 5028.0474 | Rated | Heat Pump | 0.083801 |  | 0.39043 | 0 | 0 | 0 | 0.39043 | TRUE | Summer | Fall | 7 | Off Peak | 0 | 0.099922 | 322.5232 | 125.9224 | 0.039013 | 0 | 0.039013
| 10/28 08:00:00 | 8 | 46.4 | 0.042799 | 59738.4907 | 60022.0384 | 3.5102 | 3.7529 | 2567.9572 | Rated | Heat Pump | 0.042784 |  | 0.20055 | 0 | 0 | 0 | 0.20055 | TRUE | Summer | Fall | 8 | Off Peak | 0 | 0.099922 | 323.0453 | 64.786 | 0.020039 | 0 | 0.020039
| 10/28 09:00:00 | 7 | 44.6 | 0.015817 | 59461.8518 | 60007.0119 | 3.4665 | 3.7306 | 948.9974 | Rated | Heat Pump | 0.015815 |  | 0.074556 | 0 | 0 | 0 | 0.074556 | TRUE | Summer | Fall | 9 | Off Peak | 0 | 0.099922 | 320.7363 | 23.9128 | 0.0074498 | 0 | 0.0074498
| 10/28 10:00:00 | 6.5 | 43.7 | 0 |  |  | 3.4231 | 3.7075 | 0 | Rated | Off | #VALUE! |  | 0 | 0 | 0 | 0 | 0 | TRUE | Summer | Fall | 10 | Off Peak | 0 | 0.099922 | 319.9281 | 0 | 0 | 0 | 0
| 10/28 11:00:00 | 7 | 44.6 | 0 |  |  | 3.4665 | 3.7306 | 0 | Rated | Off | #VALUE! |  | 0 | 0 | 0 | 0 | 0 | TRUE | Summer | Fall | 11 | Off Peak | 0 | 0.099922 | 319.4651 | 0 | 0 | 0 | 0
| 10/28 12:00:00 | 7 | 44.6 | 0 |  |  | 3.4665 | 3.7306 | 0 | Rated | Off | #VALUE! |  | 0 | 0 | 0 | 0 | 0 | TRUE | Summer | Fall | 12 | Off Peak | 0 | 0.099922 | 319.9238 | 0 | 0 | 0 | 0
| 10/28 13:00:00 | 7.4 | 45.32 | 0 |  |  | 3.4665 | 3.7306 | 0 | Rated | Off | #VALUE! |  | 0 | 0 | 0 | 0 | 0 | TRUE | Summer | Fall | 13 | Off Peak | 0 | 0.099922 | 321.0409 | 0 | 0 | 0 | 0
| 10/28 14:00:00 | 8 | 46.4 | 0 |  |  | 3.5102 | 3.7529 | 0 | Rated | Off | #VALUE! |  | 0 | 0 | 0 | 0 | 0 | TRUE | Summer | Fall | 14 | Off Peak | 0 | 0.099922 | 326.5063 | 0 | 0 | 0 | 0
| 10/28 15:00:00 | 8 | 46.4 | 0 |  |  | 3.5102 | 3.7529 | 0 | Rated | Off | #VALUE! |  | 0 | 0 | 0 | 0 | 0 | TRUE | Summer | Fall | 15 | Off Peak | 0 | 0.099922 | 337.2179 | 0 | 0 | 0 | 0
| 10/28 16:00:00 | 7.7 | 45.86 | 0 |  |  | 3.5102 | 3.7529 | 0 | Rated | Off | #VALUE! |  | 0 | 0 | 0 | 0 | 0 | TRUE | Summer | Fall | 16 | Off Peak | 0 | 0.099922 | 351.86 | 0 | 0 | 0 | 0
| 10/28 17:00:00 | 8 | 46.4 | 0 |  |  | 3.5102 | 3.7529 | 0 | Rated | Off | #VALUE! |  | 0 | 0 | 0 | 0 | 0 | TRUE | Summer | Fall | 17 | Off Peak | 0 | 0.099922 | 361.1042 | 0 | 0 | 0 | 0
| 10/28 18:00:00 | 7 | 44.6 | 0 |  |  | 3.4665 | 3.7306 | 0 | Rated | Off | #VALUE! |  | 0 | 0 | 0 | 0 | 0 | TRUE | Summer | Fall | 18 | Off Peak | 0 | 0.099922 | 361.8183 | 0 | 0 | 0 | 0
| 10/28 19:00:00 | 7 | 44.6 | 0 |  |  | 3.4665 | 3.7306 | 0 | Rated | Off | #VALUE! |  | 0 | 0 | 0 | 0 | 0 | TRUE | Summer | Fall | 19 | Off Peak | 0 | 0.099922 | 356.4274 | 0 | 0 | 0 | 0
| 10/28 20:00:00 | 6 | 42.8 | 0 |  |  | 3.3801 | 3.6837 | 0 | Rated | Off | #VALUE! |  | 0 | 0 | 0 | 0 | 0 | TRUE | Summer | Fall | 20 | Off Peak | 0 | 0.099922 | 345.2893 | 0 | 0 | 0 | 0
| 10/28 21:00:00 | 6 | 42.8 | 0 |  |  | 3.3801 | 3.6837 | 0 | Rated | Off | #VALUE! |  | 0 | 0 | 0 | 0 | 0 | TRUE | Summer | Fall | 21 | Off Peak | 0 | 0.099922 | 327.7433 | 0 | 0 | 0 | 0
| 10/28 22:00:00 | 4.9 | 40.82 | 0 |  |  | 3.2951 | 3.6339 | 0 | Rated | Off | #VALUE! |  | 0 | 0 | 0 | 0 | 0 | TRUE | Summer | Fall | 22 | Off Peak | 0 | 0.099922 | 304.965 | 0 | 0 | 0 | 0
| 10/28 23:00:00 | 4 | 39.2 | 0.01583 | 57484.3869 | 59139.9572 | 3.1675 | 3.5322 | 949.8008 | Rated | Heat Pump | 0.01606 |  | 0.07881 | 0 | 0 | 0 | 0.07881 | TRUE | Summer | Fall | 23 | Off Peak | 0 | 0.099922 | 286.6483 | 22.5906 | 0.0078748 | 0 | 0.0078748
| 10/28 24:00:00 | 3 | 37.4 | 0.039903 | 56704.2293 | 58554.9786 | 3.0851 | 3.4757 | 2394.2023 | Rated | Heat Pump | 0.040888 |  | 0.20188 | 0 | 0 | 0 | 0.20188 | TRUE | Summer | Fall | 24 | Off Peak | 0 | 0.099922 | 273.5992 | 55.2355 | 0.020173 | 0 | 0.020173
| 10/29 01:00:00 | 3.2 | 37.76 | 0.061058 | 57101.8707 | 58865.9654 | 3.126 | 3.5041 | 3663.4754 | Rated | Heat Pump | 0.062234 |  | 0.30641 | 0 | 0 | 0 | 0.30641 | TRUE | Summer | Fall | 1 | Off Peak | 0 | 0.099922 | 266.825 | 81.7581 | 0.030617 | 0 | 0.030617
| 10/29 02:00:00 | 3 | 37.4 | 0.089651 | 56704.2293 | 58554.9786 | 3.0851 | 3.4757 | 5379.0458 | Rated | Heat Pump | 0.091863 |  | 0.45357 | 0 | 0 | 0 | 0.45357 | TRUE | Summer | Fall | 2 | Off Peak | 0 | 0.099922 | 263.778 | 119.6429 | 0.045322 | 0 | 0.045322
| 10/29 03:00:00 | 2 | 35.6 | 0.10229 | 56291.4625 | 58206.9967 | 3.0448 | 3.447 | 6137.5544 | Rated | Heat Pump | 0.10544 |  | 0.52185 | 0 | 0 | 0 | 0.52185 | TRUE | Summer | Fall | 3 | Off Peak | 0 | 0.099922 | 264.6736 | 138.1206 | 0.052145 | 0 | 0.052145
| 10/29 04:00:00 | 1.1 | 33.98 | 0.10649 | 55420.5529 | 57400.0479 | 2.966 | 3.388 | 6389.1517 | Rated | Heat Pump | 0.11131 |  | 0.5527 | 0 | 0 | 0 | 0.5527 | TRUE | Summer | Fall | 4 | Off Peak | 0 | 0.099922 | 270.3058 | 149.3974 | 0.055227 | 0 | 0.055227
| 10/29 05:00:00 | 1 | 33.8 | 0.11685 | 55420.5529 | 57400.0479 | 2.966 | 3.388 | 7011.224 | Rated | Heat Pump | 0.12215 |  | 0.60651 | 0 | 0 | 0 | 0.60651 | TRUE | Summer | Fall | 5 | Off Peak | 0 | 0.099922 | 292.1492 | 177.1916 | 0.060604 | 0 | 0.060604
| 10/29 06:00:00 | 0 | 32 | 0.116 | 54489.142 | 56445.1189 | 2.8891 | 3.3268 | 6960.1795 | Rated | Heat Pump | 0.12331 |  | 0.61318 | 0 | 0 | 0 | 0.61318 | TRUE | Summer | Fall | 6 | Off Peak | 0 | 0.099922 | 313.6483 | 192.3236 | 0.061271 | 0 | 0.061271
| 10/29 07:00:00 | 0.6 | 33.08 | 0.11666 | 54962.4101 | 56941.0809 | 2.9274 | 3.3577 | 6999.3326 | Rated | Heat Pump | 0.12292 |  | 0.61095 | 0 | 0 | 0 | 0.61095 | TRUE | Summer | Fall | 7 | Off Peak | 0 | 0.099922 | 322.5232 | 197.0449 | 0.061047 | 0 | 0.061047
| 10/29 08:00:00 | 1 | 33.8 | 0.058959 | 55420.5529 | 57400.0479 | 2.966 | 3.388 | 3537.5212 | Rated | Heat Pump | 0.061629 |  | 0.30602 | 0 | 0 | 0 | 0.30602 | TRUE | Summer | Fall | 8 | Off Peak | 0 | 0.099922 | 323.0453 | 98.8569 | 0.030578 | 0 | 0.030578
| 10/29 09:00:00 | 6 | 42.8 | 0 |  |  | 3.3801 | 3.6837 | 0 | Rated | Off | #VALUE! |  | 0 | 0 | 0 | 0 | 0 | TRUE | Summer | Fall | 9 | Off Peak | 0 | 0.099922 | 320.7363 | 0 | 0 | 0 | 0
| 10/29 10:00:00 | 7.7 | 45.86 | 0 |  |  | 3.5102 | 3.7529 | 0 | Rated | Off | #VALUE! |  | 0 | 0 | 0 | 0 | 0 | TRUE | Summer | Fall | 10 | Off Peak | 0 | 0.099922 | 319.9281 | 0 | 0 | 0 | 0
| 10/29 11:00:00 | 10 | 50 | 0 |  |  | 3.6883 | 3.8346 | 0 | Rated | Off | #VALUE! |  | 0 | 0 | 0 | 0 | 0 | TRUE | Summer | Fall | 11 | Off Peak | 0 | 0.099922 | 319.4651 | 0 | 0 | 0 | 0
| 10/29 12:00:00 | 10 | 50 | 0 |  |  | 3.6883 | 3.8346 | 0 | Rated | Off | #VALUE! |  | 0 | 0 | 0 | 0 | 0 | TRUE | Summer | Fall | 12 | Off Peak | 0 | 0.099922 | 319.9238 | 0 | 0 | 0 | 0
| 10/29 13:00:00 | 10.7 | 51.26 | 0 |  |  | 3.7337 | 3.8531 | 0 | Rated | Off | #VALUE! |  | 0 | 0 | 0 | 0 | 0 | TRUE | Summer | Fall | 13 | Off Peak | 0 | 0.099922 | 321.0409 | 0 | 0 | 0 | 0
| 10/29 14:00:00 | 11 | 51.8 | 0 |  |  | 3.7794 | 3.871 | 0 | Rated | Off | #VALUE! |  | 0 | 0 | 0 | 0 | 0 | TRUE | Summer | Fall | 14 | Off Peak | 0 | 0.099922 | 326.5063 | 0 | 0 | 0 | 0
| 10/29 15:00:00 | 11 | 51.8 | 0 |  |  | 3.7794 | 3.871 | 0 | Rated | Off | #VALUE! |  | 0 | 0 | 0 | 0 | 0 | TRUE | Summer | Fall | 15 | Off Peak | 0 | 0.099922 | 337.2179 | 0 | 0 | 0 | 0
| 10/29 16:00:00 | 11.4 | 52.52 | 0.01662 | 61251.4534 | 59091.3627 | 3.8254 | 3.888 | 997.1781 | Rated | Heat Pump | 0.016875 |  | 0.075168 | 0 | 0 | 0 | 0.075168 | TRUE | Summer | Fall | 16 | Off Peak | 0 | 0.099922 | 351.86 | 26.4486 | 0.007511 | 0 | 0.007511
| 10/29 17:00:00 | 11 | 51.8 | 0.039548 | 61080.6918 | 59335.3015 | 3.7794 | 3.871 | 2372.8811 | Rated | Heat Pump | 0.039991 |  | 0.17966 | 0 | 0 | 0 | 0.17966 | TRUE | Summer | Fall | 17 | Off Peak | 0 | 0.099922 | 361.1042 | 64.8754 | 0.017952 | 0 | 0.017952
| 10/29 18:00:00 | 10 | 50 | 0.1046 | 60693.7928 | 59712.194 | 3.6883 | 3.8346 | 6276.1042 | Rated | Heat Pump | 0.10511 |  | 0.47969 | 0 | 0 | 0 | 0.47969 | TRUE | Summer | Fall | 18 | Off Peak | 0 | 0.099922 | 361.8183 | 173.5617 | 0.047932 | 0 | 0.047932
| 10/29 19:00:00 | 9.3 | 48.74 | 0.058222 | 60477.6552 | 59845.1477 | 3.6433 | 3.8153 | 3493.3116 | Rated | Heat Pump | 0.058373 |  | 0.26835 | 0 | 0 | 0 | 0.26835 | TRUE | Summer | Fall | 19 | Off Peak | 0 | 0.099922 | 356.4274 | 95.6477 | 0.026814 | 0 | 0.026814
| 10/29 20:00:00 | 10 | 50 | 0.057454 | 60693.7928 | 59712.194 | 3.6883 | 3.8346 | 3447.2151 | Rated | Heat Pump | 0.057731 |  | 0.26348 | 0 | 0 | 0 | 0.26348 | TRUE | Summer | Fall | 20 | Off Peak | 0 | 0.099922 | 345.2893 | 90.9756 | 0.026327 | 0 | 0.026327
| 10/29 21:00:00 | 12 | 53.6 | 0.066707 | 61407.0896 | 58810.4289 | 3.8718 | 3.9044 | 4002.4033 | Rated | Heat Pump | 0.068056 |  | 0.30044 | 0 | 0 | 0 | 0.30044 | TRUE | Summer | Fall | 21 | Off Peak | 0 | 0.099922 | 327.7433 | 98.4681 | 0.030021 | 0 | 0.030021
| 10/29 22:00:00 | 11.6 | 52.88 | 0.086825 | 61251.4534 | 59091.3627 | 3.8254 | 3.888 | 5209.4871 | Rated | Heat Pump | 0.08816 |  | 0.3927 | 0 | 0 | 0 | 0.3927 | TRUE | Summer | Fall | 22 | Off Peak | 0 | 0.099922 | 304.965 | 119.7583 | 0.039239 | 0 | 0.039239
| 10/29 23:00:00 | 12 | 53.6 | 0.12243 | 61407.0896 | 58810.4289 | 3.8718 | 3.9044 | 7345.7406 | Rated | Heat Pump | 0.12491 |  | 0.55141 | 0 | 0 | 0 | 0.55141 | TRUE | Summer | Fall | 23 | Off Peak | 0 | 0.099922 | 286.6483 | 158.0614 | 0.055098 | 0 | 0.055098
| 10/29 24:00:00 | 12 | 53.6 | 0.13746 | 61407.0896 | 58810.4289 | 3.8718 | 3.9044 | 8247.6364 | Rated | Heat Pump | 0.14024 |  | 0.61911 | 0 | 0 | 0 | 0.61911 | TRUE | Summer | Fall | 24 | Off Peak | 0 | 0.099922 | 273.5992 | 169.389 | 0.061863 | 0 | 0.061863
| 10/30 01:00:00 | 11.6 | 52.88 | 0.1525 | 61251.4534 | 59091.3627 | 3.8254 | 3.888 | 9149.9782 | Rated | Heat Pump | 0.15484 |  | 0.68973 | 0 | 0 | 0 | 0.68973 | FALSE | Summer | Fall | 1 | Off Peak | 0 | 0.099922 | 266.825 | 184.0379 | 0.06892 | 0 | 0.06892
| 10/30 02:00:00 | 12 | 53.6 | 0.15894 | 61407.0896 | 58810.4289 | 3.8718 | 3.9044 | 9536.4288 | Rated | Heat Pump | 0.16216 |  | 0.71586 | 0 | 0 | 0 | 0.71586 | FALSE | Summer | Fall | 2 | Off Peak | 0 | 0.099922 | 263.778 | 188.8275 | 0.07153 | 0 | 0.07153
| 10/30 03:00:00 | 12 | 53.6 | 0.18222 | 61407.0896 | 58810.4289 | 3.8718 | 3.9044 | 10933.1912 | Rated | Heat Pump | 0.18591 |  | 0.82071 | 0 | 0 | 0 | 0.82071 | FALSE | Summer | Fall | 3 | Off Peak | 0 | 0.099922 | 264.6736 | 217.2193 | 0.082007 | 0 | 0.082007
| 10/30 04:00:00 | 12.4 | 54.32 | 0.18013 | 61407.0896 | 58810.4289 | 3.8718 | 3.9044 | 10807.8054 | Rated | Heat Pump | 0.18377 |  | 0.81129 | 0 | 0 | 0 | 0.81129 | FALSE | Summer | Fall | 4 | Off Peak | 0 | 0.099922 | 270.3058 | 219.2976 | 0.081066 | 0 | 0.081066
| 10/30 05:00:00 | 14 | 57.2 | 0.17568 | 61783.2463 | 57745.6572 | 4.0129 | 3.9489 | 10540.6751 | Rated | Heat Pump | 0.18254 |  | 0.78233 | 0 | 0 | 0 | 0.78233 | FALSE | Summer | Fall | 5 | Off Peak | 0 | 0.099922 | 292.1492 | 228.5559 | 0.078172 | 0 | 0.078172
| 10/30 06:00:00 | 14 | 57.2 | 0.1943 | 61783.2463 | 57745.6572 | 4.0129 | 3.9489 | 11658.2351 | Rated | Heat Pump | 0.20189 |  | 0.86527 | 0 | 0 | 0 | 0.86527 | FALSE | Summer | Fall | 6 | Off Peak | 0 | 0.099922 | 313.6483 | 271.3908 | 0.08646 | 0 | 0.08646
| 10/30 07:00:00 | 15.1 | 59.18 | 0.19075 | 61958.3908 | 56850.8342 | 4.1087 | 3.9748 | 11445.2179 | Rated | Heat Pump | 0.20132 |  | 0.84392 | 0 | 0 | 0 | 0.84392 | FALSE | Summer | Fall | 7 | Off Peak | 1 | 0.099922 | 322.5232 | 272.1835 | 0.084326 | 0 | 0.084326
| 10/30 08:00:00 | 16 | 60.8 | 0.12626 |  |  |  |  | 7575.3354 | Rated | Heat Pump | #VALUE! |  | 0 | 0 | 0 | 0 | 0 | FALSE | Summer | Fall | 8 | On Peak | 1 | 0.17792 | 323.0453 | 0 | 0 | 0 | 0
| 10/30 09:00:00 | 16 | 60.8 | 0.077114 |  |  |  |  | 4626.8315 | Rated | Heat Pump | #VALUE! |  | 0 | 0 | 0 | 0 | 0 | FALSE | Summer | Fall | 9 | On Peak | 1 | 0.17792 | 320.7363 | 0 | 0 | 0 | 0
| 10/30 10:00:00 | 18.4 | 65.12 | 0.038142 |  |  |  |  | 2288.5067 | Rated | Heat Pump | #VALUE! |  | 0 | 0 | 0 | 0 | 0 | FALSE | Summer | Fall | 10 | On Peak | 0 | 0.17792 | 319.9281 | 0 | 0 | 0 | 0
| 10/30 11:00:00 | 20 | 68 | 0.045536 |  |  |  |  | 2732.1331 | Rated | Heat Pump | #VALUE! |  | 0 | 0 | 0 | 0 | 0 | FALSE | Summer | Fall | 11 | On Peak | 0 | 0.17792 | 319.4651 | 0 | 0 | 0 | 0
| 10/30 12:00:00 | 20 | 68 | 0.041012 |  |  |  |  | 2460.7219 | Rated | Heat Pump | #VALUE! |  | 0 | 0 | 0 | 0 | 0 | FALSE | Summer | Fall | 12 | On Peak | 0 | 0.17792 | 319.9238 | 0 | 0 | 0 | 0
| 10/30 13:00:00 | 21.1 | 69.98 | 0.037211 |  |  |  |  | 2232.6855 | Rated | Heat Pump | #VALUE! |  | 0 | 0 | 0 | 0 | 0 | FALSE | Summer | Fall | 13 | On Peak | 0 | 0.17792 | 321.0409 | 0 | 0 | 0 | 0
| 10/30 14:00:00 | 21 | 69.8 | 0.041387 |  |  |  |  | 2483.2434 | Rated | Heat Pump | #VALUE! |  | 0 | 0 | 0 | 0 | 0 | FALSE | Summer | Fall | 14 | On Peak | 0 | 0.17792 | 326.5063 | 0 | 0 | 0 | 0
| 10/30 15:00:00 | 21 | 69.8 | 0.05445 |  |  |  |  | 3267.0003 | Rated | Heat Pump | #VALUE! |  | 0 | 0 | 0 | 0 | 0 | FALSE | Summer | Fall | 15 | On Peak | 0 | 0.17792 | 337.2179 | 0 | 0 | 0 | 0
| 10/30 16:00:00 | 20.8 | 69.44 | 0.0661 |  |  |  |  | 3965.9707 | Rated | Heat Pump | #VALUE! |  | 0 | 0 | 0 | 0 | 0 | FALSE | Summer | Fall | 16 | On Peak | 0 | 0.17792 | 351.86 | 0 | 0 | 0 | 0
| 10/30 17:00:00 | 20 | 68 | 0.071827 |  |  |  |  | 4309.601 | Rated | Heat Pump | #VALUE! |  | 0 | 0 | 0 | 0 | 0 | FALSE | Summer | Fall | 17 | Mid Peak | 0 | 0.12829 | 361.1042 | 0 | 0 | 0 | 0
| 10/30 18:00:00 | 20 | 68 | 0.056034 |  |  |  |  | 3362.0459 | Rated | Heat Pump | #VALUE! |  | 0 | 0 | 0 | 0 | 0 | FALSE | Summer | Fall | 18 | Mid Peak | 0 | 0.12829 | 361.8183 | 0 | 0 | 0 | 0
| 10/30 19:00:00 | 19.5 | 67.1 | 0.048072 |  |  |  |  | 2884.3439 | Rated | Heat Pump | #VALUE! |  | 0 | 0 | 0 | 0 | 0 | FALSE | Summer | Fall | 19 | Off Peak | 0 | 0.099922 | 356.4274 | 0 | 0 | 0 | 0
| 10/30 20:00:00 | 19 | 66.2 | 0.061007 |  |  |  |  | 3660.4123 | Rated | Heat Pump | #VALUE! |  | 0 | 0 | 0 | 0 | 0 | FALSE | Summer | Fall | 20 | Off Peak | 0 | 0.099922 | 345.2893 | 0 | 0 | 0 | 0
| 10/30 21:00:00 | 14 | 57.2 | 0.064676 | 61783.2463 | 57745.6572 | 4.0129 | 3.9489 | 3880.5741 | Rated | Heat Pump | 0.067201 |  | 0.28802 | 0 | 0 | 0 | 0.28802 | FALSE | Summer | Fall | 21 | Off Peak | 0 | 0.099922 | 327.7433 | 94.395 | 0.028779 | 0 | 0.028779
| 10/30 22:00:00 | 12.7 | 54.86 | 0.069826 | 61547.6005 | 58492.5 | 3.9185 | 3.9199 | 4189.5417 | Rated | Heat Pump | 0.071625 |  | 0.31324 | 0 | 0 | 0 | 0.31324 | FALSE | Summer | Fall | 22 | Off Peak | 0 | 0.099922 | 304.965 | 95.5274 | 0.0313 | 0 | 0.0313
| 10/30 23:00:00 | 12 | 53.6 | 0.095332 | 61407.0896 | 58810.4289 | 3.8718 | 3.9044 | 5719.938 | Rated | Heat Pump | 0.097261 |  | 0.42937 | 0 | 0 | 0 | 0.42937 | FALSE | Summer | Fall | 23 | Off Peak | 0 | 0.099922 | 286.6483 | 123.0783 | 0.042904 | 0 | 0.042904
| 10/30 24:00:00 | 12 | 53.6 | 0.10612 | 61407.0896 | 58810.4289 | 3.8718 | 3.9044 | 6367.0959 | Rated | Heat Pump | 0.10826 |  | 0.47795 | 0 | 0 | 0 | 0.47795 | FALSE | Summer | Fall | 24 | Off Peak | 0 | 0.099922 | 273.5992 | 130.7667 | 0.047758 | 0 | 0.047758
| 10/31 01:00:00 | 12.1 | 53.78 | 0.11648 | 61407.0896 | 58810.4289 | 3.8718 | 3.9044 | 6988.6595 | Rated | Heat Pump | 0.11883 |  | 0.52461 | 0 | 0 | 0 | 0.52461 | TRUE | Summer | Fall | 1 | Off Peak | 0 | 0.099922 | 266.825 | 139.9785 | 0.05242 | 0 | 0.05242
| 10/31 02:00:00 | 12 | 53.6 | 0.1368 | 61407.0896 | 58810.4289 | 3.8718 | 3.9044 | 8208.1085 | Rated | Heat Pump | 0.13957 |  | 0.61615 | 0 | 0 | 0 | 0.61615 | TRUE | Summer | Fall | 2 | Off Peak | 0 | 0.099922 | 263.778 | 162.5259 | 0.061567 | 0 | 0.061567
| 10/31 03:00:00 | 12 | 53.6 | 0.15149 | 61407.0896 | 58810.4289 | 3.8718 | 3.9044 | 9089.4993 | Rated | Heat Pump | 0.15456 |  | 0.68231 | 0 | 0 | 0 | 0.68231 | TRUE | Summer | Fall | 3 | Off Peak | 0 | 0.099922 | 264.6736 | 180.5891 | 0.068178 | 0 | 0.068178
| 10/31 04:00:00 | 11.5 | 52.7 | 0.15491 | 61251.4534 | 59091.3627 | 3.8254 | 3.888 | 9294.4646 | Rated | Heat Pump | 0.15729 |  | 0.70062 | 0 | 0 | 0 | 0.70062 | TRUE | Summer | Fall | 4 | Off Peak | 0 | 0.099922 | 270.3058 | 189.3827 | 0.070008 | 0 | 0.070008
| 10/31 05:00:00 | 11 | 51.8 | 0.16068 | 61080.6918 | 59335.3015 | 3.7794 | 3.871 | 9641.0877 | Rated | Heat Pump | 0.16248 |  | 0.72996 | 0 | 0 | 0 | 0.72996 | TRUE | Summer | Fall | 5 | Off Peak | 0 | 0.099922 | 292.1492 | 213.2566 | 0.072939 | 0 | 0.072939
| 10/31 06:00:00 | 11 | 51.8 | 0.1583 | 61080.6918 | 59335.3015 | 3.7794 | 3.871 | 9497.8943 | Rated | Heat Pump | 0.16007 |  | 0.71912 | 0 | 0 | 0 | 0.71912 | TRUE | Summer | Fall | 6 | Off Peak | 0 | 0.099922 | 313.6483 | 225.5496 | 0.071856 | 0 | 0.071856
| 10/31 07:00:00 | 11.1 | 51.98 | 0.15637 | 61080.6918 | 59335.3015 | 3.7794 | 3.871 | 9381.987 | Rated | Heat Pump | 0.15812 |  | 0.71034 | 0 | 0 | 0 | 0.71034 | TRUE | Summer | Fall | 7 | Off Peak | 0 | 0.099922 | 322.5232 | 229.1013 | 0.070979 | 0 | 0.070979
| 10/31 08:00:00 | 11 | 51.8 | 0.14818 | 61080.6918 | 59335.3015 | 3.7794 | 3.871 | 8890.512 | Rated | Heat Pump | 0.14984 |  | 0.67313 | 0 | 0 | 0 | 0.67313 | TRUE | Summer | Fall | 8 | Off Peak | 0 | 0.099922 | 323.0453 | 217.4513 | 0.067261 | 0 | 0.067261
| 10/31 09:00:00 | 10 | 50 | 0.14931 | 60693.7928 | 59712.194 | 3.6883 | 3.8346 | 8958.8928 | Rated | Heat Pump | 0.15003 |  | 0.68474 | 0 | 0 | 0 | 0.68474 | TRUE | Summer | Fall | 9 | Off Peak | 0 | 0.099922 | 320.7363 | 219.6219 | 0.068421 | 0 | 0.068421
| 10/31 10:00:00 | 10 | 50 | 0.13982 | 60693.7928 | 59712.194 | 3.6883 | 3.8346 | 8389.1389 | Rated | Heat Pump | 0.14049 |  | 0.6412 | 0 | 0 | 0 | 0.6412 | TRUE | Summer | Fall | 10 | Off Peak | 0 | 0.099922 | 319.9281 | 205.1365 | 0.06407 | 0 | 0.06407
| 10/31 11:00:00 | 11 | 51.8 | 0.13009 | 61080.6918 | 59335.3015 | 3.7794 | 3.871 | 7805.207 | Rated | Heat Pump | 0.13154 |  | 0.59096 | 0 | 0 | 0 | 0.59096 | TRUE | Summer | Fall | 11 | Off Peak | 0 | 0.099922 | 319.4651 | 188.7903 | 0.05905 | 0 | 0.05905
| 10/31 12:00:00 | 11 | 51.8 | 0.12019 | 61080.6918 | 59335.3015 | 3.7794 | 3.871 | 7211.6508 | Rated | Heat Pump | 0.12154 |  | 0.54602 | 0 | 0 | 0 | 0.54602 | TRUE | Summer | Fall | 12 | Off Peak | 0 | 0.099922 | 319.9238 | 174.684 | 0.054559 | 0 | 0.054559
| 10/31 13:00:00 | 11.2 | 52.16 | 0.12449 | 61080.6918 | 59335.3015 | 3.7794 | 3.871 | 7469.2444 | Rated | Heat Pump | 0.12588 |  | 0.56552 | 0 | 0 | 0 | 0.56552 | TRUE | Summer | Fall | 13 | Off Peak | 0 | 0.099922 | 321.0409 | 181.5553 | 0.056508 | 0 | 0.056508
| 10/31 14:00:00 | 11 | 51.8 | 0.12654 | 61080.6918 | 59335.3015 | 3.7794 | 3.871 | 7592.4806 | Rated | Heat Pump | 0.12796 |  | 0.57485 | 0 | 0 | 0 | 0.57485 | TRUE | Summer | Fall | 14 | Off Peak | 0 | 0.099922 | 326.5063 | 187.6926 | 0.05744 | 0 | 0.05744
| 10/31 15:00:00 | 10 | 50 | 0.12785 | 60693.7928 | 59712.194 | 3.6883 | 3.8346 | 7670.7674 | Rated | Heat Pump | 0.12846 |  | 0.58629 | 0 | 0 | 0 | 0.58629 | TRUE | Summer | Fall | 15 | Off Peak | 0 | 0.099922 | 337.2179 | 197.7073 | 0.058583 | 0 | 0.058583
| 10/31 16:00:00 | 9.9 | 49.82 | 0.13688 | 60693.7928 | 59712.194 | 3.6883 | 3.8346 | 8212.66 | Rated | Heat Pump | 0.13754 |  | 0.62771 | 0 | 0 | 0 | 0.62771 | TRUE | Summer | Fall | 16 | Off Peak | 0 | 0.099922 | 351.86 | 220.865 | 0.062722 | 0 | 0.062722
| 10/31 17:00:00 | 9 | 48.2 | 0.15068 | 60246.3924 | 59941.1063 | 3.5986 | 3.7952 | 9040.8235 | Rated | Heat Pump | 0.15083 |  | 0.69817 | 0 | 0 | 0 | 0.69817 | TRUE | Summer | Fall | 17 | Off Peak | 0 | 0.099922 | 361.1042 | 252.1134 | 0.069763 | 0 | 0.069763
| 10/31 18:00:00 | 9 | 48.2 | 0.12261 | 60246.3924 | 59941.1063 | 3.5986 | 3.7952 | 7356.4661 | Rated | Heat Pump | 0.12273 |  | 0.5681 | 0 | 0 | 0 | 0.5681 | TRUE | Summer | Fall | 18 | Off Peak | 0 | 0.099922 | 361.8183 | 205.5489 | 0.056766 | 0 | 0.056766
| 10/31 19:00:00 | 7.8 | 46.04 | 0.16583 | 59738.4907 | 60022.0384 | 3.5102 | 3.7529 | 9950.0962 | Rated | Heat Pump | 0.16577 |  | 0.77706 | 0 | 0 | 0 | 0.77706 | TRUE | Summer | Fall | 19 | Off Peak | 0 | 0.099922 | 356.4274 | 276.967 | 0.077646 | 0 | 0.077646
| 10/31 20:00:00 | 7.1 | 44.78 | 0.19787 | 59461.8518 | 60007.0119 | 3.4665 | 3.7306 | 11872.3139 | Rated | Heat Pump | 0.19785 |  | 0.93272 | 0 | 0 | 0 | 0.93272 | TRUE | Summer | Fall | 20 | Off Peak | 0 | 0.099922 | 345.2893 | 322.0598 | 0.0932 | 0 | 0.0932
| 10/31 21:00:00 | 6.3 | 43.34 | 0.21959 | 58863.1981 | 59865.9738 | 3.3801 | 3.6837 | 13175.5008 | Rated | Heat Pump | 0.22008 |  | 1.0483 | 0 | 0 | 0 | 1.0483 | TRUE | Summer | Fall | 21 | Off Peak | 0 | 0.099922 | 327.7433 | 343.5628 | 0.10475 | 0 | 0.10475
| 10/31 22:00:00 | 4.9 | 40.82 | 0.17711 | 58204.0432 | 59576.9556 | 3.2951 | 3.6339 | 10626.7867 | Rated | Heat Pump | 0.17837 |  | 0.85708 | 0 | 0 | 0 | 0.85708 | TRUE | Summer | Fall | 22 | Off Peak | 0 | 0.099922 | 304.965 | 261.3794 | 0.085641 | 0 | 0.085641
| 10/31 23:00:00 | 3.8 | 38.84 | 0.18661 | 57484.3869 | 59139.9572 | 3.1675 | 3.5322 | 11196.7083 | Rated | Heat Pump | 0.18933 |  | 0.92905 | 0 | 0 | 0 | 0.92905 | TRUE | Summer | Fall | 23 | Off Peak | 0 | 0.099922 | 286.6483 | 266.3094 | 0.092832 | 0 | 0.092832
| 10/31 24:00:00 | 2.8 | 37.04 | 0.19279 | 56704.2293 | 58554.9786 | 3.0851 | 3.4757 | 11567.6879 | Rated | Heat Pump | 0.19755 |  | 0.97542 | 0 | 0 | 0 | 0.97542 | TRUE | Summer | Fall | 24 | Off Peak | 0 | 0.099922 | 273.5992 | 266.8728 | 0.097466 | 0 | 0.097466
| 11/01 01:00:00 | 2 | 35.6 | 0.18153 | 56291.4625 | 58206.9967 | 3.0448 | 3.447 | 10891.7122 | Rated | Heat Pump | 0.18712 |  | 0.92608 | 0 | 0 | 0 | 0.92608 | FALSE | Winter | Fall | 1 | Off Peak | 0 | 0.099922 | 266.825 | 247.1014 | 0.092536 | 0 | 0.092536
| 11/01 02:00:00 | 1.9 | 35.42 | 0.18852 | 55863.5703 | 57822.0198 | 3.0052 | 3.4178 | 11311.3396 | Rated | Heat Pump | 0.19562 |  | 0.96998 | 0 | 0 | 0 | 0.96998 | FALSE | Winter | Fall | 2 | Off Peak | 0 | 0.099922 | 263.778 | 255.8599 | 0.096923 | 0 | 0.096923
| 11/01 03:00:00 | 1.9 | 35.42 | 0.19973 | 55863.5703 | 57822.0198 | 3.0052 | 3.4178 | 11983.5569 | Rated | Heat Pump | 0.20725 |  | 1.0276 | 0 | 0 | 0 | 1.0276 | FALSE | Winter | Fall | 3 | Off Peak | 0 | 0.099922 | 264.6736 | 271.9857 | 0.10268 | 0 | 0.10268
| 11/01 04:00:00 | 2 | 35.6 | 0.20886 | 56291.4625 | 58206.9967 | 3.0448 | 3.447 | 12531.3658 | Rated | Heat Pump | 0.21529 |  | 1.0655 | 0 | 0 | 0 | 1.0655 | FALSE | Winter | Fall | 4 | Off Peak | 0 | 0.099922 | 270.3058 | 288.0092 | 0.10647 | 0 | 0.10647
| 11/01 05:00:00 | 2.6 | 36.68 | 0.20539 | 56704.2293 | 58554.9786 | 3.0851 | 3.4757 | 12323.224 | Rated | Heat Pump | 0.21046 |  | 1.0391 | 0 | 0 | 0 | 1.0391 | FALSE | Winter | Fall | 5 | Off Peak | 0 | 0.099922 | 292.1492 | 303.5792 | 0.10383 | 0 | 0.10383
| 11/01 06:00:00 | 3.4 | 38.12 | 0.19255 | 57101.8707 | 58865.9654 | 3.126 | 3.5041 | 11553.1 | Rated | Heat Pump | 0.19626 |  | 0.96629 | 0 | 0 | 0 | 0.96629 | FALSE | Winter | Fall | 6 | Off Peak | 0 | 0.099922 | 313.6483 | 303.0767 | 0.096554 | 0 | 0.096554
| 11/01 07:00:00 | 2.5 | 36.5 | 0.19728 | 56704.2293 | 58554.9786 | 3.0851 | 3.4757 | 11836.925 | Rated | Heat Pump | 0.20215 |  | 0.99812 | 0 | 0 | 0 | 0.99812 | FALSE | Winter | Fall | 7 | Off Peak | 1 | 0.099922 | 322.5232 | 321.9162 | 0.099734 | 0 | 0.099734
| 11/01 08:00:00 | 4 | 39.2 | 0.1384 | 57484.3869 | 59139.9572 | 3.1675 | 3.5322 | 8304.0326 | Rated | Heat Pump | 0.14041 |  | 0.68903 | 0 | 0 | 0 | 0.68903 | FALSE | Winter | Fall | 8 | On Peak | 1 | 0.17792 | 323.0453 | 222.5867 | 0.12259 | 0 | 0.12259
| 11/01 09:00:00 | 5 | 41 | 0.11186 | 58204.0432 | 59576.9556 | 3.2951 | 3.6339 | 6711.5087 | Rated | Heat Pump | 0.11265 |  | 0.5413 | 0 | 0 | 0 | 0.5413 | FALSE | Winter | Fall | 9 | On Peak | 1 | 0.17792 | 320.7363 | 173.6152 | 0.09631 | 0 | 0.09631
| 11/01 10:00:00 | 5.8 | 42.44 | 0.097945 | 58541.1833 | 59739.9622 | 3.3374 | 3.6592 | 5876.6844 | Rated | Heat Pump | 0.098371 |  | 0.4707 | 0 | 0 | 0 | 0.4707 | FALSE | Winter | Fall | 10 | On Peak | 0 | 0.17792 | 319.9281 | 150.5888 | 0.083748 | 0 | 0.083748
| 11/01 11:00:00 | 5 | 41 | 0.097559 | 58204.0432 | 59576.9556 | 3.2951 | 3.6339 | 5853.5452 | Rated | Heat Pump | 0.098252 |  | 0.4721 | 0 | 0 | 0 | 0.4721 | FALSE | Winter | Fall | 11 | Mid Peak | 0 | 0.12829 | 319.4651 | 150.821 | 0.060565 | 0 | 0.060565
| 11/01 12:00:00 | 6 | 42.8 | 0.10675 | 58863.1981 | 59865.9738 | 3.3801 | 3.6837 | 6404.9465 | Rated | Heat Pump | 0.10699 |  | 0.50959 | 0 | 0 | 0 | 0.50959 | FALSE | Winter | Fall | 12 | Mid Peak | 0 | 0.12829 | 319.9238 | 163.0299 | 0.065373 | 0 | 0.065373
| 11/01 13:00:00 | 5.4 | 41.72 | 0.10295 | 58541.1833 | 59739.9622 | 3.3374 | 3.6592 | 6176.7379 | Rated | Heat Pump | 0.10339 |  | 0.49473 | 0 | 0 | 0 | 0.49473 | FALSE | Winter | Fall | 13 | Mid Peak | 0 | 0.12829 | 321.0409 | 158.8281 | 0.063467 | 0 | 0.063467
| 11/01 14:00:00 | 6 | 42.8 | 0.095668 | 58863.1981 | 59865.9738 | 3.3801 | 3.6837 | 5740.0717 | Rated | Heat Pump | 0.095882 |  | 0.45669 | 0 | 0 | 0 | 0.45669 | FALSE | Winter | Fall | 14 | Mid Peak | 0 | 0.12829 | 326.5063 | 149.1125 | 0.058587 | 0 | 0.058587
| 11/01 15:00:00 | 6 | 42.8 | 0.092688 | 58863.1981 | 59865.9738 | 3.3801 | 3.6837 | 5561.259 | Rated | Heat Pump | 0.092895 |  | 0.44246 | 0 | 0 | 0 | 0.44246 | FALSE | Winter | Fall | 15 | Mid Peak | 0 | 0.12829 | 337.2179 | 149.2069 | 0.056762 | 0 | 0.056762
| 11/01 16:00:00 | 6.1 | 42.98 | 0.1257 | 58863.1981 | 59865.9738 | 3.3801 | 3.6837 | 7542.0979 | Rated | Heat Pump | 0.12598 |  | 0.60006 | 0 | 0 | 0 | 0.60006 | FALSE | Winter | Fall | 16 | Mid Peak | 0 | 0.12829 | 351.86 | 211.1384 | 0.07698 | 0 | 0.07698
| 11/01 17:00:00 | 6 | 42.8 | 0.1241 | 58863.1981 | 59865.9738 | 3.3801 | 3.6837 | 7446.2966 | Rated | Heat Pump | 0.12438 |  | 0.59244 | 0 | 0 | 0 | 0.59244 | FALSE | Winter | Fall | 17 | On Peak | 0 | 0.17792 | 361.1042 | 213.9331 | 0.10541 | 0 | 0.10541
| 11/01 18:00:00 | 6 | 42.8 | 0.12125 | 58863.1981 | 59865.9738 | 3.3801 | 3.6837 | 7275.1669 | Rated | Heat Pump | 0.12152 |  | 0.57883 | 0 | 0 | 0 | 0.57883 | FALSE | Winter | Fall | 18 | On Peak | 0 | 0.17792 | 361.8183 | 209.4299 | 0.10299 | 0 | 0.10299
| 11/01 19:00:00 | 5.6 | 42.08 | 0.11121 | 58541.1833 | 59739.9622 | 3.3374 | 3.6592 | 6672.3731 | Rated | Heat Pump | 0.11169 |  | 0.53443 | 0 | 0 | 0 | 0.53443 | FALSE | Winter | Fall | 19 | Off Peak | 0 | 0.099922 | 356.4274 | 190.4843 | 0.053401 | 0 | 0.053401
| 11/01 20:00:00 | 6 | 42.8 | 0.10898 | 58863.1981 | 59865.9738 | 3.3801 | 3.6837 | 6538.8217 | Rated | Heat Pump | 0.10922 |  | 0.52024 | 0 | 0 | 0 | 0.52024 | FALSE | Winter | Fall | 20 | Off Peak | 0 | 0.099922 | 345.2893 | 179.6337 | 0.051984 | 0 | 0.051984
| 11/01 21:00:00 | 6 | 42.8 | 0.11387 | 58863.1981 | 59865.9738 | 3.3801 | 3.6837 | 6832.2932 | Rated | Heat Pump | 0.11413 |  | 0.54359 | 0 | 0 | 0 | 0.54359 | FALSE | Winter | Fall | 21 | Off Peak | 0 | 0.099922 | 327.7433 | 178.1581 | 0.054317 | 0 | 0.054317
| 11/01 22:00:00 | 5.6 | 42.08 | 0.13112 | 58541.1833 | 59739.9622 | 3.3374 | 3.6592 | 7867.4638 | Rated | Heat Pump | 0.1317 |  | 0.63015 | 0 | 0 | 0 | 0.63015 | FALSE | Winter | Fall | 22 | Off Peak | 0 | 0.099922 | 304.965 | 192.1731 | 0.062966 | 0 | 0.062966
| 11/01 23:00:00 | 6 | 42.8 | 0.13382 | 58863.1981 | 59865.9738 | 3.3801 | 3.6837 | 8029.4538 | Rated | Heat Pump | 0.13412 |  | 0.63884 | 0 | 0 | 0 | 0.63884 | FALSE | Winter | Fall | 23 | Off Peak | 0 | 0.099922 | 286.6483 | 183.122 | 0.063834 | 0 | 0.063834
| 11/01 24:00:00 | 6 | 42.8 | 0.14207 | 58863.1981 | 59865.9738 | 3.3801 | 3.6837 | 8523.9102 | Rated | Heat Pump | 0.14238 |  | 0.67818 | 0 | 0 | 0 | 0.67818 | FALSE | Winter | Fall | 24 | Off Peak | 0 | 0.099922 | 273.5992 | 185.5491 | 0.067765 | 0 | 0.067765
| 11/02 01:00:00 | 7.2 | 44.96 | 0.15547 | 59461.8518 | 60007.0119 | 3.4665 | 3.7306 | 9328.3692 | Rated | Heat Pump | 0.15545 |  | 0.73286 | 0 | 0 | 0 | 0.73286 | FALSE | Winter | Fall | 1 | Off Peak | 0 | 0.099922 | 266.825 | 195.5466 | 0.07323 | 0 | 0.07323
| 11/02 02:00:00 | 9 | 48.2 | 0.16191 | 60246.3924 | 59941.1063 | 3.5986 | 3.7952 | 9714.8495 | Rated | Heat Pump | 0.16207 |  | 0.75022 | 0 | 0 | 0 | 0.75022 | FALSE | Winter | Fall | 2 | Off Peak | 0 | 0.099922 | 263.778 | 197.8928 | 0.074964 | 0 | 0.074964
| 11/02 03:00:00 | 9 | 48.2 | 0.16833 | 60246.3924 | 59941.1063 | 3.5986 | 3.7952 | 10099.7819 | Rated | Heat Pump | 0.1685 |  | 0.77995 | 0 | 0 | 0 | 0.77995 | FALSE | Winter | Fall | 3 | Off Peak | 0 | 0.099922 | 264.6736 | 206.4325 | 0.077935 | 0 | 0.077935
| 11/02 04:00:00 | 8.8 | 47.84 | 0.17108 | 60246.3924 | 59941.1063 | 3.5986 | 3.7952 | 10264.9388 | Rated | Heat Pump | 0.17125 |  | 0.79271 | 0 | 0 | 0 | 0.79271 | FALSE | Winter | Fall | 4 | Off Peak | 0 | 0.099922 | 270.3058 | 214.2728 | 0.079209 | 0 | 0.079209
| 11/02 05:00:00 | 9 | 48.2 | 0.17205 | 60246.3924 | 59941.1063 | 3.5986 | 3.7952 | 10323.2311 | Rated | Heat Pump | 0.17222 |  | 0.79721 | 0 | 0 | 0 | 0.79721 | FALSE | Winter | Fall | 5 | Off Peak | 0 | 0.099922 | 292.1492 | 232.9033 | 0.079659 | 0 | 0.079659
| 11/02 06:00:00 | 9 | 48.2 | 0.14834 | 60246.3924 | 59941.1063 | 3.5986 | 3.7952 | 8900.4513 | Rated | Heat Pump | 0.14849 |  | 0.68733 | 0 | 0 | 0 | 0.68733 | FALSE | Winter | Fall | 6 | Off Peak | 0 | 0.099922 | 313.6483 | 215.5809 | 0.06868 | 0 | 0.06868
| 11/02 07:00:00 | 9.4 | 48.92 | 0.13298 | 60477.6552 | 59845.1477 | 3.6433 | 3.8153 | 7978.6236 | Rated | Heat Pump | 0.13332 |  | 0.61291 | 0 | 0 | 0 | 0.61291 | FALSE | Winter | Fall | 7 | Off Peak | 1 | 0.099922 | 322.5232 | 197.6765 | 0.061243 | 0 | 0.061243
| 11/02 08:00:00 | 10 | 50 | 0.12101 | 60693.7928 | 59712.194 | 3.6883 | 3.8346 | 7260.8964 | Rated | Heat Pump | 0.1216 |  | 0.55496 | 0 | 0 | 0 | 0.55496 | FALSE | Winter | Fall | 8 | On Peak | 1 | 0.17792 | 323.0453 | 179.278 | 0.098741 | 0 | 0.098741
| 11/02 09:00:00 | 12 | 53.6 | 0.12372 | 61407.0896 | 58810.4289 | 3.8718 | 3.9044 | 7423.1577 | Rated | Heat Pump | 0.12622 |  | 0.55722 | 0 | 0 | 0 | 0.55722 | FALSE | Winter | Fall | 9 | On Peak | 1 | 0.17792 | 320.7363 | 178.7219 | 0.099143 | 0 | 0.099143
| 11/02 10:00:00 | 13.2 | 55.76 | 0.11919 | 61672.9861 | 58137.5761 | 3.9655 | 3.9348 | 7151.6343 | Rated | Heat Pump | 0.12301 |  | 0.53269 | 0 | 0 | 0 | 0.53269 | FALSE | Winter | Fall | 10 | On Peak | 0 | 0.17792 | 319.9281 | 170.4233 | 0.094778 | 0 | 0.094778
| 11/02 11:00:00 | 14 | 57.2 | 0.10222 | 61783.2463 | 57745.6572 | 4.0129 | 3.9489 | 6132.9612 | Rated | Heat Pump | 0.10621 |  | 0.45519 | 0 | 0 | 0 | 0.45519 | FALSE | Winter | Fall | 11 | Mid Peak | 0 | 0.12829 | 319.4651 | 145.4163 | 0.058394 | 0 | 0.058394
| 11/02 12:00:00 | 15 | 59 | 0.086555 | 61958.3908 | 56850.8342 | 4.1087 | 3.9748 | 5193.3092 | Rated | Heat Pump | 0.09135 |  | 0.38293 | 0 | 0 | 0 | 0.38293 | FALSE | Winter | Fall | 12 | Mid Peak | 0 | 0.12829 | 319.9238 | 122.5089 | 0.049125 | 0 | 0.049125
| 11/02 13:00:00 | 15 | 59 | 0.072829 | 61958.3908 | 56850.8342 | 4.1087 | 3.9748 | 4369.7126 | Rated | Heat Pump | 0.076863 |  | 0.3222 | 0 | 0 | 0 | 0.3222 | FALSE | Winter | Fall | 13 | Mid Peak | 0 | 0.12829 | 321.0409 | 103.4404 | 0.041334 | 0 | 0.041334
| 11/02 14:00:00 | 15 | 59 | 0.074476 | 61958.3908 | 56850.8342 | 4.1087 | 3.9748 | 4468.5383 | Rated | Heat Pump | 0.078601 |  | 0.32949 | 0 | 0 | 0 | 0.32949 | FALSE | Winter | Fall | 14 | Mid Peak | 0 | 0.12829 | 326.5063 | 107.5806 | 0.042269 | 0 | 0.042269
| 11/02 15:00:00 | 15 | 59 | 0.07712 | 61958.3908 | 56850.8342 | 4.1087 | 3.9748 | 4627.1779 | Rated | Heat Pump | 0.081392 |  | 0.34119 | 0 | 0 | 0 | 0.34119 | FALSE | Winter | Fall | 15 | Mid Peak | 0 | 0.12829 | 337.2179 | 115.0545 | 0.04377 | 0 | 0.04377
| 11/02 16:00:00 | 15.3 | 59.54 | 0.067672 | 68845.8353 | 56347.9301 | 4.157 | 3.9866 | 4060.3223 | Rated | Heat Pump | 0.072058 |  | 0.2985 | 0 | 0 | 0 | 0.2985 | FALSE | Winter | Fall | 16 | Mid Peak | 0 | 0.12829 | 351.86 | 105.0304 | 0.038294 | 0 | 0.038294
| 11/02 17:00:00 | 15 | 59 | 0.061658 | 61958.3908 | 56850.8342 | 4.1087 | 3.9748 | 3699.4591 | Rated | Heat Pump | 0.065073 |  | 0.27278 | 0 | 0 | 0 | 0.27278 | FALSE | Winter | Fall | 17 | On Peak | 0 | 0.17792 | 361.1042 | 98.5026 | 0.048534 | 0 | 0.048534
| 11/02 18:00:00 | 15 | 59 | 0.035333 | 61958.3908 | 56850.8342 | 4.1087 | 3.9748 | 2119.956 | Rated | Heat Pump | 0.03729 |  | 0.15632 | 0 | 0 | 0 | 0.15632 | FALSE | Winter | Fall | 18 | On Peak | 0 | 0.17792 | 361.8183 | 56.558 | 0.027812 | 0 | 0.027812
| 11/02 19:00:00 | 14.6 | 58.28 | 0.020178 | 61878.3812 | 57316.7432 | 4.0606 | 3.9622 | 1210.6798 | Rated | Heat Pump | 0.021123 |  | 0.089554 | 0 | 0 | 0 | 0.089554 | FALSE | Winter | Fall | 19 | Off Peak | 0 | 0.099922 | 356.4274 | 31.9194 | 0.0089484 | 0 | 0.0089484
| 11/02 20:00:00 | 15 | 59 | 0.0099859 | 61958.3908 | 56850.8342 | 4.1087 | 3.9748 | 599.1569 | Rated | Heat Pump | 0.010539 |  | 0.044179 | 0 | 0 | 0 | 0.044179 | FALSE | Winter | Fall | 20 | Off Peak | 0 | 0.099922 | 345.2893 | 15.2546 | 0.0044145 | 0 | 0.0044145
| 11/02 21:00:00 | 15 | 59 | 0.014245 | 61958.3908 | 56850.8342 | 4.1087 | 3.9748 | 854.7028 | Rated | Heat Pump | 0.015034 |  | 0.063022 | 0 | 0 | 0 | 0.063022 | FALSE | Winter | Fall | 21 | Off Peak | 0 | 0.099922 | 327.7433 | 20.655 | 0.0062973 | 0 | 0.0062973
| 11/02 22:00:00 | 15.1 | 59.18 | 0.019581 | 61958.3908 | 56850.8342 | 4.1087 | 3.9748 | 1174.8538 | Rated | Heat Pump | 0.020666 |  | 0.086628 | 0 | 0 | 0 | 0.086628 | FALSE | Winter | Fall | 22 | Off Peak | 0 | 0.099922 | 304.965 | 26.4187 | 0.0086561 | 0 | 0.0086561
| 11/02 23:00:00 | 12 | 53.6 | 0.025196 | 61407.0896 | 58810.4289 | 3.8718 | 3.9044 | 1511.7577 | Rated | Heat Pump | 0.025706 |  | 0.11348 | 0 | 0 | 0 | 0.11348 | FALSE | Winter | Fall | 23 | Off Peak | 0 | 0.099922 | 286.6483 | 32.5291 | 0.011339 | 0 | 0.011339
| 11/02 24:00:00 | 11 | 51.8 | 0.061333 | 61080.6918 | 59335.3015 | 3.7794 | 3.871 | 3679.9725 | Rated | Heat Pump | 0.06202 |  | 0.27862 | 0 | 0 | 0 | 0.27862 | FALSE | Winter | Fall | 24 | Off Peak | 0 | 0.099922 | 273.5992 | 76.2309 | 0.027841 | 0 | 0.027841
| 11/03 01:00:00 | 10.9 | 51.62 | 0.080619 | 61080.6918 | 59335.3015 | 3.7794 | 3.871 | 4837.1372 | Rated | Heat Pump | 0.081522 |  | 0.36624 | 0 | 0 | 0 | 0.36624 | FALSE | Winter | Fall | 1 | Off Peak | 0 | 0.099922 | 266.825 | 97.7207 | 0.036595 | 0 | 0.036595
| 11/03 02:00:00 | 11 | 51.8 | 0.0729 | 61080.6918 | 59335.3015 | 3.7794 | 3.871 | 4373.9712 | Rated | Heat Pump | 0.073716 |  | 0.33117 | 0 | 0 | 0 | 0.33117 | FALSE | Winter | Fall | 2 | Off Peak | 0 | 0.099922 | 263.778 | 87.3547 | 0.033091 | 0 | 0.033091
| 11/03 03:00:00 | 10 | 50 | 0.094412 | 60693.7928 | 59712.194 | 3.6883 | 3.8346 | 5664.7327 | Rated | Heat Pump | 0.094867 |  | 0.43296 | 0 | 0 | 0 | 0.43296 | FALSE | Winter | Fall | 3 | Off Peak | 0 | 0.099922 | 264.6736 | 114.5944 | 0.043263 | 0 | 0.043263
| 11/03 04:00:00 | 8.9 | 48.02 | 0.11771 | 60246.3924 | 59941.1063 | 3.5986 | 3.7952 | 7062.7446 | Rated | Heat Pump | 0.11783 |  | 0.54542 | 0 | 0 | 0 | 0.54542 | FALSE | Winter | Fall | 4 | Off Peak | 0 | 0.099922 | 270.3058 | 147.4294 | 0.054499 | 0 | 0.054499
| 11/03 05:00:00 | 8 | 46.4 | 0.12134 | 59738.4907 | 60022.0384 | 3.5102 | 3.7529 | 7280.6909 | Rated | Heat Pump | 0.1213 |  | 0.56859 | 0 | 0 | 0 | 0.56859 | FALSE | Winter | Fall | 5 | Off Peak | 0 | 0.099922 | 292.1492 | 166.1143 | 0.056815 | 0 | 0.056815
| 11/03 06:00:00 | 8 | 46.4 | 0.13166 | 59738.4907 | 60022.0384 | 3.5102 | 3.7529 | 7899.4842 | Rated | Heat Pump | 0.13161 |  | 0.61692 | 0 | 0 | 0 | 0.61692 | FALSE | Winter | Fall | 6 | Off Peak | 0 | 0.099922 | 313.6483 | 193.4957 | 0.061644 | 0 | 0.061644
| 11/03 07:00:00 | 7.2 | 44.96 | 0.12222 | 59461.8518 | 60007.0119 | 3.4665 | 3.7306 | 7333.1163 | Rated | Heat Pump | 0.1222 |  | 0.57611 | 0 | 0 | 0 | 0.57611 | FALSE | Winter | Fall | 7 | Off Peak | 1 | 0.099922 | 322.5232 | 185.8093 | 0.057566 | 0 | 0.057566
| 11/03 08:00:00 | 8 | 46.4 | 0.070762 | 59738.4907 | 60022.0384 | 3.5102 | 3.7529 | 4245.7086 | Rated | Heat Pump | 0.070736 |  | 0.33157 | 0 | 0 | 0 | 0.33157 | FALSE | Winter | Fall | 8 | On Peak | 1 | 0.17792 | 323.0453 | 107.1133 | 0.058995 | 0 | 0.058995
| 11/03 09:00:00 | 8 | 46.4 | 0.013522 | 59738.4907 | 60022.0384 | 3.5102 | 3.7529 | 811.3394 | Rated | Heat Pump | 0.013517 |  | 0.063362 | 0 | 0 | 0 | 0.063362 | FALSE | Winter | Fall | 9 | On Peak | 1 | 0.17792 | 320.7363 | 20.3227 | 0.011274 | 0 | 0.011274
| 11/03 10:00:00 | 8.1 | 46.58 | 0 |  |  | 3.5542 | 3.7744 | 0 | Rated | Off | #VALUE! |  | 0 | 0 | 0 | 0 | 0 | FALSE | Winter | Fall | 10 | On Peak | 0 | 0.17792 | 319.9281 | 0 | 0 | 0 | 0
| 11/03 11:00:00 | 9 | 48.2 | 0 |  |  | 3.5986 | 3.7952 | 0 | Rated | Off | #VALUE! |  | 0 | 0 | 0 | 0 | 0 | FALSE | Winter | Fall | 11 | Mid Peak | 0 | 0.12829 | 319.4651 | 0 | 0 | 0 | 0
| 11/03 12:00:00 | 10 | 50 | 0 |  |  | 3.6883 | 3.8346 | 0 | Rated | Off | #VALUE! |  | 0 | 0 | 0 | 0 | 0 | FALSE | Winter | Fall | 12 | Mid Peak | 0 | 0.12829 | 319.9238 | 0 | 0 | 0 | 0
| 11/03 13:00:00 | 9.4 | 48.92 | 0 |  |  | 3.6433 | 3.8153 | 0 | Rated | Off | #VALUE! |  | 0 | 0 | 0 | 0 | 0 | FALSE | Winter | Fall | 13 | Mid Peak | 0 | 0.12829 | 321.0409 | 0 | 0 | 0 | 0
| 11/03 14:00:00 | 10 | 50 | 0.0045072 | 60693.7928 | 59712.194 | 3.6883 | 3.8346 | 270.435 | Rated | Heat Pump | 0.004529 |  | 0.02067 | 0 | 0 | 0 | 0.02067 | FALSE | Winter | Fall | 14 | Mid Peak | 0 | 0.12829 | 326.5063 | 6.7488 | 0.0026517 | 0 | 0.0026517
| 11/03 15:00:00 | 9 | 48.2 | 0 |  |  | 3.5986 | 3.7952 | 0 | Rated | Off | #VALUE! |  | 0 | 0 | 0 | 0 | 0 | FALSE | Winter | Fall | 15 | Mid Peak | 0 | 0.12829 | 337.2179 | 0 | 0 | 0 | 0
| 11/03 16:00:00 | 8.4 | 47.12 | 0.043046 | 60000.0042 | 60000.0699 | 3.5542 | 3.7744 | 2582.7852 | Rated | Heat Pump | 0.043046 |  | 0.20055 | 0 | 0 | 0 | 0.20055 | FALSE | Winter | Fall | 16 | Mid Peak | 0 | 0.12829 | 351.86 | 70.5669 | 0.025728 | 0 | 0.025728
| 11/03 17:00:00 | 7 | 44.6 | 0.051338 | 59461.8518 | 60007.0119 | 3.4665 | 3.7306 | 3080.2608 | Rated | Heat Pump | 0.051332 |  | 0.24199 | 0 | 0 | 0 | 0.24199 | FALSE | Winter | Fall | 17 | On Peak | 0 | 0.17792 | 361.1042 | 87.3852 | 0.043056 | 0 | 0.043056
| 11/03 18:00:00 | 6 | 42.8 | 0.11103 | 58863.1981 | 59865.9738 | 3.3801 | 3.6837 | 6661.7709 | Rated | Heat Pump | 0.11128 |  | 0.53002 | 0 | 0 | 0 | 0.53002 | FALSE | Winter | Fall | 18 | On Peak | 0 | 0.17792 | 361.8183 | 191.7721 | 0.094303 | 0 | 0.094303
| 11/03 19:00:00 | 5.6 | 42.08 | 0.10337 | 58541.1833 | 59739.9622 | 3.3374 | 3.6592 | 6202.4664 | Rated | Heat Pump | 0.10382 |  | 0.49679 | 0 | 0 | 0 | 0.49679 | FALSE | Winter | Fall | 19 | Off Peak | 0 | 0.099922 | 356.4274 | 177.0694 | 0.04964 | 0 | 0.04964
| 11/03 20:00:00 | 6 | 42.8 | 0.10821 | 58863.1981 | 59865.9738 | 3.3801 | 3.6837 | 6492.312 | Rated | Heat Pump | 0.10845 |  | 0.51654 | 0 | 0 | 0 | 0.51654 | FALSE | Winter | Fall | 20 | Off Peak | 0 | 0.099922 | 345.2893 | 178.356 | 0.051614 | 0 | 0.051614
| 11/03 21:00:00 | 5 | 41 | 0.1208 | 58204.0432 | 59576.9556 | 3.2951 | 3.6339 | 7247.8833 | Rated | Heat Pump | 0.12166 |  | 0.58456 | 0 | 0 | 0 | 0.58456 | FALSE | Winter | Fall | 21 | Off Peak | 0 | 0.099922 | 327.7433 | 191.5863 | 0.058411 | 0 | 0.058411
| 11/03 22:00:00 | 3.5 | 38.3 | 0.12206 | 57101.8707 | 58865.9654 | 3.126 | 3.5041 | 7323.7916 | Rated | Heat Pump | 0.12441 |  | 0.61256 | 0 | 0 | 0 | 0.61256 | FALSE | Winter | Fall | 22 | Off Peak | 0 | 0.099922 | 304.965 | 186.8087 | 0.061208 | 0 | 0.061208
| 11/03 23:00:00 | 4 | 39.2 | 0.15599 | 57484.3869 | 59139.9572 | 3.1675 | 3.5322 | 9359.176 | Rated | Heat Pump | 0.15825 |  | 0.77658 | 0 | 0 | 0 | 0.77658 | FALSE | Winter | Fall | 23 | Off Peak | 0 | 0.099922 | 286.6483 | 222.6044 | 0.077597 | 0 | 0.077597
| 11/03 24:00:00 | 4 | 39.2 | 0.17443 | 57484.3869 | 59139.9572 | 3.1675 | 3.5322 | 10465.7965 | Rated | Heat Pump | 0.17697 |  | 0.8684 | 0 | 0 | 0 | 0.8684 | FALSE | Winter | Fall | 24 | Off Peak | 0 | 0.099922 | 273.5992 | 237.5931 | 0.086772 | 0 | 0.086772
| 11/04 01:00:00 | 3.8 | 38.84 | 0.19287 | 57484.3869 | 59139.9572 | 3.1675 | 3.5322 | 11571.9228 | Rated | Heat Pump | 0.19567 |  | 0.96018 | 0 | 0 | 0 | 0.96018 | FALSE | Winter | Fall | 1 | Off Peak | 0 | 0.099922 | 266.825 | 256.1998 | 0.095943 | 0 | 0.095943
| 11/04 02:00:00 | 4 | 39.2 | 0.20518 | 57484.3869 | 59139.9572 | 3.1675 | 3.5322 | 12310.9235 | Rated | Heat Pump | 0.20817 |  | 1.0215 | 0 | 0 | 0 | 1.0215 | FALSE | Winter | Fall | 2 | Off Peak | 0 | 0.099922 | 263.778 | 269.4486 | 0.10207 | 0 | 0.10207
| 11/04 03:00:00 | 4 | 39.2 | 0.21559 | 57484.3869 | 59139.9572 | 3.1675 | 3.5322 | 12935.1126 | Rated | Heat Pump | 0.21872 |  | 1.0733 | 0 | 0 | 0 | 1.0733 | FALSE | Winter | Fall | 3 | Off Peak | 0 | 0.099922 | 264.6736 | 284.0715 | 0.10725 | 0 | 0.10725
| 11/04 04:00:00 | 4.8 | 40.64 | 0.2212 | 58204.0432 | 59576.9556 | 3.2951 | 3.6339 | 13272.0619 | Rated | Heat Pump | 0.22277 |  | 1.0704 | 0 | 0 | 0 | 1.0704 | FALSE | Winter | Fall | 4 | Off Peak | 0 | 0.099922 | 270.3058 | 289.3431 | 0.10696 | 0 | 0.10696
| 11/04 05:00:00 | 4 | 39.2 | 0.24118 | 57484.3869 | 59139.9572 | 3.1675 | 3.5322 | 14470.839 | Rated | Heat Pump | 0.24469 |  | 1.2007 | 0 | 0 | 0 | 1.2007 | FALSE | Winter | Fall | 5 | Off Peak | 0 | 0.099922 | 292.1492 | 350.7884 | 0.11998 | 0 | 0.11998
| 11/04 06:00:00 | 5 | 41 | 0.253 | 58204.0432 | 59576.9556 | 3.2951 | 3.6339 | 15179.7554 | Rated | Heat Pump | 0.25479 |  | 1.2243 | 0 | 0 | 0 | 1.2243 | FALSE | Winter | Fall | 6 | Off Peak | 0 | 0.099922 | 313.6483 | 383.9963 | 0.12233 | 0 | 0.12233
| 11/04 07:00:00 | 4.8 | 40.64 | 0.24773 | 58204.0432 | 59576.9556 | 3.2951 | 3.6339 | 14863.9442 | Rated | Heat Pump | 0.24949 |  | 1.1988 | 0 | 0 | 0 | 1.1988 | FALSE | Winter | Fall | 7 | Off Peak | 1 | 0.099922 | 322.5232 | 386.6468 | 0.11979 | 0 | 0.11979
| 11/04 08:00:00 | 5 | 41 | 0.18469 | 58204.0432 | 59576.9556 | 3.2951 | 3.6339 | 11081.5147 | Rated | Heat Pump | 0.186 |  | 0.89376 | 0 | 0 | 0 | 0.89376 | FALSE | Winter | Fall | 8 | On Peak | 1 | 0.17792 | 323.0453 | 288.7234 | 0.15902 | 0 | 0.15902
| 11/04 09:00:00 | 6 | 42.8 | 0.1852 | 58863.1981 | 59865.9738 | 3.3801 | 3.6837 | 11111.7263 | Rated | Heat Pump | 0.18561 |  | 0.88407 | 0 | 0 | 0 | 0.88407 | FALSE | Winter | Fall | 9 | On Peak | 1 | 0.17792 | 320.7363 | 283.5534 | 0.1573 | 0 | 0.1573
| 11/04 10:00:00 | 8.2 | 46.76 | 0.14729 | 60000.0042 | 60000.0699 | 3.5542 | 3.7744 | 8837.4021 | Rated | Heat Pump | 0.14729 |  | 0.68623 | 0 | 0 | 0 | 0.68623 | FALSE | Winter | Fall | 10 | On Peak | 0 | 0.17792 | 319.9281 | 219.5431 | 0.1221 | 0 | 0.1221
| 11/04 11:00:00 | 9 | 48.2 | 0.13905 | 60246.3924 | 59941.1063 | 3.5986 | 3.7952 | 8343.1878 | Rated | Heat Pump | 0.13919 |  | 0.6443 | 0 | 0 | 0 | 0.6443 | FALSE | Winter | Fall | 11 | Mid Peak | 0 | 0.12829 | 319.4651 | 205.831 | 0.082655 | 0 | 0.082655
| 11/04 12:00:00 | 11 | 51.8 | 0.14413 | 61080.6918 | 59335.3015 | 3.7794 | 3.871 | 8647.7672 | Rated | Heat Pump | 0.14574 |  | 0.65475 | 0 | 0 | 0 | 0.65475 | FALSE | Winter | Fall | 12 | Mid Peak | 0 | 0.12829 | 319.9238 | 209.4703 | 0.083996 | 0 | 0.083996
| 11/04 13:00:00 | 10 | 50 | 0.10455 | 60693.7928 | 59712.194 | 3.6883 | 3.8346 | 6272.9195 | Rated | Heat Pump | 0.10505 |  | 0.47945 | 0 | 0 | 0 | 0.47945 | FALSE | Winter | Fall | 13 | Mid Peak | 0 | 0.12829 | 321.0409 | 153.9229 | 0.061507 | 0 | 0.061507
| 11/04 14:00:00 | 11 | 51.8 | 0.1042 | 61080.6918 | 59335.3015 | 3.7794 | 3.871 | 6252.1311 | Rated | Heat Pump | 0.10537 |  | 0.47337 | 0 | 0 | 0 | 0.47337 | FALSE | Winter | Fall | 14 | Mid Peak | 0 | 0.12829 | 326.5063 | 154.558 | 0.060727 | 0 | 0.060727
| 11/04 15:00:00 | 11 | 51.8 | 0.10573 | 61080.6918 | 59335.3015 | 3.7794 | 3.871 | 6343.6068 | Rated | Heat Pump | 0.10691 |  | 0.4803 | 0 | 0 | 0 | 0.4803 | FALSE | Winter | Fall | 15 | Mid Peak | 0 | 0.12829 | 337.2179 | 161.9641 | 0.061615 | 0 | 0.061615
| 11/04 16:00:00 | 9.2 | 48.56 | 0.13444 | 60477.6552 | 59845.1477 | 3.6433 | 3.8153 | 8066.5866 | Rated | Heat Pump | 0.13479 |  | 0.61966 | 0 | 0 | 0 | 0.61966 | FALSE | Winter | Fall | 16 | Mid Peak | 0 | 0.12829 | 351.86 | 218.0347 | 0.079494 | 0 | 0.079494
| 11/04 17:00:00 | 8 | 46.4 | 0.13652 | 59738.4907 | 60022.0384 | 3.5102 | 3.7529 | 8191.4357 | Rated | Heat Pump | 0.13647 |  | 0.63972 | 0 | 0 | 0 | 0.63972 | FALSE | Winter | Fall | 17 | On Peak | 0 | 0.17792 | 361.1042 | 231.0055 | 0.11382 | 0 | 0.11382
| 11/04 18:00:00 | 9 | 48.2 | 0.12603 | 60246.3924 | 59941.1063 | 3.5986 | 3.7952 | 7561.5235 | Rated | Heat Pump | 0.12615 |  | 0.58394 | 0 | 0 | 0 | 0.58394 | FALSE | Winter | Fall | 18 | On Peak | 0 | 0.17792 | 361.8183 | 211.2784 | 0.1039 | 0 | 0.1039
| 11/04 19:00:00 | 8.4 | 47.12 | 0.12477 | 60000.0042 | 60000.0699 | 3.5542 | 3.7744 | 7486.2077 | Rated | Heat Pump | 0.12477 |  | 0.58131 | 0 | 0 | 0 | 0.58131 | FALSE | Winter | Fall | 19 | Off Peak | 0 | 0.099922 | 356.4274 | 207.1933 | 0.058085 | 0 | 0.058085
| 11/04 20:00:00 | 9 | 48.2 | 0.12381 | 60246.3924 | 59941.1063 | 3.5986 | 3.7952 | 7428.8267 | Rated | Heat Pump | 0.12394 |  | 0.57369 | 0 | 0 | 0 | 0.57369 | FALSE | Winter | Fall | 20 | Off Peak | 0 | 0.099922 | 345.2893 | 198.0882 | 0.057324 | 0 | 0.057324
| 11/04 21:00:00 | 10 | 50 | 0.13237 | 60693.7928 | 59712.194 | 3.6883 | 3.8346 | 7941.9363 | Rated | Heat Pump | 0.133 |  | 0.60702 | 0 | 0 | 0 | 0.60702 | FALSE | Winter | Fall | 21 | Off Peak | 0 | 0.099922 | 327.7433 | 198.9452 | 0.060654 | 0 | 0.060654
| 11/04 22:00:00 | 9.9 | 49.82 | 0.1448 | 60693.7928 | 59712.194 | 3.6883 | 3.8346 | 8688.2949 | Rated | Heat Pump | 0.1455 |  | 0.66406 | 0 | 0 | 0 | 0.66406 | FALSE | Winter | Fall | 22 | Off Peak | 0 | 0.099922 | 304.965 | 202.5153 | 0.066354 | 0 | 0.066354
| 11/04 23:00:00 | 11 | 51.8 | 0.14556 | 61080.6918 | 59335.3015 | 3.7794 | 3.871 | 8733.3536 | Rated | Heat Pump | 0.14719 |  | 0.66123 | 0 | 0 | 0 | 0.66123 | FALSE | Winter | Fall | 23 | Off Peak | 0 | 0.099922 | 286.6483 | 189.5406 | 0.066072 | 0 | 0.066072
| 11/04 24:00:00 | 11 | 51.8 | 0.1425 | 61080.6918 | 59335.3015 | 3.7794 | 3.871 | 8550.0278 | Rated | Heat Pump | 0.1441 |  | 0.64735 | 0 | 0 | 0 | 0.64735 | FALSE | Winter | Fall | 24 | Off Peak | 0 | 0.099922 | 273.5992 | 177.1145 | 0.064685 | 0 | 0.064685
| 11/05 01:00:00 | 11 | 51.8 | 0.1725 | 61080.6918 | 59335.3015 | 3.7794 | 3.871 | 10349.9461 | Rated | Heat Pump | 0.17443 |  | 0.78363 | 0 | 0 | 0 | 0.78363 | TRUE | Winter | Fall | 1 | Off Peak | 0 | 0.099922 | 266.825 | 209.0915 | 0.078302 | 0 | 0.078302
| 11/05 02:00:00 | 11 | 51.8 | 0.16579 | 61080.6918 | 59335.3015 | 3.7794 | 3.871 | 9947.4442 | Rated | Heat Pump | 0.16765 |  | 0.75315 | 0 | 0 | 0 | 0.75315 | TRUE | Winter | Fall | 2 | Off Peak | 0 | 0.099922 | 263.778 | 198.6653 | 0.075257 | 0 | 0.075257
| 11/05 03:00:00 | 11 | 51.8 | 0.16635 | 61080.6918 | 59335.3015 | 3.7794 | 3.871 | 9980.952 | Rated | Heat Pump | 0.16821 |  | 0.75569 | 0 | 0 | 0 | 0.75569 | TRUE | Winter | Fall | 3 | Off Peak | 0 | 0.099922 | 264.6736 | 200.0113 | 0.07551 | 0 | 0.07551
| 11/05 04:00:00 | 11.4 | 52.52 | 0.16943 | 61251.4534 | 59091.3627 | 3.8254 | 3.888 | 10165.5327 | Rated | Heat Pump | 0.17203 |  | 0.76629 | 0 | 0 | 0 | 0.76629 | TRUE | Winter | Fall | 4 | Off Peak | 0 | 0.099922 | 270.3058 | 207.1315 | 0.076569 | 0 | 0.076569
| 11/05 05:00:00 | 12 | 53.6 | 0.15315 | 61407.0896 | 58810.4289 | 3.8718 | 3.9044 | 9188.9709 | Rated | Heat Pump | 0.15625 |  | 0.68978 | 0 | 0 | 0 | 0.68978 | TRUE | Winter | Fall | 5 | Off Peak | 0 | 0.099922 | 292.1492 | 201.5174 | 0.068924 | 0 | 0.068924
| 11/05 06:00:00 | 12 | 53.6 | 0.14804 | 61407.0896 | 58810.4289 | 3.8718 | 3.9044 | 8882.5744 | Rated | Heat Pump | 0.15104 |  | 0.66678 | 0 | 0 | 0 | 0.66678 | TRUE | Winter | Fall | 6 | Off Peak | 0 | 0.099922 | 313.6483 | 209.1331 | 0.066626 | 0 | 0.066626
| 11/05 07:00:00 | 12.3 | 54.14 | 0.13921 | 61407.0896 | 58810.4289 | 3.8718 | 3.9044 | 8352.6246 | Rated | Heat Pump | 0.14203 |  | 0.62699 | 0 | 0 | 0 | 0.62699 | TRUE | Winter | Fall | 7 | Off Peak | 0 | 0.099922 | 322.5232 | 202.2203 | 0.062651 | 0 | 0.062651
| 11/05 08:00:00 | 14 | 57.2 | 0.12485 | 61783.2463 | 57745.6572 | 4.0129 | 3.9489 | 7491.0203 | Rated | Heat Pump | 0.12972 |  | 0.55598 | 0 | 0 | 0 | 0.55598 | TRUE | Winter | Fall | 8 | Off Peak | 0 | 0.099922 | 323.0453 | 179.6072 | 0.055555 | 0 | 0.055555
| 11/05 09:00:00 | 14 | 57.2 | 0.13364 | 61783.2463 | 57745.6572 | 4.0129 | 3.9489 | 8018.4482 | Rated | Heat Pump | 0.13886 |  | 0.59513 | 0 | 0 | 0 | 0.59513 | TRUE | Winter | Fall | 9 | Off Peak | 0 | 0.099922 | 320.7363 | 190.8789 | 0.059466 | 0 | 0.059466
| 11/05 10:00:00 | 15.7 | 60.26 | 0.12062 | 68845.8353 | 56347.9301 | 4.157 | 3.9866 | 7237.0112 | Rated | Heat Pump | 0.12843 |  | 0.53204 | 0 | 0 | 0 | 0.53204 | TRUE | Winter | Fall | 10 | Off Peak | 0 | 0.099922 | 319.9281 | 170.2143 | 0.053163 | 0 | 0.053163
| 11/05 11:00:00 | 16 | 60.8 | 0.10735 |  |  |  |  | 6440.8179 | Rated | Heat Pump | #VALUE! |  | 0 | 0 | 0 | 0 | 0 | TRUE | Winter | Fall | 11 | Off Peak | 0 | 0.099922 | 319.4651 | 0 | 0 | 0 | 0
| 11/05 12:00:00 | 16 | 60.8 | 0.097182 |  |  |  |  | 5830.9213 | Rated | Heat Pump | #VALUE! |  | 0 | 0 | 0 | 0 | 0 | TRUE | Winter | Fall | 12 | Off Peak | 0 | 0.099922 | 319.9238 | 0 | 0 | 0 | 0
| 11/05 13:00:00 | 16.1 | 60.98 | 0.090935 |  |  |  |  | 5456.0848 | Rated | Heat Pump | #VALUE! |  | 0 | 0 | 0 | 0 | 0 | TRUE | Winter | Fall | 13 | Off Peak | 0 | 0.099922 | 321.0409 | 0 | 0 | 0 | 0
| 11/05 14:00:00 | 16 | 60.8 | 0.075307 |  |  |  |  | 4518.4198 | Rated | Heat Pump | #VALUE! |  | 0 | 0 | 0 | 0 | 0 | TRUE | Winter | Fall | 14 | Off Peak | 0 | 0.099922 | 326.5063 | 0 | 0 | 0 | 0
| 11/05 15:00:00 | 16 | 60.8 | 0.067787 |  |  |  |  | 4067.2062 | Rated | Heat Pump | #VALUE! |  | 0 | 0 | 0 | 0 | 0 | TRUE | Winter | Fall | 15 | Off Peak | 0 | 0.099922 | 337.2179 | 0 | 0 | 0 | 0
| 11/05 16:00:00 | 15.3 | 59.54 | 0.063368 | 68845.8353 | 56347.9301 | 4.157 | 3.9866 | 3802.0626 | Rated | Heat Pump | 0.067475 |  | 0.27951 | 0 | 0 | 0 | 0.27951 | TRUE | Winter | Fall | 16 | Off Peak | 0 | 0.099922 | 351.86 | 98.3498 | 0.02793 | 0 | 0.02793
| 11/05 17:00:00 | 15 | 59 | 0.049107 | 61958.3908 | 56850.8342 | 4.1087 | 3.9748 | 2946.4453 | Rated | Heat Pump | 0.051828 |  | 0.21726 | 0 | 0 | 0 | 0.21726 | TRUE | Winter | Fall | 17 | Off Peak | 0 | 0.099922 | 361.1042 | 78.4527 | 0.021709 | 0 | 0.021709
| 11/05 18:00:00 | 15 | 59 | 0.028577 | 61958.3908 | 56850.8342 | 4.1087 | 3.9748 | 1714.595 | Rated | Heat Pump | 0.03016 |  | 0.12643 | 0 | 0 | 0 | 0.12643 | TRUE | Winter | Fall | 18 | Off Peak | 0 | 0.099922 | 361.8183 | 45.7435 | 0.012633 | 0 | 0.012633
| 11/05 19:00:00 | 15 | 59 | 0.0068425 | 61958.3908 | 56850.8342 | 4.1087 | 3.9748 | 410.5501 | Rated | Heat Pump | 0.0072215 |  | 0.030272 | 0 | 0 | 0 | 0.030272 | TRUE | Winter | Fall | 19 | Off Peak | 0 | 0.099922 | 356.4274 | 10.7898 | 0.0030249 | 0 | 0.0030249
| 11/05 20:00:00 | 14 | 57.2 | 0.0054935 | 61783.2463 | 57745.6572 | 4.0129 | 3.9489 | 329.6129 | Rated | Heat Pump | 0.005708 |  | 0.024464 | 0 | 0 | 0 | 0.024464 | TRUE | Winter | Fall | 20 | Off Peak | 0 | 0.099922 | 345.2893 | 8.4471 | 0.0024445 | 0 | 0.0024445
| 11/05 21:00:00 | 14 | 57.2 | 0 |  |  | 4.0129 | 3.9489 | 0 | Rated | Off | #VALUE! |  | 0 | 0 | 0 | 0 | 0 | TRUE | Winter | Fall | 21 | Off Peak | 0 | 0.099922 | 327.7433 | 0 | 0 | 0 | 0
| 11/05 22:00:00 | 12 | 53.6 | 0.005999 | 61407.0896 | 58810.4289 | 3.8718 | 3.9044 | 359.9429 | Rated | Heat Pump | 0.0061204 |  | 0.027019 | 0 | 0 | 0 | 0.027019 | TRUE | Winter | Fall | 22 | Off Peak | 0 | 0.099922 | 304.965 | 8.2399 | 0.0026998 | 0 | 0.0026998
| 11/05 23:00:00 | 10 | 50 | 0.015578 | 60693.7928 | 59712.194 | 3.6883 | 3.8346 | 934.6547 | Rated | Heat Pump | 0.015653 |  | 0.071437 | 0 | 0 | 0 | 0.071437 | TRUE | Winter | Fall | 23 | Off Peak | 0 | 0.099922 | 286.6483 | 20.4774 | 0.0071382 | 0 | 0.0071382
| 11/05 24:00:00 | 9 | 48.2 | 0.02227 | 60246.3924 | 59941.1063 | 3.5986 | 3.7952 | 1336.1779 | Rated | Heat Pump | 0.022292 |  | 0.10319 | 0 | 0 | 0 | 0.10319 | TRUE | Winter | Fall | 24 | Off Peak | 0 | 0.099922 | 273.5992 | 28.2315 | 0.010311 | 0 | 0.010311
| 11/06 01:00:00 | 8.2 | 46.76 | 0.075095 | 60000.0042 | 60000.0699 | 3.5542 | 3.7744 | 4505.6777 | Rated | Heat Pump | 0.075095 |  | 0.34987 | 0 | 0 | 0 | 0.34987 | TRUE | Winter | Fall | 1 | Off Peak | 0 | 0.099922 | 266.825 | 93.3532 | 0.03496 | 0 | 0.03496
| 11/06 02:00:00 | 8 | 46.4 | 0.10219 | 59738.4907 | 60022.0384 | 3.5102 | 3.7529 | 6131.5567 | Rated | Heat Pump | 0.10216 |  | 0.47885 | 0 | 0 | 0 | 0.47885 | TRUE | Winter | Fall | 2 | Off Peak | 0 | 0.099922 | 263.778 | 126.3104 | 0.047848 | 0 | 0.047848
| 11/06 03:00:00 | 8 | 46.4 | 0.089843 | 59738.4907 | 60022.0384 | 3.5102 | 3.7529 | 5390.5862 | Rated | Heat Pump | 0.08981 |  | 0.42098 | 0 | 0 | 0 | 0.42098 | TRUE | Winter | Fall | 3 | Off Peak | 0 | 0.099922 | 264.6736 | 111.4234 | 0.042066 | 0 | 0.042066
| 11/06 04:00:00 | 8.4 | 47.12 | 0.13179 | 60000.0042 | 60000.0699 | 3.5542 | 3.7744 | 7907.5023 | Rated | Heat Pump | 0.13179 |  | 0.61402 | 0 | 0 | 0 | 0.61402 | TRUE | Winter | Fall | 4 | Off Peak | 0 | 0.099922 | 270.3058 | 165.973 | 0.061354 | 0 | 0.061354
| 11/06 05:00:00 | 8 | 46.4 | 0.15916 | 59738.4907 | 60022.0384 | 3.5102 | 3.7529 | 9549.4224 | Rated | Heat Pump | 0.1591 |  | 0.74577 | 0 | 0 | 0 | 0.74577 | TRUE | Winter | Fall | 5 | Off Peak | 0 | 0.099922 | 292.1492 | 217.8771 | 0.074519 | 0 | 0.074519
| 11/06 06:00:00 | 8 | 46.4 | 0.19375 | 59738.4907 | 60022.0384 | 3.5102 | 3.7529 | 11625.0658 | Rated | Heat Pump | 0.19368 |  | 0.90787 | 0 | 0 | 0 | 0.90787 | TRUE | Winter | Fall | 6 | Off Peak | 0 | 0.099922 | 313.6483 | 284.7529 | 0.090717 | 0 | 0.090717
| 11/06 07:00:00 | 6.7 | 44.06 | 0.21186 | 59170.0877 | 59954.9904 | 3.4231 | 3.7075 | 12711.5098 | Rated | Heat Pump | 0.21202 |  | 1.0049 | 0 | 0 | 0 | 1.0049 | TRUE | Winter | Fall | 7 | Off Peak | 0 | 0.099922 | 322.5232 | 324.0912 | 0.10041 | 0 | 0.10041
| 11/06 08:00:00 | 6 | 42.8 | 0.16083 | 58863.1981 | 59865.9738 | 3.3801 | 3.6837 | 9649.6543 | Rated | Heat Pump | 0.16119 |  | 0.76774 | 0 | 0 | 0 | 0.76774 | TRUE | Winter | Fall | 8 | Off Peak | 0 | 0.099922 | 323.0453 | 248.0164 | 0.076715 | 0 | 0.076715
| 11/06 09:00:00 | 6 | 42.8 | 0.16284 | 58863.1981 | 59865.9738 | 3.3801 | 3.6837 | 9770.6111 | Rated | Heat Pump | 0.16321 |  | 0.77737 | 0 | 0 | 0 | 0.77737 | TRUE | Winter | Fall | 9 | Off Peak | 0 | 0.099922 | 320.7363 | 249.3303 | 0.077676 | 0 | 0.077676
| 11/06 10:00:00 | 6.3 | 43.34 | 0.14894 | 58863.1981 | 59865.9738 | 3.3801 | 3.6837 | 8936.3912 | Rated | Heat Pump | 0.14927 |  | 0.711 | 0 | 0 | 0 | 0.711 | TRUE | Winter | Fall | 10 | Off Peak | 0 | 0.099922 | 319.9281 | 227.4677 | 0.071044 | 0 | 0.071044
| 11/06 11:00:00 | 6 | 42.8 | 0.15173 | 58863.1981 | 59865.9738 | 3.3801 | 3.6837 | 9103.9595 | Rated | Heat Pump | 0.15207 |  | 0.72433 | 0 | 0 | 0 | 0.72433 | TRUE | Winter | Fall | 11 | Off Peak | 0 | 0.099922 | 319.4651 | 231.3976 | 0.072377 | 0 | 0.072377
| 11/06 12:00:00 | 7 | 44.6 | 0.13923 | 59461.8518 | 60007.0119 | 3.4665 | 3.7306 | 8353.6694 | Rated | Heat Pump | 0.13921 |  | 0.65629 | 0 | 0 | 0 | 0.65629 | TRUE | Winter | Fall | 12 | Off Peak | 0 | 0.099922 | 319.9238 | 209.9625 | 0.065578 | 0 | 0.065578
| 11/06 13:00:00 | 7.3 | 45.14 | 0.14273 | 59461.8518 | 60007.0119 | 3.4665 | 3.7306 | 8564.0602 | Rated | Heat Pump | 0.14272 |  | 0.67282 | 0 | 0 | 0 | 0.67282 | TRUE | Winter | Fall | 13 | Off Peak | 0 | 0.099922 | 321.0409 | 216.0021 | 0.06723 | 0 | 0.06723
| 11/06 14:00:00 | 7 | 44.6 | 0.10234 | 59461.8518 | 60007.0119 | 3.4665 | 3.7306 | 6140.3648 | Rated | Heat Pump | 0.10233 |  | 0.48241 | 0 | 0 | 0 | 0.48241 | TRUE | Winter | Fall | 14 | Off Peak | 0 | 0.099922 | 326.5063 | 157.5084 | 0.048203 | 0 | 0.048203
| 11/06 15:00:00 | 7 | 44.6 | 0.089439 | 59461.8518 | 60007.0119 | 3.4665 | 3.7306 | 5366.3225 | Rated | Heat Pump | 0.089428 |  | 0.42159 | 0 | 0 | 0 | 0.42159 | TRUE | Winter | Fall | 15 | Off Peak | 0 | 0.099922 | 337.2179 | 142.1691 | 0.042127 | 0 | 0.042127
| 11/06 16:00:00 | 6.7 | 44.06 | 0.1018 | 59170.0877 | 59954.9904 | 3.4231 | 3.7075 | 6108.1852 | Rated | Heat Pump | 0.10188 |  | 0.48286 | 0 | 0 | 0 | 0.48286 | TRUE | Winter | Fall | 16 | Off Peak | 0 | 0.099922 | 351.86 | 169.8992 | 0.048249 | 0 | 0.048249
| 11/06 17:00:00 | 6 | 42.8 | 0.16821 | 58863.1981 | 59865.9738 | 3.3801 | 3.6837 | 10092.3594 | Rated | Heat Pump | 0.16858 |  | 0.80297 | 0 | 0 | 0 | 0.80297 | TRUE | Winter | Fall | 17 | Off Peak | 0 | 0.099922 | 361.1042 | 289.9549 | 0.080234 | 0 | 0.080234
| 11/06 18:00:00 | 5 | 41 | 0.16432 | 58204.0432 | 59576.9556 | 3.2951 | 3.6339 | 9859.3353 | Rated | Heat Pump | 0.16549 |  | 0.79518 | 0 | 0 | 0 | 0.79518 | TRUE | Winter | Fall | 18 | Off Peak | 0 | 0.099922 | 361.8183 | 287.7117 | 0.079457 | 0 | 0.079457
| 11/06 19:00:00 | 4.3 | 39.74 | 0.21114 | 57851.7777 | 59376.9539 | 3.2531 | 3.6079 | 12668.3906 | Rated | Heat Pump | 0.21336 |  | 1.0291 | 0 | 0 | 0 | 1.0291 | TRUE | Winter | Fall | 19 | Off Peak | 0 | 0.099922 | 356.4274 | 366.8042 | 0.10283 | 0 | 0.10283
| 11/06 20:00:00 | 5 | 41 | 0.16536 | 58204.0432 | 59576.9556 | 3.2951 | 3.6339 | 9921.541 | Rated | Heat Pump | 0.16653 |  | 0.8002 | 0 | 0 | 0 | 0.8002 | TRUE | Winter | Fall | 20 | Off Peak | 0 | 0.099922 | 345.2893 | 276.3005 | 0.079958 | 0 | 0.079958
| 11/06 21:00:00 | 5 | 41 | 0.15485 | 58204.0432 | 59576.9556 | 3.2951 | 3.6339 | 9291.1566 | Rated | Heat Pump | 0.15595 |  | 0.74936 | 0 | 0 | 0 | 0.74936 | TRUE | Winter | Fall | 21 | Off Peak | 0 | 0.099922 | 327.7433 | 245.597 | 0.074878 | 0 | 0.074878
| 11/06 22:00:00 | 4 | 39.2 | 0.16039 | 57484.3869 | 59139.9572 | 3.1675 | 3.5322 | 9623.381 | Rated | Heat Pump | 0.16272 |  | 0.7985 | 0 | 0 | 0 | 0.7985 | TRUE | Winter | Fall | 22 | Off Peak | 0 | 0.099922 | 304.965 | 243.5143 | 0.079788 | 0 | 0.079788
| 11/06 23:00:00 | 4 | 39.2 | 0.17425 | 57484.3869 | 59139.9572 | 3.1675 | 3.5322 | 10454.8242 | Rated | Heat Pump | 0.17678 |  | 0.86749 | 0 | 0 | 0 | 0.86749 | TRUE | Winter | Fall | 23 | Off Peak | 0 | 0.099922 | 286.6483 | 248.664 | 0.086681 | 0 | 0.086681
| 11/06 24:00:00 | 4 | 39.2 | 0.1811 | 57484.3869 | 59139.9572 | 3.1675 | 3.5322 | 10865.8766 | Rated | Heat Pump | 0.18373 |  | 0.9016 | 0 | 0 | 0 | 0.9016 | TRUE | Winter | Fall | 24 | Off Peak | 0 | 0.099922 | 273.5992 | 246.6757 | 0.090089 | 0 | 0.090089
| 11/07 01:00:00 | 3.7 | 38.66 | 0.19832 | 57484.3869 | 59139.9572 | 3.1675 | 3.5322 | 11899.1632 | Rated | Heat Pump | 0.2012 |  | 0.98733 | 0 | 0 | 0 | 0.98733 | FALSE | Winter | Fall | 1 | Off Peak | 0 | 0.099922 | 266.825 | 263.4449 | 0.098657 | 0 | 0.098657
| 11/07 02:00:00 | 4 | 39.2 | 0.20362 | 57484.3869 | 59139.9572 | 3.1675 | 3.5322 | 12217.1397 | Rated | Heat Pump | 0.20658 |  | 1.0137 | 0 | 0 | 0 | 1.0137 | FALSE | Winter | Fall | 2 | Off Peak | 0 | 0.099922 | 263.778 | 267.396 | 0.10129 | 0 | 0.10129
| 11/07 03:00:00 | 4 | 39.2 | 0.20861 | 57484.3869 | 59139.9572 | 3.1675 | 3.5322 | 12516.6785 | Rated | Heat Pump | 0.21165 |  | 1.0386 | 0 | 0 | 0 | 1.0386 | FALSE | Winter | Fall | 3 | Off Peak | 0 | 0.099922 | 264.6736 | 274.8821 | 0.10378 | 0 | 0.10378
| 11/07 04:00:00 | 4.2 | 39.56 | 0.20014 | 57851.7777 | 59376.9539 | 3.2531 | 3.6079 | 12008.2373 | Rated | Heat Pump | 0.20224 |  | 0.97549 | 0 | 0 | 0 | 0.97549 | FALSE | Winter | Fall | 4 | Off Peak | 0 | 0.099922 | 270.3058 | 263.6795 | 0.097473 | 0 | 0.097473
| 11/07 05:00:00 | 3.6 | 38.48 | 0.20797 | 57101.8707 | 58865.9654 | 3.126 | 3.5041 | 12478.4741 | Rated | Heat Pump | 0.21198 |  | 1.0437 | 0 | 0 | 0 | 1.0437 | FALSE | Winter | Fall | 5 | Off Peak | 0 | 0.099922 | 292.1492 | 304.9139 | 0.10429 | 0 | 0.10429
| 11/07 06:00:00 | 3 | 37.4 | 0.20279 | 56704.2293 | 58554.9786 | 3.0851 | 3.4757 | 12167.6731 | Rated | Heat Pump | 0.2078 |  | 1.026 | 0 | 0 | 0 | 1.026 | FALSE | Winter | Fall | 6 | Off Peak | 0 | 0.099922 | 313.6483 | 321.8055 | 0.10252 | 0 | 0.10252
| 11/07 07:00:00 | 2.7 | 36.86 | 0.20027 | 56704.2293 | 58554.9786 | 3.0851 | 3.4757 | 12016.1838 | Rated | Heat Pump | 0.20521 |  | 1.0132 | 0 | 0 | 0 | 1.0132 | FALSE | Winter | Fall | 7 | Off Peak | 1 | 0.099922 | 322.5232 | 326.7913 | 0.10124 | 0 | 0.10124
| 11/07 08:00:00 | 3 | 37.4 | 0.12258 | 56704.2293 | 58554.9786 | 3.0851 | 3.4757 | 7354.859 | Rated | Heat Pump | 0.12561 |  | 0.62018 | 0 | 0 | 0 | 0.62018 | FALSE | Winter | Fall | 8 | On Peak | 1 | 0.17792 | 323.0453 | 200.346 | 0.11034 | 0 | 0.11034
| 11/07 09:00:00 | 5 | 41 | 0.074927 | 58204.0432 | 59576.9556 | 3.2951 | 3.6339 | 4495.6291 | Rated | Heat Pump | 0.075459 |  | 0.36259 | 0 | 0 | 0 | 0.36259 | FALSE | Winter | Fall | 9 | On Peak | 1 | 0.17792 | 320.7363 | 116.2942 | 0.064512 | 0 | 0.064512
| 11/07 10:00:00 | 5.7 | 42.26 | 0.026095 | 58541.1833 | 59739.9622 | 3.3374 | 3.6592 | 1565.6721 | Rated | Heat Pump | 0.026208 |  | 0.1254 | 0 | 0 | 0 | 0.1254 | FALSE | Winter | Fall | 10 | On Peak | 0 | 0.17792 | 319.9281 | 40.12 | 0.022312 | 0 | 0.022312
| 11/07 11:00:00 | 7 | 44.6 | 0 |  |  | 3.4665 | 3.7306 | 0 | Rated | Off | #VALUE! |  | 0 | 0 | 0 | 0 | 0 | FALSE | Winter | Fall | 11 | Mid Peak | 0 | 0.12829 | 319.4651 | 0 | 0 | 0 | 0
| 11/07 12:00:00 | 8 | 46.4 | 0 |  |  | 3.5102 | 3.7529 | 0 | Rated | Off | #VALUE! |  | 0 | 0 | 0 | 0 | 0 | FALSE | Winter | Fall | 12 | Mid Peak | 0 | 0.12829 | 319.9238 | 0 | 0 | 0 | 0
| 11/07 13:00:00 | 6.7 | 44.06 | 0.0088838 | 59170.0877 | 59954.9904 | 3.4231 | 3.7075 | 533.0254 | Rated | Heat Pump | 0.0088904 |  | 0.042136 | 0 | 0 | 0 | 0.042136 | FALSE | Winter | Fall | 13 | Mid Peak | 0 | 0.12829 | 321.0409 | 13.5275 | 0.0054055 | 0 | 0.0054055
| 11/07 14:00:00 | 8 | 46.4 | 0.022493 | 59738.4907 | 60022.0384 | 3.5102 | 3.7529 | 1349.5925 | Rated | Heat Pump | 0.022485 |  | 0.1054 | 0 | 0 | 0 | 0.1054 | FALSE | Winter | Fall | 14 | Mid Peak | 0 | 0.12829 | 326.5063 | 34.4131 | 0.013521 | 0 | 0.013521
| 11/07 15:00:00 | 8 | 46.4 | 0.062608 | 59738.4907 | 60022.0384 | 3.5102 | 3.7529 | 3756.4968 | Rated | Heat Pump | 0.062585 |  | 0.29337 | 0 | 0 | 0 | 0.29337 | FALSE | Winter | Fall | 15 | Mid Peak | 0 | 0.12829 | 337.2179 | 98.9289 | 0.037635 | 0 | 0.037635
| 11/07 16:00:00 | 7 | 44.6 | 0.062581 | 59461.8518 | 60007.0119 | 3.4665 | 3.7306 | 3754.8502 | Rated | Heat Pump | 0.062574 |  | 0.29499 | 0 | 0 | 0 | 0.29499 | FALSE | Winter | Fall | 16 | Mid Peak | 0 | 0.12829 | 351.86 | 103.796 | 0.037843 | 0 | 0.037843
| 11/07 17:00:00 | 6 | 42.8 | 0.078044 | 58863.1981 | 59865.9738 | 3.3801 | 3.6837 | 4682.6664 | Rated | Heat Pump | 0.078219 |  | 0.37256 | 0 | 0 | 0 | 0.37256 | FALSE | Winter | Fall | 17 | On Peak | 0 | 0.17792 | 361.1042 | 134.5336 | 0.066287 | 0 | 0.066287
| 11/07 18:00:00 | 5 | 41 | 0.069324 | 58204.0432 | 59576.9556 | 3.2951 | 3.6339 | 4159.4255 | Rated | Heat Pump | 0.069816 |  | 0.33547 | 0 | 0 | 0 | 0.33547 | FALSE | Winter | Fall | 18 | On Peak | 0 | 0.17792 | 361.8183 | 121.3789 | 0.059688 | 0 | 0.059688
| 11/07 19:00:00 | 6 | 42.8 | 0.07075 | 58863.1981 | 59865.9738 | 3.3801 | 3.6837 | 4245.0201 | Rated | Heat Pump | 0.070909 |  | 0.33774 | 0 | 0 | 0 | 0.33774 | FALSE | Winter | Fall | 19 | Off Peak | 0 | 0.099922 | 356.4274 | 120.3805 | 0.033748 | 0 | 0.033748
| 11/07 20:00:00 | 5 | 41 | 0.068668 | 58204.0432 | 59576.9556 | 3.2951 | 3.6339 | 4120.0669 | Rated | Heat Pump | 0.069155 |  | 0.33229 | 0 | 0 | 0 | 0.33229 | FALSE | Winter | Fall | 20 | Off Peak | 0 | 0.099922 | 345.2893 | 114.7379 | 0.033204 | 0 | 0.033204
| 11/07 21:00:00 | 3 | 37.4 | 0.074541 | 56704.2293 | 58554.9786 | 3.0851 | 3.4757 | 4472.4536 | Rated | Heat Pump | 0.07638 |  | 0.37713 | 0 | 0 | 0 | 0.37713 | FALSE | Winter | Fall | 21 | Off Peak | 0 | 0.099922 | 327.7433 | 123.6012 | 0.037684 | 0 | 0.037684
| 11/07 22:00:00 | 1.4 | 34.52 | 0.10554 | 55863.5703 | 57822.0198 | 3.0052 | 3.4178 | 6332.6713 | Rated | Heat Pump | 0.10952 |  | 0.54305 | 0 | 0 | 0 | 0.54305 | FALSE | Winter | Fall | 22 | Off Peak | 0 | 0.099922 | 304.965 | 165.61 | 0.054262 | 0 | 0.054262
| 11/07 23:00:00 | 2 | 35.6 | 0.15542 | 56291.4625 | 58206.9967 | 3.0448 | 3.447 | 9325.46 | Rated | Heat Pump | 0.16021 |  | 0.79291 | 0 | 0 | 0 | 0.79291 | FALSE | Winter | Fall | 23 | Off Peak | 0 | 0.099922 | 286.6483 | 227.2857 | 0.079229 | 0 | 0.079229
| 11/07 24:00:00 | 2 | 35.6 | 0.1706 | 56291.4625 | 58206.9967 | 3.0448 | 3.447 | 10236.1119 | Rated | Heat Pump | 0.17586 |  | 0.87034 | 0 | 0 | 0 | 0.87034 | FALSE | Winter | Fall | 24 | Off Peak | 0 | 0.099922 | 273.5992 | 238.1236 | 0.086966 | 0 | 0.086966
| 11/08 01:00:00 | -0.2 | 31.64 | 0.19923 | 54489.142 | 56445.1189 | 2.8891 | 3.3268 | 11953.7423 | Rated | Heat Pump | 0.21178 |  | 1.0531 | 0 | 0 | 0 | 1.0531 | FALSE | Winter | Fall | 1 | Off Peak | 0 | 0.099922 | 266.825 | 280.9957 | 0.10523 | 0 | 0.10523
| 11/08 02:00:00 | 0 | 32 | 0.22107 | 54489.142 | 56445.1189 | 2.8891 | 3.3268 | 13264.0943 | Rated | Heat Pump | 0.23499 |  | 1.1685 | 0 | 0 | 0 | 1.1685 | FALSE | Winter | Fall | 2 | Off Peak | 0 | 0.099922 | 263.778 | 308.2375 | 0.11676 | 0 | 0.11676
| 11/08 03:00:00 | 0 | 32 | 0.23098 | 54489.142 | 56445.1189 | 2.8891 | 3.3268 | 13858.5296 | Rated | Heat Pump | 0.24552 |  | 1.2209 | 0 | 0 | 0 | 1.2209 | FALSE | Winter | Fall | 3 | Off Peak | 0 | 0.099922 | 264.6736 | 323.1447 | 0.122 | 0 | 0.122
| 11/08 04:00:00 | -1.3 | 29.66 | 0.25684 | 53497.2298 | 55342.2098 | 2.8136 | 3.2627 | 15410.37 | Rated | Heat Pump | 0.27846 |  | 1.3843 | 0 | 0 | 0 | 1.3843 | FALSE | Winter | Fall | 4 | Off Peak | 0 | 0.099922 | 270.3058 | 374.1796 | 0.13832 | 0 | 0.13832
| 11/08 05:00:00 | -1 | 30.2 | 0.23803 | 53497.2298 | 55342.2098 | 2.8136 | 3.2627 | 14281.9273 | Rated | Heat Pump | 0.25807 |  | 1.2829 | 0 | 0 | 0 | 1.2829 | FALSE | Winter | Fall | 5 | Off Peak | 0 | 0.099922 | 292.1492 | 374.8031 | 0.12819 | 0 | 0.12819
| 11/08 06:00:00 | -1 | 30.2 | 0.2592 | 53497.2298 | 55342.2098 | 2.8136 | 3.2627 | 15551.8936 | Rated | Heat Pump | 0.28101 |  | 1.397 | 0 | 0 | 0 | 1.397 | FALSE | Winter | Fall | 6 | Off Peak | 0 | 0.099922 | 313.6483 | 438.1652 | 0.13959 | 0 | 0.13959
| 11/08 07:00:00 | -0.9 | 30.38 | 0.24074 | 53497.2298 | 55342.2098 | 2.8136 | 3.2627 | 14444.4045 | Rated | Heat Pump | 0.261 |  | 1.2975 | 0 | 0 | 0 | 1.2975 | FALSE | Winter | Fall | 7 | Off Peak | 1 | 0.099922 | 322.5232 | 418.4776 | 0.12965 | 0 | 0.12965
| 11/08 08:00:00 | 0 | 32 | 0.1736 | 54489.142 | 56445.1189 | 2.8891 | 3.3268 | 10415.7105 | Rated | Heat Pump | 0.18453 |  | 0.91761 | 0 | 0 | 0 | 0.91761 | FALSE | Winter | Fall | 8 | On Peak | 1 | 0.17792 | 323.0453 | 296.4296 | 0.16326 | 0 | 0.16326
| 11/08 09:00:00 | 2 | 35.6 | 0.10139 | 56291.4625 | 58206.9967 | 3.0448 | 3.447 | 6083.4593 | Rated | Heat Pump | 0.10451 |  | 0.51725 | 0 | 0 | 0 | 0.51725 | FALSE | Winter | Fall | 9 | On Peak | 1 | 0.17792 | 320.7363 | 165.9019 | 0.092031 | 0 | 0.092031
| 11/08 10:00:00 | 3.8 | 38.84 | 0.02438 | 57484.3869 | 59139.9572 | 3.1675 | 3.5322 | 1462.8107 | Rated | Heat Pump | 0.024735 |  | 0.12138 | 0 | 0 | 0 | 0.12138 | FALSE | Winter | Fall | 10 | On Peak | 0 | 0.17792 | 319.9281 | 38.8318 | 0.021596 | 0 | 0.021596
| 11/08 11:00:00 | 5 | 41 | 0.010742 | 58204.0432 | 59576.9556 | 3.2951 | 3.6339 | 644.5158 | Rated | Heat Pump | 0.010818 |  | 0.051982 | 0 | 0 | 0 | 0.051982 | FALSE | Winter | Fall | 11 | Mid Peak | 0 | 0.12829 | 319.4651 | 16.6064 | 0.0066686 | 0 | 0.0066686
| 11/08 12:00:00 | 6 | 42.8 | 0.011404 | 58863.1981 | 59865.9738 | 3.3801 | 3.6837 | 684.2234 | Rated | Heat Pump | 0.011429 |  | 0.054438 | 0 | 0 | 0 | 0.054438 | FALSE | Winter | Fall | 12 | Mid Peak | 0 | 0.12829 | 319.9238 | 17.416 | 0.0069837 | 0 | 0.0069837
| 11/08 13:00:00 | 8 | 46.4 | 0 |  |  | 3.5102 | 3.7529 | 0 | Rated | Off | #VALUE! |  | 0 | 0 | 0 | 0 | 0 | FALSE | Winter | Fall | 13 | Mid Peak | 0 | 0.12829 | 321.0409 | 0 | 0 | 0 | 0
| 11/08 14:00:00 | 9 | 48.2 | 0 |  |  | 3.5986 | 3.7952 | 0 | Rated | Off | #VALUE! |  | 0 | 0 | 0 | 0 | 0 | FALSE | Winter | Fall | 14 | Mid Peak | 0 | 0.12829 | 326.5063 | 0 | 0 | 0 | 0
| 11/08 15:00:00 | 9 | 48.2 | 0 |  |  | 3.5986 | 3.7952 | 0 | Rated | Off | #VALUE! |  | 0 | 0 | 0 | 0 | 0 | FALSE | Winter | Fall | 15 | Mid Peak | 0 | 0.12829 | 337.2179 | 0 | 0 | 0 | 0
| 11/08 16:00:00 | 8.5 | 47.3 | 0 |  |  | 3.5542 | 3.7744 | 0 | Rated | Off | #VALUE! |  | 0 | 0 | 0 | 0 | 0 | FALSE | Winter | Fall | 16 | Mid Peak | 0 | 0.12829 | 351.86 | 0 | 0 | 0 | 0
| 11/08 17:00:00 | 6 | 42.8 | 0 |  |  | 3.3801 | 3.6837 | 0 | Rated | Off | #VALUE! |  | 0 | 0 | 0 | 0 | 0 | FALSE | Winter | Fall | 17 | On Peak | 0 | 0.17792 | 361.1042 | 0 | 0 | 0 | 0
| 11/08 18:00:00 | 5 | 41 | 0.03557 | 58204.0432 | 59576.9556 | 3.2951 | 3.6339 | 2134.2117 | Rated | Heat Pump | 0.035823 |  | 0.17213 | 0 | 0 | 0 | 0.17213 | FALSE | Winter | Fall | 18 | On Peak | 0 | 0.17792 | 361.8183 | 62.2798 | 0.030626 | 0 | 0.030626
| 11/08 19:00:00 | 3.3 | 37.94 | 0.053646 | 57101.8707 | 58865.9654 | 3.126 | 3.5041 | 3218.7645 | Rated | Heat Pump | 0.05468 |  | 0.26922 | 0 | 0 | 0 | 0.26922 | FALSE | Winter | Fall | 19 | Off Peak | 0 | 0.099922 | 356.4274 | 95.9558 | 0.026901 | 0 | 0.026901
| 11/08 20:00:00 | 3 | 37.4 | 0.067159 | 56704.2293 | 58554.9786 | 3.0851 | 3.4757 | 4029.5413 | Rated | Heat Pump | 0.068816 |  | 0.33978 | 0 | 0 | 0 | 0.33978 | FALSE | Winter | Fall | 20 | Off Peak | 0 | 0.099922 | 345.2893 | 117.3226 | 0.033952 | 0 | 0.033952
| 11/08 21:00:00 | 2 | 35.6 | 0.087369 | 56291.4625 | 58206.9967 | 3.0448 | 3.447 | 5242.1287 | Rated | Heat Pump | 0.09006 |  | 0.44572 | 0 | 0 | 0 | 0.44572 | FALSE | Winter | Fall | 21 | Off Peak | 0 | 0.099922 | 327.7433 | 146.0811 | 0.044537 | 0 | 0.044537
| 11/08 22:00:00 | 1.2 | 34.16 | 0.11157 | 55420.5529 | 57400.0479 | 2.966 | 3.388 | 6694.2054 | Rated | Heat Pump | 0.11662 |  | 0.57909 | 0 | 0 | 0 | 0.57909 | FALSE | Winter | Fall | 22 | Off Peak | 0 | 0.099922 | 304.965 | 176.6012 | 0.057864 | 0 | 0.057864
| 11/08 23:00:00 | 1 | 33.8 | 0.14406 | 55420.5529 | 57400.0479 | 2.966 | 3.388 | 8643.8884 | Rated | Heat Pump | 0.15059 |  | 0.74775 | 0 | 0 | 0 | 0.74775 | FALSE | Winter | Fall | 23 | Off Peak | 0 | 0.099922 | 286.6483 | 214.3399 | 0.074716 | 0 | 0.074716
| 11/08 24:00:00 | 1 | 33.8 | 0.16865 | 55420.5529 | 57400.0479 | 2.966 | 3.388 | 10118.8589 | Rated | Heat Pump | 0.17629 |  | 0.87534 | 0 | 0 | 0 | 0.87534 | FALSE | Winter | Fall | 24 | Off Peak | 0 | 0.099922 | 273.5992 | 239.4919 | 0.087466 | 0 | 0.087466
| 11/09 01:00:00 | -0.2 | 31.64 | 0.20018 | 54489.142 | 56445.1189 | 2.8891 | 3.3268 | 12011.044 | Rated | Heat Pump | 0.21279 |  | 1.0582 | 0 | 0 | 0 | 1.0582 | FALSE | Winter | Fall | 1 | Off Peak | 0 | 0.099922 | 266.825 | 282.3427 | 0.10573 | 0 | 0.10573
| 11/09 02:00:00 | 0 | 32 | 0.21248 | 54489.142 | 56445.1189 | 2.8891 | 3.3268 | 12748.5219 | Rated | Heat Pump | 0.22586 |  | 1.1231 | 0 | 0 | 0 | 1.1231 | FALSE | Winter | Fall | 2 | Off Peak | 0 | 0.099922 | 263.778 | 296.2564 | 0.11223 | 0 | 0.11223
| 11/09 03:00:00 | -1 | 30.2 | 0.22265 | 53497.2298 | 55342.2098 | 2.8136 | 3.2627 | 13359.0027 | Rated | Heat Pump | 0.24139 |  | 1.2 | 0 | 0 | 0 | 1.2 | FALSE | Winter | Fall | 3 | Off Peak | 0 | 0.099922 | 264.6736 | 317.6116 | 0.11991 | 0 | 0.11991
| 11/09 04:00:00 | 0.6 | 33.08 | 0.22968 | 54962.4101 | 56941.0809 | 2.9274 | 3.3577 | 13781.019 | Rated | Heat Pump | 0.24202 |  | 1.2029 | 0 | 0 | 0 | 1.2029 | FALSE | Winter | Fall | 4 | Off Peak | 0 | 0.099922 | 270.3058 | 325.1504 | 0.1202 | 0 | 0.1202
| 11/09 05:00:00 | 0 | 32 | 0.23643 | 54489.142 | 56445.1189 | 2.8891 | 3.3268 | 14186.0646 | Rated | Heat Pump | 0.25132 |  | 1.2498 | 0 | 0 | 0 | 1.2498 | FALSE | Winter | Fall | 5 | Off Peak | 0 | 0.099922 | 292.1492 | 365.1202 | 0.12488 | 0 | 0.12488
| 11/09 06:00:00 | 1 | 33.8 | 0.24126 | 55420.5529 | 57400.0479 | 2.966 | 3.388 | 14475.4455 | Rated | Heat Pump | 0.25219 |  | 1.2522 | 0 | 0 | 0 | 1.2522 | FALSE | Winter | Fall | 6 | Off Peak | 0 | 0.099922 | 313.6483 | 392.7529 | 0.12512 | 0 | 0.12512
| 11/09 07:00:00 | 1.1 | 33.98 | 0.22474 | 55420.5529 | 57400.0479 | 2.966 | 3.388 | 13484.5915 | Rated | Heat Pump | 0.23492 |  | 1.1665 | 0 | 0 | 0 | 1.1665 | FALSE | Winter | Fall | 7 | Off Peak | 1 | 0.099922 | 322.5232 | 376.2212 | 0.11656 | 0 | 0.11656
| 11/09 08:00:00 | 2 | 35.6 | 0.19098 | 56291.4625 | 58206.9967 | 3.0448 | 3.447 | 11458.848 | Rated | Heat Pump | 0.19686 |  | 0.9743 | 0 | 0 | 0 | 0.9743 | FALSE | Winter | Fall | 8 | On Peak | 1 | 0.17792 | 323.0453 | 314.7436 | 0.17335 | 0 | 0.17335
| 11/09 09:00:00 | 5 | 41 | 0.16871 | 58204.0432 | 59576.9556 | 3.2951 | 3.6339 | 10122.3424 | Rated | Heat Pump | 0.1699 |  | 0.8164 | 0 | 0 | 0 | 0.8164 | FALSE | Winter | Fall | 9 | On Peak | 1 | 0.17792 | 320.7363 | 261.8476 | 0.14526 | 0 | 0.14526
| 11/09 10:00:00 | 5.4 | 41.72 | 0.1122 | 58541.1833 | 59739.9622 | 3.3374 | 3.6592 | 6731.9491 | Rated | Heat Pump | 0.11269 |  | 0.5392 | 0 | 0 | 0 | 0.5392 | FALSE | Winter | Fall | 10 | On Peak | 0 | 0.17792 | 319.9281 | 172.5048 | 0.095936 | 0 | 0.095936
| 11/09 11:00:00 | 6 | 42.8 | 0.075394 | 58863.1981 | 59865.9738 | 3.3801 | 3.6837 | 4523.6214 | Rated | Heat Pump | 0.075562 |  | 0.35991 | 0 | 0 | 0 | 0.35991 | FALSE | Winter | Fall | 11 | Mid Peak | 0 | 0.12829 | 319.4651 | 114.978 | 0.046171 | 0 | 0.046171
| 11/09 12:00:00 | 7 | 44.6 | 0.054604 | 59461.8518 | 60007.0119 | 3.4665 | 3.7306 | 3276.2619 | Rated | Heat Pump | 0.054598 |  | 0.25739 | 0 | 0 | 0 | 0.25739 | FALSE | Winter | Fall | 12 | Mid Peak | 0 | 0.12829 | 319.9238 | 82.3461 | 0.03302 | 0 | 0.03302
| 11/09 13:00:00 | 7 | 44.6 | 0.045816 | 59461.8518 | 60007.0119 | 3.4665 | 3.7306 | 2748.961 | Rated | Heat Pump | 0.045811 |  | 0.21597 | 0 | 0 | 0 | 0.21597 | FALSE | Winter | Fall | 13 | Mid Peak | 0 | 0.12829 | 321.0409 | 69.3341 | 0.027706 | 0 | 0.027706
| 11/09 14:00:00 | 8 | 46.4 | 0.061999 | 59738.4907 | 60022.0384 | 3.5102 | 3.7529 | 3719.9684 | Rated | Heat Pump | 0.061977 |  | 0.29052 | 0 | 0 | 0 | 0.29052 | FALSE | Winter | Fall | 14 | Mid Peak | 0 | 0.12829 | 326.5063 | 94.8551 | 0.037269 | 0 | 0.037269
| 11/09 15:00:00 | 8 | 46.4 | 0.091472 | 59738.4907 | 60022.0384 | 3.5102 | 3.7529 | 5488.3174 | Rated | Heat Pump | 0.091438 |  | 0.42862 | 0 | 0 | 0 | 0.42862 | FALSE | Winter | Fall | 15 | Mid Peak | 0 | 0.12829 | 337.2179 | 144.5372 | 0.054986 | 0 | 0.054986
| 11/09 16:00:00 | 7.6 | 45.68 | 0.15227 | 59738.4907 | 60022.0384 | 3.5102 | 3.7529 | 9136.3395 | Rated | Heat Pump | 0.15222 |  | 0.71351 | 0 | 0 | 0 | 0.71351 | FALSE | Winter | Fall | 16 | Mid Peak | 0 | 0.12829 | 351.86 | 251.0567 | 0.091534 | 0 | 0.091534
| 11/09 17:00:00 | 5 | 41 | 0.13915 | 58204.0432 | 59576.9556 | 3.2951 | 3.6339 | 8348.707 | Rated | Heat Pump | 0.14013 |  | 0.67335 | 0 | 0 | 0 | 0.67335 | FALSE | Winter | Fall | 17 | On Peak | 0 | 0.17792 | 361.1042 | 243.1482 | 0.1198 | 0 | 0.1198
| 11/09 18:00:00 | 4 | 39.2 | 0.16603 | 57484.3869 | 59139.9572 | 3.1675 | 3.5322 | 9961.5698 | Rated | Heat Pump | 0.16844 |  | 0.82656 | 0 | 0 | 0 | 0.82656 | FALSE | Winter | Fall | 18 | On Peak | 0 | 0.17792 | 361.8183 | 299.0647 | 0.14706 | 0 | 0.14706
| 11/09 19:00:00 | 3 | 37.4 | 0.20329 | 56704.2293 | 58554.9786 | 3.0851 | 3.4757 | 12197.6669 | Rated | Heat Pump | 0.20831 |  | 1.0285 | 0 | 0 | 0 | 1.0285 | FALSE | Winter | Fall | 19 | Off Peak | 0 | 0.099922 | 356.4274 | 366.5986 | 0.10277 | 0 | 0.10277
| 11/09 20:00:00 | 1 | 33.8 | 0.23816 | 55420.5529 | 57400.0479 | 2.966 | 3.388 | 14289.6762 | Rated | Heat Pump | 0.24895 |  | 1.2361 | 0 | 0 | 0 | 1.2361 | FALSE | Winter | Fall | 20 | Off Peak | 0 | 0.099922 | 345.2893 | 426.8252 | 0.12352 | 0 | 0.12352
| 11/09 21:00:00 | -1 | 30.2 | 0.23961 | 53497.2298 | 55342.2098 | 2.8136 | 3.2627 | 14376.7451 | Rated | Heat Pump | 0.25978 |  | 1.2914 | 0 | 0 | 0 | 1.2914 | FALSE | Winter | Fall | 21 | Off Peak | 0 | 0.099922 | 327.7433 | 423.2589 | 0.12904 | 0 | 0.12904
| 11/09 22:00:00 | -1.4 | 29.48 | 0.32833 | 52978.5857 | 54735.2627 | 2.7763 | 3.2295 | 19699.8341 | Rated | Heat Pump | 0.35991 |  | 1.7878 | 0 | 0 | 0 | 1.7878 | FALSE | Winter | Fall | 22 | Off Peak | 0 | 0.099922 | 304.965 | 545.2139 | 0.17864 | 0 | 0.17864
| 11/09 23:00:00 | -3 | 26.6 | 0.38007 | 51895.9215 | 53410.3833 | 2.7023 | 3.1605 | 22804.1637 | Rated | Heat Pump | 0.42696 |  | 2.1147 | 0 | 0 | 0 | 2.1147 | FALSE | Winter | Fall | 23 | Off Peak | 0 | 0.099922 | 286.6483 | 606.1814 | 0.21131 | 0 | 0.21131
| 11/09 24:00:00 | -4 | 24.8 | 0.40376 | 50752.7561 | 51937.5237 | 2.6289 | 3.0876 | 24225.8166 | Rated | Heat Pump | 0.46644 |  | 2.2996 | 0 | 0 | 0 | 2.2996 | FALSE | Winter | Fall | 24 | Off Peak | 0 | 0.099922 | 273.5992 | 629.1602 | 0.22978 | 0 | 0.22978
| 11/10 01:00:00 | -4.6 | 23.72 | 0.42166 | 50158.4853 | 51145.6014 | 2.5923 | 3.0496 | 25299.6709 | Rated | Heat Pump | 0.49466 |  | 2.4314 | 0 | 0 | 0 | 2.4314 | FALSE | Winter | Fall | 1 | Off Peak | 0 | 0.099922 | 266.825 | 648.7587 | 0.24295 | 0 | 0.24295
| 11/10 02:00:00 | -5 | 23 | 0.63767 | 49549.0893 | 50316.684 | 2.5557 | 3.0106 | 38260.3966 | Rated | Heat Pump | 0.76039 |  | 3.7247 | 0 | 0 | 0 | 3.7247 | FALSE | Winter | Fall | 2 | Off Peak | 0 | 0.099922 | 263.778 | 982.4867 | 0.37218 | 0 | 0.37218
| 11/10 03:00:00 | -6 | 21.2 | 0.58668 | 48284.9212 | 48547.8642 | 2.4826 | 2.9291 | 35200.697 | Rated | Heat Pump | 0.72507 |  | 3.5221 | 0 | 0 | 0 | 3.5221 | FALSE | Winter | Fall | 3 | Off Peak | 0 | 0.099922 | 264.6736 | 932.2146 | 0.35194 | 0 | 0.35194
| 11/10 04:00:00 | -6.2 | 20.84 | 0.53577 | 48284.9212 | 48547.8642 | 2.4826 | 2.9291 | 32146.4064 | Rated | Heat Pump | 0.66216 |  | 3.2165 | 0 | 0 | 0 | 3.2165 | FALSE | Winter | Fall | 4 | Off Peak | 0 | 0.099922 | 270.3058 | 869.4444 | 0.3214 | 0 | 0.3214
| 11/10 05:00:00 | -6.1 | 21.02 | 0.58284 | 48284.9212 | 48547.8642 | 2.4826 | 2.9291 | 34970.407 | Rated | Heat Pump | 0.72033 |  | 3.4991 | 0 | 0 | 0 | 3.4991 | FALSE | Winter | Fall | 5 | Off Peak | 0 | 0.099922 | 292.1492 | 1022.2553 | 0.34964 | 0 | 0.34964
| 11/10 06:00:00 | -6 | 21.2 | 0.54777 | 48284.9212 | 48547.8642 | 2.4826 | 2.9291 | 32866.0805 | Rated | Heat Pump | 0.67698 |  | 3.2885 | 0 | 0 | 0 | 3.2885 | FALSE | Winter | Fall | 6 | Off Peak | 0 | 0.099922 | 313.6483 | 1031.4421 | 0.3286 | 0 | 0.3286
| 11/10 07:00:00 | -6.9 | 19.58 | 0.60819 | 47630.1491 | 47607.9617 | 2.446 | 2.8866 | 36491.4166 | Rated | Heat Pump | 0.7665 |  | 3.705 | 0 | 0 | 0 | 3.705 | FALSE | Winter | Fall | 7 | Off Peak | 1 | 0.099922 | 322.5232 | 1194.9548 | 0.37021 | 0 | 0.37021
| 11/10 08:00:00 | -7 | 19.4 | 0.51091 | 46960.2518 | 46631.0642 | 2.4094 | 2.8429 | 30654.7938 | Rated | Heat Pump | 0.65739 |  | 3.1603 | 0 | 0 | 0 | 3.1603 | FALSE | Winter | Fall | 8 | On Peak | 1 | 0.17792 | 323.0453 | 1020.9045 | 0.56228 | 0 | 0.56228
| 11/10 09:00:00 | -5 | 23 | 0.45821 | 49549.0893 | 50316.684 | 2.5557 | 3.0106 | 27492.7077 | Rated | Heat Pump | 0.54639 |  | 2.6764 | 0 | 0 | 0 | 2.6764 | FALSE | Winter | Fall | 9 | On Peak | 1 | 0.17792 | 320.7363 | 858.4288 | 0.4762 | 0 | 0.4762
| 11/10 10:00:00 | -4.5 | 23.9 | 0.45123 | 50158.4853 | 51145.6014 | 2.5923 | 3.0496 | 27073.977 | Rated | Heat Pump | 0.52935 |  | 2.6019 | 0 | 0 | 0 | 2.6019 | FALSE | Winter | Fall | 10 | On Peak | 0 | 0.17792 | 319.9281 | 832.4271 | 0.46294 | 0 | 0.46294
| 11/10 11:00:00 | -4 | 24.8 | 0.37823 | 50752.7561 | 51937.5237 | 2.6289 | 3.0876 | 22694.0602 | Rated | Heat Pump | 0.43695 |  | 2.1542 | 0 | 0 | 0 | 2.1542 | FALSE | Winter | Fall | 11 | Mid Peak | 0 | 0.12829 | 319.4651 | 688.1824 | 0.27635 | 0 | 0.27635
| 11/10 12:00:00 | -3 | 26.6 | 0.36417 | 51895.9215 | 53410.3833 | 2.7023 | 3.1605 | 21850.2994 | Rated | Heat Pump | 0.4091 |  | 2.0263 | 0 | 0 | 0 | 2.0263 | FALSE | Winter | Fall | 12 | Mid Peak | 0 | 0.12829 | 319.9238 | 648.2508 | 0.25994 | 0 | 0.25994
| 11/10 13:00:00 | -2 | 28.4 | 0.30779 | 52444.8163 | 54091.3205 | 2.7392 | 3.1954 | 18467.5161 | Rated | Heat Pump | 0.34141 |  | 1.6938 | 0 | 0 | 0 | 1.6938 | FALSE | Winter | Fall | 13 | Mid Peak | 0 | 0.12829 | 321.0409 | 543.7866 | 0.21729 | 0 | 0.21729
| 11/10 14:00:00 | -2 | 28.4 | 0.34162 | 52444.8163 | 54091.3205 | 2.7392 | 3.1954 | 20497.4916 | Rated | Heat Pump | 0.37894 |  | 1.88 | 0 | 0 | 0 | 1.88 | FALSE | Winter | Fall | 14 | Mid Peak | 0 | 0.12829 | 326.5063 | 613.8354 | 0.24118 | 0 | 0.24118
| 11/10 15:00:00 | -2 | 28.4 | 0.27523 | 52444.8163 | 54091.3205 | 2.7392 | 3.1954 | 16513.856 | Rated | Heat Pump | 0.3053 |  | 1.5146 | 0 | 0 | 0 | 1.5146 | FALSE | Winter | Fall | 15 | Mid Peak | 0 | 0.12829 | 337.2179 | 510.7622 | 0.19431 | 0 | 0.19431
| 11/10 16:00:00 | -2.4 | 27.68 | 0.28987 | 52444.8163 | 54091.3205 | 2.7392 | 3.1954 | 17392.2608 | Rated | Heat Pump | 0.32154 |  | 1.5952 | 0 | 0 | 0 | 1.5952 | FALSE | Winter | Fall | 16 | Mid Peak | 0 | 0.12829 | 351.86 | 561.2877 | 0.20464 | 0 | 0.20464
| 11/10 17:00:00 | -3 | 26.6 | 0.36251 | 51895.9215 | 53410.3833 | 2.7023 | 3.1605 | 21750.5129 | Rated | Heat Pump | 0.40723 |  | 2.017 | 0 | 0 | 0 | 2.017 | FALSE | Winter | Fall | 17 | On Peak | 0 | 0.17792 | 361.1042 | 728.3517 | 0.35887 | 0 | 0.35887
| 11/10 18:00:00 | -3 | 26.6 | 0.36964 | 51895.9215 | 53410.3833 | 2.7023 | 3.1605 | 22178.6686 | Rated | Heat Pump | 0.41525 |  | 2.0567 | 0 | 0 | 0 | 2.0567 | FALSE | Winter | Fall | 18 | On Peak | 0 | 0.17792 | 361.8183 | 744.1579 | 0.36594 | 0 | 0.36594
| 11/10 19:00:00 | -3.5 | 25.7 | 0.3775 | 51331.9015 | 52692.451 | 2.6655 | 3.1245 | 22649.8499 | Rated | Heat Pump | 0.42985 |  | 2.1246 | 0 | 0 | 0 | 2.1246 | FALSE | Winter | Fall | 19 | Off Peak | 0 | 0.099922 | 356.4274 | 757.2529 | 0.21229 | 0 | 0.21229
| 11/10 20:00:00 | -5 | 23 | 0.36354 | 49549.0893 | 50316.684 | 2.5557 | 3.0106 | 21812.3298 | Rated | Heat Pump | 0.4335 |  | 2.1234 | 0 | 0 | 0 | 2.1234 | FALSE | Winter | Fall | 20 | Off Peak | 0 | 0.099922 | 345.2893 | 733.2023 | 0.21218 | 0 | 0.21218
| 11/10 21:00:00 | -5 | 23 | 0.35314 | 49549.0893 | 50316.684 | 2.5557 | 3.0106 | 21188.6735 | Rated | Heat Pump | 0.42111 |  | 2.0627 | 0 | 0 | 0 | 2.0627 | FALSE | Winter | Fall | 21 | Off Peak | 0 | 0.099922 | 327.7433 | 676.046 | 0.20611 | 0 | 0.20611
| 11/10 22:00:00 | -6.2 | 20.84 | 0.38533 | 48284.9212 | 48547.8642 | 2.4826 | 2.9291 | 23119.9763 | Rated | Heat Pump | 0.47623 |  | 2.3134 | 0 | 0 | 0 | 2.3134 | FALSE | Winter | Fall | 22 | Off Peak | 0 | 0.099922 | 304.965 | 705.4908 | 0.23116 | 0 | 0.23116
| 11/10 23:00:00 | -6 | 21.2 | 0.40074 | 48284.9212 | 48547.8642 | 2.4826 | 2.9291 | 24044.3226 | Rated | Heat Pump | 0.49527 |  | 2.4058 | 0 | 0 | 0 | 2.4058 | FALSE | Winter | Fall | 23 | Off Peak | 0 | 0.099922 | 286.6483 | 689.6296 | 0.2404 | 0 | 0.2404
| 11/10 24:00:00 | -6 | 21.2 | 0.44074 | 48284.9212 | 48547.8642 | 2.4826 | 2.9291 | 26444.164 | Rated | Heat Pump | 0.5447 |  | 2.646 | 0 | 0 | 0 | 2.646 | FALSE | Winter | Fall | 24 | Off Peak | 0 | 0.099922 | 273.5992 | 723.9335 | 0.26439 | 0 | 0.26439
| 11/11 01:00:00 | -5.5 | 22.1 | 0.47212 | 48924.5679 | 49450.7716 | 2.5192 | 2.9704 | 28326.9681 | Rated | Heat Pump | 0.57283 |  | 2.7949 | 0 | 0 | 0 | 2.7949 | FALSE | Winter | Fall | 1 | Off Peak | 0 | 0.099922 | 266.825 | 745.7584 | 0.27928 | 0 | 0.27928
| 11/11 02:00:00 | -3 | 26.6 | 0.44015 | 51895.9215 | 53410.3833 | 2.7023 | 3.1605 | 26408.7004 | Rated | Heat Pump | 0.49445 |  | 2.449 | 0 | 0 | 0 | 2.449 | FALSE | Winter | Fall | 2 | Off Peak | 0 | 0.099922 | 263.778 | 645.9884 | 0.24471 | 0 | 0.24471
| 11/11 03:00:00 | -4 | 24.8 | 0.4378 | 50752.7561 | 51937.5237 | 2.6289 | 3.0876 | 26267.7327 | Rated | Heat Pump | 0.50576 |  | 2.4934 | 0 | 0 | 0 | 2.4934 | FALSE | Winter | Fall | 3 | Off Peak | 0 | 0.099922 | 264.6736 | 659.935 | 0.24915 | 0 | 0.24915
| 11/11 04:00:00 | -3 | 26.6 | 0.40113 | 51895.9215 | 53410.3833 | 2.7023 | 3.1605 | 24067.916 | Rated | Heat Pump | 0.45062 |  | 2.2319 | 0 | 0 | 0 | 2.2319 | FALSE | Winter | Fall | 4 | Off Peak | 0 | 0.099922 | 270.3058 | 603.2995 | 0.22302 | 0 | 0.22302
| 11/11 05:00:00 | -3 | 26.6 | 0.40751 | 51895.9215 | 53410.3833 | 2.7023 | 3.1605 | 24450.8654 | Rated | Heat Pump | 0.45779 |  | 2.2674 | 0 | 0 | 0 | 2.2674 | FALSE | Winter | Fall | 5 | Off Peak | 0 | 0.099922 | 292.1492 | 662.427 | 0.22657 | 0 | 0.22657
| 11/11 06:00:00 | -3 | 26.6 | 0.39237 | 51895.9215 | 53410.3833 | 2.7023 | 3.1605 | 23542.155 | Rated | Heat Pump | 0.44078 |  | 2.1832 | 0 | 0 | 0 | 2.1832 | FALSE | Winter | Fall | 6 | Off Peak | 0 | 0.099922 | 313.6483 | 684.744 | 0.21815 | 0 | 0.21815
| 11/11 07:00:00 | -4.4 | 24.08 | 0.41225 | 50158.4853 | 51145.6014 | 2.5923 | 3.0496 | 24735.1499 | Rated | Heat Pump | 0.48362 |  | 2.3771 | 0 | 0 | 0 | 2.3771 | FALSE | Winter | Fall | 7 | Off Peak | 1 | 0.099922 | 322.5232 | 766.6856 | 0.23753 | 0 | 0.23753
| 11/11 08:00:00 | -4 | 24.8 | 0.37411 | 50752.7561 | 51937.5237 | 2.6289 | 3.0876 | 22446.6298 | Rated | Heat Pump | 0.43219 |  | 2.1307 | 0 | 0 | 0 | 2.1307 | FALSE | Winter | Fall | 8 | On Peak | 1 | 0.17792 | 323.0453 | 688.3076 | 0.3791 | 0 | 0.3791
| 11/11 09:00:00 | -1 | 30.2 | 0.30009 | 53497.2298 | 55342.2098 | 2.8136 | 3.2627 | 18005.6562 | Rated | Heat Pump | 0.32535 |  | 1.6174 | 0 | 0 | 0 | 1.6174 | FALSE | Winter | Fall | 9 | On Peak | 1 | 0.17792 | 320.7363 | 518.7627 | 0.28778 | 0 | 0.28778
| 11/11 10:00:00 | 0.8 | 33.44 | 0.22977 | 54962.4101 | 56941.0809 | 2.9274 | 3.3577 | 13786.2798 | Rated | Heat Pump | 0.24211 |  | 1.2034 | 0 | 0 | 0 | 1.2034 | FALSE | Winter | Fall | 10 | On Peak | 0 | 0.17792 | 319.9281 | 384.9879 | 0.21411 | 0 | 0.21411
| 11/11 11:00:00 | 2 | 35.6 | 0.18152 | 56291.4625 | 58206.9967 | 3.0448 | 3.447 | 10890.9694 | Rated | Heat Pump | 0.18711 |  | 0.92602 | 0 | 0 | 0 | 0.92602 | FALSE | Winter | Fall | 11 | Mid Peak | 0 | 0.12829 | 319.4651 | 295.8302 | 0.1188 | 0 | 0.1188
| 11/11 12:00:00 | 2 | 35.6 | 0.17059 | 56291.4625 | 58206.9967 | 3.0448 | 3.447 | 10235.519 | Rated | Heat Pump | 0.17585 |  | 0.87029 | 0 | 0 | 0 | 0.87029 | FALSE | Winter | Fall | 12 | Mid Peak | 0 | 0.12829 | 319.9238 | 278.4255 | 0.11165 | 0 | 0.11165
| 11/11 13:00:00 | 2 | 35.6 | 0.14737 | 56291.4625 | 58206.9967 | 3.0448 | 3.447 | 8842.2165 | Rated | Heat Pump | 0.15191 |  | 0.75182 | 0 | 0 | 0 | 0.75182 | FALSE | Winter | Fall | 13 | Mid Peak | 0 | 0.12829 | 321.0409 | 241.3649 | 0.096448 | 0 | 0.096448
| 11/11 14:00:00 | 2 | 35.6 | 0.15077 | 56291.4625 | 58206.9967 | 3.0448 | 3.447 | 9046.445 | Rated | Heat Pump | 0.15542 |  | 0.76918 | 0 | 0 | 0 | 0.76918 | FALSE | Winter | Fall | 14 | Mid Peak | 0 | 0.12829 | 326.5063 | 251.1436 | 0.098676 | 0 | 0.098676
| 11/11 15:00:00 | 2 | 35.6 | 0.16205 | 56291.4625 | 58206.9967 | 3.0448 | 3.447 | 9723.1775 | Rated | Heat Pump | 0.16704 |  | 0.82672 | 0 | 0 | 0 | 0.82672 | FALSE | Winter | Fall | 15 | Mid Peak | 0 | 0.12829 | 337.2179 | 278.7863 | 0.10606 | 0 | 0.10606
| 11/11 16:00:00 | 1.2 | 34.16 | 0.18517 | 55420.5529 | 57400.0479 | 2.966 | 3.388 | 11110.4279 | Rated | Heat Pump | 0.19356 |  | 0.96111 | 0 | 0 | 0 | 0.96111 | FALSE | Winter | Fall | 16 | Mid Peak | 0 | 0.12829 | 351.86 | 338.1779 | 0.1233 | 0 | 0.1233
| 11/11 17:00:00 | 0 | 32 | 0.19651 | 54489.142 | 56445.1189 | 2.8891 | 3.3268 | 11790.3185 | Rated | Heat Pump | 0.20888 |  | 1.0387 | 0 | 0 | 0 | 1.0387 | FALSE | Winter | Fall | 17 | On Peak | 0 | 0.17792 | 361.1042 | 375.083 | 0.18481 | 0 | 0.18481
| 11/11 18:00:00 | 0 | 32 | 0.19648 | 54489.142 | 56445.1189 | 2.8891 | 3.3268 | 11788.7013 | Rated | Heat Pump | 0.20885 |  | 1.0386 | 0 | 0 | 0 | 1.0386 | FALSE | Winter | Fall | 18 | On Peak | 0 | 0.17792 | 361.8183 | 375.7732 | 0.18479 | 0 | 0.18479
| 11/11 19:00:00 | 0 | 32 | 0.18693 | 54489.142 | 56445.1189 | 2.8891 | 3.3268 | 11216.0207 | Rated | Heat Pump | 0.19871 |  | 0.98812 | 0 | 0 | 0 | 0.98812 | FALSE | Winter | Fall | 19 | Off Peak | 0 | 0.099922 | 356.4274 | 352.1917 | 0.098735 | 0 | 0.098735
| 11/11 20:00:00 | 0 | 32 | 0.19179 | 54489.142 | 56445.1189 | 2.8891 | 3.3268 | 11507.5927 | Rated | Heat Pump | 0.20387 |  | 1.0138 | 0 | 0 | 0 | 1.0138 | FALSE | Winter | Fall | 20 | Off Peak | 0 | 0.099922 | 345.2893 | 350.0555 | 0.1013 | 0 | 0.1013
| 11/11 21:00:00 | 0 | 32 | 0.19057 | 54489.142 | 56445.1189 | 2.8891 | 3.3268 | 11434.302 | Rated | Heat Pump | 0.20257 |  | 1.0073 | 0 | 0 | 0 | 1.0073 | FALSE | Winter | Fall | 21 | Off Peak | 0 | 0.099922 | 327.7433 | 330.1511 | 0.10066 | 0 | 0.10066
| 11/11 22:00:00 | 0 | 32 | 0.19641 | 54489.142 | 56445.1189 | 2.8891 | 3.3268 | 11784.5345 | Rated | Heat Pump | 0.20878 |  | 1.0382 | 0 | 0 | 0 | 1.0382 | FALSE | Winter | Fall | 22 | Off Peak | 0 | 0.099922 | 304.965 | 316.6152 | 0.10374 | 0 | 0.10374
| 11/11 23:00:00 | 0 | 32 | 0.20709 | 54489.142 | 56445.1189 | 2.8891 | 3.3268 | 12425.1754 | Rated | Heat Pump | 0.22013 |  | 1.0946 | 0 | 0 | 0 | 1.0946 | FALSE | Winter | Fall | 23 | Off Peak | 0 | 0.099922 | 286.6483 | 313.7771 | 0.10938 | 0 | 0.10938
| 11/11 24:00:00 | 0 | 32 | 0.21007 | 54489.142 | 56445.1189 | 2.8891 | 3.3268 | 12604.0186 | Rated | Heat Pump | 0.2233 |  | 1.1104 | 0 | 0 | 0 | 1.1104 | FALSE | Winter | Fall | 24 | Off Peak | 0 | 0.099922 | 273.5992 | 303.8038 | 0.11095 | 0 | 0.11095
| 11/12 01:00:00 | -0.3 | 31.46 | 0.22442 | 54000.7486 | 55912.1619 | 2.8512 | 3.2951 | 13465.4145 | Rated | Heat Pump | 0.24083 |  | 1.1977 | 0 | 0 | 0 | 1.1977 | FALSE | Winter | Fall | 1 | Off Peak | 0 | 0.099922 | 266.825 | 319.5704 | 0.11967 | 0 | 0.11967
| 11/12 02:00:00 | 0 | 32 | 0.22886 | 54489.142 | 56445.1189 | 2.8891 | 3.3268 | 13731.4039 | Rated | Heat Pump | 0.24327 |  | 1.2097 | 0 | 0 | 0 | 1.2097 | FALSE | Winter | Fall | 2 | Off Peak | 0 | 0.099922 | 263.778 | 319.0971 | 0.12088 | 0 | 0.12088
| 11/12 03:00:00 | 1 | 33.8 | 0.23567 | 55420.5529 | 57400.0479 | 2.966 | 3.388 | 14140.1263 | Rated | Heat Pump | 0.24634 |  | 1.2232 | 0 | 0 | 0 | 1.2232 | FALSE | Winter | Fall | 3 | Off Peak | 0 | 0.099922 | 264.6736 | 323.749 | 0.12223 | 0 | 0.12223
| 11/12 04:00:00 | 1 | 33.8 | 0.23612 | 55420.5529 | 57400.0479 | 2.966 | 3.388 | 14167.4508 | Rated | Heat Pump | 0.24682 |  | 1.2256 | 0 | 0 | 0 | 1.2256 | FALSE | Winter | Fall | 4 | Off Peak | 0 | 0.099922 | 270.3058 | 331.2773 | 0.12246 | 0 | 0.12246
| 11/12 05:00:00 | 0 | 32 | 0.23274 | 54489.142 | 56445.1189 | 2.8891 | 3.3268 | 13964.5746 | Rated | Heat Pump | 0.2474 |  | 1.2303 | 0 | 0 | 0 | 1.2303 | FALSE | Winter | Fall | 5 | Off Peak | 0 | 0.099922 | 292.1492 | 359.4195 | 0.12293 | 0 | 0.12293
| 11/12 06:00:00 | 1 | 33.8 | 0.23013 | 55420.5529 | 57400.0479 | 2.966 | 3.388 | 13807.5299 | Rated | Heat Pump | 0.24055 |  | 1.1944 | 0 | 0 | 0 | 1.1944 | FALSE | Winter | Fall | 6 | Off Peak | 0 | 0.099922 | 313.6483 | 374.6308 | 0.11935 | 0 | 0.11935
| 11/12 07:00:00 | 1.1 | 33.98 | 0.21759 | 55420.5529 | 57400.0479 | 2.966 | 3.388 | 13055.5618 | Rated | Heat Pump | 0.22745 |  | 1.1294 | 0 | 0 | 0 | 1.1294 | FALSE | Winter | Fall | 7 | Off Peak | 1 | 0.099922 | 322.5232 | 364.2513 | 0.11285 | 0 | 0.11285
| 11/12 08:00:00 | 1 | 33.8 | 0.20127 | 55420.5529 | 57400.0479 | 2.966 | 3.388 | 12076.0977 | Rated | Heat Pump | 0.21038 |  | 1.0447 | 0 | 0 | 0 | 1.0447 | FALSE | Winter | Fall | 8 | On Peak | 1 | 0.17792 | 323.0453 | 337.4695 | 0.18587 | 0 | 0.18587
| 11/12 09:00:00 | 2 | 35.6 | 0.19397 | 56291.4625 | 58206.9967 | 3.0448 | 3.447 | 11638.3364 | Rated | Heat Pump | 0.19995 |  | 0.98956 | 0 | 0 | 0 | 0.98956 | FALSE | Winter | Fall | 9 | On Peak | 1 | 0.17792 | 320.7363 | 317.3888 | 0.17607 | 0 | 0.17607
| 11/12 10:00:00 | 2.7 | 36.86 | 0.16569 | 56704.2293 | 58554.9786 | 3.0851 | 3.4757 | 9941.2158 | Rated | Heat Pump | 0.16978 |  | 0.83827 | 0 | 0 | 0 | 0.83827 | FALSE | Winter | Fall | 10 | On Peak | 0 | 0.17792 | 319.9281 | 268.1853 | 0.14915 | 0 | 0.14915
| 11/12 11:00:00 | 3 | 37.4 | 0.14352 | 56704.2293 | 58554.9786 | 3.0851 | 3.4757 | 8611.4822 | Rated | Heat Pump | 0.14707 |  | 0.72614 | 0 | 0 | 0 | 0.72614 | FALSE | Winter | Fall | 11 | Mid Peak | 0 | 0.12829 | 319.4651 | 231.9767 | 0.093154 | 0 | 0.093154
| 11/12 12:00:00 | 4 | 39.2 | 0.11869 | 57484.3869 | 59139.9572 | 3.1675 | 3.5322 | 7121.6471 | Rated | Heat Pump | 0.12042 |  | 0.59092 | 0 | 0 | 0 | 0.59092 | FALSE | Winter | Fall | 12 | Mid Peak | 0 | 0.12829 | 319.9238 | 189.0487 | 0.075807 | 0 | 0.075807
| 11/12 13:00:00 | 4 | 39.2 | 0.10686 | 57484.3869 | 59139.9572 | 3.1675 | 3.5322 | 6411.8241 | Rated | Heat Pump | 0.10842 |  | 0.53202 | 0 | 0 | 0 | 0.53202 | FALSE | Winter | Fall | 13 | Mid Peak | 0 | 0.12829 | 321.0409 | 170.8003 | 0.068251 | 0 | 0.068251
| 11/12 14:00:00 | 4 | 39.2 | 0.1104 | 57484.3869 | 59139.9572 | 3.1675 | 3.5322 | 6624.2426 | Rated | Heat Pump | 0.11201 |  | 0.54965 | 0 | 0 | 0 | 0.54965 | FALSE | Winter | Fall | 14 | Mid Peak | 0 | 0.12829 | 326.5063 | 179.4629 | 0.070512 | 0 | 0.070512
| 11/12 15:00:00 | 3 | 37.4 | 0.13289 | 56704.2293 | 58554.9786 | 3.0851 | 3.4757 | 7973.2316 | Rated | Heat Pump | 0.13617 |  | 0.67232 | 0 | 0 | 0 | 0.67232 | FALSE | Winter | Fall | 15 | Mid Peak | 0 | 0.12829 | 337.2179 | 226.719 | 0.08625 | 0 | 0.08625
| 11/12 16:00:00 | 3.2 | 37.76 | 0.12953 | 57101.8707 | 58865.9654 | 3.126 | 3.5041 | 7771.6918 | Rated | Heat Pump | 0.13202 |  | 0.65002 | 0 | 0 | 0 | 0.65002 | FALSE | Winter | Fall | 16 | Mid Peak | 0 | 0.12829 | 351.86 | 228.716 | 0.083389 | 0 | 0.083389
| 11/12 17:00:00 | 3 | 37.4 | 0.13247 | 56704.2293 | 58554.9786 | 3.0851 | 3.4757 | 7948.0706 | Rated | Heat Pump | 0.13574 |  | 0.6702 | 0 | 0 | 0 | 0.6702 | FALSE | Winter | Fall | 17 | On Peak | 0 | 0.17792 | 361.1042 | 242.0122 | 0.11924 | 0 | 0.11924
| 11/12 18:00:00 | 3 | 37.4 | 0.11361 | 56704.2293 | 58554.9786 | 3.0851 | 3.4757 | 6816.8427 | Rated | Heat Pump | 0.11642 |  | 0.57481 | 0 | 0 | 0 | 0.57481 | FALSE | Winter | Fall | 18 | On Peak | 0 | 0.17792 | 361.8183 | 207.9777 | 0.10227 | 0 | 0.10227
| 11/12 19:00:00 | 2.8 | 37.04 | 0.098004 | 56704.2293 | 58554.9786 | 3.0851 | 3.4757 | 5880.2699 | Rated | Heat Pump | 0.10042 |  | 0.49584 | 0 | 0 | 0 | 0.49584 | FALSE | Winter | Fall | 19 | Off Peak | 0 | 0.099922 | 356.4274 | 176.7304 | 0.049545 | 0 | 0.049545
| 11/12 20:00:00 | 3 | 37.4 | 0.095042 | 56704.2293 | 58554.9786 | 3.0851 | 3.4757 | 5702.5293 | Rated | Heat Pump | 0.097388 |  | 0.48085 | 0 | 0 | 0 | 0.48085 | FALSE | Winter | Fall | 20 | Off Peak | 0 | 0.099922 | 345.2893 | 166.0327 | 0.048048 | 0 | 0.048048
| 11/12 21:00:00 | 3 | 37.4 | 0.098377 | 56704.2293 | 58554.9786 | 3.0851 | 3.4757 | 5902.6388 | Rated | Heat Pump | 0.10081 |  | 0.49772 | 0 | 0 | 0 | 0.49772 | FALSE | Winter | Fall | 21 | Off Peak | 0 | 0.099922 | 327.7433 | 163.1259 | 0.049734 | 0 | 0.049734
| 11/12 22:00:00 | 2.5 | 36.5 | 0.12546 | 56704.2293 | 58554.9786 | 3.0851 | 3.4757 | 7527.5532 | Rated | Heat Pump | 0.12856 |  | 0.63474 | 0 | 0 | 0 | 0.63474 | FALSE | Winter | Fall | 22 | Off Peak | 0 | 0.099922 | 304.965 | 193.5739 | 0.063425 | 0 | 0.063425
| 11/12 23:00:00 | 2 | 35.6 | 0.16787 | 56291.4625 | 58206.9967 | 3.0448 | 3.447 | 10072.1047 | Rated | Heat Pump | 0.17304 |  | 0.85639 | 0 | 0 | 0 | 0.85639 | FALSE | Winter | Fall | 23 | Off Peak | 0 | 0.099922 | 286.6483 | 245.4834 | 0.085573 | 0 | 0.085573
| 11/12 24:00:00 | 2 | 35.6 | 0.19176 | 56291.4625 | 58206.9967 | 3.0448 | 3.447 | 11505.8912 | Rated | Heat Pump | 0.19767 |  | 0.9783 | 0 | 0 | 0 | 0.9783 | FALSE | Winter | Fall | 24 | Off Peak | 0 | 0.099922 | 273.5992 | 267.6625 | 0.097754 | 0 | 0.097754
| 11/13 01:00:00 | 2 | 35.6 | 0.20748 | 56291.4625 | 58206.9967 | 3.0448 | 3.447 | 12448.8109 | Rated | Heat Pump | 0.21387 |  | 1.0585 | 0 | 0 | 0 | 1.0585 | FALSE | Winter | Fall | 1 | Off Peak | 0 | 0.099922 | 266.825 | 282.4275 | 0.10577 | 0 | 0.10577
| 11/13 02:00:00 | 2 | 35.6 | 0.21768 | 56291.4625 | 58206.9967 | 3.0448 | 3.447 | 13060.5601 | Rated | Heat Pump | 0.22438 |  | 1.1105 | 0 | 0 | 0 | 1.1105 | FALSE | Winter | Fall | 2 | Off Peak | 0 | 0.099922 | 263.778 | 292.9226 | 0.11096 | 0 | 0.11096
| 11/13 03:00:00 | 2 | 35.6 | 0.22753 | 56291.4625 | 58206.9967 | 3.0448 | 3.447 | 13651.8487 | Rated | Heat Pump | 0.23454 |  | 1.1608 | 0 | 0 | 0 | 1.1608 | FALSE | Winter | Fall | 3 | Off Peak | 0 | 0.099922 | 264.6736 | 307.2236 | 0.11599 | 0 | 0.11599
| 11/13 04:00:00 | 2.1 | 35.78 | 0.22303 | 56291.4625 | 58206.9967 | 3.0448 | 3.447 | 13381.7501 | Rated | Heat Pump | 0.2299 |  | 1.1378 | 0 | 0 | 0 | 1.1378 | FALSE | Winter | Fall | 4 | Off Peak | 0 | 0.099922 | 270.3058 | 307.5536 | 0.11369 | 0 | 0.11369
| 11/13 05:00:00 | 2 | 35.6 | 0.23096 | 56291.4625 | 58206.9967 | 3.0448 | 3.447 | 13857.8066 | Rated | Heat Pump | 0.23808 |  | 1.1783 | 0 | 0 | 0 | 1.1783 | FALSE | Winter | Fall | 5 | Off Peak | 0 | 0.099922 | 292.1492 | 344.2324 | 0.11774 | 0 | 0.11774
| 11/13 06:00:00 | 2 | 35.6 | 0.23106 | 56291.4625 | 58206.9967 | 3.0448 | 3.447 | 13863.8333 | Rated | Heat Pump | 0.23818 |  | 1.1788 | 0 | 0 | 0 | 1.1788 | FALSE | Winter | Fall | 6 | Off Peak | 0 | 0.099922 | 313.6483 | 369.725 | 0.11779 | 0 | 0.11779
| 11/13 07:00:00 | 2.7 | 36.86 | 0.2292 | 56704.2293 | 58554.9786 | 3.0851 | 3.4757 | 13751.8458 | Rated | Heat Pump | 0.23485 |  | 1.1596 | 0 | 0 | 0 | 1.1596 | FALSE | Winter | Fall | 7 | Off Peak | 1 | 0.099922 | 322.5232 | 373.9943 | 0.11587 | 0 | 0.11587
| 11/13 08:00:00 | 3 | 37.4 | 0.19012 | 56704.2293 | 58554.9786 | 3.0851 | 3.4757 | 11407.2498 | Rated | Heat Pump | 0.19481 |  | 0.96189 | 0 | 0 | 0 | 0.96189 | FALSE | Winter | Fall | 8 | On Peak | 1 | 0.17792 | 323.0453 | 310.733 | 0.17114 | 0 | 0.17114
| 11/13 09:00:00 | 3 | 37.4 | 0.16758 | 56704.2293 | 58554.9786 | 3.0851 | 3.4757 | 10054.8252 | Rated | Heat Pump | 0.17172 |  | 0.84785 | 0 | 0 | 0 | 0.84785 | FALSE | Winter | Fall | 9 | On Peak | 1 | 0.17792 | 320.7363 | 271.9353 | 0.15085 | 0 | 0.15085
| 11/13 10:00:00 | 3.7 | 38.66 | 0.16007 | 57484.3869 | 59139.9572 | 3.1675 | 3.5322 | 9604.0249 | Rated | Heat Pump | 0.16239 |  | 0.79689 | 0 | 0 | 0 | 0.79689 | FALSE | Winter | Fall | 10 | On Peak | 0 | 0.17792 | 319.9281 | 254.9485 | 0.14179 | 0 | 0.14179
| 11/13 11:00:00 | 4 | 39.2 | 0.15258 | 57484.3869 | 59139.9572 | 3.1675 | 3.5322 | 9154.7862 | Rated | Heat Pump | 0.1548 |  | 0.75962 | 0 | 0 | 0 | 0.75962 | FALSE | Winter | Fall | 11 | Mid Peak | 0 | 0.12829 | 319.4651 | 242.6713 | 0.097449 | 0 | 0.097449
| 11/13 12:00:00 | 5 | 41 | 0.12864 | 58204.0432 | 59576.9556 | 3.2951 | 3.6339 | 7718.1011 | Rated | Heat Pump | 0.12955 |  | 0.62249 | 0 | 0 | 0 | 0.62249 | FALSE | Winter | Fall | 12 | Mid Peak | 0 | 0.12829 | 319.9238 | 199.1482 | 0.079856 | 0 | 0.079856
| 11/13 13:00:00 | 5 | 41 | 0.13324 | 58204.0432 | 59576.9556 | 3.2951 | 3.6339 | 7994.5211 | Rated | Heat Pump | 0.13419 |  | 0.64478 | 0 | 0 | 0 | 0.64478 | FALSE | Winter | Fall | 13 | Mid Peak | 0 | 0.12829 | 321.0409 | 207.0009 | 0.082717 | 0 | 0.082717
| 11/13 14:00:00 | 6 | 42.8 | 0.14229 | 58863.1981 | 59865.9738 | 3.3801 | 3.6837 | 8537.5198 | Rated | Heat Pump | 0.14261 |  | 0.67926 | 0 | 0 | 0 | 0.67926 | FALSE | Winter | Fall | 14 | Mid Peak | 0 | 0.12829 | 326.5063 | 221.7831 | 0.08714 | 0 | 0.08714
| 11/13 15:00:00 | 6 | 42.8 | 0.16925 | 58863.1981 | 59865.9738 | 3.3801 | 3.6837 | 10154.992 | Rated | Heat Pump | 0.16963 |  | 0.80795 | 0 | 0 | 0 | 0.80795 | FALSE | Winter | Fall | 15 | Mid Peak | 0 | 0.12829 | 337.2179 | 272.4554 | 0.10365 | 0 | 0.10365
| 11/13 16:00:00 | 5.7 | 42.26 | 0.15054 | 58541.1833 | 59739.9622 | 3.3374 | 3.6592 | 9032.178 | Rated | Heat Pump | 0.15119 |  | 0.72344 | 0 | 0 | 0 | 0.72344 | FALSE | Winter | Fall | 16 | Mid Peak | 0 | 0.12829 | 351.86 | 254.5483 | 0.092807 | 0 | 0.092807
| 11/13 17:00:00 | 5 | 41 | 0.15764 | 58204.0432 | 59576.9556 | 3.2951 | 3.6339 | 9458.5742 | Rated | Heat Pump | 0.15876 |  | 0.76286 | 0 | 0 | 0 | 0.76286 | FALSE | Winter | Fall | 17 | On Peak | 0 | 0.17792 | 361.1042 | 275.4721 | 0.13573 | 0 | 0.13573
| 11/13 18:00:00 | 5 | 41 | 0.17174 | 58204.0432 | 59576.9556 | 3.2951 | 3.6339 | 10304.3388 | Rated | Heat Pump | 0.17296 |  | 0.83107 | 0 | 0 | 0 | 0.83107 | FALSE | Winter | Fall | 18 | On Peak | 0 | 0.17792 | 361.8183 | 300.6977 | 0.14787 | 0 | 0.14787
| 11/13 19:00:00 | 4.2 | 39.56 | 0.15 | 57851.7777 | 59376.9539 | 3.2531 | 3.6079 | 8999.8585 | Rated | Heat Pump | 0.15157 |  | 0.7311 | 0 | 0 | 0 | 0.7311 | FALSE | Winter | Fall | 19 | Off Peak | 0 | 0.099922 | 356.4274 | 260.5845 | 0.073053 | 0 | 0.073053
| 11/13 20:00:00 | 4 | 39.2 | 0.14747 | 57484.3869 | 59139.9572 | 3.1675 | 3.5322 | 8847.9237 | Rated | Heat Pump | 0.14961 |  | 0.73416 | 0 | 0 | 0 | 0.73416 | FALSE | Winter | Fall | 20 | Off Peak | 0 | 0.099922 | 345.2893 | 253.4961 | 0.073359 | 0 | 0.073359
| 11/13 21:00:00 | 4 | 39.2 | 0.13269 | 57484.3869 | 59139.9572 | 3.1675 | 3.5322 | 7961.3994 | Rated | Heat Pump | 0.13462 |  | 0.6606 | 0 | 0 | 0 | 0.6606 | FALSE | Winter | Fall | 21 | Off Peak | 0 | 0.099922 | 327.7433 | 216.506 | 0.066008 | 0 | 0.066008
| 11/13 22:00:00 | 4.3 | 39.74 | 0.15025 | 57851.7777 | 59376.9539 | 3.2531 | 3.6079 | 9015.0259 | Rated | Heat Pump | 0.15183 |  | 0.73233 | 0 | 0 | 0 | 0.73233 | FALSE | Winter | Fall | 22 | Off Peak | 0 | 0.099922 | 304.965 | 223.336 | 0.073176 | 0 | 0.073176
| 11/13 23:00:00 | 4 | 39.2 | 0.1587 | 57484.3869 | 59139.9572 | 3.1675 | 3.5322 | 9522.036 | Rated | Heat Pump | 0.16101 |  | 0.79009 | 0 | 0 | 0 | 0.79009 | FALSE | Winter | Fall | 23 | Off Peak | 0 | 0.099922 | 286.6483 | 226.478 | 0.078948 | 0 | 0.078948
| 11/13 24:00:00 | 4 | 39.2 | 0.17122 | 57484.3869 | 59139.9572 | 3.1675 | 3.5322 | 10273.3172 | Rated | Heat Pump | 0.17371 |  | 0.85243 | 0 | 0 | 0 | 0.85243 | FALSE | Winter | Fall | 24 | Off Peak | 0 | 0.099922 | 273.5992 | 233.2235 | 0.085177 | 0 | 0.085177
| 11/14 01:00:00 | 3.5 | 38.3 | 0.17847 | 57101.8707 | 58865.9654 | 3.126 | 3.5041 | 10708.0191 | Rated | Heat Pump | 0.18191 |  | 0.89561 | 0 | 0 | 0 | 0.89561 | FALSE | Winter | Fall | 1 | Off Peak | 0 | 0.099922 | 266.825 | 238.9718 | 0.089492 | 0 | 0.089492
| 11/14 02:00:00 | 3 | 37.4 | 0.19603 | 56704.2293 | 58554.9786 | 3.0851 | 3.4757 | 11761.6069 | Rated | Heat Pump | 0.20086 |  | 0.99177 | 0 | 0 | 0 | 0.99177 | FALSE | Winter | Fall | 2 | Off Peak | 0 | 0.099922 | 263.778 | 261.6063 | 0.0991 | 0 | 0.0991
| 11/14 03:00:00 | 3 | 37.4 | 0.21568 | 56704.2293 | 58554.9786 | 3.0851 | 3.4757 | 12940.8799 | Rated | Heat Pump | 0.221 |  | 1.0912 | 0 | 0 | 0 | 1.0912 | FALSE | Winter | Fall | 3 | Off Peak | 0 | 0.099922 | 264.6736 | 288.8135 | 0.10904 | 0 | 0.10904
| 11/14 04:00:00 | 3.1 | 37.58 | 0.20597 | 57101.8707 | 58865.9654 | 3.126 | 3.5041 | 12358.3279 | Rated | Heat Pump | 0.20994 |  | 1.0336 | 0 | 0 | 0 | 1.0336 | FALSE | Winter | Fall | 4 | Off Peak | 0 | 0.099922 | 270.3058 | 279.3998 | 0.10328 | 0 | 0.10328
| 11/14 05:00:00 | 3 | 37.4 | 0.204 | 56704.2293 | 58554.9786 | 3.0851 | 3.4757 | 12239.8352 | Rated | Heat Pump | 0.20903 |  | 1.0321 | 0 | 0 | 0 | 1.0321 | FALSE | Winter | Fall | 5 | Off Peak | 0 | 0.099922 | 292.1492 | 301.525 | 0.10313 | 0 | 0.10313
| 11/14 06:00:00 | 3 | 37.4 | 0.21219 | 56704.2293 | 58554.9786 | 3.0851 | 3.4757 | 12731.156 | Rated | Heat Pump | 0.21742 |  | 1.0735 | 0 | 0 | 0 | 1.0735 | FALSE | Winter | Fall | 6 | Off Peak | 0 | 0.099922 | 313.6483 | 336.7083 | 0.10727 | 0 | 0.10727
| 11/14 07:00:00 | 2.7 | 36.86 | 0.19231 | 56704.2293 | 58554.9786 | 3.0851 | 3.4757 | 11538.301 | Rated | Heat Pump | 0.19705 |  | 0.97294 | 0 | 0 | 0 | 0.97294 | FALSE | Winter | Fall | 7 | Off Peak | 1 | 0.099922 | 322.5232 | 313.7949 | 0.097218 | 0 | 0.097218
| 11/14 08:00:00 | 3 | 37.4 | 0.1528 | 56704.2293 | 58554.9786 | 3.0851 | 3.4757 | 9168.2299 | Rated | Heat Pump | 0.15657 |  | 0.77309 | 0 | 0 | 0 | 0.77309 | FALSE | Winter | Fall | 8 | On Peak | 1 | 0.17792 | 323.0453 | 249.7422 | 0.13755 | 0 | 0.13755
| 11/14 09:00:00 | 4 | 39.2 | 0.099381 | 57484.3869 | 59139.9572 | 3.1675 | 3.5322 | 5962.8539 | Rated | Heat Pump | 0.10083 |  | 0.49477 | 0 | 0 | 0 | 0.49477 | FALSE | Winter | Fall | 9 | On Peak | 1 | 0.17792 | 320.7363 | 158.6898 | 0.088031 | 0 | 0.088031
| 11/14 10:00:00 | 4.7 | 40.46 | 0.032468 | 57851.7777 | 59376.9539 | 3.2531 | 3.6079 | 1948.0673 | Rated | Heat Pump | 0.032808 |  | 0.15825 | 0 | 0 | 0 | 0.15825 | FALSE | Winter | Fall | 10 | On Peak | 0 | 0.17792 | 319.9281 | 50.6289 | 0.028156 | 0 | 0.028156
| 11/14 11:00:00 | 6 | 42.8 | 0 |  |  | 3.3801 | 3.6837 | 0 | Rated | Off | #VALUE! |  | 0 | 0 | 0 | 0 | 0 | FALSE | Winter | Fall | 11 | Mid Peak | 0 | 0.12829 | 319.4651 | 0 | 0 | 0 | 0
| 11/14 12:00:00 | 7 | 44.6 | 0 |  |  | 3.4665 | 3.7306 | 0 | Rated | Off | #VALUE! |  | 0 | 0 | 0 | 0 | 0 | FALSE | Winter | Fall | 12 | Mid Peak | 0 | 0.12829 | 319.9238 | 0 | 0 | 0 | 0
| 11/14 13:00:00 | 7.3 | 45.14 | 0 |  |  | 3.4665 | 3.7306 | 0 | Rated | Off | #VALUE! |  | 0 | 0 | 0 | 0 | 0 | FALSE | Winter | Fall | 13 | Mid Peak | 0 | 0.12829 | 321.0409 | 0 | 0 | 0 | 0
| 11/14 14:00:00 | 8 | 46.4 | 0 |  |  | 3.5102 | 3.7529 | 0 | Rated | Off | #VALUE! |  | 0 | 0 | 0 | 0 | 0 | FALSE | Winter | Fall | 14 | Mid Peak | 0 | 0.12829 | 326.5063 | 0 | 0 | 0 | 0
| 11/14 15:00:00 | 7 | 44.6 | 0 |  |  | 3.4665 | 3.7306 | 0 | Rated | Off | #VALUE! |  | 0 | 0 | 0 | 0 | 0 | FALSE | Winter | Fall | 15 | Mid Peak | 0 | 0.12829 | 337.2179 | 0 | 0 | 0 | 0
| 11/14 16:00:00 | 6.6 | 43.88 | 0.010097 | 59170.0877 | 59954.9904 | 3.4231 | 3.7075 | 605.8477 | Rated | Heat Pump | 0.010105 |  | 0.047893 | 0 | 0 | 0 | 0.047893 | FALSE | Winter | Fall | 16 | Mid Peak | 0 | 0.12829 | 351.86 | 16.8517 | 0.006144 | 0 | 0.006144
| 11/14 17:00:00 | 5 | 41 | 0.058731 | 58204.0432 | 59576.9556 | 3.2951 | 3.6339 | 3523.87 | Rated | Heat Pump | 0.059148 |  | 0.28421 | 0 | 0 | 0 | 0.28421 | FALSE | Winter | Fall | 17 | On Peak | 0 | 0.17792 | 361.1042 | 102.6294 | 0.050568 | 0 | 0.050568
| 11/14 18:00:00 | 3 | 37.4 | 0.061616 | 56704.2293 | 58554.9786 | 3.0851 | 3.4757 | 3696.969 | Rated | Heat Pump | 0.063137 |  | 0.31174 | 0 | 0 | 0 | 0.31174 | FALSE | Winter | Fall | 18 | On Peak | 0 | 0.17792 | 361.8183 | 112.7923 | 0.055465 | 0 | 0.055465
| 11/14 19:00:00 | 2.8 | 37.04 | 0.054928 | 56704.2293 | 58554.9786 | 3.0851 | 3.4757 | 3295.6601 | Rated | Heat Pump | 0.056283 |  | 0.2779 | 0 | 0 | 0 | 0.2779 | FALSE | Winter | Fall | 19 | Off Peak | 0 | 0.099922 | 356.4274 | 99.0505 | 0.027768 | 0 | 0.027768
| 11/14 20:00:00 | 2 | 35.6 | 0.079374 | 56291.4625 | 58206.9967 | 3.0448 | 3.447 | 4762.4628 | Rated | Heat Pump | 0.081819 |  | 0.40493 | 0 | 0 | 0 | 0.40493 | FALSE | Winter | Fall | 20 | Off Peak | 0 | 0.099922 | 345.2893 | 139.8193 | 0.040462 | 0 | 0.040462
| 11/14 21:00:00 | 1 | 33.8 | 0.086312 | 55420.5529 | 57400.0479 | 2.966 | 3.388 | 5178.7451 | Rated | Heat Pump | 0.090222 |  | 0.44799 | 0 | 0 | 0 | 0.44799 | FALSE | Winter | Fall | 21 | Off Peak | 0 | 0.099922 | 327.7433 | 146.826 | 0.044764 | 0 | 0.044764
| 11/14 22:00:00 | 1.1 | 33.98 | 0.10351 | 55420.5529 | 57400.0479 | 2.966 | 3.388 | 6210.6948 | Rated | Heat Pump | 0.1082 |  | 0.53726 | 0 | 0 | 0 | 0.53726 | FALSE | Winter | Fall | 22 | Off Peak | 0 | 0.099922 | 304.965 | 163.8456 | 0.053684 | 0 | 0.053684
| 11/14 23:00:00 | 1 | 33.8 | 0.1229 | 55420.5529 | 57400.0479 | 2.966 | 3.388 | 7374.1262 | Rated | Heat Pump | 0.12847 |  | 0.6379 | 0 | 0 | 0 | 0.6379 | FALSE | Winter | Fall | 23 | Off Peak | 0 | 0.099922 | 286.6483 | 182.854 | 0.063741 | 0 | 0.063741
| 11/14 24:00:00 | 1 | 33.8 | 0.15426 | 55420.5529 | 57400.0479 | 2.966 | 3.388 | 9255.56 | Rated | Heat Pump | 0.16125 |  | 0.80066 | 0 | 0 | 0 | 0.80066 | FALSE | Winter | Fall | 24 | Off Peak | 0 | 0.099922 | 273.5992 | 219.0595 | 0.080004 | 0 | 0.080004
| 11/15 01:00:00 | 2.8 | 37.04 | 0.17412 | 56704.2293 | 58554.9786 | 3.0851 | 3.4757 | 10447.3117 | Rated | Heat Pump | 0.17842 |  | 0.88094 | 0 | 0 | 0 | 0.88094 | TRUE | Winter | Fall | 1 | Off Peak | 0 | 0.099922 | 266.825 | 235.0575 | 0.088026 | 0 | 0.088026
| 11/15 02:00:00 | 5 | 41 | 0.20316 | 58204.0432 | 59576.9556 | 3.2951 | 3.6339 | 12189.5473 | Rated | Heat Pump | 0.2046 |  | 0.98312 | 0 | 0 | 0 | 0.98312 | TRUE | Winter | Fall | 2 | Off Peak | 0 | 0.099922 | 263.778 | 259.3257 | 0.098236 | 0 | 0.098236
| 11/15 03:00:00 | 5 | 41 | 0.20695 | 58204.0432 | 59576.9556 | 3.2951 | 3.6339 | 12416.8227 | Rated | Heat Pump | 0.20842 |  | 1.0015 | 0 | 0 | 0 | 1.0015 | TRUE | Winter | Fall | 3 | Off Peak | 0 | 0.099922 | 264.6736 | 265.0577 | 0.10007 | 0 | 0.10007
| 11/15 04:00:00 | 4.6 | 40.28 | 0.20578 | 57851.7777 | 59376.9539 | 3.2531 | 3.6079 | 12346.7128 | Rated | Heat Pump | 0.20794 |  | 1.003 | 0 | 0 | 0 | 1.003 | TRUE | Winter | Fall | 4 | Off Peak | 0 | 0.099922 | 270.3058 | 271.1118 | 0.10022 | 0 | 0.10022
| 11/15 05:00:00 | 4 | 39.2 | 0.21071 | 57484.3869 | 59139.9572 | 3.1675 | 3.5322 | 12642.5497 | Rated | Heat Pump | 0.21377 |  | 1.049 | 0 | 0 | 0 | 1.049 | TRUE | Winter | Fall | 5 | Off Peak | 0 | 0.099922 | 292.1492 | 306.4687 | 0.10482 | 0 | 0.10482
| 11/15 06:00:00 | 4 | 39.2 | 0.19618 | 57484.3869 | 59139.9572 | 3.1675 | 3.5322 | 11770.8971 | Rated | Heat Pump | 0.19903 |  | 0.97669 | 0 | 0 | 0 | 0.97669 | TRUE | Winter | Fall | 6 | Off Peak | 0 | 0.099922 | 313.6483 | 306.3369 | 0.097593 | 0 | 0.097593
| 11/15 07:00:00 | 4.6 | 40.28 | 0.20561 | 57851.7777 | 59376.9539 | 3.2531 | 3.6079 | 12336.4885 | Rated | Heat Pump | 0.20777 |  | 1.0022 | 0 | 0 | 0 | 1.0022 | TRUE | Winter | Fall | 7 | Off Peak | 0 | 0.099922 | 322.5232 | 323.2171 | 0.10014 | 0 | 0.10014
| 11/15 08:00:00 | 5 | 41 | 0.15699 | 58204.0432 | 59576.9556 | 3.2951 | 3.6339 | 9419.6948 | Rated | Heat Pump | 0.15811 |  | 0.75972 | 0 | 0 | 0 | 0.75972 | TRUE | Winter | Fall | 8 | Off Peak | 0 | 0.099922 | 323.0453 | 245.4255 | 0.075913 | 0 | 0.075913
| 11/15 09:00:00 | 5 | 41 | 0.089297 | 58204.0432 | 59576.9556 | 3.2951 | 3.6339 | 5357.826 | Rated | Heat Pump | 0.089931 |  | 0.43212 | 0 | 0 | 0 | 0.43212 | TRUE | Winter | Fall | 9 | Off Peak | 0 | 0.099922 | 320.7363 | 138.5977 | 0.043179 | 0 | 0.043179
| 11/15 10:00:00 | 5.4 | 41.72 | 0.078199 | 58541.1833 | 59739.9622 | 3.3374 | 3.6592 | 4691.9326 | Rated | Heat Pump | 0.078539 |  | 0.3758 | 0 | 0 | 0 | 0.3758 | TRUE | Winter | Fall | 10 | Off Peak | 0 | 0.099922 | 319.9281 | 120.2298 | 0.037551 | 0 | 0.037551
| 11/15 11:00:00 | 5 | 41 | 0.077004 | 58204.0432 | 59576.9556 | 3.2951 | 3.6339 | 4620.2542 | Rated | Heat Pump | 0.077551 |  | 0.37264 | 0 | 0 | 0 | 0.37264 | TRUE | Winter | Fall | 11 | Off Peak | 0 | 0.099922 | 319.4651 | 119.0443 | 0.037235 | 0 | 0.037235
| 11/15 12:00:00 | 5 | 41 | 0.10033 | 58204.0432 | 59576.9556 | 3.2951 | 3.6339 | 6020.0597 | Rated | Heat Pump | 0.10105 |  | 0.48553 | 0 | 0 | 0 | 0.48553 | TRUE | Winter | Fall | 12 | Off Peak | 0 | 0.099922 | 319.9238 | 155.3341 | 0.048516 | 0 | 0.048516
| 11/15 13:00:00 | 6 | 42.8 | 0.087943 | 58863.1981 | 59865.9738 | 3.3801 | 3.6837 | 5276.5745 | Rated | Heat Pump | 0.08814 |  | 0.41981 | 0 | 0 | 0 | 0.41981 | TRUE | Winter | Fall | 13 | Off Peak | 0 | 0.099922 | 321.0409 | 134.7776 | 0.041949 | 0 | 0.041949
| 11/15 14:00:00 | 5 | 41 | 0.10528 | 58204.0432 | 59576.9556 | 3.2951 | 3.6339 | 6316.5305 | Rated | Heat Pump | 0.10602 |  | 0.50945 | 0 | 0 | 0 | 0.50945 | TRUE | Winter | Fall | 14 | Off Peak | 0 | 0.099922 | 326.5063 | 166.3373 | 0.050905 | 0 | 0.050905
| 11/15 15:00:00 | 5 | 41 | 0.11638 | 58204.0432 | 59576.9556 | 3.2951 | 3.6339 | 6982.5349 | Rated | Heat Pump | 0.1172 |  | 0.56316 | 0 | 0 | 0 | 0.56316 | TRUE | Winter | Fall | 15 | Off Peak | 0 | 0.099922 | 337.2179 | 189.9079 | 0.056272 | 0 | 0.056272
| 11/15 16:00:00 | 5.8 | 42.44 | 0.13228 | 58541.1833 | 59739.9622 | 3.3374 | 3.6592 | 7936.5659 | Rated | Heat Pump | 0.13285 |  | 0.63568 | 0 | 0 | 0 | 0.63568 | TRUE | Winter | Fall | 16 | Off Peak | 0 | 0.099922 | 351.86 | 223.6714 | 0.063519 | 0 | 0.063519
| 11/15 17:00:00 | 6 | 42.8 | 0.12879 | 58863.1981 | 59865.9738 | 3.3801 | 3.6837 | 7727.1175 | Rated | Heat Pump | 0.12907 |  | 0.61478 | 0 | 0 | 0 | 0.61478 | TRUE | Winter | Fall | 17 | Off Peak | 0 | 0.099922 | 361.1042 | 222.0011 | 0.061431 | 0 | 0.061431
| 11/15 18:00:00 | 7 | 44.6 | 0.10762 | 59461.8518 | 60007.0119 | 3.4665 | 3.7306 | 6457.471 | Rated | Heat Pump | 0.10761 |  | 0.50732 | 0 | 0 | 0 | 0.50732 | TRUE | Winter | Fall | 18 | Off Peak | 0 | 0.099922 | 361.8183 | 183.557 | 0.050692 | 0 | 0.050692
| 11/15 19:00:00 | 7.2 | 44.96 | 0.12727 | 59461.8518 | 60007.0119 | 3.4665 | 3.7306 | 7636.0087 | Rated | Heat Pump | 0.12725 |  | 0.59991 | 0 | 0 | 0 | 0.59991 | TRUE | Winter | Fall | 19 | Off Peak | 0 | 0.099922 | 356.4274 | 213.8235 | 0.059944 | 0 | 0.059944
| 11/15 20:00:00 | 8 | 46.4 | 0.12182 | 59738.4907 | 60022.0384 | 3.5102 | 3.7529 | 7309.2183 | Rated | Heat Pump | 0.12178 |  | 0.57082 | 0 | 0 | 0 | 0.57082 | TRUE | Winter | Fall | 20 | Off Peak | 0 | 0.099922 | 345.2893 | 197.0987 | 0.057038 | 0 | 0.057038
| 11/15 21:00:00 | 8 | 46.4 | 0.11949 | 59738.4907 | 60022.0384 | 3.5102 | 3.7529 | 7169.4147 | Rated | Heat Pump | 0.11945 |  | 0.5599 | 0 | 0 | 0 | 0.5599 | TRUE | Winter | Fall | 21 | Off Peak | 0 | 0.099922 | 327.7433 | 183.5047 | 0.055947 | 0 | 0.055947
| 11/15 22:00:00 | 8.1 | 46.58 | 0.14911 | 60000.0042 | 60000.0699 | 3.5542 | 3.7744 | 8946.86 | Rated | Heat Pump | 0.14911 |  | 0.69473 | 0 | 0 | 0 | 0.69473 | TRUE | Winter | Fall | 22 | Off Peak | 0 | 0.099922 | 304.965 | 211.867 | 0.069419 | 0 | 0.069419
| 11/15 23:00:00 | 7 | 44.6 | 0.15954 | 59461.8518 | 60007.0119 | 3.4665 | 3.7306 | 9572.2297 | Rated | Heat Pump | 0.15952 |  | 0.75202 | 0 | 0 | 0 | 0.75202 | TRUE | Winter | Fall | 23 | Off Peak | 0 | 0.099922 | 286.6483 | 215.5661 | 0.075144 | 0 | 0.075144
| 11/15 24:00:00 | 7 | 44.6 | 0.16055 | 59461.8518 | 60007.0119 | 3.4665 | 3.7306 | 9633.1697 | Rated | Heat Pump | 0.16053 |  | 0.75681 | 0 | 0 | 0 | 0.75681 | TRUE | Winter | Fall | 24 | Off Peak | 0 | 0.099922 | 273.5992 | 207.0628 | 0.075622 | 0 | 0.075622
| 11/16 01:00:00 | 6.8 | 44.24 | 0.15398 | 59170.0877 | 59954.9904 | 3.4231 | 3.7075 | 9238.769 | Rated | Heat Pump | 0.1541 |  | 0.73034 | 0 | 0 | 0 | 0.73034 | TRUE | Winter | Fall | 1 | Off Peak | 0 | 0.099922 | 266.825 | 194.8722 | 0.072977 | 0 | 0.072977
| 11/16 02:00:00 | 7 | 44.6 | 0.18308 | 59461.8518 | 60007.0119 | 3.4665 | 3.7306 | 10984.7047 | Rated | Heat Pump | 0.18306 |  | 0.86299 | 0 | 0 | 0 | 0.86299 | TRUE | Winter | Fall | 2 | Off Peak | 0 | 0.099922 | 263.778 | 227.6381 | 0.086232 | 0 | 0.086232
| 11/16 03:00:00 | 5 | 41 | 0.16579 | 58204.0432 | 59576.9556 | 3.2951 | 3.6339 | 9947.2456 | Rated | Heat Pump | 0.16696 |  | 0.80227 | 0 | 0 | 0 | 0.80227 | TRUE | Winter | Fall | 3 | Off Peak | 0 | 0.099922 | 264.6736 | 212.3405 | 0.080165 | 0 | 0.080165
| 11/16 04:00:00 | 4.6 | 40.28 | 0.24804 | 57851.7777 | 59376.9539 | 3.2531 | 3.6079 | 14882.6226 | Rated | Heat Pump | 0.25065 |  | 1.209 | 0 | 0 | 0 | 1.209 | TRUE | Winter | Fall | 4 | Off Peak | 0 | 0.099922 | 270.3058 | 326.7959 | 0.1208 | 0 | 0.1208
| 11/16 05:00:00 | 4 | 39.2 | 0.20921 | 57484.3869 | 59139.9572 | 3.1675 | 3.5322 | 12552.6241 | Rated | Heat Pump | 0.21225 |  | 1.0416 | 0 | 0 | 0 | 1.0416 | TRUE | Winter | Fall | 5 | Off Peak | 0 | 0.099922 | 292.1492 | 304.2888 | 0.10407 | 0 | 0.10407
| 11/16 06:00:00 | 4 | 39.2 | 0.25265 | 57484.3869 | 59139.9572 | 3.1675 | 3.5322 | 15158.7621 | Rated | Heat Pump | 0.25632 |  | 1.2578 | 0 | 0 | 0 | 1.2578 | TRUE | Winter | Fall | 6 | Off Peak | 0 | 0.099922 | 313.6483 | 394.5059 | 0.12568 | 0 | 0.12568
| 11/16 07:00:00 | 4 | 39.2 | 0.20273 | 57484.3869 | 59139.9572 | 3.1675 | 3.5322 | 12163.6307 | Rated | Heat Pump | 0.20568 |  | 1.0093 | 0 | 0 | 0 | 1.0093 | TRUE | Winter | Fall | 7 | Off Peak | 0 | 0.099922 | 322.5232 | 325.515 | 0.10085 | 0 | 0.10085
| 11/16 08:00:00 | 4 | 39.2 | 0.23384 | 57484.3869 | 59139.9572 | 3.1675 | 3.5322 | 14030.2247 | Rated | Heat Pump | 0.23724 |  | 1.1642 | 0 | 0 | 0 | 1.1642 | TRUE | Winter | Fall | 8 | Off Peak | 0 | 0.099922 | 323.0453 | 376.0753 | 0.11633 | 0 | 0.11633
| 11/16 09:00:00 | 4 | 39.2 | 0.22332 | 57484.3869 | 59139.9572 | 3.1675 | 3.5322 | 13399.438 | Rated | Heat Pump | 0.22657 |  | 1.1118 | 0 | 0 | 0 | 1.1118 | TRUE | Winter | Fall | 9 | Off Peak | 0 | 0.099922 | 320.7363 | 356.6001 | 0.1111 | 0 | 0.1111
| 11/16 10:00:00 | 4.4 | 39.92 | 0.23068 | 57851.7777 | 59376.9539 | 3.2531 | 3.6079 | 13840.5566 | Rated | Heat Pump | 0.2331 |  | 1.1243 | 0 | 0 | 0 | 1.1243 | TRUE | Winter | Fall | 10 | Off Peak | 0 | 0.099922 | 319.9281 | 359.706 | 0.11235 | 0 | 0.11235
| 11/16 11:00:00 | 5 | 41 | 0.17585 | 58204.0432 | 59576.9556 | 3.2951 | 3.6339 | 10550.8912 | Rated | Heat Pump | 0.1771 |  | 0.85096 | 0 | 0 | 0 | 0.85096 | TRUE | Winter | Fall | 11 | Off Peak | 0 | 0.099922 | 319.4651 | 271.8516 | 0.08503 | 0 | 0.08503
| 11/16 12:00:00 | 5 | 41 | 0.17639 | 58204.0432 | 59576.9556 | 3.2951 | 3.6339 | 10583.1622 | Rated | Heat Pump | 0.17764 |  | 0.85356 | 0 | 0 | 0 | 0.85356 | TRUE | Winter | Fall | 12 | Off Peak | 0 | 0.099922 | 319.9238 | 273.0746 | 0.08529 | 0 | 0.08529
| 11/16 13:00:00 | 4.9 | 40.82 | 0.17926 | 58204.0432 | 59576.9556 | 3.2951 | 3.6339 | 10755.3391 | Rated | Heat Pump | 0.18053 |  | 0.86745 | 0 | 0 | 0 | 0.86745 | TRUE | Winter | Fall | 13 | Off Peak | 0 | 0.099922 | 321.0409 | 278.4863 | 0.086677 | 0 | 0.086677
| 11/16 14:00:00 | 5 | 41 | 0.18959 | 58204.0432 | 59576.9556 | 3.2951 | 3.6339 | 11375.4048 | Rated | Heat Pump | 0.19094 |  | 0.91746 | 0 | 0 | 0 | 0.91746 | TRUE | Winter | Fall | 14 | Off Peak | 0 | 0.099922 | 326.5063 | 299.5559 | 0.091675 | 0 | 0.091675
| 11/16 15:00:00 | 5 | 41 | 0.18555 | 58204.0432 | 59576.9556 | 3.2951 | 3.6339 | 11133.1066 | Rated | Heat Pump | 0.18687 |  | 0.89792 | 0 | 0 | 0 | 0.89792 | TRUE | Winter | Fall | 15 | Off Peak | 0 | 0.099922 | 337.2179 | 302.7934 | 0.089722 | 0 | 0.089722
| 11/16 16:00:00 | 4.5 | 40.1 | 0.21252 | 57851.7777 | 59376.9539 | 3.2531 | 3.6079 | 12751.2866 | Rated | Heat Pump | 0.21475 |  | 1.0358 | 0 | 0 | 0 | 1.0358 | TRUE | Winter | Fall | 16 | Off Peak | 0 | 0.099922 | 351.86 | 364.4733 | 0.1035 | 0 | 0.1035
| 11/16 17:00:00 | 5 | 41 | 0.26487 | 58204.0432 | 59576.9556 | 3.2951 | 3.6339 | 15892.1313 | Rated | Heat Pump | 0.26675 |  | 1.2817 | 0 | 0 | 0 | 1.2817 | TRUE | Winter | Fall | 17 | Off Peak | 0 | 0.099922 | 361.1042 | 462.8434 | 0.12807 | 0 | 0.12807
| 11/16 18:00:00 | 5 | 41 | 0.22783 | 58204.0432 | 59576.9556 | 3.2951 | 3.6339 | 13669.8081 | Rated | Heat Pump | 0.22945 |  | 1.1025 | 0 | 0 | 0 | 1.1025 | TRUE | Winter | Fall | 18 | Off Peak | 0 | 0.099922 | 361.8183 | 398.9076 | 0.11017 | 0 | 0.11017
| 11/16 19:00:00 | 4.3 | 39.74 | 0.26175 | 57851.7777 | 59376.9539 | 3.2531 | 3.6079 | 15704.8223 | Rated | Heat Pump | 0.26449 |  | 1.2758 | 0 | 0 | 0 | 1.2758 | TRUE | Winter | Fall | 19 | Off Peak | 0 | 0.099922 | 356.4274 | 454.7219 | 0.12748 | 0 | 0.12748
| 11/16 20:00:00 | 4 | 39.2 | 0.23688 | 57484.3869 | 59139.9572 | 3.1675 | 3.5322 | 14212.8011 | Rated | Heat Pump | 0.24032 |  | 1.1793 | 0 | 0 | 0 | 1.1793 | TRUE | Winter | Fall | 20 | Off Peak | 0 | 0.099922 | 345.2893 | 407.2017 | 0.11784 | 0 | 0.11784
| 11/16 21:00:00 | 4 | 39.2 | 0.30022 | 57484.3869 | 59139.9572 | 3.1675 | 3.5322 | 18013.4153 | Rated | Heat Pump | 0.30459 |  | 1.4947 | 0 | 0 | 0 | 1.4947 | TRUE | Winter | Fall | 21 | Off Peak | 0 | 0.099922 | 327.7433 | 489.8653 | 0.14935 | 0 | 0.14935
| 11/16 22:00:00 | 3.1 | 37.58 | 0.29805 | 57101.8707 | 58865.9654 | 3.126 | 3.5041 | 17882.703 | Rated | Heat Pump | 0.30379 |  | 1.4957 | 0 | 0 | 0 | 1.4957 | TRUE | Winter | Fall | 22 | Off Peak | 0 | 0.099922 | 304.965 | 456.1359 | 0.14945 | 0 | 0.14945
| 11/16 23:00:00 | 3 | 37.4 | 0.32853 | 56704.2293 | 58554.9786 | 3.0851 | 3.4757 | 19711.5613 | Rated | Heat Pump | 0.33663 |  | 1.6621 | 0 | 0 | 0 | 1.6621 | TRUE | Winter | Fall | 23 | Off Peak | 0 | 0.099922 | 286.6483 | 476.4457 | 0.16608 | 0 | 0.16608
| 11/16 24:00:00 | 2 | 35.6 | 0.35901 | 56291.4625 | 58206.9967 | 3.0448 | 3.447 | 21540.4507 | Rated | Heat Pump | 0.37007 |  | 1.8315 | 0 | 0 | 0 | 1.8315 | TRUE | Winter | Fall | 24 | Off Peak | 0 | 0.099922 | 273.5992 | 501.0974 | 0.18301 | 0 | 0.18301
| 11/17 01:00:00 | 2.1 | 35.78 | 0.36028 | 56291.4625 | 58206.9967 | 3.0448 | 3.447 | 21616.8266 | Rated | Heat Pump | 0.37138 |  | 1.838 | 0 | 0 | 0 | 1.838 | FALSE | Winter | Fall | 1 | Off Peak | 0 | 0.099922 | 266.825 | 490.4232 | 0.18366 | 0 | 0.18366
| 11/17 02:00:00 | 2 | 35.6 | 0.35342 | 56291.4625 | 58206.9967 | 3.0448 | 3.447 | 21205.4551 | Rated | Heat Pump | 0.36431 |  | 1.803 | 0 | 0 | 0 | 1.803 | FALSE | Winter | Fall | 2 | Off Peak | 0 | 0.099922 | 263.778 | 475.5965 | 0.18016 | 0 | 0.18016
| 11/17 03:00:00 | 1 | 33.8 | 0.36776 | 55420.5529 | 57400.0479 | 2.966 | 3.388 | 22065.7833 | Rated | Heat Pump | 0.38442 |  | 1.9088 | 0 | 0 | 0 | 1.9088 | FALSE | Winter | Fall | 3 | Off Peak | 0 | 0.099922 | 264.6736 | 505.213 | 0.19073 | 0 | 0.19073
| 11/17 04:00:00 | 1.1 | 33.98 | 0.37264 | 55420.5529 | 57400.0479 | 2.966 | 3.388 | 22358.2831 | Rated | Heat Pump | 0.38952 |  | 1.9341 | 0 | 0 | 0 | 1.9341 | FALSE | Winter | Fall | 4 | Off Peak | 0 | 0.099922 | 270.3058 | 522.8033 | 0.19326 | 0 | 0.19326
| 11/17 05:00:00 | 1 | 33.8 | 0.34611 | 55420.5529 | 57400.0479 | 2.966 | 3.388 | 20766.8669 | Rated | Heat Pump | 0.36179 |  | 1.7965 | 0 | 0 | 0 | 1.7965 | FALSE | Winter | Fall | 5 | Off Peak | 0 | 0.099922 | 292.1492 | 524.8319 | 0.17951 | 0 | 0.17951
| 11/17 06:00:00 | 1 | 33.8 | 0.32856 | 55420.5529 | 57400.0479 | 2.966 | 3.388 | 19713.9 | Rated | Heat Pump | 0.34345 |  | 1.7054 | 0 | 0 | 0 | 1.7054 | FALSE | Winter | Fall | 6 | Off Peak | 0 | 0.099922 | 313.6483 | 534.8845 | 0.1704 | 0 | 0.1704
| 11/17 07:00:00 | 1.1 | 33.98 | 0.32903 | 55420.5529 | 57400.0479 | 2.966 | 3.388 | 19741.9298 | Rated | Heat Pump | 0.34394 |  | 1.7078 | 0 | 0 | 0 | 1.7078 | FALSE | Winter | Fall | 7 | Off Peak | 1 | 0.099922 | 322.5232 | 550.8015 | 0.17065 | 0 | 0.17065
| 11/17 08:00:00 | 2 | 35.6 | 0.31351 | 56291.4625 | 58206.9967 | 3.0448 | 3.447 | 18810.3476 | Rated | Heat Pump | 0.32316 |  | 1.5994 | 0 | 0 | 0 | 1.5994 | FALSE | Winter | Fall | 8 | On Peak | 1 | 0.17792 | 323.0453 | 516.6694 | 0.28457 | 0 | 0.28457
| 11/17 09:00:00 | 2 | 35.6 | 0.18746 | 56291.4625 | 58206.9967 | 3.0448 | 3.447 | 11247.4524 | Rated | Heat Pump | 0.19323 |  | 0.95633 | 0 | 0 | 0 | 0.95633 | FALSE | Winter | Fall | 9 | On Peak | 1 | 0.17792 | 320.7363 | 306.729 | 0.17015 | 0 | 0.17015
| 11/17 10:00:00 | 2.4 | 36.32 | 0.11947 | 56291.4625 | 58206.9967 | 3.0448 | 3.447 | 7168.0564 | Rated | Heat Pump | 0.12315 |  | 0.60947 | 0 | 0 | 0 | 0.60947 | FALSE | Winter | Fall | 10 | On Peak | 0 | 0.17792 | 319.9281 | 194.9873 | 0.10844 | 0 | 0.10844
| 11/17 11:00:00 | 3 | 37.4 | 0.099007 | 56704.2293 | 58554.9786 | 3.0851 | 3.4757 | 5940.3975 | Rated | Heat Pump | 0.10145 |  | 0.50091 | 0 | 0 | 0 | 0.50091 | FALSE | Winter | Fall | 11 | Mid Peak | 0 | 0.12829 | 319.4651 | 160.0228 | 0.06426 | 0 | 0.06426
| 11/17 12:00:00 | 4 | 39.2 | 0.10261 | 57484.3869 | 59139.9572 | 3.1675 | 3.5322 | 6156.3304 | Rated | Heat Pump | 0.1041 |  | 0.51082 | 0 | 0 | 0 | 0.51082 | FALSE | Winter | Fall | 12 | Mid Peak | 0 | 0.12829 | 319.9238 | 163.4238 | 0.065531 | 0 | 0.065531
| 11/17 13:00:00 | 5.3 | 41.54 | 0.091303 | 58541.1833 | 59739.9622 | 3.3374 | 3.6592 | 5478.1765 | Rated | Heat Pump | 0.0917 |  | 0.43878 | 0 | 0 | 0 | 0.43878 | FALSE | Winter | Fall | 13 | Mid Peak | 0 | 0.12829 | 321.0409 | 140.8654 | 0.056289 | 0 | 0.056289
| 11/17 14:00:00 | 5 | 41 | 0.054759 | 58204.0432 | 59576.9556 | 3.2951 | 3.6339 | 3285.5149 | Rated | Heat Pump | 0.055147 |  | 0.26499 | 0 | 0 | 0 | 0.26499 | FALSE | Winter | Fall | 14 | Mid Peak | 0 | 0.12829 | 326.5063 | 86.5196 | 0.033994 | 0 | 0.033994
| 11/17 15:00:00 | 6 | 42.8 | 0.026243 | 58863.1981 | 59865.9738 | 3.3801 | 3.6837 | 1574.6078 | Rated | Heat Pump | 0.026302 |  | 0.12528 | 0 | 0 | 0 | 0.12528 | FALSE | Winter | Fall | 15 | Mid Peak | 0 | 0.12829 | 337.2179 | 42.2463 | 0.016072 | 0 | 0.016072
| 11/17 16:00:00 | 4.7 | 40.46 | 0.10622 | 57851.7777 | 59376.9539 | 3.2531 | 3.6079 | 6372.909 | Rated | Heat Pump | 0.10733 |  | 0.5177 | 0 | 0 | 0 | 0.5177 | FALSE | Winter | Fall | 16 | Mid Peak | 0 | 0.12829 | 351.86 | 182.1585 | 0.066414 | 0 | 0.066414
| 11/17 17:00:00 | 5 | 41 | 0.12616 | 58204.0432 | 59576.9556 | 3.2951 | 3.6339 | 7569.3536 | Rated | Heat Pump | 0.12705 |  | 0.61049 | 0 | 0 | 0 | 0.61049 | FALSE | Winter | Fall | 17 | On Peak | 0 | 0.17792 | 361.1042 | 220.4503 | 0.10862 | 0 | 0.10862
| 11/17 18:00:00 | 4 | 39.2 | 0.14586 | 57484.3869 | 59139.9572 | 3.1675 | 3.5322 | 8751.4837 | Rated | Heat Pump | 0.14798 |  | 0.72615 | 0 | 0 | 0 | 0.72615 | FALSE | Winter | Fall | 18 | On Peak | 0 | 0.17792 | 361.8183 | 262.7356 | 0.1292 | 0 | 0.1292
| 11/17 19:00:00 | 4.2 | 39.56 | 0.12487 | 57851.7777 | 59376.9539 | 3.2531 | 3.6079 | 7492.4309 | Rated | Heat Pump | 0.12618 |  | 0.60865 | 0 | 0 | 0 | 0.60865 | FALSE | Winter | Fall | 19 | Off Peak | 0 | 0.099922 | 356.4274 | 216.938 | 0.060817 | 0 | 0.060817
| 11/17 20:00:00 | 6 | 42.8 | 0.13593 | 58863.1981 | 59865.9738 | 3.3801 | 3.6837 | 8155.5464 | Rated | Heat Pump | 0.13623 |  | 0.64887 | 0 | 0 | 0 | 0.64887 | FALSE | Winter | Fall | 20 | Off Peak | 0 | 0.099922 | 345.2893 | 224.0481 | 0.064837 | 0 | 0.064837
| 11/17 21:00:00 | 6 | 42.8 | 0.1448 | 58863.1981 | 59865.9738 | 3.3801 | 3.6837 | 8688.0319 | Rated | Heat Pump | 0.14512 |  | 0.69124 | 0 | 0 | 0 | 0.69124 | FALSE | Winter | Fall | 21 | Off Peak | 0 | 0.099922 | 327.7433 | 226.5481 | 0.06907 | 0 | 0.06907
| 11/17 22:00:00 | 5.9 | 42.62 | 0.16847 | 58863.1981 | 59865.9738 | 3.3801 | 3.6837 | 10108.1165 | Rated | Heat Pump | 0.16885 |  | 0.80422 | 0 | 0 | 0 | 0.80422 | FALSE | Winter | Fall | 22 | Off Peak | 0 | 0.099922 | 304.965 | 245.2593 | 0.08036 | 0 | 0.08036
| 11/17 23:00:00 | 6 | 42.8 | 0.1857 | 58863.1981 | 59865.9738 | 3.3801 | 3.6837 | 11142.1918 | Rated | Heat Pump | 0.18612 |  | 0.88649 | 0 | 0 | 0 | 0.88649 | FALSE | Winter | Fall | 23 | Off Peak | 0 | 0.099922 | 286.6483 | 254.112 | 0.088581 | 0 | 0.088581
| 11/17 24:00:00 | 6 | 42.8 | 0.20556 | 58863.1981 | 59865.9738 | 3.3801 | 3.6837 | 12333.5236 | Rated | Heat Pump | 0.20602 |  | 0.98128 | 0 | 0 | 0 | 0.98128 | FALSE | Winter | Fall | 24 | Off Peak | 0 | 0.099922 | 273.5992 | 268.477 | 0.098052 | 0 | 0.098052
| 11/18 01:00:00 | 5.1 | 41.18 | 0.21094 | 58204.0432 | 59576.9556 | 3.2951 | 3.6339 | 12656.4372 | Rated | Heat Pump | 0.21244 |  | 1.0208 | 0 | 0 | 0 | 1.0208 | FALSE | Winter | Fall | 1 | Off Peak | 0 | 0.099922 | 266.825 | 272.3688 | 0.102 | 0 | 0.102
| 11/18 02:00:00 | 5 | 41 | 0.21909 | 58204.0432 | 59576.9556 | 3.2951 | 3.6339 | 13145.2037 | Rated | Heat Pump | 0.22064 |  | 1.0602 | 0 | 0 | 0 | 1.0602 | FALSE | Winter | Fall | 2 | Off Peak | 0 | 0.099922 | 263.778 | 279.6567 | 0.10594 | 0 | 0.10594
| 11/18 03:00:00 | 5 | 41 | 0.21644 | 58204.0432 | 59576.9556 | 3.2951 | 3.6339 | 12986.5519 | Rated | Heat Pump | 0.21798 |  | 1.0474 | 0 | 0 | 0 | 1.0474 | FALSE | Winter | Fall | 3 | Off Peak | 0 | 0.099922 | 264.6736 | 277.2196 | 0.10466 | 0 | 0.10466
| 11/18 04:00:00 | 5.5 | 41.9 | 0.21151 | 58541.1833 | 59739.9622 | 3.3374 | 3.6592 | 12690.6096 | Rated | Heat Pump | 0.21243 |  | 1.0165 | 0 | 0 | 0 | 1.0165 | FALSE | Winter | Fall | 4 | Off Peak | 0 | 0.099922 | 270.3058 | 274.7551 | 0.10157 | 0 | 0.10157
| 11/18 05:00:00 | 6 | 42.8 | 0.207 | 58863.1981 | 59865.9738 | 3.3801 | 3.6837 | 12420.0404 | Rated | Heat Pump | 0.20746 |  | 0.98816 | 0 | 0 | 0 | 0.98816 | FALSE | Winter | Fall | 5 | Off Peak | 0 | 0.099922 | 292.1492 | 288.6908 | 0.098739 | 0 | 0.098739
| 11/18 06:00:00 | 6 | 42.8 | 0.21904 | 58863.1981 | 59865.9738 | 3.3801 | 3.6837 | 13142.2557 | Rated | Heat Pump | 0.21953 |  | 1.0456 | 0 | 0 | 0 | 1.0456 | FALSE | Winter | Fall | 6 | Off Peak | 0 | 0.099922 | 313.6483 | 327.9578 | 0.10448 | 0 | 0.10448
| 11/18 07:00:00 | 6.2 | 43.16 | 0.20886 | 58863.1981 | 59865.9738 | 3.3801 | 3.6837 | 12531.831 | Rated | Heat Pump | 0.20933 |  | 0.99706 | 0 | 0 | 0 | 0.99706 | FALSE | Winter | Fall | 7 | Off Peak | 1 | 0.099922 | 322.5232 | 321.5738 | 0.099628 | 0 | 0.099628
| 11/18 08:00:00 | 6 | 42.8 | 0.20434 | 58863.1981 | 59865.9738 | 3.3801 | 3.6837 | 12260.1464 | Rated | Heat Pump | 0.20479 |  | 0.97544 | 0 | 0 | 0 | 0.97544 | FALSE | Winter | Fall | 8 | On Peak | 1 | 0.17792 | 323.0453 | 315.1115 | 0.17355 | 0 | 0.17355
| 11/18 09:00:00 | 7 | 44.6 | 0.19657 | 59461.8518 | 60007.0119 | 3.4665 | 3.7306 | 11794.4487 | Rated | Heat Pump | 0.19655 |  | 0.92661 | 0 | 0 | 0 | 0.92661 | FALSE | Winter | Fall | 9 | On Peak | 1 | 0.17792 | 320.7363 | 297.1965 | 0.16487 | 0 | 0.16487
| 11/18 10:00:00 | 7.3 | 45.14 | 0.19265 | 59461.8518 | 60007.0119 | 3.4665 | 3.7306 | 11559.1039 | Rated | Heat Pump | 0.19263 |  | 0.90812 | 0 | 0 | 0 | 0.90812 | FALSE | Winter | Fall | 10 | On Peak | 0 | 0.17792 | 319.9281 | 290.5324 | 0.16158 | 0 | 0.16158
| 11/18 11:00:00 | 8 | 46.4 | 0.18855 | 59738.4907 | 60022.0384 | 3.5102 | 3.7529 | 11312.9519 | Rated | Heat Pump | 0.18848 |  | 0.8835 | 0 | 0 | 0 | 0.8835 | FALSE | Winter | Fall | 11 | Mid Peak | 0 | 0.12829 | 319.4651 | 282.2468 | 0.11334 | 0 | 0.11334
| 11/18 12:00:00 | 8 | 46.4 | 0.17398 | 59738.4907 | 60022.0384 | 3.5102 | 3.7529 | 10438.8138 | Rated | Heat Pump | 0.17392 |  | 0.81523 | 0 | 0 | 0 | 0.81523 | FALSE | Winter | Fall | 12 | Mid Peak | 0 | 0.12829 | 319.9238 | 260.8119 | 0.10458 | 0 | 0.10458
| 11/18 13:00:00 | 8 | 46.4 | 0.16182 | 59738.4907 | 60022.0384 | 3.5102 | 3.7529 | 9708.9544 | Rated | Heat Pump | 0.16176 |  | 0.75823 | 0 | 0 | 0 | 0.75823 | FALSE | Winter | Fall | 13 | Mid Peak | 0 | 0.12829 | 321.0409 | 243.4235 | 0.097271 | 0 | 0.097271
| 11/18 14:00:00 | 8 | 46.4 | 0.15919 | 59738.4907 | 60022.0384 | 3.5102 | 3.7529 | 9551.6743 | Rated | Heat Pump | 0.15914 |  | 0.74595 | 0 | 0 | 0 | 0.74595 | FALSE | Winter | Fall | 14 | Mid Peak | 0 | 0.12829 | 326.5063 | 243.5571 | 0.095695 | 0 | 0.095695
| 11/18 15:00:00 | 8 | 46.4 | 0.15428 | 59738.4907 | 60022.0384 | 3.5102 | 3.7529 | 9256.5003 | Rated | Heat Pump | 0.15422 |  | 0.7229 | 0 | 0 | 0 | 0.7229 | FALSE | Winter | Fall | 15 | Mid Peak | 0 | 0.12829 | 337.2179 | 243.7739 | 0.092738 | 0 | 0.092738
| 11/18 16:00:00 | 7.4 | 45.32 | 0.15069 | 59461.8518 | 60007.0119 | 3.4665 | 3.7306 | 9041.4531 | Rated | Heat Pump | 0.15067 |  | 0.71032 | 0 | 0 | 0 | 0.71032 | FALSE | Winter | Fall | 16 | Mid Peak | 0 | 0.12829 | 351.86 | 249.9344 | 0.091125 | 0 | 0.091125
| 11/18 17:00:00 | 7 | 44.6 | 0.14579 | 59461.8518 | 60007.0119 | 3.4665 | 3.7306 | 8747.3016 | Rated | Heat Pump | 0.14577 |  | 0.68721 | 0 | 0 | 0 | 0.68721 | FALSE | Winter | Fall | 17 | On Peak | 0 | 0.17792 | 361.1042 | 248.1559 | 0.12227 | 0 | 0.12227
| 11/18 18:00:00 | 6 | 42.8 | 0.12302 | 58863.1981 | 59865.9738 | 3.3801 | 3.6837 | 7381.1512 | Rated | Heat Pump | 0.12329 |  | 0.58726 | 0 | 0 | 0 | 0.58726 | FALSE | Winter | Fall | 18 | On Peak | 0 | 0.17792 | 361.8183 | 212.4808 | 0.10449 | 0 | 0.10449
| 11/18 19:00:00 | 4.8 | 40.64 | 0.09904 | 58204.0432 | 59576.9556 | 3.2951 | 3.6339 | 5942.4167 | Rated | Heat Pump | 0.099744 |  | 0.47927 | 0 | 0 | 0 | 0.47927 | FALSE | Winter | Fall | 19 | Off Peak | 0 | 0.099922 | 356.4274 | 170.8258 | 0.04789 | 0 | 0.04789
| 11/18 20:00:00 | 2 | 35.6 | 0.094635 | 56291.4625 | 58206.9967 | 3.0448 | 3.447 | 5678.1017 | Rated | Heat Pump | 0.09755 |  | 0.48279 | 0 | 0 | 0 | 0.48279 | FALSE | Winter | Fall | 20 | Off Peak | 0 | 0.099922 | 345.2893 | 166.7012 | 0.048241 | 0 | 0.048241
| 11/18 21:00:00 | 1 | 33.8 | 0.10171 | 55420.5529 | 57400.0479 | 2.966 | 3.388 | 6102.4396 | Rated | Heat Pump | 0.10631 |  | 0.5279 | 0 | 0 | 0 | 0.5279 | FALSE | Winter | Fall | 21 | Off Peak | 0 | 0.099922 | 327.7433 | 173.0142 | 0.052749 | 0 | 0.052749
| 11/18 22:00:00 | 2.1 | 35.78 | 0.13098 | 56291.4625 | 58206.9967 | 3.0448 | 3.447 | 7858.6295 | Rated | Heat Pump | 0.13501 |  | 0.66819 | 0 | 0 | 0 | 0.66819 | FALSE | Winter | Fall | 22 | Off Peak | 0 | 0.099922 | 304.965 | 203.7743 | 0.066767 | 0 | 0.066767
| 11/18 23:00:00 | 3 | 37.4 | 0.18193 | 56704.2293 | 58554.9786 | 3.0851 | 3.4757 | 10915.628 | Rated | Heat Pump | 0.18642 |  | 0.92043 | 0 | 0 | 0 | 0.92043 | FALSE | Winter | Fall | 23 | Off Peak | 0 | 0.099922 | 286.6483 | 263.8403 | 0.091972 | 0 | 0.091972
| 11/18 24:00:00 | 3 | 37.4 | 0.24389 | 56704.2293 | 58554.9786 | 3.0851 | 3.4757 | 14633.2506 | Rated | Heat Pump | 0.24991 |  | 1.2339 | 0 | 0 | 0 | 1.2339 | FALSE | Winter | Fall | 24 | Off Peak | 0 | 0.099922 | 273.5992 | 337.597 | 0.1233 | 0 | 0.1233
| 11/19 01:00:00 | 3.6 | 38.48 | 0.3018 | 57101.8707 | 58865.9654 | 3.126 | 3.5041 | 18108.0545 | Rated | Heat Pump | 0.30762 |  | 1.5145 | 0 | 0 | 0 | 1.5145 | FALSE | Winter | Fall | 1 | Off Peak | 0 | 0.099922 | 266.825 | 404.1191 | 0.15134 | 0 | 0.15134
| 11/19 02:00:00 | 4 | 39.2 | 0.36836 | 57484.3869 | 59139.9572 | 3.1675 | 3.5322 | 22101.8558 | Rated | Heat Pump | 0.37372 |  | 1.8339 | 0 | 0 | 0 | 1.8339 | FALSE | Winter | Fall | 2 | Off Peak | 0 | 0.099922 | 263.778 | 483.7423 | 0.18325 | 0 | 0.18325
| 11/19 03:00:00 | 4 | 39.2 | 0.35852 | 57484.3869 | 59139.9572 | 3.1675 | 3.5322 | 21511.0087 | Rated | Heat Pump | 0.36373 |  | 1.7849 | 0 | 0 | 0 | 1.7849 | FALSE | Winter | Fall | 3 | Off Peak | 0 | 0.099922 | 264.6736 | 472.409 | 0.17835 | 0 | 0.17835
| 11/19 04:00:00 | 3.4 | 38.12 | 0.39041 | 57101.8707 | 58865.9654 | 3.126 | 3.5041 | 23424.5908 | Rated | Heat Pump | 0.39793 |  | 1.9592 | 0 | 0 | 0 | 1.9592 | FALSE | Winter | Fall | 4 | Off Peak | 0 | 0.099922 | 270.3058 | 529.5884 | 0.19577 | 0 | 0.19577
| 11/19 05:00:00 | 3 | 37.4 | 0.37014 | 56704.2293 | 58554.9786 | 3.0851 | 3.4757 | 22208.2939 | Rated | Heat Pump | 0.37927 |  | 1.8727 | 0 | 0 | 0 | 1.8727 | FALSE | Winter | Fall | 5 | Off Peak | 0 | 0.099922 | 292.1492 | 547.0952 | 0.18712 | 0 | 0.18712
| 11/19 06:00:00 | 3 | 37.4 | 0.38244 | 56704.2293 | 58554.9786 | 3.0851 | 3.4757 | 22946.1376 | Rated | Heat Pump | 0.39187 |  | 1.9349 | 0 | 0 | 0 | 1.9349 | FALSE | Winter | Fall | 6 | Off Peak | 0 | 0.099922 | 313.6483 | 606.8698 | 0.19334 | 0 | 0.19334
| 11/19 07:00:00 | 2.3 | 36.14 | 0.33735 | 56291.4625 | 58206.9967 | 3.0448 | 3.447 | 20241.0422 | Rated | Heat Pump | 0.34774 |  | 1.721 | 0 | 0 | 0 | 1.721 | FALSE | Winter | Fall | 7 | Off Peak | 1 | 0.099922 | 322.5232 | 555.0682 | 0.17197 | 0 | 0.17197
| 11/19 08:00:00 | 2 | 35.6 | 0.27465 | 56291.4625 | 58206.9967 | 3.0448 | 3.447 | 16478.9008 | Rated | Heat Pump | 0.28311 |  | 1.4011 | 0 | 0 | 0 | 1.4011 | FALSE | Winter | Fall | 8 | On Peak | 1 | 0.17792 | 323.0453 | 452.6309 | 0.2493 | 0 | 0.2493
| 11/19 09:00:00 | 2 | 35.6 | 0.2301 | 56291.4625 | 58206.9967 | 3.0448 | 3.447 | 13805.8171 | Rated | Heat Pump | 0.23718 |  | 1.1739 | 0 | 0 | 0 | 1.1739 | FALSE | Winter | Fall | 9 | On Peak | 1 | 0.17792 | 320.7363 | 376.4981 | 0.20886 | 0 | 0.20886
| 11/19 10:00:00 | 3.1 | 37.58 | 0.20995 | 57101.8707 | 58865.9654 | 3.126 | 3.5041 | 12596.9406 | Rated | Heat Pump | 0.21399 |  | 1.0536 | 0 | 0 | 0 | 1.0536 | FALSE | Winter | Fall | 10 | On Peak | 0 | 0.17792 | 319.9281 | 337.0765 | 0.18746 | 0 | 0.18746
| 11/19 11:00:00 | 2 | 35.6 | 0.2494 | 56291.4625 | 58206.9967 | 3.0448 | 3.447 | 14963.9146 | Rated | Heat Pump | 0.25708 |  | 1.2723 | 0 | 0 | 0 | 1.2723 | FALSE | Winter | Fall | 11 | Mid Peak | 0 | 0.12829 | 319.4651 | 406.4631 | 0.16322 | 0 | 0.16322
| 11/19 12:00:00 | 2 | 35.6 | 0.27877 | 56291.4625 | 58206.9967 | 3.0448 | 3.447 | 16726.4993 | Rated | Heat Pump | 0.28736 |  | 1.4222 | 0 | 0 | 0 | 1.4222 | FALSE | Winter | Fall | 12 | Mid Peak | 0 | 0.12829 | 319.9238 | 454.9924 | 0.18245 | 0 | 0.18245
| 11/19 13:00:00 | 1.8 | 35.24 | 0.23609 | 55863.5703 | 57822.0198 | 3.0052 | 3.4178 | 14165.3939 | Rated | Heat Pump | 0.24498 |  | 1.2147 | 0 | 0 | 0 | 1.2147 | FALSE | Winter | Fall | 13 | Mid Peak | 0 | 0.12829 | 321.0409 | 389.9767 | 0.15583 | 0 | 0.15583
| 11/19 14:00:00 | 2 | 35.6 | 0.19542 | 56291.4625 | 58206.9967 | 3.0448 | 3.447 | 11725.0046 | Rated | Heat Pump | 0.20144 |  | 0.99693 | 0 | 0 | 0 | 0.99693 | FALSE | Winter | Fall | 14 | Mid Peak | 0 | 0.12829 | 326.5063 | 325.5046 | 0.12789 | 0 | 0.12789
| 11/19 15:00:00 | 1 | 33.8 | 0.15005 | 55420.5529 | 57400.0479 | 2.966 | 3.388 | 9003.0564 | Rated | Heat Pump | 0.15685 |  | 0.77882 | 0 | 0 | 0 | 0.77882 | FALSE | Winter | Fall | 15 | Mid Peak | 0 | 0.12829 | 337.2179 | 262.6305 | 0.099911 | 0 | 0.099911
| 11/19 16:00:00 | 1 | 33.8 | 0.24337 | 55420.5529 | 57400.0479 | 2.966 | 3.388 | 14602.4055 | Rated | Heat Pump | 0.2544 |  | 1.2632 | 0 | 0 | 0 | 1.2632 | FALSE | Winter | Fall | 16 | Mid Peak | 0 | 0.12829 | 351.86 | 444.4663 | 0.16205 | 0 | 0.16205
| 11/19 17:00:00 | 1 | 33.8 | 0.25282 | 55420.5529 | 57400.0479 | 2.966 | 3.388 | 15169.1364 | Rated | Heat Pump | 0.26427 |  | 1.3122 | 0 | 0 | 0 | 1.3122 | FALSE | Winter | Fall | 17 | On Peak | 0 | 0.17792 | 361.1042 | 473.8468 | 0.23347 | 0 | 0.23347
| 11/19 18:00:00 | 0 | 32 | 0.31689 | 54489.142 | 56445.1189 | 2.8891 | 3.3268 | 19013.6215 | Rated | Heat Pump | 0.33685 |  | 1.6751 | 0 | 0 | 0 | 1.6751 | FALSE | Winter | Fall | 18 | On Peak | 0 | 0.17792 | 361.8183 | 606.0726 | 0.29803 | 0 | 0.29803
| 11/19 19:00:00 | -0.5 | 31.1 | 0.33414 | 54000.7486 | 55912.1619 | 2.8512 | 3.2951 | 20048.4321 | Rated | Heat Pump | 0.35857 |  | 1.7832 | 0 | 0 | 0 | 1.7832 | FALSE | Winter | Fall | 19 | Off Peak | 0 | 0.099922 | 356.4274 | 635.5824 | 0.17818 | 0 | 0.17818
| 11/19 20:00:00 | 0 | 32 | 0.29336 | 54489.142 | 56445.1189 | 2.8891 | 3.3268 | 17601.5417 | Rated | Heat Pump | 0.31183 |  | 1.5507 | 0 | 0 | 0 | 1.5507 | FALSE | Winter | Fall | 20 | Off Peak | 0 | 0.099922 | 345.2893 | 535.4305 | 0.15495 | 0 | 0.15495
| 11/19 21:00:00 | 0 | 32 | 0.32281 | 54489.142 | 56445.1189 | 2.8891 | 3.3268 | 19368.783 | Rated | Heat Pump | 0.34314 |  | 1.7064 | 0 | 0 | 0 | 1.7064 | FALSE | Winter | Fall | 21 | Off Peak | 0 | 0.099922 | 327.7433 | 559.2493 | 0.1705 | 0 | 0.1705
| 11/19 22:00:00 | -0.5 | 31.1 | 0.31564 | 54000.7486 | 55912.1619 | 2.8512 | 3.2951 | 18938.6463 | Rated | Heat Pump | 0.33872 |  | 1.6845 | 0 | 0 | 0 | 1.6845 | FALSE | Winter | Fall | 22 | Off Peak | 0 | 0.099922 | 304.965 | 513.7115 | 0.16832 | 0 | 0.16832
| 11/19 23:00:00 | -1 | 30.2 | 0.26696 | 53497.2298 | 55342.2098 | 2.8136 | 3.2627 | 16017.8728 | Rated | Heat Pump | 0.28943 |  | 1.4389 | 0 | 0 | 0 | 1.4389 | FALSE | Winter | Fall | 23 | Off Peak | 0 | 0.099922 | 286.6483 | 412.4448 | 0.14377 | 0 | 0.14377
| 11/19 24:00:00 | -1 | 30.2 | 0.27862 | 53497.2298 | 55342.2098 | 2.8136 | 3.2627 | 16717.1708 | Rated | Heat Pump | 0.30207 |  | 1.5017 | 0 | 0 | 0 | 1.5017 | FALSE | Winter | Fall | 24 | Off Peak | 0 | 0.099922 | 273.5992 | 410.8557 | 0.15005 | 0 | 0.15005
| 11/20 01:00:00 | -1.1 | 30.02 | 0.27334 | 53497.2298 | 55342.2098 | 2.8136 | 3.2627 | 16400.3815 | Rated | Heat Pump | 0.29634 |  | 1.4732 | 0 | 0 | 0 | 1.4732 | FALSE | Winter | Fall | 1 | Off Peak | 0 | 0.099922 | 266.825 | 393.0901 | 0.14721 | 0 | 0.14721
| 11/20 02:00:00 | -1 | 30.2 | 0.31594 | 53497.2298 | 55342.2098 | 2.8136 | 3.2627 | 18956.1555 | Rated | Heat Pump | 0.34253 |  | 1.7028 | 0 | 0 | 0 | 1.7028 | FALSE | Winter | Fall | 2 | Off Peak | 0 | 0.099922 | 263.778 | 449.1594 | 0.17015 | 0 | 0.17015
| 11/20 03:00:00 | -1 | 30.2 | 0.33836 | 53497.2298 | 55342.2098 | 2.8136 | 3.2627 | 20301.4241 | Rated | Heat Pump | 0.36683 |  | 1.8236 | 0 | 0 | 0 | 1.8236 | FALSE | Winter | Fall | 3 | Off Peak | 0 | 0.099922 | 264.6736 | 482.6683 | 0.18222 | 0 | 0.18222
| 11/20 04:00:00 | -1.6 | 29.12 | 0.35249 | 52978.5857 | 54735.2627 | 2.7763 | 3.2295 | 21149.4149 | Rated | Heat Pump | 0.38639 |  | 1.9193 | 0 | 0 | 0 | 1.9193 | FALSE | Winter | Fall | 4 | Off Peak | 0 | 0.099922 | 270.3058 | 518.8096 | 0.19179 | 0 | 0.19179
| 11/20 05:00:00 | -1 | 30.2 | 0.33407 | 53497.2298 | 55342.2098 | 2.8136 | 3.2627 | 20044.0014 | Rated | Heat Pump | 0.36218 |  | 1.8005 | 0 | 0 | 0 | 1.8005 | FALSE | Winter | Fall | 5 | Off Peak | 0 | 0.099922 | 292.1492 | 526.0182 | 0.17991 | 0 | 0.17991
| 11/20 06:00:00 | -1 | 30.2 | 0.32853 | 53497.2298 | 55342.2098 | 2.8136 | 3.2627 | 19711.8408 | Rated | Heat Pump | 0.35618 |  | 1.7707 | 0 | 0 | 0 | 1.7707 | FALSE | Winter | Fall | 6 | Off Peak | 0 | 0.099922 | 313.6483 | 555.3692 | 0.17693 | 0 | 0.17693
| 11/20 07:00:00 | -1 | 30.2 | 0.314 | 53497.2298 | 55342.2098 | 2.8136 | 3.2627 | 18839.9264 | Rated | Heat Pump | 0.34043 |  | 1.6924 | 0 | 0 | 0 | 1.6924 | FALSE | Winter | Fall | 7 | Off Peak | 1 | 0.099922 | 322.5232 | 545.823 | 0.1691 | 0 | 0.1691
| 11/20 08:00:00 | -1 | 30.2 | 0.30002 | 53497.2298 | 55342.2098 | 2.8136 | 3.2627 | 18001.3445 | Rated | Heat Pump | 0.32527 |  | 1.617 | 0 | 0 | 0 | 1.617 | FALSE | Winter | Fall | 8 | On Peak | 1 | 0.17792 | 323.0453 | 522.3722 | 0.28771 | 0 | 0.28771
| 11/20 09:00:00 | 1 | 33.8 | 0.2475 | 55420.5529 | 57400.0479 | 2.966 | 3.388 | 14850.1019 | Rated | Heat Pump | 0.25871 |  | 1.2846 | 0 | 0 | 0 | 1.2846 | FALSE | Winter | Fall | 9 | On Peak | 1 | 0.17792 | 320.7363 | 412.0236 | 0.22856 | 0 | 0.22856
| 11/20 10:00:00 | 2.3 | 36.14 | 0.15906 | 56291.4625 | 58206.9967 | 3.0448 | 3.447 | 9543.6027 | Rated | Heat Pump | 0.16396 |  | 0.81146 | 0 | 0 | 0 | 0.81146 | FALSE | Winter | Fall | 10 | On Peak | 0 | 0.17792 | 319.9281 | 259.6075 | 0.14438 | 0 | 0.14438
| 11/20 11:00:00 | 4 | 39.2 | 0.12918 | 57484.3869 | 59139.9572 | 3.1675 | 3.5322 | 7750.7947 | Rated | Heat Pump | 0.13106 |  | 0.64312 | 0 | 0 | 0 | 0.64312 | FALSE | Winter | Fall | 11 | Mid Peak | 0 | 0.12829 | 319.4651 | 205.4549 | 0.082504 | 0 | 0.082504
| 11/20 12:00:00 | 5 | 41 | 0.12673 | 58204.0432 | 59576.9556 | 3.2951 | 3.6339 | 7603.5057 | Rated | Heat Pump | 0.12762 |  | 0.61324 | 0 | 0 | 0 | 0.61324 | FALSE | Winter | Fall | 12 | Mid Peak | 0 | 0.12829 | 319.9238 | 196.1913 | 0.078671 | 0 | 0.078671
| 11/20 13:00:00 | 6.2 | 43.16 | 0.13959 | 58863.1981 | 59865.9738 | 3.3801 | 3.6837 | 8375.6514 | Rated | Heat Pump | 0.13991 |  | 0.66638 | 0 | 0 | 0 | 0.66638 | FALSE | Winter | Fall | 13 | Mid Peak | 0 | 0.12829 | 321.0409 | 213.9361 | 0.085488 | 0 | 0.085488
| 11/20 14:00:00 | 7 | 44.6 | 0.11652 | 59461.8518 | 60007.0119 | 3.4665 | 3.7306 | 6991.2681 | Rated | Heat Pump | 0.11651 |  | 0.54925 | 0 | 0 | 0 | 0.54925 | FALSE | Winter | Fall | 14 | Mid Peak | 0 | 0.12829 | 326.5063 | 179.3352 | 0.070462 | 0 | 0.070462
| 11/20 15:00:00 | 7 | 44.6 | 0.067021 | 59461.8518 | 60007.0119 | 3.4665 | 3.7306 | 4021.2467 | Rated | Heat Pump | 0.067013 |  | 0.31592 | 0 | 0 | 0 | 0.31592 | FALSE | Winter | Fall | 15 | Mid Peak | 0 | 0.12829 | 337.2179 | 106.5343 | 0.040528 | 0 | 0.040528
| 11/20 16:00:00 | 7 | 44.6 | 0.082749 | 59461.8518 | 60007.0119 | 3.4665 | 3.7306 | 4964.9466 | Rated | Heat Pump | 0.082739 |  | 0.39006 | 0 | 0 | 0 | 0.39006 | FALSE | Winter | Fall | 16 | Mid Peak | 0 | 0.12829 | 351.86 | 137.2469 | 0.050039 | 0 | 0.050039
| 11/20 17:00:00 | 6 | 42.8 | 0.12047 | 58863.1981 | 59865.9738 | 3.3801 | 3.6837 | 7228.4291 | Rated | Heat Pump | 0.12074 |  | 0.57511 | 0 | 0 | 0 | 0.57511 | FALSE | Winter | Fall | 17 | On Peak | 0 | 0.17792 | 361.1042 | 207.6738 | 0.10233 | 0 | 0.10233
| 11/20 18:00:00 | 6 | 42.8 | 0.12688 | 58863.1981 | 59865.9738 | 3.3801 | 3.6837 | 7612.9541 | Rated | Heat Pump | 0.12717 |  | 0.6057 | 0 | 0 | 0 | 0.6057 | FALSE | Winter | Fall | 18 | On Peak | 0 | 0.17792 | 361.8183 | 219.1537 | 0.10777 | 0 | 0.10777
| 11/20 19:00:00 | 5.5 | 41.9 | 0.12743 | 58541.1833 | 59739.9622 | 3.3374 | 3.6592 | 7645.7124 | Rated | Heat Pump | 0.12798 |  | 0.61239 | 0 | 0 | 0 | 0.61239 | FALSE | Winter | Fall | 19 | Off Peak | 0 | 0.099922 | 356.4274 | 218.2714 | 0.061191 | 0 | 0.061191
| 11/20 20:00:00 | 5 | 41 | 0.12831 | 58204.0432 | 59576.9556 | 3.2951 | 3.6339 | 7698.3277 | Rated | Heat Pump | 0.12922 |  | 0.62089 | 0 | 0 | 0 | 0.62089 | FALSE | Winter | Fall | 20 | Off Peak | 0 | 0.099922 | 345.2893 | 214.3872 | 0.062041 | 0 | 0.062041
| 11/20 21:00:00 | 5 | 41 | 0.1339 | 58204.0432 | 59576.9556 | 3.2951 | 3.6339 | 8033.9226 | Rated | Heat Pump | 0.13485 |  | 0.64796 | 0 | 0 | 0 | 0.64796 | FALSE | Winter | Fall | 21 | Off Peak | 0 | 0.099922 | 327.7433 | 212.364 | 0.064745 | 0 | 0.064745
| 11/20 22:00:00 | 4.8 | 40.64 | 0.16446 | 58204.0432 | 59576.9556 | 3.2951 | 3.6339 | 9867.5825 | Rated | Heat Pump | 0.16563 |  | 0.79585 | 0 | 0 | 0 | 0.79585 | FALSE | Winter | Fall | 22 | Off Peak | 0 | 0.099922 | 304.965 | 242.7058 | 0.079523 | 0 | 0.079523
| 11/20 23:00:00 | 4 | 39.2 | 0.1709 | 57484.3869 | 59139.9572 | 3.1675 | 3.5322 | 10253.944 | Rated | Heat Pump | 0.17338 |  | 0.85082 | 0 | 0 | 0 | 0.85082 | FALSE | Winter | Fall | 23 | Off Peak | 0 | 0.099922 | 286.6483 | 243.8861 | 0.085016 | 0 | 0.085016
| 11/20 24:00:00 | 4 | 39.2 | 0.19099 | 57484.3869 | 59139.9572 | 3.1675 | 3.5322 | 11459.4657 | Rated | Heat Pump | 0.19377 |  | 0.95085 | 0 | 0 | 0 | 0.95085 | FALSE | Winter | Fall | 24 | Off Peak | 0 | 0.099922 | 273.5992 | 260.1513 | 0.095011 | 0 | 0.095011
| 11/21 01:00:00 | 3.9 | 39.02 | 0.23914 | 57484.3869 | 59139.9572 | 3.1675 | 3.5322 | 14348.5884 | Rated | Heat Pump | 0.24262 |  | 1.1906 | 0 | 0 | 0 | 1.1906 | FALSE | Winter | Fall | 1 | Off Peak | 0 | 0.099922 | 266.825 | 317.6746 | 0.11896 | 0 | 0.11896
| 11/21 02:00:00 | 4 | 39.2 | 0.25074 | 57484.3869 | 59139.9572 | 3.1675 | 3.5322 | 15044.4142 | Rated | Heat Pump | 0.25439 |  | 1.2483 | 0 | 0 | 0 | 1.2483 | FALSE | Winter | Fall | 2 | Off Peak | 0 | 0.099922 | 263.778 | 329.2764 | 0.12473 | 0 | 0.12473
| 11/21 03:00:00 | 4 | 39.2 | 0.24937 | 57484.3869 | 59139.9572 | 3.1675 | 3.5322 | 14962.2572 | Rated | Heat Pump | 0.253 |  | 1.2415 | 0 | 0 | 0 | 1.2415 | FALSE | Winter | Fall | 3 | Off Peak | 0 | 0.099922 | 264.6736 | 328.5901 | 0.12405 | 0 | 0.12405
| 11/21 04:00:00 | 4 | 39.2 | 0.24021 | 57484.3869 | 59139.9572 | 3.1675 | 3.5322 | 14412.8487 | Rated | Heat Pump | 0.24371 |  | 1.1959 | 0 | 0 | 0 | 1.1959 | FALSE | Winter | Fall | 4 | Off Peak | 0 | 0.099922 | 270.3058 | 323.26 | 0.1195 | 0 | 0.1195
| 11/21 05:00:00 | 4 | 39.2 | 0.22875 | 57484.3869 | 59139.9572 | 3.1675 | 3.5322 | 13724.9326 | Rated | Heat Pump | 0.23208 |  | 1.1388 | 0 | 0 | 0 | 1.1388 | FALSE | Winter | Fall | 5 | Off Peak | 0 | 0.099922 | 292.1492 | 332.7068 | 0.11379 | 0 | 0.11379
| 11/21 06:00:00 | 4 | 39.2 | 0.2368 | 57484.3869 | 59139.9572 | 3.1675 | 3.5322 | 14208.2365 | Rated | Heat Pump | 0.24025 |  | 1.1789 | 0 | 0 | 0 | 1.1789 | FALSE | Winter | Fall | 6 | Off Peak | 0 | 0.099922 | 313.6483 | 369.7685 | 0.1178 | 0 | 0.1178
| 11/21 07:00:00 | 4.6 | 40.28 | 0.23739 | 57851.7777 | 59376.9539 | 3.2531 | 3.6079 | 14243.4609 | Rated | Heat Pump | 0.23988 |  | 1.1571 | 0 | 0 | 0 | 1.1571 | FALSE | Winter | Fall | 7 | Off Peak | 1 | 0.099922 | 322.5232 | 373.1799 | 0.11562 | 0 | 0.11562
| 11/21 08:00:00 | 5 | 41 | 0.24229 | 58204.0432 | 59576.9556 | 3.2951 | 3.6339 | 14537.3732 | Rated | Heat Pump | 0.24401 |  | 1.1725 | 0 | 0 | 0 | 1.1725 | FALSE | Winter | Fall | 8 | On Peak | 1 | 0.17792 | 323.0453 | 378.764 | 0.20861 | 0 | 0.20861
| 11/21 09:00:00 | 6 | 42.8 | 0.16102 | 58863.1981 | 59865.9738 | 3.3801 | 3.6837 | 9660.9221 | Rated | Heat Pump | 0.16138 |  | 0.76864 | 0 | 0 | 0 | 0.76864 | FALSE | Winter | Fall | 9 | On Peak | 1 | 0.17792 | 320.7363 | 246.5312 | 0.13676 | 0 | 0.13676
| 11/21 10:00:00 | 6.3 | 43.34 | 0.089905 | 58863.1981 | 59865.9738 | 3.3801 | 3.6837 | 5394.2701 | Rated | Heat Pump | 0.090106 |  | 0.42918 | 0 | 0 | 0 | 0.42918 | FALSE | Winter | Fall | 10 | On Peak | 0 | 0.17792 | 319.9281 | 137.3062 | 0.076361 | 0 | 0.076361
| 11/21 11:00:00 | 9 | 48.2 | 0.055778 | 60246.3924 | 59941.1063 | 3.5986 | 3.7952 | 3346.7043 | Rated | Heat Pump | 0.055833 |  | 0.25845 | 0 | 0 | 0 | 0.25845 | FALSE | Winter | Fall | 11 | Mid Peak | 0 | 0.12829 | 319.4651 | 82.565 | 0.033155 | 0 | 0.033155
| 11/21 12:00:00 | 9 | 48.2 | 0.046208 | 60246.3924 | 59941.1063 | 3.5986 | 3.7952 | 2772.497 | Rated | Heat Pump | 0.046254 |  | 0.2141 | 0 | 0 | 0 | 0.2141 | FALSE | Winter | Fall | 12 | Mid Peak | 0 | 0.12829 | 319.9238 | 68.4972 | 0.027467 | 0 | 0.027467
| 11/21 13:00:00 | 9.7 | 49.46 | 0.022484 | 60477.6552 | 59845.1477 | 3.6433 | 3.8153 | 1349.0653 | Rated | Heat Pump | 0.022543 |  | 0.10363 | 0 | 0 | 0 | 0.10363 | FALSE | Winter | Fall | 13 | Mid Peak | 0 | 0.12829 | 321.0409 | 33.2705 | 0.013295 | 0 | 0.013295
| 11/21 14:00:00 | 9 | 48.2 | 0 |  |  | 3.5986 | 3.7952 | 0 | Rated | Off | #VALUE! |  | 0 | 0 | 0 | 0 | 0 | FALSE | Winter | Fall | 14 | Mid Peak | 0 | 0.12829 | 326.5063 | 0 | 0 | 0 | 0
| 11/21 15:00:00 | 9 | 48.2 | 0 |  |  | 3.5986 | 3.7952 | 0 | Rated | Off | #VALUE! |  | 0 | 0 | 0 | 0 | 0 | FALSE | Winter | Fall | 15 | Mid Peak | 0 | 0.12829 | 337.2179 | 0 | 0 | 0 | 0
| 11/21 16:00:00 | 8.6 | 47.48 | 0.037535 | 60000.0042 | 60000.0699 | 3.5542 | 3.7744 | 2252.0781 | Rated | Heat Pump | 0.037535 |  | 0.17487 | 0 | 0 | 0 | 0.17487 | FALSE | Winter | Fall | 16 | Mid Peak | 0 | 0.12829 | 351.86 | 61.5313 | 0.022434 | 0 | 0.022434
| 11/21 17:00:00 | 8 | 46.4 | 0.068539 | 59738.4907 | 60022.0384 | 3.5102 | 3.7529 | 4112.3229 | Rated | Heat Pump | 0.068514 |  | 0.32116 | 0 | 0 | 0 | 0.32116 | FALSE | Winter | Fall | 17 | On Peak | 0 | 0.17792 | 361.1042 | 115.971 | 0.057141 | 0 | 0.057141
| 11/21 18:00:00 | 6 | 42.8 | 0.057529 | 58863.1981 | 59865.9738 | 3.3801 | 3.6837 | 3451.7427 | Rated | Heat Pump | 0.057658 |  | 0.27463 | 0 | 0 | 0 | 0.27463 | FALSE | Winter | Fall | 18 | On Peak | 0 | 0.17792 | 361.8183 | 99.3652 | 0.048863 | 0 | 0.048863
| 11/21 19:00:00 | 4.5 | 40.1 | 0.048642 | 57851.7777 | 59376.9539 | 3.2531 | 3.6079 | 2918.5147 | Rated | Heat Pump | 0.049152 |  | 0.23708 | 0 | 0 | 0 | 0.23708 | FALSE | Winter | Fall | 19 | Off Peak | 0 | 0.099922 | 356.4274 | 84.5035 | 0.02369 | 0 | 0.02369
| 11/21 20:00:00 | 4 | 39.2 | 0.096275 | 57484.3869 | 59139.9572 | 3.1675 | 3.5322 | 5776.4838 | Rated | Heat Pump | 0.097675 |  | 0.4793 | 0 | 0 | 0 | 0.4793 | FALSE | Winter | Fall | 20 | Off Peak | 0 | 0.099922 | 345.2893 | 165.4983 | 0.047893 | 0 | 0.047893
| 11/21 21:00:00 | 4 | 39.2 | 0.10039 | 57484.3869 | 59139.9572 | 3.1675 | 3.5322 | 6023.2218 | Rated | Heat Pump | 0.10185 |  | 0.49978 | 0 | 0 | 0 | 0.49978 | FALSE | Winter | Fall | 21 | Off Peak | 0 | 0.099922 | 327.7433 | 163.7983 | 0.049939 | 0 | 0.049939
| 11/21 22:00:00 | 3.6 | 38.48 | 0.13639 | 57101.8707 | 58865.9654 | 3.126 | 3.5041 | 8183.6318 | Rated | Heat Pump | 0.13902 |  | 0.68447 | 0 | 0 | 0 | 0.68447 | FALSE | Winter | Fall | 22 | Off Peak | 0 | 0.099922 | 304.965 | 208.7407 | 0.068394 | 0 | 0.068394
| 11/21 23:00:00 | 3 | 37.4 | 0.17354 | 56704.2293 | 58554.9786 | 3.0851 | 3.4757 | 10412.1795 | Rated | Heat Pump | 0.17782 |  | 0.87798 | 0 | 0 | 0 | 0.87798 | FALSE | Winter | Fall | 23 | Off Peak | 0 | 0.099922 | 286.6483 | 251.6715 | 0.08773 | 0 | 0.08773
| 11/21 24:00:00 | 2 | 35.6 | 0.23066 | 56291.4625 | 58206.9967 | 3.0448 | 3.447 | 13839.3808 | Rated | Heat Pump | 0.23776 |  | 1.1767 | 0 | 0 | 0 | 1.1767 | FALSE | Winter | Fall | 24 | Off Peak | 0 | 0.099922 | 273.5992 | 321.9467 | 0.11758 | 0 | 0.11758
| 11/22 01:00:00 | 1.4 | 34.52 | 0.19245 | 55863.5703 | 57822.0198 | 3.0052 | 3.4178 | 11546.8741 | Rated | Heat Pump | 0.1997 |  | 0.99018 | 0 | 0 | 0 | 0.99018 | FALSE | Winter | Fall | 1 | Off Peak | 0 | 0.099922 | 266.825 | 264.2047 | 0.098941 | 0 | 0.098941
| 11/22 02:00:00 | 1 | 33.8 | 0.24439 | 55420.5529 | 57400.0479 | 2.966 | 3.388 | 14663.1768 | Rated | Heat Pump | 0.25546 |  | 1.2684 | 0 | 0 | 0 | 1.2684 | FALSE | Winter | Fall | 2 | Off Peak | 0 | 0.099922 | 263.778 | 334.5886 | 0.12675 | 0 | 0.12675
| 11/22 03:00:00 | 1 | 33.8 | 0.26803 | 55420.5529 | 57400.0479 | 2.966 | 3.388 | 16081.6678 | Rated | Heat Pump | 0.28017 |  | 1.3912 | 0 | 0 | 0 | 1.3912 | FALSE | Winter | Fall | 3 | Off Peak | 0 | 0.099922 | 264.6736 | 368.2021 | 0.13901 | 0 | 0.13901
| 11/22 04:00:00 | 0 | 32 | 0.27533 | 54489.142 | 56445.1189 | 2.8891 | 3.3268 | 16519.7532 | Rated | Heat Pump | 0.29267 |  | 1.4554 | 0 | 0 | 0 | 1.4554 | FALSE | Winter | Fall | 4 | Off Peak | 0 | 0.099922 | 270.3058 | 393.3944 | 0.14542 | 0 | 0.14542
| 11/22 05:00:00 | 0 | 32 | 0.30369 | 54489.142 | 56445.1189 | 2.8891 | 3.3268 | 18221.2135 | Rated | Heat Pump | 0.32281 |  | 1.6053 | 0 | 0 | 0 | 1.6053 | FALSE | Winter | Fall | 5 | Off Peak | 0 | 0.099922 | 292.1492 | 468.9767 | 0.1604 | 0 | 0.1604
| 11/22 06:00:00 | -1 | 30.2 | 0.29281 | 53497.2298 | 55342.2098 | 2.8136 | 3.2627 | 17568.3463 | Rated | Heat Pump | 0.31745 |  | 1.5781 | 0 | 0 | 0 | 1.5781 | FALSE | Winter | Fall | 6 | Off Peak | 0 | 0.099922 | 313.6483 | 494.9775 | 0.15769 | 0 | 0.15769
| 11/22 07:00:00 | -0.6 | 30.92 | 0.28743 | 54000.7486 | 55912.1619 | 2.8512 | 3.2951 | 17245.5005 | Rated | Heat Pump | 0.30844 |  | 1.5339 | 0 | 0 | 0 | 1.5339 | FALSE | Winter | Fall | 7 | Off Peak | 1 | 0.099922 | 322.5232 | 494.7173 | 0.15327 | 0 | 0.15327
| 11/22 08:00:00 | -1 | 30.2 | 0.3759 | 53497.2298 | 55342.2098 | 2.8136 | 3.2627 | 22554.0368 | Rated | Heat Pump | 0.40754 |  | 2.026 | 0 | 0 | 0 | 2.026 | FALSE | Winter | Fall | 8 | On Peak | 1 | 0.17792 | 323.0453 | 654.4845 | 0.36047 | 0 | 0.36047
| 11/22 09:00:00 | -1 | 30.2 | 0.34603 | 53497.2298 | 55342.2098 | 2.8136 | 3.2627 | 20761.5664 | Rated | Heat Pump | 0.37515 |  | 1.865 | 0 | 0 | 0 | 1.865 | FALSE | Winter | Fall | 9 | On Peak | 1 | 0.17792 | 320.7363 | 598.1635 | 0.33182 | 0 | 0.33182
| 11/22 10:00:00 | -0.5 | 31.1 | 0.31153 | 54000.7486 | 55912.1619 | 2.8512 | 3.2951 | 18692.0787 | Rated | Heat Pump | 0.33431 |  | 1.6626 | 0 | 0 | 0 | 1.6626 | FALSE | Winter | Fall | 10 | On Peak | 0 | 0.17792 | 319.9281 | 531.9004 | 0.29581 | 0 | 0.29581
| 11/22 11:00:00 | 0 | 32 | 0.31004 | 54489.142 | 56445.1189 | 2.8891 | 3.3268 | 18602.2796 | Rated | Heat Pump | 0.32956 |  | 1.6388 | 0 | 0 | 0 | 1.6388 | FALSE | Winter | Fall | 11 | Mid Peak | 0 | 0.12829 | 319.4651 | 523.5508 | 0.21024 | 0 | 0.21024
| 11/22 12:00:00 | 0 | 32 | 0.27332 | 54489.142 | 56445.1189 | 2.8891 | 3.3268 | 16399.4706 | Rated | Heat Pump | 0.29054 |  | 1.4448 | 0 | 0 | 0 | 1.4448 | FALSE | Winter | Fall | 12 | Mid Peak | 0 | 0.12829 | 319.9238 | 462.2167 | 0.18534 | 0 | 0.18534
| 11/22 13:00:00 | 0.6 | 33.08 | 0.28878 | 54962.4101 | 56941.0809 | 2.9274 | 3.3577 | 17327.0559 | Rated | Heat Pump | 0.3043 |  | 1.5124 | 0 | 0 | 0 | 1.5124 | FALSE | Winter | Fall | 13 | Mid Peak | 0 | 0.12829 | 321.0409 | 485.5486 | 0.19402 | 0 | 0.19402
| 11/22 14:00:00 | 0 | 32 | 0.27611 | 54489.142 | 56445.1189 | 2.8891 | 3.3268 | 16566.6983 | Rated | Heat Pump | 0.2935 |  | 1.4595 | 0 | 0 | 0 | 1.4595 | FALSE | Winter | Fall | 14 | Mid Peak | 0 | 0.12829 | 326.5063 | 476.5372 | 0.18723 | 0 | 0.18723
| 11/22 15:00:00 | 0 | 32 | 0.31685 | 54489.142 | 56445.1189 | 2.8891 | 3.3268 | 19010.9008 | Rated | Heat Pump | 0.3368 |  | 1.6748 | 0 | 0 | 0 | 1.6748 | FALSE | Winter | Fall | 15 | Mid Peak | 0 | 0.12829 | 337.2179 | 564.7843 | 0.21486 | 0 | 0.21486
| 11/22 16:00:00 | 0.4 | 32.72 | 0.32006 | 54962.4101 | 56941.0809 | 2.9274 | 3.3577 | 19203.7164 | Rated | Heat Pump | 0.33726 |  | 1.6762 | 0 | 0 | 0 | 1.6762 | FALSE | Winter | Fall | 16 | Mid Peak | 0 | 0.12829 | 351.86 | 589.7973 | 0.21504 | 0 | 0.21504
| 11/22 17:00:00 | 0 | 32 | 0.3736 | 54489.142 | 56445.1189 | 2.8891 | 3.3268 | 22415.9906 | Rated | Heat Pump | 0.39713 |  | 1.9748 | 0 | 0 | 0 | 1.9748 | FALSE | Winter | Fall | 17 | On Peak | 0 | 0.17792 | 361.1042 | 713.1153 | 0.35137 | 0 | 0.35137
| 11/22 18:00:00 | -2 | 28.4 | 0.35876 | 52444.8163 | 54091.3205 | 2.7392 | 3.1954 | 21525.4958 | Rated | Heat Pump | 0.39795 |  | 1.9743 | 0 | 0 | 0 | 1.9743 | FALSE | Winter | Fall | 18 | On Peak | 0 | 0.17792 | 361.8183 | 714.3373 | 0.35127 | 0 | 0.35127
| 11/22 19:00:00 | -2.8 | 26.96 | 0.31802 | 51895.9215 | 53410.3833 | 2.7023 | 3.1605 | 19081.0284 | Rated | Heat Pump | 0.35725 |  | 1.7695 | 0 | 0 | 0 | 1.7695 | FALSE | Winter | Fall | 19 | Off Peak | 0 | 0.099922 | 356.4274 | 630.6842 | 0.17681 | 0 | 0.17681
| 11/22 20:00:00 | -3 | 26.6 | 0.26283 | 51895.9215 | 53410.3833 | 2.7023 | 3.1605 | 15770.0398 | Rated | Heat Pump | 0.29526 |  | 1.4624 | 0 | 0 | 0 | 1.4624 | FALSE | Winter | Fall | 20 | Off Peak | 0 | 0.099922 | 345.2893 | 504.9577 | 0.14613 | 0 | 0.14613
| 11/22 21:00:00 | -3 | 26.6 | 0.26108 | 51895.9215 | 53410.3833 | 2.7023 | 3.1605 | 15664.9091 | Rated | Heat Pump | 0.29329 |  | 1.4527 | 0 | 0 | 0 | 1.4527 | FALSE | Winter | Fall | 21 | Off Peak | 0 | 0.099922 | 327.7433 | 476.1029 | 0.14515 | 0 | 0.14515
| 11/22 22:00:00 | -3.3 | 26.06 | 0.2593 | 51331.9015 | 52692.451 | 2.6655 | 3.1245 | 15557.9336 | Rated | Heat Pump | 0.29526 |  | 1.4593 | 0 | 0 | 0 | 1.4593 | FALSE | Winter | Fall | 22 | Off Peak | 0 | 0.099922 | 304.965 | 445.0476 | 0.14582 | 0 | 0.14582
| 11/22 23:00:00 | -3 | 26.6 | 0.27313 | 51895.9215 | 53410.3833 | 2.7023 | 3.1605 | 16387.5933 | Rated | Heat Pump | 0.30682 |  | 1.5197 | 0 | 0 | 0 | 1.5197 | FALSE | Winter | Fall | 23 | Off Peak | 0 | 0.099922 | 286.6483 | 435.6158 | 0.15185 | 0 | 0.15185
| 11/22 24:00:00 | -3 | 26.6 | 0.29841 | 51895.9215 | 53410.3833 | 2.7023 | 3.1605 | 17904.7192 | Rated | Heat Pump | 0.33523 |  | 1.6604 | 0 | 0 | 0 | 1.6604 | FALSE | Winter | Fall | 24 | Off Peak | 0 | 0.099922 | 273.5992 | 454.2777 | 0.16591 | 0 | 0.16591
| 11/23 01:00:00 | -2.2 | 28.04 | 0.31729 | 52444.8163 | 54091.3205 | 2.7392 | 3.1954 | 19037.2315 | Rated | Heat Pump | 0.35195 |  | 1.7461 | 0 | 0 | 0 | 1.7461 | FALSE | Winter | Fall | 1 | Off Peak | 0 | 0.099922 | 266.825 | 465.897 | 0.17447 | 0 | 0.17447
| 11/23 02:00:00 | -2 | 28.4 | 0.33026 | 52444.8163 | 54091.3205 | 2.7392 | 3.1954 | 19815.6367 | Rated | Heat Pump | 0.36634 |  | 1.8175 | 0 | 0 | 0 | 1.8175 | FALSE | Winter | Fall | 2 | Off Peak | 0 | 0.099922 | 263.778 | 479.409 | 0.18161 | 0 | 0.18161
| 11/23 03:00:00 | -2 | 28.4 | 0.31237 | 52444.8163 | 54091.3205 | 2.7392 | 3.1954 | 18742.2718 | Rated | Heat Pump | 0.34649 |  | 1.719 | 0 | 0 | 0 | 1.719 | FALSE | Winter | Fall | 3 | Off Peak | 0 | 0.099922 | 264.6736 | 454.9802 | 0.17177 | 0 | 0.17177
| 11/23 04:00:00 | -1.2 | 29.84 | 0.32465 | 53497.2298 | 55342.2098 | 2.8136 | 3.2627 | 19479.0499 | Rated | Heat Pump | 0.35197 |  | 1.7498 | 0 | 0 | 0 | 1.7498 | FALSE | Winter | Fall | 4 | Off Peak | 0 | 0.099922 | 270.3058 | 472.9713 | 0.17484 | 0 | 0.17484
| 11/23 05:00:00 | -1 | 30.2 | 0.33837 | 53497.2298 | 55342.2098 | 2.8136 | 3.2627 | 20302.1998 | Rated | Heat Pump | 0.36685 |  | 1.8237 | 0 | 0 | 0 | 1.8237 | FALSE | Winter | Fall | 5 | Off Peak | 0 | 0.099922 | 292.1492 | 532.7942 | 0.18223 | 0 | 0.18223
| 11/23 06:00:00 | -1 | 30.2 | 0.33886 | 53497.2298 | 55342.2098 | 2.8136 | 3.2627 | 20331.4732 | Rated | Heat Pump | 0.36738 |  | 1.8263 | 0 | 0 | 0 | 1.8263 | FALSE | Winter | Fall | 6 | Off Peak | 0 | 0.099922 | 313.6483 | 572.827 | 0.18249 | 0 | 0.18249
| 11/23 07:00:00 | -1.3 | 29.66 | 0.28951 | 53497.2298 | 55342.2098 | 2.8136 | 3.2627 | 17370.3259 | Rated | Heat Pump | 0.31387 |  | 1.5603 | 0 | 0 | 0 | 1.5603 | FALSE | Winter | Fall | 7 | Off Peak | 1 | 0.099922 | 322.5232 | 503.2463 | 0.15591 | 0 | 0.15591
| 11/23 08:00:00 | -1 | 30.2 | 0.27621 | 53497.2298 | 55342.2098 | 2.8136 | 3.2627 | 16572.5287 | Rated | Heat Pump | 0.29946 |  | 1.4887 | 0 | 0 | 0 | 1.4887 | FALSE | Winter | Fall | 8 | On Peak | 1 | 0.17792 | 323.0453 | 480.9101 | 0.26487 | 0 | 0.26487
| 11/23 09:00:00 | 0 | 32 | 0.19726 | 54489.142 | 56445.1189 | 2.8891 | 3.3268 | 11835.4818 | Rated | Heat Pump | 0.20968 |  | 1.0427 | 0 | 0 | 0 | 1.0427 | FALSE | Winter | Fall | 9 | On Peak | 1 | 0.17792 | 320.7363 | 334.4285 | 0.18552 | 0 | 0.18552
| 11/23 10:00:00 | 0.5 | 32.9 | 0.15982 | 54962.4101 | 56941.0809 | 2.9274 | 3.3577 | 9589.4322 | Rated | Heat Pump | 0.16841 |  | 0.83703 | 0 | 0 | 0 | 0.83703 | FALSE | Winter | Fall | 10 | On Peak | 0 | 0.17792 | 319.9281 | 267.7891 | 0.14893 | 0 | 0.14893
| 11/23 11:00:00 | 1 | 33.8 | 0.10784 | 55420.5529 | 57400.0479 | 2.966 | 3.388 | 6470.3453 | Rated | Heat Pump | 0.11272 |  | 0.55972 | 0 | 0 | 0 | 0.55972 | FALSE | Winter | Fall | 11 | Mid Peak | 0 | 0.12829 | 319.4651 | 178.8115 | 0.071805 | 0 | 0.071805
| 11/23 12:00:00 | 1 | 33.8 | 0.10287 | 55420.5529 | 57400.0479 | 2.966 | 3.388 | 6172.4266 | Rated | Heat Pump | 0.10753 |  | 0.53395 | 0 | 0 | 0 | 0.53395 | FALSE | Winter | Fall | 12 | Mid Peak | 0 | 0.12829 | 319.9238 | 170.8233 | 0.068498 | 0 | 0.068498
| 11/23 13:00:00 | 1.8 | 35.24 | 0.11049 | 55863.5703 | 57822.0198 | 3.0052 | 3.4178 | 6629.4576 | Rated | Heat Pump | 0.11465 |  | 0.5685 | 0 | 0 | 0 | 0.5685 | FALSE | Winter | Fall | 13 | Mid Peak | 0 | 0.12829 | 321.0409 | 182.5106 | 0.07293 | 0 | 0.07293
| 11/23 14:00:00 | 2 | 35.6 | 0.14289 | 56291.4625 | 58206.9967 | 3.0448 | 3.447 | 8573.428 | Rated | Heat Pump | 0.14729 |  | 0.72897 | 0 | 0 | 0 | 0.72897 | FALSE | Winter | Fall | 14 | Mid Peak | 0 | 0.12829 | 326.5063 | 238.0119 | 0.093516 | 0 | 0.093516
| 11/23 15:00:00 | 4 | 39.2 | 0.15632 | 57484.3869 | 59139.9572 | 3.1675 | 3.5322 | 9379.4574 | Rated | Heat Pump | 0.1586 |  | 0.77826 | 0 | 0 | 0 | 0.77826 | FALSE | Winter | Fall | 15 | Mid Peak | 0 | 0.12829 | 337.2179 | 262.4431 | 0.09984 | 0 | 0.09984
| 11/23 16:00:00 | 3.3 | 37.94 | 0.1767 | 57101.8707 | 58865.9654 | 3.126 | 3.5041 | 10602.1291 | Rated | Heat Pump | 0.18011 |  | 0.88676 | 0 | 0 | 0 | 0.88676 | FALSE | Winter | Fall | 16 | Mid Peak | 0 | 0.12829 | 351.86 | 312.014 | 0.11376 | 0 | 0.11376
| 11/23 17:00:00 | 2 | 35.6 | 0.16963 | 56291.4625 | 58206.9967 | 3.0448 | 3.447 | 10177.5899 | Rated | Heat Pump | 0.17485 |  | 0.86536 | 0 | 0 | 0 | 0.86536 | FALSE | Winter | Fall | 17 | On Peak | 0 | 0.17792 | 361.1042 | 312.4856 | 0.15397 | 0 | 0.15397
| 11/23 18:00:00 | 2 | 35.6 | 0.16172 | 56291.4625 | 58206.9967 | 3.0448 | 3.447 | 9703.2685 | Rated | Heat Pump | 0.1667 |  | 0.82503 | 0 | 0 | 0 | 0.82503 | FALSE | Winter | Fall | 18 | On Peak | 0 | 0.17792 | 361.8183 | 298.5115 | 0.14679 | 0 | 0.14679
| 11/23 19:00:00 | 2.7 | 36.86 | 0.19811 | 56704.2293 | 58554.9786 | 3.0851 | 3.4757 | 11886.7916 | Rated | Heat Pump | 0.203 |  | 1.0023 | 0 | 0 | 0 | 1.0023 | FALSE | Winter | Fall | 19 | Off Peak | 0 | 0.099922 | 356.4274 | 357.2553 | 0.10015 | 0 | 0.10015
| 11/23 20:00:00 | 3 | 37.4 | 0.17069 | 56704.2293 | 58554.9786 | 3.0851 | 3.4757 | 10241.6457 | Rated | Heat Pump | 0.17491 |  | 0.8636 | 0 | 0 | 0 | 0.8636 | FALSE | Winter | Fall | 20 | Off Peak | 0 | 0.099922 | 345.2893 | 298.1919 | 0.086293 | 0 | 0.086293
| 11/23 21:00:00 | 3 | 37.4 | 0.17193 | 56704.2293 | 58554.9786 | 3.0851 | 3.4757 | 10315.8349 | Rated | Heat Pump | 0.17617 |  | 0.86986 | 0 | 0 | 0 | 0.86986 | FALSE | Winter | Fall | 21 | Off Peak | 0 | 0.099922 | 327.7433 | 285.0895 | 0.086918 | 0 | 0.086918
| 11/23 22:00:00 | 2.9 | 37.22 | 0.19148 | 56704.2293 | 58554.9786 | 3.0851 | 3.4757 | 11489.0338 | Rated | Heat Pump | 0.19621 |  | 0.96878 | 0 | 0 | 0 | 0.96878 | FALSE | Winter | Fall | 22 | Off Peak | 0 | 0.099922 | 304.965 | 295.4449 | 0.096803 | 0 | 0.096803
| 11/23 23:00:00 | 3 | 37.4 | 0.1861 | 56704.2293 | 58554.9786 | 3.0851 | 3.4757 | 11166.2532 | Rated | Heat Pump | 0.1907 |  | 0.94157 | 0 | 0 | 0 | 0.94157 | FALSE | Winter | Fall | 23 | Off Peak | 0 | 0.099922 | 286.6483 | 269.8981 | 0.094083 | 0 | 0.094083
| 11/23 24:00:00 | 3 | 37.4 | 0.20831 | 56704.2293 | 58554.9786 | 3.0851 | 3.4757 | 12498.4334 | Rated | Heat Pump | 0.21345 |  | 1.0539 | 0 | 0 | 0 | 1.0539 | FALSE | Winter | Fall | 24 | Off Peak | 0 | 0.099922 | 273.5992 | 288.3457 | 0.10531 | 0 | 0.10531
| 11/24 01:00:00 | 1.5 | 34.7 | 0.22368 | 55863.5703 | 57822.0198 | 3.0052 | 3.4178 | 13420.6476 | Rated | Heat Pump | 0.2321 |  | 1.1509 | 0 | 0 | 0 | 1.1509 | FALSE | Winter | Fall | 1 | Off Peak | 0 | 0.099922 | 266.825 | 307.0787 | 0.115 | 0 | 0.115
| 11/24 02:00:00 | 0 | 32 | 0.22596 | 54489.142 | 56445.1189 | 2.8891 | 3.3268 | 13557.8627 | Rated | Heat Pump | 0.2402 |  | 1.1944 | 0 | 0 | 0 | 1.1944 | FALSE | Winter | Fall | 2 | Off Peak | 0 | 0.099922 | 263.778 | 315.0642 | 0.11935 | 0 | 0.11935
| 11/24 03:00:00 | 0 | 32 | 0.23982 | 54489.142 | 56445.1189 | 2.8891 | 3.3268 | 14389.2943 | Rated | Heat Pump | 0.25493 |  | 1.2677 | 0 | 0 | 0 | 1.2677 | FALSE | Winter | Fall | 3 | Off Peak | 0 | 0.099922 | 264.6736 | 335.5208 | 0.12667 | 0 | 0.12667
| 11/24 04:00:00 | -0.6 | 30.92 | 0.25264 | 54000.7486 | 55912.1619 | 2.8512 | 3.2951 | 15158.3167 | Rated | Heat Pump | 0.27111 |  | 1.3483 | 0 | 0 | 0 | 1.3483 | FALSE | Winter | Fall | 4 | Off Peak | 0 | 0.099922 | 270.3058 | 364.4405 | 0.13472 | 0 | 0.13472
| 11/24 05:00:00 | 0 | 32 | 0.24806 | 54489.142 | 56445.1189 | 2.8891 | 3.3268 | 14883.8822 | Rated | Heat Pump | 0.26369 |  | 1.3113 | 0 | 0 | 0 | 1.3113 | FALSE | Winter | Fall | 5 | Off Peak | 0 | 0.099922 | 292.1492 | 383.0806 | 0.13102 | 0 | 0.13102
| 11/24 06:00:00 | 0 | 32 | 0.24402 | 54489.142 | 56445.1189 | 2.8891 | 3.3268 | 14641.2266 | Rated | Heat Pump | 0.25939 |  | 1.2899 | 0 | 0 | 0 | 1.2899 | FALSE | Winter | Fall | 6 | Off Peak | 0 | 0.099922 | 313.6483 | 404.5663 | 0.12889 | 0 | 0.12889
| 11/24 07:00:00 | 0.9 | 33.62 | 0.23775 | 55420.5529 | 57400.0479 | 2.966 | 3.388 | 14264.7957 | Rated | Heat Pump | 0.24852 |  | 1.234 | 0 | 0 | 0 | 1.234 | FALSE | Winter | Fall | 7 | Off Peak | 1 | 0.099922 | 322.5232 | 397.989 | 0.1233 | 0 | 0.1233
| 11/24 08:00:00 | 1 | 33.8 | 0.24119 | 55420.5529 | 57400.0479 | 2.966 | 3.388 | 14471.6765 | Rated | Heat Pump | 0.25212 |  | 1.2519 | 0 | 0 | 0 | 1.2519 | FALSE | Winter | Fall | 8 | On Peak | 1 | 0.17792 | 323.0453 | 404.4146 | 0.22274 | 0 | 0.22274
| 11/24 09:00:00 | 3 | 37.4 | 0.13187 | 56704.2293 | 58554.9786 | 3.0851 | 3.4757 | 7911.9007 | Rated | Heat Pump | 0.13512 |  | 0.66715 | 0 | 0 | 0 | 0.66715 | FALSE | Winter | Fall | 9 | On Peak | 1 | 0.17792 | 320.7363 | 213.9794 | 0.1187 | 0 | 0.1187
| 11/24 10:00:00 | 4.8 | 40.64 | 0.068641 | 58204.0432 | 59576.9556 | 3.2951 | 3.6339 | 4118.4511 | Rated | Heat Pump | 0.069128 |  | 0.33216 | 0 | 0 | 0 | 0.33216 | FALSE | Winter | Fall | 10 | On Peak | 0 | 0.17792 | 319.9281 | 106.2688 | 0.0591 | 0 | 0.0591
| 11/24 11:00:00 | 6 | 42.8 | 0.043259 | 58863.1981 | 59865.9738 | 3.3801 | 3.6837 | 2595.5146 | Rated | Heat Pump | 0.043355 |  | 0.2065 | 0 | 0 | 0 | 0.2065 | FALSE | Winter | Fall | 11 | Mid Peak | 0 | 0.12829 | 319.4651 | 65.9708 | 0.026492 | 0 | 0.026492
| 11/24 12:00:00 | 6 | 42.8 | 0.044391 | 58863.1981 | 59865.9738 | 3.3801 | 3.6837 | 2663.45 | Rated | Heat Pump | 0.04449 |  | 0.21191 | 0 | 0 | 0 | 0.21191 | FALSE | Winter | Fall | 12 | Mid Peak | 0 | 0.12829 | 319.9238 | 67.7948 | 0.027185 | 0 | 0.027185
| 11/24 13:00:00 | 8.6 | 47.48 | 0.010755 | 60000.0042 | 60000.0699 | 3.5542 | 3.7744 | 645.314 | Rated | Heat Pump | 0.010755 |  | 0.050109 | 0 | 0 | 0 | 0.050109 | FALSE | Winter | Fall | 13 | Mid Peak | 0 | 0.12829 | 321.0409 | 16.087 | 0.0064283 | 0 | 0.0064283
| 11/24 14:00:00 | 10 | 50 | 0 |  |  | 3.6883 | 3.8346 | 0 | Rated | Off | #VALUE! |  | 0 | 0 | 0 | 0 | 0 | FALSE | Winter | Fall | 14 | Mid Peak | 0 | 0.12829 | 326.5063 | 0 | 0 | 0 | 0
| 11/24 15:00:00 | 11 | 51.8 | 0 |  |  | 3.7794 | 3.871 | 0 | Rated | Off | #VALUE! |  | 0 | 0 | 0 | 0 | 0 | FALSE | Winter | Fall | 15 | Mid Peak | 0 | 0.12829 | 337.2179 | 0 | 0 | 0 | 0
| 11/24 16:00:00 | 10.3 | 50.54 | 0.0038997 | 60894.805 | 59542.2453 | 3.7337 | 3.8531 | 233.9842 | Rated | Heat Pump | 0.0039297 |  | 0.017798 | 0 | 0 | 0 | 0.017798 | FALSE | Winter | Fall | 16 | Mid Peak | 0 | 0.12829 | 351.86 | 6.2623 | 0.0022832 | 0 | 0.0022832
| 11/24 17:00:00 | 9 | 48.2 | 0.058332 | 60246.3924 | 59941.1063 | 3.5986 | 3.7952 | 3499.9344 | Rated | Heat Pump | 0.05839 |  | 0.27028 | 0 | 0 | 0 | 0.27028 | FALSE | Winter | Fall | 17 | On Peak | 0 | 0.17792 | 361.1042 | 97.5995 | 0.048089 | 0 | 0.048089
| 11/24 18:00:00 | 8 | 46.4 | 0.083156 | 59738.4907 | 60022.0384 | 3.5102 | 3.7529 | 4989.3788 | Rated | Heat Pump | 0.083126 |  | 0.38965 | 0 | 0 | 0 | 0.38965 | FALSE | Winter | Fall | 18 | On Peak | 0 | 0.17792 | 361.8183 | 140.983 | 0.069328 | 0 | 0.069328
| 11/24 19:00:00 | 9.1 | 48.38 | 0.055008 | 60246.3924 | 59941.1063 | 3.5986 | 3.7952 | 3300.4949 | Rated | Heat Pump | 0.055062 |  | 0.25488 | 0 | 0 | 0 | 0.25488 | FALSE | Winter | Fall | 19 | Off Peak | 0 | 0.099922 | 356.4274 | 90.8459 | 0.025468 | 0 | 0.025468
| 11/24 20:00:00 | 9 | 48.2 | 0.054455 | 60246.3924 | 59941.1063 | 3.5986 | 3.7952 | 3267.3174 | Rated | Heat Pump | 0.054509 |  | 0.25232 | 0 | 0 | 0 | 0.25232 | FALSE | Winter | Fall | 20 | Off Peak | 0 | 0.099922 | 345.2893 | 87.1224 | 0.025212 | 0 | 0.025212
| 11/24 21:00:00 | 9 | 48.2 | 0.064821 | 60246.3924 | 59941.1063 | 3.5986 | 3.7952 | 3889.2599 | Rated | Heat Pump | 0.064885 |  | 0.30035 | 0 | 0 | 0 | 0.30035 | FALSE | Winter | Fall | 21 | Off Peak | 0 | 0.099922 | 327.7433 | 98.4365 | 0.030011 | 0 | 0.030011
| 11/24 22:00:00 | 8.4 | 47.12 | 0.063266 | 60000.0042 | 60000.0699 | 3.5542 | 3.7744 | 3795.948 | Rated | Heat Pump | 0.063266 |  | 0.29476 | 0 | 0 | 0 | 0.29476 | FALSE | Winter | Fall | 22 | Off Peak | 0 | 0.099922 | 304.965 | 89.8903 | 0.029453 | 0 | 0.029453
| 11/24 23:00:00 | 8 | 46.4 | 0.096117 | 59738.4907 | 60022.0384 | 3.5102 | 3.7529 | 5766.9987 | Rated | Heat Pump | 0.096081 |  | 0.45038 | 0 | 0 | 0 | 0.45038 | FALSE | Winter | Fall | 23 | Off Peak | 0 | 0.099922 | 286.6483 | 129.1008 | 0.045003 | 0 | 0.045003
| 11/24 24:00:00 | 8 | 46.4 | 0.12386 | 59738.4907 | 60022.0384 | 3.5102 | 3.7529 | 7431.3863 | Rated | Heat Pump | 0.12381 |  | 0.58036 | 0 | 0 | 0 | 0.58036 | FALSE | Winter | Fall | 24 | Off Peak | 0 | 0.099922 | 273.5992 | 158.7868 | 0.057991 | 0 | 0.057991
| 11/25 01:00:00 | 7.7 | 45.86 | 0.14289 | 59738.4907 | 60022.0384 | 3.5102 | 3.7529 | 8573.5301 | Rated | Heat Pump | 0.14284 |  | 0.66956 | 0 | 0 | 0 | 0.66956 | TRUE | Winter | Fall | 1 | Off Peak | 0 | 0.099922 | 266.825 | 178.6553 | 0.066904 | 0 | 0.066904
| 11/25 02:00:00 | 8 | 46.4 | 0.14934 | 59738.4907 | 60022.0384 | 3.5102 | 3.7529 | 8960.5023 | Rated | Heat Pump | 0.14929 |  | 0.69978 | 0 | 0 | 0 | 0.69978 | TRUE | Winter | Fall | 2 | Off Peak | 0 | 0.099922 | 263.778 | 184.5868 | 0.069924 | 0 | 0.069924
| 11/25 03:00:00 | 9 | 48.2 | 0.14966 | 60246.3924 | 59941.1063 | 3.5986 | 3.7952 | 8979.6991 | Rated | Heat Pump | 0.14981 |  | 0.69345 | 0 | 0 | 0 | 0.69345 | TRUE | Winter | Fall | 3 | Off Peak | 0 | 0.099922 | 264.6736 | 183.5388 | 0.069291 | 0 | 0.069291
| 11/25 04:00:00 | 8.7 | 47.66 | 0.16752 | 60246.3924 | 59941.1063 | 3.5986 | 3.7952 | 10050.9537 | Rated | Heat Pump | 0.16768 |  | 0.77618 | 0 | 0 | 0 | 0.77618 | TRUE | Winter | Fall | 4 | Off Peak | 0 | 0.099922 | 270.3058 | 209.806 | 0.077558 | 0 | 0.077558
| 11/25 05:00:00 | 8 | 46.4 | 0.16542 | 59738.4907 | 60022.0384 | 3.5102 | 3.7529 | 9925.3331 | Rated | Heat Pump | 0.16536 |  | 0.77513 | 0 | 0 | 0 | 0.77513 | TRUE | Winter | Fall | 5 | Off Peak | 0 | 0.099922 | 292.1492 | 226.4538 | 0.077453 | 0 | 0.077453
| 11/25 06:00:00 | 8 | 46.4 | 0.15752 | 59738.4907 | 60022.0384 | 3.5102 | 3.7529 | 9451.4033 | Rated | Heat Pump | 0.15747 |  | 0.73812 | 0 | 0 | 0 | 0.73812 | TRUE | Winter | Fall | 6 | Off Peak | 0 | 0.099922 | 313.6483 | 231.5096 | 0.073755 | 0 | 0.073755
| 11/25 07:00:00 | 7.7 | 45.86 | 0.15468 | 59738.4907 | 60022.0384 | 3.5102 | 3.7529 | 9280.5821 | Rated | Heat Pump | 0.15462 |  | 0.72478 | 0 | 0 | 0 | 0.72478 | TRUE | Winter | Fall | 7 | Off Peak | 0 | 0.099922 | 322.5232 | 233.7577 | 0.072421 | 0 | 0.072421
| 11/25 08:00:00 | 8 | 46.4 | 0.15737 | 59738.4907 | 60022.0384 | 3.5102 | 3.7529 | 9442.3322 | Rated | Heat Pump | 0.15731 |  | 0.73741 | 0 | 0 | 0 | 0.73741 | TRUE | Winter | Fall | 8 | Off Peak | 0 | 0.099922 | 323.0453 | 238.2168 | 0.073684 | 0 | 0.073684
| 11/25 09:00:00 | 10 | 50 | 0.15731 | 60693.7928 | 59712.194 | 3.6883 | 3.8346 | 9438.3507 | Rated | Heat Pump | 0.15806 |  | 0.72139 | 0 | 0 | 0 | 0.72139 | TRUE | Winter | Fall | 9 | Off Peak | 0 | 0.099922 | 320.7363 | 231.3755 | 0.072083 | 0 | 0.072083
| 11/25 10:00:00 | 10.7 | 51.26 | 0.15846 | 60894.805 | 59542.2453 | 3.7337 | 3.8531 | 9507.5001 | Rated | Heat Pump | 0.15968 |  | 0.72317 | 0 | 0 | 0 | 0.72317 | TRUE | Winter | Fall | 10 | Off Peak | 0 | 0.099922 | 319.9281 | 231.3632 | 0.072261 | 0 | 0.072261
| 11/25 11:00:00 | 10 | 50 | 0.12717 | 60693.7928 | 59712.194 | 3.6883 | 3.8346 | 7630.1843 | Rated | Heat Pump | 0.12778 |  | 0.58319 | 0 | 0 | 0 | 0.58319 | TRUE | Winter | Fall | 11 | Off Peak | 0 | 0.099922 | 319.4651 | 186.3081 | 0.058273 | 0 | 0.058273
| 11/25 12:00:00 | 11 | 51.8 | 0.13455 | 61080.6918 | 59335.3015 | 3.7794 | 3.871 | 8072.9492 | Rated | Heat Pump | 0.13606 |  | 0.61123 | 0 | 0 | 0 | 0.61123 | TRUE | Winter | Fall | 12 | Off Peak | 0 | 0.099922 | 319.9238 | 195.5468 | 0.061075 | 0 | 0.061075
| 11/25 13:00:00 | 8.9 | 48.02 | 0.10448 | 60246.3924 | 59941.1063 | 3.5986 | 3.7952 | 6268.9317 | Rated | Heat Pump | 0.10458 |  | 0.48412 | 0 | 0 | 0 | 0.48412 | TRUE | Winter | Fall | 13 | Off Peak | 0 | 0.099922 | 321.0409 | 155.4208 | 0.048374 | 0 | 0.048374
| 11/25 14:00:00 | 9 | 48.2 | 0.13262 | 60246.3924 | 59941.1063 | 3.5986 | 3.7952 | 7957.4534 | Rated | Heat Pump | 0.13275 |  | 0.61451 | 0 | 0 | 0 | 0.61451 | TRUE | Winter | Fall | 14 | Off Peak | 0 | 0.099922 | 326.5063 | 200.6416 | 0.061403 | 0 | 0.061403
| 11/25 15:00:00 | 9 | 48.2 | 0.12726 | 60246.3924 | 59941.1063 | 3.5986 | 3.7952 | 7635.6545 | Rated | Heat Pump | 0.12739 |  | 0.58966 | 0 | 0 | 0 | 0.58966 | TRUE | Winter | Fall | 15 | Off Peak | 0 | 0.099922 | 337.2179 | 198.8439 | 0.05892 | 0 | 0.05892
| 11/25 16:00:00 | 7.7 | 45.86 | 0.15378 | 59738.4907 | 60022.0384 | 3.5102 | 3.7529 | 9226.6486 | Rated | Heat Pump | 0.15372 |  | 0.72057 | 0 | 0 | 0 | 0.72057 | TRUE | Winter | Fall | 16 | Off Peak | 0 | 0.099922 | 351.86 | 253.5383 | 0.072001 | 0 | 0.072001
| 11/25 17:00:00 | 8 | 46.4 | 0.15955 | 59738.4907 | 60022.0384 | 3.5102 | 3.7529 | 9572.8752 | Rated | Heat Pump | 0.15949 |  | 0.7476 | 0 | 0 | 0 | 0.7476 | TRUE | Winter | Fall | 17 | Off Peak | 0 | 0.099922 | 361.1042 | 269.9633 | 0.074702 | 0 | 0.074702
| 11/25 18:00:00 | 7 | 44.6 | 0.17172 | 59461.8518 | 60007.0119 | 3.4665 | 3.7306 | 10303.2565 | Rated | Heat Pump | 0.1717 |  | 0.80945 | 0 | 0 | 0 | 0.80945 | TRUE | Winter | Fall | 18 | Off Peak | 0 | 0.099922 | 361.8183 | 292.8755 | 0.080883 | 0 | 0.080883
| 11/25 19:00:00 | 6.7 | 44.06 | 0.15359 | 59170.0877 | 59954.9904 | 3.4231 | 3.7075 | 9215.6074 | Rated | Heat Pump | 0.15371 |  | 0.72851 | 0 | 0 | 0 | 0.72851 | TRUE | Winter | Fall | 19 | Off Peak | 0 | 0.099922 | 356.4274 | 259.6595 | 0.072794 | 0 | 0.072794
| 11/25 20:00:00 | 5 | 41 | 0.13859 | 58204.0432 | 59576.9556 | 3.2951 | 3.6339 | 8315.3174 | Rated | Heat Pump | 0.13957 |  | 0.67065 | 0 | 0 | 0 | 0.67065 | TRUE | Winter | Fall | 20 | Off Peak | 0 | 0.099922 | 345.2893 | 231.5695 | 0.067013 | 0 | 0.067013
| 11/25 21:00:00 | 4 | 39.2 | 0.19756 | 57484.3869 | 59139.9572 | 3.1675 | 3.5322 | 11853.6427 | Rated | Heat Pump | 0.20043 |  | 0.98355 | 0 | 0 | 0 | 0.98355 | TRUE | Winter | Fall | 21 | Off Peak | 0 | 0.099922 | 327.7433 | 322.3535 | 0.098279 | 0 | 0.098279
| 11/25 22:00:00 | 3.7 | 38.66 | 0.1988 | 57484.3869 | 59139.9572 | 3.1675 | 3.5322 | 11928.0113 | Rated | Heat Pump | 0.20169 |  | 0.98973 | 0 | 0 | 0 | 0.98973 | TRUE | Winter | Fall | 22 | Off Peak | 0 | 0.099922 | 304.965 | 301.8317 | 0.098896 | 0 | 0.098896
| 11/25 23:00:00 | 3 | 37.4 | 0.27379 | 56704.2293 | 58554.9786 | 3.0851 | 3.4757 | 16427.31 | Rated | Heat Pump | 0.28055 |  | 1.3852 | 0 | 0 | 0 | 1.3852 | TRUE | Winter | Fall | 23 | Off Peak | 0 | 0.099922 | 286.6483 | 397.0625 | 0.13841 | 0 | 0.13841
| 11/25 24:00:00 | 2 | 35.6 | 0.35841 | 56291.4625 | 58206.9967 | 3.0448 | 3.447 | 21504.6299 | Rated | Heat Pump | 0.36945 |  | 1.8285 | 0 | 0 | 0 | 1.8285 | TRUE | Winter | Fall | 24 | Off Peak | 0 | 0.099922 | 273.5992 | 500.2641 | 0.1827 | 0 | 0.1827
| 11/26 01:00:00 | 0.7 | 33.26 | 0.27736 | 54962.4101 | 56941.0809 | 2.9274 | 3.3577 | 16641.8872 | Rated | Heat Pump | 0.29227 |  | 1.4526 | 0 | 0 | 0 | 1.4526 | TRUE | Winter | Fall | 1 | Off Peak | 0 | 0.099922 | 266.825 | 387.5937 | 0.14515 | 0 | 0.14515
| 11/26 02:00:00 | 0 | 32 | 0.31372 | 54489.142 | 56445.1189 | 2.8891 | 3.3268 | 18822.9015 | Rated | Heat Pump | 0.33347 |  | 1.6583 | 0 | 0 | 0 | 1.6583 | TRUE | Winter | Fall | 2 | Off Peak | 0 | 0.099922 | 263.778 | 437.4158 | 0.1657 | 0 | 0.1657
| 11/26 03:00:00 | -1 | 30.2 | 0.36111 | 53497.2298 | 55342.2098 | 2.8136 | 3.2627 | 21666.7726 | Rated | Heat Pump | 0.39151 |  | 1.9463 | 0 | 0 | 0 | 1.9463 | TRUE | Winter | Fall | 3 | Off Peak | 0 | 0.099922 | 264.6736 | 515.1296 | 0.19448 | 0 | 0.19448
| 11/26 04:00:00 | -0.9 | 30.38 | 0.3065 | 53497.2298 | 55342.2098 | 2.8136 | 3.2627 | 18390.1996 | Rated | Heat Pump | 0.3323 |  | 1.652 | 0 | 0 | 0 | 1.652 | TRUE | Winter | Fall | 4 | Off Peak | 0 | 0.099922 | 270.3058 | 446.5329 | 0.16507 | 0 | 0.16507
| 11/26 05:00:00 | -1.1 | 30.02 | 0.28524 | 53497.2298 | 55342.2098 | 2.8136 | 3.2627 | 17114.4076 | Rated | Heat Pump | 0.30925 |  | 1.5374 | 0 | 0 | 0 | 1.5374 | TRUE | Winter | Fall | 5 | Off Peak | 0 | 0.099922 | 292.1492 | 449.1364 | 0.15362 | 0 | 0.15362
| 11/26 06:00:00 | 0.3 | 32.54 | 0.25228 | 54962.4101 | 56941.0809 | 2.9274 | 3.3577 | 15136.9249 | Rated | Heat Pump | 0.26583 |  | 1.3213 | 0 | 0 | 0 | 1.3213 | TRUE | Winter | Fall | 6 | Off Peak | 0 | 0.099922 | 313.6483 | 414.408 | 0.13202 | 0 | 0.13202
| 11/26 07:00:00 | 0.2 | 32.36 | 0.24648 | 54489.142 | 56445.1189 | 2.8891 | 3.3268 | 14788.83 | Rated | Heat Pump | 0.262 |  | 1.3029 | 0 | 0 | 0 | 1.3029 | TRUE | Winter | Fall | 7 | Off Peak | 0 | 0.099922 | 322.5232 | 420.2077 | 0.13019 | 0 | 0.13019
| 11/26 08:00:00 | 1.6 | 34.88 | 0.24343 | 55863.5703 | 57822.0198 | 3.0052 | 3.4178 | 14605.8179 | Rated | Heat Pump | 0.2526 |  | 1.2525 | 0 | 0 | 0 | 1.2525 | TRUE | Winter | Fall | 8 | Off Peak | 0 | 0.099922 | 323.0453 | 404.6122 | 0.12515 | 0 | 0.12515
| 11/26 09:00:00 | 5.1 | 41.18 | 0.20582 | 58204.0432 | 59576.9556 | 3.2951 | 3.6339 | 12349.2521 | Rated | Heat Pump | 0.20728 |  | 0.996 | 0 | 0 | 0 | 0.996 | TRUE | Winter | Fall | 9 | Off Peak | 0 | 0.099922 | 320.7363 | 319.4539 | 0.099523 | 0 | 0.099523
| 11/26 10:00:00 | 7.8 | 46.04 | 0.17952 | 59738.4907 | 60022.0384 | 3.5102 | 3.7529 | 10771.357 | Rated | Heat Pump | 0.17946 |  | 0.8412 | 0 | 0 | 0 | 0.8412 | TRUE | Winter | Fall | 10 | Off Peak | 0 | 0.099922 | 319.9281 | 269.1241 | 0.084055 | 0 | 0.084055
| 11/26 11:00:00 | 2 | 35.6 | 0.16181 | 56291.4625 | 58206.9967 | 3.0448 | 3.447 | 9708.3569 | Rated | Heat Pump | 0.16679 |  | 0.82546 | 0 | 0 | 0 | 0.82546 | TRUE | Winter | Fall | 11 | Off Peak | 0 | 0.099922 | 319.4651 | 263.707 | 0.082482 | 0 | 0.082482
| 11/26 12:00:00 | 3 | 37.4 | 0.18128 | 56704.2293 | 58554.9786 | 3.0851 | 3.4757 | 10876.9297 | Rated | Heat Pump | 0.18576 |  | 0.91717 | 0 | 0 | 0 | 0.91717 | TRUE | Winter | Fall | 12 | Off Peak | 0 | 0.099922 | 319.9238 | 293.4242 | 0.091646 | 0 | 0.091646
| 11/26 13:00:00 | 4 | 39.2 | 0.1827 | 57484.3869 | 59139.9572 | 3.1675 | 3.5322 | 10962.0684 | Rated | Heat Pump | 0.18536 |  | 0.90958 | 0 | 0 | 0 | 0.90958 | TRUE | Winter | Fall | 13 | Off Peak | 0 | 0.099922 | 321.0409 | 292.0113 | 0.090887 | 0 | 0.090887
| 11/26 14:00:00 | 5 | 41 | 0.18369 | 58204.0432 | 59576.9556 | 3.2951 | 3.6339 | 11021.4264 | Rated | Heat Pump | 0.18499 |  | 0.88891 | 0 | 0 | 0 | 0.88891 | TRUE | Winter | Fall | 14 | Off Peak | 0 | 0.099922 | 326.5063 | 290.2343 | 0.088822 | 0 | 0.088822
| 11/26 15:00:00 | 6 | 42.8 | 0.23108 | 58863.1981 | 59865.9738 | 3.3801 | 3.6837 | 13864.5702 | Rated | Heat Pump | 0.23159 |  | 1.1031 | 0 | 0 | 0 | 1.1031 | TRUE | Winter | Fall | 15 | Off Peak | 0 | 0.099922 | 337.2179 | 371.9822 | 0.11022 | 0 | 0.11022
| 11/26 16:00:00 | 5.5 | 41.9 | 0.21334 | 58541.1833 | 59739.9622 | 3.3374 | 3.6592 | 12800.378 | Rated | Heat Pump | 0.21427 |  | 1.0253 | 0 | 0 | 0 | 1.0253 | TRUE | Winter | Fall | 16 | Off Peak | 0 | 0.099922 | 351.86 | 360.7452 | 0.10245 | 0 | 0.10245
| 11/26 17:00:00 | 5 | 41 | 0.2321 | 58204.0432 | 59576.9556 | 3.2951 | 3.6339 | 13925.844 | Rated | Heat Pump | 0.23375 |  | 1.1232 | 0 | 0 | 0 | 1.1232 | TRUE | Winter | Fall | 17 | Off Peak | 0 | 0.099922 | 361.1042 | 405.5771 | 0.11223 | 0 | 0.11223
| 11/26 18:00:00 | 5 | 41 | 0.23847 | 58204.0432 | 59576.9556 | 3.2951 | 3.6339 | 14307.914 | Rated | Heat Pump | 0.24016 |  | 1.154 | 0 | 0 | 0 | 1.154 | TRUE | Winter | Fall | 18 | Off Peak | 0 | 0.099922 | 361.8183 | 417.5286 | 0.11531 | 0 | 0.11531
| 11/26 19:00:00 | 4.4 | 39.92 | 0.28023 | 57851.7777 | 59376.9539 | 3.2531 | 3.6079 | 16814.0192 | Rated | Heat Pump | 0.28317 |  | 1.3659 | 0 | 0 | 0 | 1.3659 | TRUE | Winter | Fall | 19 | Off Peak | 0 | 0.099922 | 356.4274 | 486.8379 | 0.13648 | 0 | 0.13648
| 11/26 20:00:00 | 4 | 39.2 | 0.27757 | 57484.3869 | 59139.9572 | 3.1675 | 3.5322 | 16654.2233 | Rated | Heat Pump | 0.28161 |  | 1.3819 | 0 | 0 | 0 | 1.3819 | TRUE | Winter | Fall | 20 | Off Peak | 0 | 0.099922 | 345.2893 | 477.1493 | 0.13808 | 0 | 0.13808
| 11/26 21:00:00 | 4 | 39.2 | 0.29747 | 57484.3869 | 59139.9572 | 3.1675 | 3.5322 | 17848.1542 | Rated | Heat Pump | 0.3018 |  | 1.4809 | 0 | 0 | 0 | 1.4809 | TRUE | Winter | Fall | 21 | Off Peak | 0 | 0.099922 | 327.7433 | 485.3711 | 0.14798 | 0 | 0.14798
| 11/26 22:00:00 | 3.1 | 37.58 | 0.26142 | 57101.8707 | 58865.9654 | 3.126 | 3.5041 | 15685.4436 | Rated | Heat Pump | 0.26646 |  | 1.3119 | 0 | 0 | 0 | 1.3119 | TRUE | Winter | Fall | 22 | Off Peak | 0 | 0.099922 | 304.965 | 400.0901 | 0.13109 | 0 | 0.13109
| 11/26 23:00:00 | 3 | 37.4 | 0.23792 | 56704.2293 | 58554.9786 | 3.0851 | 3.4757 | 14275.4512 | Rated | Heat Pump | 0.2438 |  | 1.2037 | 0 | 0 | 0 | 1.2037 | TRUE | Winter | Fall | 23 | Off Peak | 0 | 0.099922 | 286.6483 | 345.0501 | 0.12028 | 0 | 0.12028
| 11/26 24:00:00 | 3 | 37.4 | 0.24162 | 56704.2293 | 58554.9786 | 3.0851 | 3.4757 | 14497.4456 | Rated | Heat Pump | 0.24759 |  | 1.2225 | 0 | 0 | 0 | 1.2225 | TRUE | Winter | Fall | 24 | Off Peak | 0 | 0.099922 | 273.5992 | 334.4639 | 0.12215 | 0 | 0.12215
| 11/27 01:00:00 | 2.5 | 36.5 | 0.25438 | 56704.2293 | 58554.9786 | 3.0851 | 3.4757 | 15262.8089 | Rated | Heat Pump | 0.26066 |  | 1.287 | 0 | 0 | 0 | 1.287 | FALSE | Winter | Fall | 1 | Off Peak | 0 | 0.099922 | 266.825 | 343.4029 | 0.1286 | 0 | 0.1286
| 11/27 02:00:00 | 2 | 35.6 | 0.241 | 56291.4625 | 58206.9967 | 3.0448 | 3.447 | 14460.061 | Rated | Heat Pump | 0.24842 |  | 1.2295 | 0 | 0 | 0 | 1.2295 | FALSE | Winter | Fall | 2 | Off Peak | 0 | 0.099922 | 263.778 | 324.3107 | 0.12285 | 0 | 0.12285
| 11/27 03:00:00 | 2 | 35.6 | 0.26787 | 56291.4625 | 58206.9967 | 3.0448 | 3.447 | 16072.0872 | Rated | Heat Pump | 0.27612 |  | 1.3665 | 0 | 0 | 0 | 1.3665 | FALSE | Winter | Fall | 3 | Off Peak | 0 | 0.099922 | 264.6736 | 361.6891 | 0.13655 | 0 | 0.13655
| 11/27 04:00:00 | 0.7 | 33.26 | 0.28331 | 54962.4101 | 56941.0809 | 2.9274 | 3.3577 | 16998.3655 | Rated | Heat Pump | 0.29853 |  | 1.4837 | 0 | 0 | 0 | 1.4837 | FALSE | Winter | Fall | 4 | Off Peak | 0 | 0.099922 | 270.3058 | 401.0607 | 0.14826 | 0 | 0.14826
| 11/27 05:00:00 | -1 | 30.2 | 0.29859 | 53497.2298 | 55342.2098 | 2.8136 | 3.2627 | 17915.3107 | Rated | Heat Pump | 0.32372 |  | 1.6093 | 0 | 0 | 0 | 1.6093 | FALSE | Winter | Fall | 5 | Off Peak | 0 | 0.099922 | 292.1492 | 470.1546 | 0.1608 | 0 | 0.1608
| 11/27 06:00:00 | 0 | 32 | 0.26944 | 54489.142 | 56445.1189 | 2.8891 | 3.3268 | 16166.1943 | Rated | Heat Pump | 0.28641 |  | 1.4242 | 0 | 0 | 0 | 1.4242 | FALSE | Winter | Fall | 6 | Off Peak | 0 | 0.099922 | 313.6483 | 446.7042 | 0.14231 | 0 | 0.14231
| 11/27 07:00:00 | -1.7 | 28.94 | 0.27094 | 52978.5857 | 54735.2627 | 2.7763 | 3.2295 | 16256.6636 | Rated | Heat Pump | 0.29701 |  | 1.4753 | 0 | 0 | 0 | 1.4753 | FALSE | Winter | Fall | 7 | Off Peak | 1 | 0.099922 | 322.5232 | 475.8244 | 0.14742 | 0 | 0.14742
| 11/27 08:00:00 | -1 | 30.2 | 0.25884 | 53497.2298 | 55342.2098 | 2.8136 | 3.2627 | 15530.4212 | Rated | Heat Pump | 0.28063 |  | 1.3951 | 0 | 0 | 0 | 1.3951 | FALSE | Winter | Fall | 8 | On Peak | 1 | 0.17792 | 323.0453 | 450.6697 | 0.24821 | 0 | 0.24821
| 11/27 09:00:00 | 2 | 35.6 | 0.20139 | 56291.4625 | 58206.9967 | 3.0448 | 3.447 | 12083.4288 | Rated | Heat Pump | 0.20759 |  | 1.0274 | 0 | 0 | 0 | 1.0274 | FALSE | Winter | Fall | 9 | On Peak | 1 | 0.17792 | 320.7363 | 329.5269 | 0.1828 | 0 | 0.1828
| 11/27 10:00:00 | 4.8 | 40.64 | 0.16983 | 58204.0432 | 59576.9556 | 3.2951 | 3.6339 | 10189.545 | Rated | Heat Pump | 0.17103 |  | 0.82182 | 0 | 0 | 0 | 0.82182 | FALSE | Winter | Fall | 10 | On Peak | 0 | 0.17792 | 319.9281 | 262.9218 | 0.14622 | 0 | 0.14622
| 11/27 11:00:00 | 5 | 41 | 0.12889 | 58204.0432 | 59576.9556 | 3.2951 | 3.6339 | 7733.3237 | Rated | Heat Pump | 0.1298 |  | 0.62371 | 0 | 0 | 0 | 0.62371 | FALSE | Winter | Fall | 11 | Mid Peak | 0 | 0.12829 | 319.4651 | 199.2549 | 0.080014 | 0 | 0.080014
| 11/27 12:00:00 | 6 | 42.8 | 0.096363 | 58863.1981 | 59865.9738 | 3.3801 | 3.6837 | 5781.8095 | Rated | Heat Pump | 0.096579 |  | 0.46001 | 0 | 0 | 0 | 0.46001 | FALSE | Winter | Fall | 12 | Mid Peak | 0 | 0.12829 | 319.9238 | 147.1687 | 0.059013 | 0 | 0.059013
| 11/27 13:00:00 | 7.1 | 44.78 | 0.055869 | 59461.8518 | 60007.0119 | 3.4665 | 3.7306 | 3352.132 | Rated | Heat Pump | 0.055862 |  | 0.26335 | 0 | 0 | 0 | 0.26335 | FALSE | Winter | Fall | 13 | Mid Peak | 0 | 0.12829 | 321.0409 | 84.5472 | 0.033785 | 0 | 0.033785
| 11/27 14:00:00 | 8 | 46.4 | 0.038458 | 59738.4907 | 60022.0384 | 3.5102 | 3.7529 | 2307.501 | Rated | Heat Pump | 0.038444 |  | 0.18021 | 0 | 0 | 0 | 0.18021 | FALSE | Winter | Fall | 14 | Mid Peak | 0 | 0.12829 | 326.5063 | 58.8387 | 0.023118 | 0 | 0.023118
| 11/27 15:00:00 | 6 | 42.8 | 0.013314 | 58863.1981 | 59865.9738 | 3.3801 | 3.6837 | 798.8224 | Rated | Heat Pump | 0.013344 |  | 0.063556 | 0 | 0 | 0 | 0.063556 | FALSE | Winter | Fall | 15 | Mid Peak | 0 | 0.12829 | 337.2179 | 21.4322 | 0.0081533 | 0 | 0.0081533
| 11/27 16:00:00 | 4.8 | 40.64 | 0.057347 | 58204.0432 | 59576.9556 | 3.2951 | 3.6339 | 3440.7946 | Rated | Heat Pump | 0.057754 |  | 0.27751 | 0 | 0 | 0 | 0.27751 | FALSE | Winter | Fall | 16 | Mid Peak | 0 | 0.12829 | 351.86 | 97.6446 | 0.035601 | 0 | 0.035601
| 11/27 17:00:00 | 4 | 39.2 | 0.10799 | 57484.3869 | 59139.9572 | 3.1675 | 3.5322 | 6479.2801 | Rated | Heat Pump | 0.10956 |  | 0.53762 | 0 | 0 | 0 | 0.53762 | FALSE | Winter | Fall | 17 | On Peak | 0 | 0.17792 | 361.1042 | 194.136 | 0.095655 | 0 | 0.095655
| 11/27 18:00:00 | 3 | 37.4 | 0.12113 | 56704.2293 | 58554.9786 | 3.0851 | 3.4757 | 7268.0643 | Rated | Heat Pump | 0.12412 |  | 0.61286 | 0 | 0 | 0 | 0.61286 | FALSE | Winter | Fall | 18 | On Peak | 0 | 0.17792 | 361.8183 | 221.7442 | 0.10904 | 0 | 0.10904
| 11/27 19:00:00 | 2 | 35.6 | 0.12362 | 56291.4625 | 58206.9967 | 3.0448 | 3.447 | 7417.4984 | Rated | Heat Pump | 0.12743 |  | 0.63068 | 0 | 0 | 0 | 0.63068 | FALSE | Winter | Fall | 19 | Off Peak | 0 | 0.099922 | 356.4274 | 224.7921 | 0.063019 | 0 | 0.063019
| 11/27 20:00:00 | 2 | 35.6 | 0.13479 | 56291.4625 | 58206.9967 | 3.0448 | 3.447 | 8087.3266 | Rated | Heat Pump | 0.13894 |  | 0.68763 | 0 | 0 | 0 | 0.68763 | FALSE | Winter | Fall | 20 | Off Peak | 0 | 0.099922 | 345.2893 | 237.4328 | 0.06871 | 0 | 0.06871
| 11/27 21:00:00 | 2 | 35.6 | 0.16148 | 56291.4625 | 58206.9967 | 3.0448 | 3.447 | 9688.9413 | Rated | Heat Pump | 0.16646 |  | 0.82381 | 0 | 0 | 0 | 0.82381 | FALSE | Winter | Fall | 21 | Off Peak | 0 | 0.099922 | 327.7433 | 269.9993 | 0.082317 | 0 | 0.082317
| 11/27 22:00:00 | 4.3 | 39.74 | 0.18028 | 57851.7777 | 59376.9539 | 3.2531 | 3.6079 | 10816.5972 | Rated | Heat Pump | 0.18217 |  | 0.87868 | 0 | 0 | 0 | 0.87868 | FALSE | Winter | Fall | 22 | Off Peak | 0 | 0.099922 | 304.965 | 267.9677 | 0.0878 | 0 | 0.0878
| 11/27 23:00:00 | 4 | 39.2 | 0.2006 | 57484.3869 | 59139.9572 | 3.1675 | 3.5322 | 12036.2195 | Rated | Heat Pump | 0.20352 |  | 0.9987 | 0 | 0 | 0 | 0.9987 | FALSE | Winter | Fall | 23 | Off Peak | 0 | 0.099922 | 286.6483 | 286.2769 | 0.099793 | 0 | 0.099793
| 11/27 24:00:00 | 6 | 42.8 | 0.22865 | 58863.1981 | 59865.9738 | 3.3801 | 3.6837 | 13718.8064 | Rated | Heat Pump | 0.22916 |  | 1.0915 | 0 | 0 | 0 | 1.0915 | FALSE | Winter | Fall | 24 | Off Peak | 0 | 0.099922 | 273.5992 | 298.632 | 0.10906 | 0 | 0.10906
| 11/28 01:00:00 | 6.2 | 43.16 | 0.25012 | 58863.1981 | 59865.9738 | 3.3801 | 3.6837 | 15007.4763 | Rated | Heat Pump | 0.25068 |  | 1.194 | 0 | 0 | 0 | 1.194 | FALSE | Winter | Fall | 1 | Off Peak | 0 | 0.099922 | 266.825 | 318.5953 | 0.11931 | 0 | 0.11931
| 11/28 02:00:00 | 6 | 42.8 | 0.25874 | 58863.1981 | 59865.9738 | 3.3801 | 3.6837 | 15524.6195 | Rated | Heat Pump | 0.25932 |  | 1.2352 | 0 | 0 | 0 | 1.2352 | FALSE | Winter | Fall | 2 | Off Peak | 0 | 0.099922 | 263.778 | 325.8102 | 0.12342 | 0 | 0.12342
| 11/28 03:00:00 | 6 | 42.8 | 0.25361 | 58863.1981 | 59865.9738 | 3.3801 | 3.6837 | 15216.4874 | Rated | Heat Pump | 0.25418 |  | 1.2107 | 0 | 0 | 0 | 1.2107 | FALSE | Winter | Fall | 3 | Off Peak | 0 | 0.099922 | 264.6736 | 320.4278 | 0.12097 | 0 | 0.12097
| 11/28 04:00:00 | 6.2 | 43.16 | 0.26427 | 58863.1981 | 59865.9738 | 3.3801 | 3.6837 | 15856.3288 | Rated | Heat Pump | 0.26486 |  | 1.2616 | 0 | 0 | 0 | 1.2616 | FALSE | Winter | Fall | 4 | Off Peak | 0 | 0.099922 | 270.3058 | 341.0069 | 0.12606 | 0 | 0.12606
| 11/28 05:00:00 | 6 | 42.8 | 0.25369 | 58863.1981 | 59865.9738 | 3.3801 | 3.6837 | 15221.3783 | Rated | Heat Pump | 0.25426 |  | 1.211 | 0 | 0 | 0 | 1.211 | FALSE | Winter | Fall | 5 | Off Peak | 0 | 0.099922 | 292.1492 | 353.8049 | 0.12101 | 0 | 0.12101
| 11/28 06:00:00 | 6 | 42.8 | 0.23065 | 58863.1981 | 59865.9738 | 3.3801 | 3.6837 | 13838.8604 | Rated | Heat Pump | 0.23116 |  | 1.101 | 0 | 0 | 0 | 1.101 | FALSE | Winter | Fall | 6 | Off Peak | 0 | 0.099922 | 313.6483 | 345.3412 | 0.11002 | 0 | 0.11002
| 11/28 07:00:00 | 6.2 | 43.16 | 0.23231 | 58863.1981 | 59865.9738 | 3.3801 | 3.6837 | 13938.3905 | Rated | Heat Pump | 0.23283 |  | 1.109 | 0 | 0 | 0 | 1.109 | FALSE | Winter | Fall | 7 | Off Peak | 1 | 0.099922 | 322.5232 | 357.6669 | 0.11081 | 0 | 0.11081
| 11/28 08:00:00 | 7 | 44.6 | 0.24625 | 59461.8518 | 60007.0119 | 3.4665 | 3.7306 | 14775.2098 | Rated | Heat Pump | 0.24622 |  | 1.1608 | 0 | 0 | 0 | 1.1608 | FALSE | Winter | Fall | 8 | On Peak | 1 | 0.17792 | 323.0453 | 374.986 | 0.20653 | 0 | 0.20653
| 11/28 09:00:00 | 8 | 46.4 | 0.12607 | 59738.4907 | 60022.0384 | 3.5102 | 3.7529 | 7564.2952 | Rated | Heat Pump | 0.12603 |  | 0.59074 | 0 | 0 | 0 | 0.59074 | FALSE | Winter | Fall | 9 | On Peak | 1 | 0.17792 | 320.7363 | 189.4726 | 0.10511 | 0 | 0.10511
| 11/28 10:00:00 | 10 | 50 | 0.066633 | 60693.7928 | 59712.194 | 3.6883 | 3.8346 | 3998.005 | Rated | Heat Pump | 0.066955 |  | 0.30557 | 0 | 0 | 0 | 0.30557 | FALSE | Winter | Fall | 10 | On Peak | 0 | 0.17792 | 319.9281 | 97.7617 | 0.054369 | 0 | 0.054369
| 11/28 11:00:00 | 12 | 53.6 | 0 |  |  | 3.8718 | 3.9044 | 0 | Rated | Off | #VALUE! |  | 0 | 0 | 0 | 0 | 0 | FALSE | Winter | Fall | 11 | Mid Peak | 0 | 0.12829 | 319.4651 | 0 | 0 | 0 | 0
| 11/28 12:00:00 | 14 | 57.2 | 0 |  |  | 4.0129 | 3.9489 | 0 | Rated | Off | #VALUE! |  | 0 | 0 | 0 | 0 | 0 | FALSE | Winter | Fall | 12 | Mid Peak | 0 | 0.12829 | 319.9238 | 0 | 0 | 0 | 0
| 11/28 13:00:00 | 15.5 | 59.9 | 0 |  |  | 4.157 | 3.9866 | 0 | Rated | Off | #VALUE! |  | 0 | 0 | 0 | 0 | 0 | FALSE | Winter | Fall | 13 | Mid Peak | 0 | 0.12829 | 321.0409 | 0 | 0 | 0 | 0
| 11/28 14:00:00 | 16 | 60.8 | 0 |  |  |  |  | 0 | Rated | Off | #VALUE! |  | 0 | 0 | 0 | 0 | 0 | FALSE | Winter | Fall | 14 | Mid Peak | 0 | 0.12829 | 326.5063 | 0 | 0 | 0 | 0
| 11/28 15:00:00 | 16 | 60.8 | 0 |  |  |  |  | 0 | Rated | Off | #VALUE! |  | 0 | 0 | 0 | 0 | 0 | FALSE | Winter | Fall | 15 | Mid Peak | 0 | 0.12829 | 337.2179 | 0 | 0 | 0 | 0
| 11/28 16:00:00 | 15.6 | 60.08 | 0 |  |  | 4.157 | 3.9866 | 0 | Rated | Off | #VALUE! |  | 0 | 0 | 0 | 0 | 0 | FALSE | Winter | Fall | 16 | Mid Peak | 0 | 0.12829 | 351.86 | 0 | 0 | 0 | 0
| 11/28 17:00:00 | 14 | 57.2 | 0 |  |  | 4.0129 | 3.9489 | 0 | Rated | Off | #VALUE! |  | 0 | 0 | 0 | 0 | 0 | FALSE | Winter | Fall | 17 | On Peak | 0 | 0.17792 | 361.1042 | 0 | 0 | 0 | 0
| 11/28 18:00:00 | 14 | 57.2 | 0 |  |  | 4.0129 | 3.9489 | 0 | Rated | Off | #VALUE! |  | 0 | 0 | 0 | 0 | 0 | FALSE | Winter | Fall | 18 | On Peak | 0 | 0.17792 | 361.8183 | 0 | 0 | 0 | 0
| 11/28 19:00:00 | 12.4 | 54.32 | 0 |  |  | 3.8718 | 3.9044 | 0 | Rated | Off | #VALUE! |  | 0 | 0 | 0 | 0 | 0 | FALSE | Winter | Fall | 19 | Off Peak | 0 | 0.099922 | 356.4274 | 0 | 0 | 0 | 0
| 11/28 20:00:00 | 12 | 53.6 | 0 |  |  | 3.8718 | 3.9044 | 0 | Rated | Off | #VALUE! |  | 0 | 0 | 0 | 0 | 0 | FALSE | Winter | Fall | 20 | Off Peak | 0 | 0.099922 | 345.2893 | 0 | 0 | 0 | 0
| 11/28 21:00:00 | 12 | 53.6 | 0 |  |  | 3.8718 | 3.9044 | 0 | Rated | Off | #VALUE! |  | 0 | 0 | 0 | 0 | 0 | FALSE | Winter | Fall | 21 | Off Peak | 0 | 0.099922 | 327.7433 | 0 | 0 | 0 | 0
| 11/28 22:00:00 | 13.7 | 56.66 | 0 |  |  | 4.0129 | 3.9489 | 0 | Rated | Off | #VALUE! |  | 0 | 0 | 0 | 0 | 0 | FALSE | Winter | Fall | 22 | Off Peak | 0 | 0.099922 | 304.965 | 0 | 0 | 0 | 0
| 11/28 23:00:00 | 13 | 55.4 | 0.020696 | 61547.6005 | 58492.5 | 3.9185 | 3.9199 | 1241.7685 | Rated | Heat Pump | 0.02123 |  | 0.092844 | 0 | 0 | 0 | 0.092844 | FALSE | Winter | Fall | 23 | Off Peak | 0 | 0.099922 | 286.6483 | 26.6135 | 0.0092772 | 0 | 0.0092772
| 11/28 24:00:00 | 12 | 53.6 | 0.026165 | 61407.0896 | 58810.4289 | 3.8718 | 3.9044 | 1569.8726 | Rated | Heat Pump | 0.026694 |  | 0.11784 | 0 | 0 | 0 | 0.11784 | FALSE | Winter | Fall | 24 | Off Peak | 0 | 0.099922 | 273.5992 | 32.2419 | 0.011775 | 0 | 0.011775
| 11/29 01:00:00 | 10.2 | 50.36 | 0.053367 | 60693.7928 | 59712.194 | 3.6883 | 3.8346 | 3202.0084 | Rated | Heat Pump | 0.053624 |  | 0.24473 | 0 | 0 | 0 | 0.24473 | FALSE | Winter | Fall | 1 | Off Peak | 0 | 0.099922 | 266.825 | 65.3014 | 0.024454 | 0 | 0.024454
| 11/29 02:00:00 | 9 | 48.2 | 0.064634 | 60246.3924 | 59941.1063 | 3.5986 | 3.7952 | 3878.0625 | Rated | Heat Pump | 0.064698 |  | 0.29948 | 0 | 0 | 0 | 0.29948 | FALSE | Winter | Fall | 2 | Off Peak | 0 | 0.099922 | 263.778 | 78.9967 | 0.029925 | 0 | 0.029925
| 11/29 03:00:00 | 8 | 46.4 | 0.099785 | 59738.4907 | 60022.0384 | 3.5102 | 3.7529 | 5987.128 | Rated | Heat Pump | 0.099749 |  | 0.46757 | 0 | 0 | 0 | 0.46757 | FALSE | Winter | Fall | 3 | Off Peak | 0 | 0.099922 | 264.6736 | 123.7539 | 0.046721 | 0 | 0.046721
| 11/29 04:00:00 | 7.1 | 44.78 | 0.11892 | 59461.8518 | 60007.0119 | 3.4665 | 3.7306 | 7135.4654 | Rated | Heat Pump | 0.11891 |  | 0.56058 | 0 | 0 | 0 | 0.56058 | FALSE | Winter | Fall | 4 | Off Peak | 0 | 0.099922 | 270.3058 | 151.529 | 0.056015 | 0 | 0.056015
| 11/29 05:00:00 | 6 | 42.8 | 0.13996 | 58863.1981 | 59865.9738 | 3.3801 | 3.6837 | 8397.36 | Rated | Heat Pump | 0.14027 |  | 0.66811 | 0 | 0 | 0 | 0.66811 | FALSE | Winter | Fall | 5 | Off Peak | 0 | 0.099922 | 292.1492 | 195.1878 | 0.066759 | 0 | 0.066759
| 11/29 06:00:00 | 5 | 41 | 0.14955 | 58204.0432 | 59576.9556 | 3.2951 | 3.6339 | 8973.2148 | Rated | Heat Pump | 0.15062 |  | 0.72371 | 0 | 0 | 0 | 0.72371 | FALSE | Winter | Fall | 6 | Off Peak | 0 | 0.099922 | 313.6483 | 226.9919 | 0.072315 | 0 | 0.072315
| 11/29 07:00:00 | 3.3 | 37.94 | 0.16999 | 57101.8707 | 58865.9654 | 3.126 | 3.5041 | 10199.6712 | Rated | Heat Pump | 0.17327 |  | 0.85309 | 0 | 0 | 0 | 0.85309 | FALSE | Winter | Fall | 7 | Off Peak | 1 | 0.099922 | 322.5232 | 275.1428 | 0.085243 | 0 | 0.085243
| 11/29 08:00:00 | 2 | 35.6 | 0.17142 | 56291.4625 | 58206.9967 | 3.0448 | 3.447 | 10285.3035 | Rated | Heat Pump | 0.1767 |  | 0.87452 | 0 | 0 | 0 | 0.87452 | FALSE | Winter | Fall | 8 | On Peak | 1 | 0.17792 | 323.0453 | 282.5095 | 0.1556 | 0 | 0.1556
| 11/29 09:00:00 | 5 | 41 | 0.12146 | 58204.0432 | 59576.9556 | 3.2951 | 3.6339 | 7287.5705 | Rated | Heat Pump | 0.12232 |  | 0.58776 | 0 | 0 | 0 | 0.58776 | FALSE | Winter | Fall | 9 | On Peak | 1 | 0.17792 | 320.7363 | 188.5169 | 0.10458 | 0 | 0.10458
| 11/29 10:00:00 | 6.2 | 43.16 | 0.17044 | 58863.1981 | 59865.9738 | 3.3801 | 3.6837 | 10226.3244 | Rated | Heat Pump | 0.17082 |  | 0.81363 | 0 | 0 | 0 | 0.81363 | FALSE | Winter | Fall | 10 | On Peak | 0 | 0.17792 | 319.9281 | 260.3018 | 0.14476 | 0 | 0.14476
| 11/29 11:00:00 | 7 | 44.6 | 0.17998 | 59461.8518 | 60007.0119 | 3.4665 | 3.7306 | 10798.9056 | Rated | Heat Pump | 0.17996 |  | 0.84839 | 0 | 0 | 0 | 0.84839 | FALSE | Winter | Fall | 11 | Mid Peak | 0 | 0.12829 | 319.4651 | 271.0323 | 0.10884 | 0 | 0.10884
| 11/29 12:00:00 | 7 | 44.6 | 0.15847 | 59461.8518 | 60007.0119 | 3.4665 | 3.7306 | 9508.2456 | Rated | Heat Pump | 0.15845 |  | 0.747 | 0 | 0 | 0 | 0.747 | FALSE | Winter | Fall | 12 | Mid Peak | 0 | 0.12829 | 319.9238 | 238.9818 | 0.095829 | 0 | 0.095829
| 11/29 13:00:00 | 7 | 44.6 | 0.062138 | 59461.8518 | 60007.0119 | 3.4665 | 3.7306 | 3728.3014 | Rated | Heat Pump | 0.062131 |  | 0.29291 | 0 | 0 | 0 | 0.29291 | FALSE | Winter | Fall | 13 | Mid Peak | 0 | 0.12829 | 321.0409 | 94.035 | 0.037576 | 0 | 0.037576
| 11/29 14:00:00 | 7 | 44.6 | 0.025046 | 59461.8518 | 60007.0119 | 3.4665 | 3.7306 | 1502.7815 | Rated | Heat Pump | 0.025043 |  | 0.11806 | 0 | 0 | 0 | 0.11806 | FALSE | Winter | Fall | 14 | Mid Peak | 0 | 0.12829 | 326.5063 | 38.5483 | 0.015146 | 0 | 0.015146
| 11/29 15:00:00 | 7 | 44.6 | 0 |  |  | 3.4665 | 3.7306 | 0 | Rated | Off | #VALUE! |  | 0 | 0 | 0 | 0 | 0 | FALSE | Winter | Fall | 15 | Mid Peak | 0 | 0.12829 | 337.2179 | 0 | 0 | 0 | 0
| 11/29 16:00:00 | 6.2 | 43.16 | 0.03246 | 58863.1981 | 59865.9738 | 3.3801 | 3.6837 | 1947.5951 | Rated | Heat Pump | 0.032533 |  | 0.15495 | 0 | 0 | 0 | 0.15495 | FALSE | Winter | Fall | 16 | Mid Peak | 0 | 0.12829 | 351.86 | 54.5222 | 0.019879 | 0 | 0.019879
| 11/29 17:00:00 | 3 | 37.4 | 0.094553 | 56704.2293 | 58554.9786 | 3.0851 | 3.4757 | 5673.173 | Rated | Heat Pump | 0.096886 |  | 0.47838 | 0 | 0 | 0 | 0.47838 | FALSE | Winter | Fall | 17 | On Peak | 0 | 0.17792 | 361.1042 | 172.7434 | 0.085114 | 0 | 0.085114
| 11/29 18:00:00 | 2 | 35.6 | 0.12532 | 56291.4625 | 58206.9967 | 3.0448 | 3.447 | 7519.1059 | Rated | Heat Pump | 0.12918 |  | 0.63932 | 0 | 0 | 0 | 0.63932 | FALSE | Winter | Fall | 18 | On Peak | 0 | 0.17792 | 361.8183 | 231.3179 | 0.11375 | 0 | 0.11375
| 11/29 19:00:00 | 0.8 | 33.44 | 0.12909 | 54962.4101 | 56941.0809 | 2.9274 | 3.3577 | 7745.2627 | Rated | Heat Pump | 0.13602 |  | 0.67606 | 0 | 0 | 0 | 0.67606 | FALSE | Winter | Fall | 19 | Off Peak | 0 | 0.099922 | 356.4274 | 240.9655 | 0.067553 | 0 | 0.067553
| 11/29 20:00:00 | 1 | 33.8 | 0.13019 | 55420.5529 | 57400.0479 | 2.966 | 3.388 | 7811.1246 | Rated | Heat Pump | 0.13608 |  | 0.67571 | 0 | 0 | 0 | 0.67571 | FALSE | Winter | Fall | 20 | Off Peak | 0 | 0.099922 | 345.2893 | 233.3142 | 0.067518 | 0 | 0.067518
| 11/29 21:00:00 | 1 | 33.8 | 0.14444 | 55420.5529 | 57400.0479 | 2.966 | 3.388 | 8666.3065 | Rated | Heat Pump | 0.15098 |  | 0.74968 | 0 | 0 | 0 | 0.74968 | FALSE | Winter | Fall | 21 | Off Peak | 0 | 0.099922 | 327.7433 | 245.7041 | 0.07491 | 0 | 0.07491
| 11/29 22:00:00 | -1.1 | 30.02 | 0.14603 | 53497.2298 | 55342.2098 | 2.8136 | 3.2627 | 8761.9828 | Rated | Heat Pump | 0.15832 |  | 0.78707 | 0 | 0 | 0 | 0.78707 | FALSE | Winter | Fall | 22 | Off Peak | 0 | 0.099922 | 304.965 | 240.0292 | 0.078646 | 0 | 0.078646
| 11/29 23:00:00 | -3 | 26.6 | 0.18132 | 51895.9215 | 53410.3833 | 2.7023 | 3.1605 | 10879.0567 | Rated | Heat Pump | 0.20369 |  | 1.0089 | 0 | 0 | 0 | 1.0089 | FALSE | Winter | Fall | 23 | Off Peak | 0 | 0.099922 | 286.6483 | 289.1876 | 0.10081 | 0 | 0.10081
| 11/29 24:00:00 | -2 | 28.4 | 0.21348 | 52444.8163 | 54091.3205 | 2.7392 | 3.1954 | 12808.8018 | Rated | Heat Pump | 0.2368 |  | 1.1748 | 0 | 0 | 0 | 1.1748 | FALSE | Winter | Fall | 24 | Off Peak | 0 | 0.099922 | 273.5992 | 321.4274 | 0.11739 | 0 | 0.11739
| 11/30 01:00:00 | -2.6 | 27.32 | 0.22449 | 51895.9215 | 53410.3833 | 2.7023 | 3.1605 | 13469.2527 | Rated | Heat Pump | 0.25218 |  | 1.2491 | 0 | 0 | 0 | 1.2491 | FALSE | Winter | Fall | 1 | Off Peak | 0 | 0.099922 | 266.825 | 333.2799 | 0.12481 | 0 | 0.12481
| 11/30 02:00:00 | -2 | 28.4 | 0.23694 | 52444.8163 | 54091.3205 | 2.7392 | 3.1954 | 14216.4933 | Rated | Heat Pump | 0.26282 |  | 1.3039 | 0 | 0 | 0 | 1.3039 | FALSE | Winter | Fall | 2 | Off Peak | 0 | 0.099922 | 263.778 | 343.9463 | 0.13029 | 0 | 0.13029
| 11/30 03:00:00 | -3 | 26.6 | 0.2468 | 51895.9215 | 53410.3833 | 2.7023 | 3.1605 | 14808.0064 | Rated | Heat Pump | 0.27725 |  | 1.3732 | 0 | 0 | 0 | 1.3732 | FALSE | Winter | Fall | 3 | Off Peak | 0 | 0.099922 | 264.6736 | 363.4514 | 0.13721 | 0 | 0.13721
| 11/30 04:00:00 | 0.2 | 32.36 | 0.24866 | 54489.142 | 56445.1189 | 2.8891 | 3.3268 | 14919.8665 | Rated | Heat Pump | 0.26433 |  | 1.3144 | 0 | 0 | 0 | 1.3144 | FALSE | Winter | Fall | 4 | Off Peak | 0 | 0.099922 | 270.3058 | 355.2954 | 0.13134 | 0 | 0.13134
| 11/30 05:00:00 | 3 | 37.4 | 0.2511 | 56704.2293 | 58554.9786 | 3.0851 | 3.4757 | 15065.7707 | Rated | Heat Pump | 0.25729 |  | 1.2704 | 0 | 0 | 0 | 1.2704 | FALSE | Winter | Fall | 5 | Off Peak | 0 | 0.099922 | 292.1492 | 371.1411 | 0.12694 | 0 | 0.12694
| 11/30 06:00:00 | 4 | 39.2 | 0.27486 | 57484.3869 | 59139.9572 | 3.1675 | 3.5322 | 16491.3997 | Rated | Heat Pump | 0.27885 |  | 1.3684 | 0 | 0 | 0 | 1.3684 | FALSE | Winter | Fall | 6 | Off Peak | 0 | 0.099922 | 313.6483 | 429.1877 | 0.13673 | 0 | 0.13673
| 11/30 07:00:00 | 4.4 | 39.92 | 0.2475 | 57851.7777 | 59376.9539 | 3.2531 | 3.6079 | 14850.0399 | Rated | Heat Pump | 0.2501 |  | 1.2063 | 0 | 0 | 0 | 1.2063 | FALSE | Winter | Fall | 7 | Off Peak | 1 | 0.099922 | 322.5232 | 389.0723 | 0.12054 | 0 | 0.12054
| 11/30 08:00:00 | 4 | 39.2 | 0.26267 | 57484.3869 | 59139.9572 | 3.1675 | 3.5322 | 15760.2767 | Rated | Heat Pump | 0.26649 |  | 1.3077 | 0 | 0 | 0 | 1.3077 | FALSE | Winter | Fall | 8 | On Peak | 1 | 0.17792 | 323.0453 | 422.4488 | 0.23267 | 0 | 0.23267
| 11/30 09:00:00 | 5 | 41 | 0.19223 | 58204.0432 | 59576.9556 | 3.2951 | 3.6339 | 11533.7617 | Rated | Heat Pump | 0.19359 |  | 0.93023 | 0 | 0 | 0 | 0.93023 | FALSE | Winter | Fall | 9 | On Peak | 1 | 0.17792 | 320.7363 | 298.3585 | 0.16551 | 0 | 0.16551
| 11/30 10:00:00 | 5.1 | 41.18 | 0.17904 | 58204.0432 | 59576.9556 | 3.2951 | 3.6339 | 10742.4823 | Rated | Heat Pump | 0.18031 |  | 0.86641 | 0 | 0 | 0 | 0.86641 | FALSE | Winter | Fall | 10 | On Peak | 0 | 0.17792 | 319.9281 | 277.1893 | 0.15415 | 0 | 0.15415
| 11/30 11:00:00 | 5 | 41 | 0.18027 | 58204.0432 | 59576.9556 | 3.2951 | 3.6339 | 10816.4256 | Rated | Heat Pump | 0.18155 |  | 0.87237 | 0 | 0 | 0 | 0.87237 | FALSE | Winter | Fall | 11 | Mid Peak | 0 | 0.12829 | 319.4651 | 278.6933 | 0.11191 | 0 | 0.11191
| 11/30 12:00:00 | 5 | 41 | 0.17607 | 58204.0432 | 59576.9556 | 3.2951 | 3.6339 | 10564.0894 | Rated | Heat Pump | 0.17732 |  | 0.85202 | 0 | 0 | 0 | 0.85202 | FALSE | Winter | Fall | 12 | Mid Peak | 0 | 0.12829 | 319.9238 | 272.5825 | 0.1093 | 0 | 0.1093
| 11/30 13:00:00 | 6.6 | 43.88 | 0.17217 | 59170.0877 | 59954.9904 | 3.4231 | 3.7075 | 10330.4318 | Rated | Heat Pump | 0.1723 |  | 0.81663 | 0 | 0 | 0 | 0.81663 | FALSE | Winter | Fall | 13 | Mid Peak | 0 | 0.12829 | 321.0409 | 262.173 | 0.10476 | 0 | 0.10476
| 11/30 14:00:00 | 8 | 46.4 | 0.17641 | 59738.4907 | 60022.0384 | 3.5102 | 3.7529 | 10584.6688 | Rated | Heat Pump | 0.17635 |  | 0.82662 | 0 | 0 | 0 | 0.82662 | FALSE | Winter | Fall | 14 | Mid Peak | 0 | 0.12829 | 326.5063 | 269.8973 | 0.10604 | 0 | 0.10604
| 11/30 15:00:00 | 9 | 48.2 | 0.17654 | 60246.3924 | 59941.1063 | 3.5986 | 3.7952 | 10592.3568 | Rated | Heat Pump | 0.17671 |  | 0.81799 | 0 | 0 | 0 | 0.81799 | FALSE | Winter | Fall | 15 | Mid Peak | 0 | 0.12829 | 337.2179 | 275.8409 | 0.10494 | 0 | 0.10494
| 11/30 16:00:00 | 9.7 | 49.46 | 0.16641 | 60477.6552 | 59845.1477 | 3.6433 | 3.8153 | 9984.4212 | Rated | Heat Pump | 0.16684 |  | 0.76699 | 0 | 0 | 0 | 0.76699 | FALSE | Winter | Fall | 16 | Mid Peak | 0 | 0.12829 | 351.86 | 269.8726 | 0.098394 | 0 | 0.098394
| 11/30 17:00:00 | 8 | 46.4 | 0.16579 | 59738.4907 | 60022.0384 | 3.5102 | 3.7529 | 9947.2621 | Rated | Heat Pump | 0.16573 |  | 0.77684 | 0 | 0 | 0 | 0.77684 | FALSE | Winter | Fall | 17 | On Peak | 0 | 0.17792 | 361.1042 | 280.5213 | 0.13822 | 0 | 0.13822
| 11/30 18:00:00 | 7 | 44.6 | 0.16184 | 59461.8518 | 60007.0119 | 3.4665 | 3.7306 | 9710.1609 | Rated | Heat Pump | 0.16182 |  | 0.76286 | 0 | 0 | 0 | 0.76286 | FALSE | Winter | Fall | 18 | On Peak | 0 | 0.17792 | 361.8183 | 276.0164 | 0.13573 | 0 | 0.13573
| 11/30 19:00:00 | 3.7 | 38.66 | 0.15057 | 57484.3869 | 59139.9572 | 3.1675 | 3.5322 | 9034.4926 | Rated | Heat Pump | 0.15276 |  | 0.74964 | 0 | 0 | 0 | 0.74964 | FALSE | Winter | Fall | 19 | Off Peak | 0 | 0.099922 | 356.4274 | 267.1909 | 0.074905 | 0 | 0.074905
| 11/30 20:00:00 | 2.3 | 36.14 | 0.14316 | 56291.4625 | 58206.9967 | 3.0448 | 3.447 | 8589.3591 | Rated | Heat Pump | 0.14757 |  | 0.73032 | 0 | 0 | 0 | 0.73032 | FALSE | Winter | Fall | 20 | Off Peak | 0 | 0.099922 | 345.2893 | 252.1717 | 0.072975 | 0 | 0.072975
| 11/30 21:00:00 | 1.5 | 34.7 | 0.15229 | 55863.5703 | 57822.0198 | 3.0052 | 3.4178 | 9137.1791 | Rated | Heat Pump | 0.15802 |  | 0.78354 | 0 | 0 | 0 | 0.78354 | FALSE | Winter | Fall | 21 | Off Peak | 0 | 0.099922 | 327.7433 | 256.8003 | 0.078293 | 0 | 0.078293
| 11/30 22:00:00 | 0.2 | 32.36 | 0.20812 | 54489.142 | 56445.1189 | 2.8891 | 3.3268 | 12487.0541 | Rated | Heat Pump | 0.22122 |  | 1.1001 | 0 | 0 | 0 | 1.1001 | FALSE | Winter | Fall | 22 | Off Peak | 0 | 0.099922 | 304.965 | 335.4898 | 0.10992 | 0 | 0.10992
| 11/30 23:00:00 | -0.6 | 30.92 | 0.26694 | 54000.7486 | 55912.1619 | 2.8512 | 3.2951 | 16016.2777 | Rated | Heat Pump | 0.28645 |  | 1.4246 | 0 | 0 | 0 | 1.4246 | FALSE | Winter | Fall | 23 | Off Peak | 0 | 0.099922 | 286.6483 | 408.3488 | 0.14235 | 0 | 0.14235
| 11/30 24:00:00 | -1.1 | 30.02 | 0.32566 | 53497.2298 | 55342.2098 | 2.8136 | 3.2627 | 19539.8376 | Rated | Heat Pump | 0.35307 |  | 1.7552 | 0 | 0 | 0 | 1.7552 | FALSE | Winter | Fall | 24 | Off Peak | 0 | 0.099922 | 273.5992 | 480.228 | 0.17539 | 0 | 0.17539
| 12/01 01:00:00 | -1.4 | 29.48 | 0.34625 | 52978.5857 | 54735.2627 | 2.7763 | 3.2295 | 20775.2718 | Rated | Heat Pump | 0.37956 |  | 1.8854 | 0 | 0 | 0 | 1.8854 | FALSE | Winter | Fall | 1 | Off Peak | 0 | 0.099922 | 266.825 | 503.069 | 0.18839 | 0 | 0.18839
| 12/01 02:00:00 | -0.5 | 31.1 | 0.37664 | 54000.7486 | 55912.1619 | 2.8512 | 3.2951 | 22598.6315 | Rated | Heat Pump | 0.40418 |  | 2.01 | 0 | 0 | 0 | 2.01 | FALSE | Winter | Fall | 2 | Off Peak | 0 | 0.099922 | 263.778 | 530.2016 | 0.20085 | 0 | 0.20085
| 12/01 03:00:00 | 0.2 | 32.36 | 0.40726 | 54489.142 | 56445.1189 | 2.8891 | 3.3268 | 24435.7403 | Rated | Heat Pump | 0.43291 |  | 2.1528 | 0 | 0 | 0 | 2.1528 | FALSE | Winter | Fall | 3 | Off Peak | 0 | 0.099922 | 264.6736 | 569.7776 | 0.21511 | 0 | 0.21511
| 12/01 04:00:00 | 0.8 | 33.44 | 0.42623 | 54962.4101 | 56941.0809 | 2.9274 | 3.3577 | 25573.9001 | Rated | Heat Pump | 0.44913 |  | 2.2323 | 0 | 0 | 0 | 2.2323 | FALSE | Winter | Fall | 4 | Off Peak | 0 | 0.099922 | 270.3058 | 603.3925 | 0.22305 | 0 | 0.22305
| 12/01 05:00:00 | 1 | 33.8 | 0.43407 | 55420.5529 | 57400.0479 | 2.966 | 3.388 | 26044.0608 | Rated | Heat Pump | 0.45373 |  | 2.253 | 0 | 0 | 0 | 2.253 | FALSE | Winter | Fall | 5 | Off Peak | 0 | 0.099922 | 292.1492 | 658.2001 | 0.22512 | 0 | 0.22512
| 12/01 06:00:00 | 1 | 33.8 | 0.43512 | 55420.5529 | 57400.0479 | 2.966 | 3.388 | 26107.496 | Rated | Heat Pump | 0.45483 |  | 2.2584 | 0 | 0 | 0 | 2.2584 | FALSE | Winter | Fall | 6 | Off Peak | 0 | 0.099922 | 313.6483 | 708.3578 | 0.22567 | 0 | 0.22567
| 12/01 07:00:00 | 1.1 | 33.98 | 0.43518 | 55420.5529 | 57400.0479 | 2.966 | 3.388 | 26110.5941 | Rated | Heat Pump | 0.45489 |  | 2.2587 | 0 | 0 | 0 | 2.2587 | FALSE | Winter | Fall | 7 | Off Peak | 1 | 0.099922 | 322.5232 | 728.4877 | 0.2257 | 0 | 0.2257
| 12/01 08:00:00 | 1 | 33.8 | 0.44109 | 55420.5529 | 57400.0479 | 2.966 | 3.388 | 26465.3035 | Rated | Heat Pump | 0.46107 |  | 2.2894 | 0 | 0 | 0 | 2.2894 | FALSE | Winter | Fall | 8 | On Peak | 1 | 0.17792 | 323.0453 | 739.5795 | 0.40734 | 0 | 0.40734
| 12/01 09:00:00 | 1 | 33.8 | 0.44058 | 55420.5529 | 57400.0479 | 2.966 | 3.388 | 26434.6814 | Rated | Heat Pump | 0.46053 |  | 2.2867 | 0 | 0 | 0 | 2.2867 | FALSE | Winter | Fall | 9 | On Peak | 1 | 0.17792 | 320.7363 | 733.4436 | 0.40687 | 0 | 0.40687
| 12/01 10:00:00 | 1.8 | 35.24 | 0.50044 | 55863.5703 | 57822.0198 | 3.0052 | 3.4178 | 30026.4767 | Rated | Heat Pump | 0.51929 |  | 2.5749 | 0 | 0 | 0 | 2.5749 | FALSE | Winter | Fall | 10 | On Peak | 0 | 0.17792 | 319.9281 | 823.7708 | 0.45813 | 0 | 0.45813
| 12/01 11:00:00 | 2 | 35.6 | 0.48708 | 56291.4625 | 58206.9967 | 3.0448 | 3.447 | 29225.0042 | Rated | Heat Pump | 0.50209 |  | 2.4849 | 0 | 0 | 0 | 2.4849 | FALSE | Winter | Fall | 11 | Mid Peak | 0 | 0.12829 | 319.4651 | 793.8355 | 0.31878 | 0 | 0.31878
| 12/01 12:00:00 | 3 | 37.4 | 0.42843 | 56704.2293 | 58554.9786 | 3.0851 | 3.4757 | 25705.5433 | Rated | Heat Pump | 0.439 |  | 2.1676 | 0 | 0 | 0 | 2.1676 | FALSE | Winter | Fall | 12 | Mid Peak | 0 | 0.12829 | 319.9238 | 693.4519 | 0.27807 | 0 | 0.27807
| 12/01 13:00:00 | 3.5 | 38.3 | 0.44843 | 57101.8707 | 58865.9654 | 3.126 | 3.5041 | 26905.9437 | Rated | Heat Pump | 0.45707 |  | 2.2504 | 0 | 0 | 0 | 2.2504 | FALSE | Winter | Fall | 13 | Mid Peak | 0 | 0.12829 | 321.0409 | 722.4697 | 0.2887 | 0 | 0.2887
| 12/01 14:00:00 | 4 | 39.2 | 0.41506 | 57484.3869 | 59139.9572 | 3.1675 | 3.5322 | 24903.5468 | Rated | Heat Pump | 0.4211 |  | 2.0664 | 0 | 0 | 0 | 2.0664 | FALSE | Winter | Fall | 14 | Mid Peak | 0 | 0.12829 | 326.5063 | 674.6827 | 0.26509 | 0 | 0.26509
| 12/01 15:00:00 | 4 | 39.2 | 0.38876 | 57484.3869 | 59139.9572 | 3.1675 | 3.5322 | 23325.7043 | Rated | Heat Pump | 0.39442 |  | 1.9354 | 0 | 0 | 0 | 1.9354 | FALSE | Winter | Fall | 15 | Mid Peak | 0 | 0.12829 | 337.2179 | 652.6678 | 0.24829 | 0 | 0.24829
| 12/01 16:00:00 | 3.3 | 37.94 | 0.40399 | 57101.8707 | 58865.9654 | 3.126 | 3.5041 | 24239.3243 | Rated | Heat Pump | 0.41177 |  | 2.0274 | 0 | 0 | 0 | 2.0274 | FALSE | Winter | Fall | 16 | Mid Peak | 0 | 0.12829 | 351.86 | 713.348 | 0.26008 | 0 | 0.26008
| 12/01 17:00:00 | 3 | 37.4 | 0.38827 | 56704.2293 | 58554.9786 | 3.0851 | 3.4757 | 23296.2415 | Rated | Heat Pump | 0.39785 |  | 1.9644 | 0 | 0 | 0 | 1.9644 | FALSE | Winter | Fall | 17 | On Peak | 0 | 0.17792 | 361.1042 | 709.3514 | 0.34951 | 0 | 0.34951
| 12/01 18:00:00 | 3 | 37.4 | 0.37762 | 56704.2293 | 58554.9786 | 3.0851 | 3.4757 | 22657.3078 | Rated | Heat Pump | 0.38694 |  | 1.9105 | 0 | 0 | 0 | 1.9105 | FALSE | Winter | Fall | 18 | On Peak | 0 | 0.17792 | 361.8183 | 691.2607 | 0.33993 | 0 | 0.33993
| 12/01 19:00:00 | 3.4 | 38.12 | 0.33668 | 57101.8707 | 58865.9654 | 3.126 | 3.5041 | 20200.9553 | Rated | Heat Pump | 0.34317 |  | 1.6896 | 0 | 0 | 0 | 1.6896 | FALSE | Winter | Fall | 19 | Off Peak | 0 | 0.099922 | 356.4274 | 602.2184 | 0.16883 | 0 | 0.16883
| 12/01 20:00:00 | 4 | 39.2 | 0.33309 | 57484.3869 | 59139.9572 | 3.1675 | 3.5322 | 19985.3993 | Rated | Heat Pump | 0.33793 |  | 1.6583 | 0 | 0 | 0 | 1.6583 | FALSE | Winter | Fall | 20 | Off Peak | 0 | 0.099922 | 345.2893 | 572.5887 | 0.1657 | 0 | 0.1657
| 12/01 21:00:00 | 4 | 39.2 | 0.3257 | 57484.3869 | 59139.9572 | 3.1675 | 3.5322 | 19541.73 | Rated | Heat Pump | 0.33043 |  | 1.6215 | 0 | 0 | 0 | 1.6215 | FALSE | Winter | Fall | 21 | Off Peak | 0 | 0.099922 | 327.7433 | 531.427 | 0.16202 | 0 | 0.16202
| 12/01 22:00:00 | 5.3 | 41.54 | 0.33726 | 58541.1833 | 59739.9622 | 3.3374 | 3.6592 | 20235.8145 | Rated | Heat Pump | 0.33873 |  | 1.6208 | 0 | 0 | 0 | 1.6208 | FALSE | Winter | Fall | 22 | Off Peak | 0 | 0.099922 | 304.965 | 494.2863 | 0.16195 | 0 | 0.16195
| 12/01 23:00:00 | 6 | 42.8 | 0.37648 | 58863.1981 | 59865.9738 | 3.3801 | 3.6837 | 22588.9015 | Rated | Heat Pump | 0.37732 |  | 1.7972 | 0 | 0 | 0 | 1.7972 | FALSE | Winter | Fall | 23 | Off Peak | 0 | 0.099922 | 286.6483 | 515.1689 | 0.17958 | 0 | 0.17958
| 12/01 24:00:00 | 6 | 42.8 | 0.35597 | 58863.1981 | 59865.9738 | 3.3801 | 3.6837 | 21357.9108 | Rated | Heat Pump | 0.35676 |  | 1.6993 | 0 | 0 | 0 | 1.6993 | FALSE | Winter | Fall | 24 | Off Peak | 0 | 0.099922 | 273.5992 | 464.9206 | 0.1698 | 0 | 0.1698
| 12/02 01:00:00 | 6.7 | 44.06 | 0.3743 | 59170.0877 | 59954.9904 | 3.4231 | 3.7075 | 22457.9251 | Rated | Heat Pump | 0.37458 |  | 1.7753 | 0 | 0 | 0 | 1.7753 | FALSE | Winter | Fall | 1 | Off Peak | 0 | 0.099922 | 266.825 | 473.7021 | 0.17739 | 0 | 0.17739
| 12/02 02:00:00 | 7 | 44.6 | 0.40426 | 59461.8518 | 60007.0119 | 3.4665 | 3.7306 | 24255.3452 | Rated | Heat Pump | 0.40421 |  | 1.9056 | 0 | 0 | 0 | 1.9056 | FALSE | Winter | Fall | 2 | Off Peak | 0 | 0.099922 | 263.778 | 502.648 | 0.19041 | 0 | 0.19041
| 12/02 03:00:00 | 8 | 46.4 | 0.41469 | 59738.4907 | 60022.0384 | 3.5102 | 3.7529 | 24881.2439 | Rated | Heat Pump | 0.41454 |  | 1.9431 | 0 | 0 | 0 | 1.9431 | FALSE | Winter | Fall | 3 | Off Peak | 0 | 0.099922 | 264.6736 | 514.2952 | 0.19416 | 0 | 0.19416
| 12/02 04:00:00 | 8.4 | 47.12 | 0.40571 | 60000.0042 | 60000.0699 | 3.5542 | 3.7744 | 24342.4958 | Rated | Heat Pump | 0.40571 |  | 1.8902 | 0 | 0 | 0 | 1.8902 | FALSE | Winter | Fall | 4 | Off Peak | 0 | 0.099922 | 270.3058 | 510.9321 | 0.18887 | 0 | 0.18887
| 12/02 05:00:00 | 8 | 46.4 | 0.45804 | 59738.4907 | 60022.0384 | 3.5102 | 3.7529 | 27482.2809 | Rated | Heat Pump | 0.45787 |  | 2.1463 | 0 | 0 | 0 | 2.1463 | FALSE | Winter | Fall | 5 | Off Peak | 0 | 0.099922 | 292.1492 | 627.0284 | 0.21446 | 0 | 0.21446
| 12/02 06:00:00 | 8 | 46.4 | 0.4317 | 59738.4907 | 60022.0384 | 3.5102 | 3.7529 | 25901.896 | Rated | Heat Pump | 0.43154 |  | 2.0228 | 0 | 0 | 0 | 2.0228 | FALSE | Winter | Fall | 6 | Off Peak | 0 | 0.099922 | 313.6483 | 634.46 | 0.20213 | 0 | 0.20213
| 12/02 07:00:00 | 9.4 | 48.92 | 0.41409 | 60477.6552 | 59845.1477 | 3.6433 | 3.8153 | 24845.1785 | Rated | Heat Pump | 0.41516 |  | 1.9086 | 0 | 0 | 0 | 1.9086 | FALSE | Winter | Fall | 7 | Off Peak | 1 | 0.099922 | 322.5232 | 615.5582 | 0.19071 | 0 | 0.19071
| 12/02 08:00:00 | 10 | 50 | 0.44432 | 60693.7928 | 59712.194 | 3.6883 | 3.8346 | 26659.4818 | Rated | Heat Pump | 0.44647 |  | 2.0376 | 0 | 0 | 0 | 2.0376 | FALSE | Winter | Fall | 8 | On Peak | 1 | 0.17792 | 323.0453 | 658.2462 | 0.36254 | 0 | 0.36254
| 12/02 09:00:00 | 10 | 50 | 0.42474 | 60693.7928 | 59712.194 | 3.6883 | 3.8346 | 25484.586 | Rated | Heat Pump | 0.42679 |  | 1.9478 | 0 | 0 | 0 | 1.9478 | FALSE | Winter | Fall | 9 | On Peak | 1 | 0.17792 | 320.7363 | 624.7394 | 0.34656 | 0 | 0.34656
| 12/02 10:00:00 | 10.9 | 51.62 | 0.3766 | 61080.6918 | 59335.3015 | 3.7794 | 3.871 | 22595.8183 | Rated | Heat Pump | 0.38082 |  | 1.7108 | 0 | 0 | 0 | 1.7108 | FALSE | Winter | Fall | 10 | On Peak | 0 | 0.17792 | 319.9281 | 547.3338 | 0.30439 | 0 | 0.30439
| 12/02 11:00:00 | 13 | 55.4 | 0.31878 | 61547.6005 | 58492.5 | 3.9185 | 3.9199 | 19126.6239 | Rated | Heat Pump | 0.32699 |  | 1.43 | 0 | 0 | 0 | 1.43 | FALSE | Winter | Fall | 11 | Mid Peak | 0 | 0.12829 | 319.4651 | 456.8496 | 0.18346 | 0 | 0.18346
| 12/02 12:00:00 | 14 | 57.2 | 0.28641 | 61783.2463 | 57745.6572 | 4.0129 | 3.9489 | 17184.4019 | Rated | Heat Pump | 0.29759 |  | 1.2754 | 0 | 0 | 0 | 1.2754 | FALSE | Winter | Fall | 12 | Mid Peak | 0 | 0.12829 | 319.9238 | 408.0378 | 0.16362 | 0 | 0.16362
| 12/02 13:00:00 | 13.9 | 57.02 | 0.3011 | 61783.2463 | 57745.6572 | 4.0129 | 3.9489 | 18066.16 | Rated | Heat Pump | 0.31286 |  | 1.3409 | 0 | 0 | 0 | 1.3409 | FALSE | Winter | Fall | 13 | Mid Peak | 0 | 0.12829 | 321.0409 | 430.4727 | 0.17201 | 0 | 0.17201
| 12/02 14:00:00 | 14 | 57.2 | 0.26706 | 61783.2463 | 57745.6572 | 4.0129 | 3.9489 | 16023.7503 | Rated | Heat Pump | 0.27749 |  | 1.1893 | 0 | 0 | 0 | 1.1893 | FALSE | Winter | Fall | 14 | Mid Peak | 0 | 0.12829 | 326.5063 | 388.3069 | 0.15257 | 0 | 0.15257
| 12/02 15:00:00 | 14 | 57.2 | 0.33205 | 61783.2463 | 57745.6572 | 4.0129 | 3.9489 | 19922.7838 | Rated | Heat Pump | 0.34501 |  | 1.4787 | 0 | 0 | 0 | 1.4787 | FALSE | Winter | Fall | 15 | Mid Peak | 0 | 0.12829 | 337.2179 | 498.6319 | 0.18969 | 0 | 0.18969
| 12/02 16:00:00 | 13.1 | 55.58 | 0.32564 | 61672.9861 | 58137.5761 | 3.9655 | 3.9348 | 19538.1365 | Rated | Heat Pump | 0.33607 |  | 1.4553 | 0 | 0 | 0 | 1.4553 | FALSE | Winter | Fall | 16 | Mid Peak | 0 | 0.12829 | 351.86 | 512.0641 | 0.1867 | 0 | 0.1867
| 12/02 17:00:00 | 12 | 53.6 | 0.35296 | 61407.0896 | 58810.4289 | 3.8718 | 3.9044 | 21177.8313 | Rated | Heat Pump | 0.3601 |  | 1.5897 | 0 | 0 | 0 | 1.5897 | FALSE | Winter | Fall | 17 | On Peak | 0 | 0.17792 | 361.1042 | 574.0569 | 0.28285 | 0 | 0.28285
| 12/02 18:00:00 | 10 | 50 | 0.3058 | 60693.7928 | 59712.194 | 3.6883 | 3.8346 | 18348.233 | Rated | Heat Pump | 0.30728 |  | 1.4024 | 0 | 0 | 0 | 1.4024 | FALSE | Winter | Fall | 18 | On Peak | 0 | 0.17792 | 361.8183 | 507.4088 | 0.24952 | 0 | 0.24952
| 12/02 19:00:00 | 8.9 | 48.02 | 0.3135 | 60246.3924 | 59941.1063 | 3.5986 | 3.7952 | 18810.0303 | Rated | Heat Pump | 0.31381 |  | 1.4526 | 0 | 0 | 0 | 1.4526 | FALSE | Winter | Fall | 19 | Off Peak | 0 | 0.099922 | 356.4274 | 517.745 | 0.14515 | 0 | 0.14515
| 12/02 20:00:00 | 8 | 46.4 | 0.27775 | 59738.4907 | 60022.0384 | 3.5102 | 3.7529 | 16664.9879 | Rated | Heat Pump | 0.27765 |  | 1.3015 | 0 | 0 | 0 | 1.3015 | FALSE | Winter | Fall | 20 | Off Peak | 0 | 0.099922 | 345.2893 | 449.3843 | 0.13005 | 0 | 0.13005
| 12/02 21:00:00 | 6 | 42.8 | 0.23933 | 58863.1981 | 59865.9738 | 3.3801 | 3.6837 | 14359.6314 | Rated | Heat Pump | 0.23986 |  | 1.1425 | 0 | 0 | 0 | 1.1425 | FALSE | Winter | Fall | 21 | Off Peak | 0 | 0.099922 | 327.7433 | 374.44 | 0.11416 | 0 | 0.11416
| 12/02 22:00:00 | 5.3 | 41.54 | 0.28524 | 58541.1833 | 59739.9622 | 3.3374 | 3.6592 | 17114.5793 | Rated | Heat Pump | 0.28648 |  | 1.3708 | 0 | 0 | 0 | 1.3708 | FALSE | Winter | Fall | 22 | Off Peak | 0 | 0.099922 | 304.965 | 418.046 | 0.13697 | 0 | 0.13697
| 12/02 23:00:00 | 4 | 39.2 | 0.31053 | 57484.3869 | 59139.9572 | 3.1675 | 3.5322 | 18632.0811 | Rated | Heat Pump | 0.31505 |  | 1.546 | 0 | 0 | 0 | 1.546 | FALSE | Winter | Fall | 23 | Off Peak | 0 | 0.099922 | 286.6483 | 443.1569 | 0.15448 | 0 | 0.15448
| 12/02 24:00:00 | 4 | 39.2 | 0.33297 | 57484.3869 | 59139.9572 | 3.1675 | 3.5322 | 19978.3888 | Rated | Heat Pump | 0.33782 |  | 1.6577 | 0 | 0 | 0 | 1.6577 | FALSE | Winter | Fall | 24 | Off Peak | 0 | 0.099922 | 273.5992 | 453.5468 | 0.16564 | 0 | 0.16564
| 12/03 01:00:00 | 4.5 | 40.1 | 0.35086 | 57851.7777 | 59376.9539 | 3.2531 | 3.6079 | 21051.7533 | Rated | Heat Pump | 0.35454 |  | 1.7101 | 0 | 0 | 0 | 1.7101 | TRUE | Winter | Fall | 1 | Off Peak | 0 | 0.099922 | 266.825 | 456.3064 | 0.17088 | 0 | 0.17088
| 12/03 02:00:00 | 5 | 41 | 0.38684 | 58204.0432 | 59576.9556 | 3.2951 | 3.6339 | 23210.1367 | Rated | Heat Pump | 0.38958 |  | 1.872 | 0 | 0 | 0 | 1.872 | TRUE | Winter | Fall | 2 | Off Peak | 0 | 0.099922 | 263.778 | 493.7825 | 0.18705 | 0 | 0.18705
| 12/03 03:00:00 | 4 | 39.2 | 0.44638 | 57484.3869 | 59139.9572 | 3.1675 | 3.5322 | 26782.888 | Rated | Heat Pump | 0.45287 |  | 2.2223 | 0 | 0 | 0 | 2.2223 | TRUE | Winter | Fall | 3 | Off Peak | 0 | 0.099922 | 264.6736 | 588.1862 | 0.22206 | 0 | 0.22206
| 12/03 04:00:00 | 3.9 | 39.02 | 0.42126 | 57484.3869 | 59139.9572 | 3.1675 | 3.5322 | 25275.6975 | Rated | Heat Pump | 0.42739 |  | 2.0972 | 0 | 0 | 0 | 2.0972 | TRUE | Winter | Fall | 4 | Off Peak | 0 | 0.099922 | 270.3058 | 566.8985 | 0.20956 | 0 | 0.20956
| 12/03 05:00:00 | 4 | 39.2 | 0.39471 | 57484.3869 | 59139.9572 | 3.1675 | 3.5322 | 23682.6557 | Rated | Heat Pump | 0.40045 |  | 1.9651 | 0 | 0 | 0 | 1.9651 | TRUE | Winter | Fall | 5 | Off Peak | 0 | 0.099922 | 292.1492 | 574.0925 | 0.19635 | 0 | 0.19635
| 12/03 06:00:00 | 4 | 39.2 | 0.41726 | 57484.3869 | 59139.9572 | 3.1675 | 3.5322 | 25035.4624 | Rated | Heat Pump | 0.42333 |  | 2.0773 | 0 | 0 | 0 | 2.0773 | TRUE | Winter | Fall | 6 | Off Peak | 0 | 0.099922 | 313.6483 | 651.5464 | 0.20757 | 0 | 0.20757
| 12/03 07:00:00 | 2.8 | 37.04 | 0.40976 | 56704.2293 | 58554.9786 | 3.0851 | 3.4757 | 24585.571 | Rated | Heat Pump | 0.41987 |  | 2.0731 | 0 | 0 | 0 | 2.0731 | TRUE | Winter | Fall | 7 | Off Peak | 0 | 0.099922 | 322.5232 | 668.6275 | 0.20715 | 0 | 0.20715
| 12/03 08:00:00 | 2 | 35.6 | 0.39645 | 56291.4625 | 58206.9967 | 3.0448 | 3.447 | 23787.086 | Rated | Heat Pump | 0.40866 |  | 2.0225 | 0 | 0 | 0 | 2.0225 | TRUE | Winter | Fall | 8 | Off Peak | 0 | 0.099922 | 323.0453 | 653.367 | 0.2021 | 0 | 0.2021
| 12/03 09:00:00 | 2 | 35.6 | 0.27912 | 56291.4625 | 58206.9967 | 3.0448 | 3.447 | 16747.0753 | Rated | Heat Pump | 0.28772 |  | 1.4239 | 0 | 0 | 0 | 1.4239 | TRUE | Winter | Fall | 9 | Off Peak | 0 | 0.099922 | 320.7363 | 456.709 | 0.14228 | 0 | 0.14228
| 12/03 10:00:00 | 2.2 | 35.96 | 0.21887 | 56291.4625 | 58206.9967 | 3.0448 | 3.447 | 13132.3745 | Rated | Heat Pump | 0.22562 |  | 1.1166 | 0 | 0 | 0 | 1.1166 | TRUE | Winter | Fall | 10 | Off Peak | 0 | 0.099922 | 319.9281 | 357.2302 | 0.11157 | 0 | 0.11157
| 12/03 11:00:00 | 2 | 35.6 | 0.14441 | 56291.4625 | 58206.9967 | 3.0448 | 3.447 | 8664.3395 | Rated | Heat Pump | 0.14885 |  | 0.7367 | 0 | 0 | 0 | 0.7367 | TRUE | Winter | Fall | 11 | Off Peak | 0 | 0.099922 | 319.4651 | 235.3485 | 0.073612 | 0 | 0.073612
| 12/03 12:00:00 | 2 | 35.6 | 0.11741 | 56291.4625 | 58206.9967 | 3.0448 | 3.447 | 7044.3574 | Rated | Heat Pump | 0.12102 |  | 0.59895 | 0 | 0 | 0 | 0.59895 | TRUE | Winter | Fall | 12 | Off Peak | 0 | 0.099922 | 319.9238 | 191.6198 | 0.059849 | 0 | 0.059849
| 12/03 13:00:00 | 1.9 | 35.42 | 0.11826 | 55863.5703 | 57822.0198 | 3.0052 | 3.4178 | 7095.6291 | Rated | Heat Pump | 0.12271 |  | 0.60847 | 0 | 0 | 0 | 0.60847 | TRUE | Winter | Fall | 13 | Off Peak | 0 | 0.099922 | 321.0409 | 195.3444 | 0.0608 | 0 | 0.0608
| 12/03 14:00:00 | 2 | 35.6 | 0.14795 | 56291.4625 | 58206.9967 | 3.0448 | 3.447 | 8877.2316 | Rated | Heat Pump | 0.15251 |  | 0.7548 | 0 | 0 | 0 | 0.7548 | TRUE | Winter | Fall | 14 | Off Peak | 0 | 0.099922 | 326.5063 | 246.4459 | 0.075421 | 0 | 0.075421
| 12/03 15:00:00 | 2 | 35.6 | 0.15299 | 56291.4625 | 58206.9967 | 3.0448 | 3.447 | 9179.1953 | Rated | Heat Pump | 0.1577 |  | 0.78047 | 0 | 0 | 0 | 0.78047 | TRUE | Winter | Fall | 15 | Off Peak | 0 | 0.099922 | 337.2179 | 263.189 | 0.077987 | 0 | 0.077987
| 12/03 16:00:00 | 1.6 | 34.88 | 0.22639 | 55863.5703 | 57822.0198 | 3.0052 | 3.4178 | 13583.5749 | Rated | Heat Pump | 0.23492 |  | 1.1648 | 0 | 0 | 0 | 1.1648 | TRUE | Winter | Fall | 16 | Off Peak | 0 | 0.099922 | 351.86 | 409.8582 | 0.11639 | 0 | 0.11639
| 12/03 17:00:00 | 1 | 33.8 | 0.22092 | 55420.5529 | 57400.0479 | 2.966 | 3.388 | 13255.3622 | Rated | Heat Pump | 0.23093 |  | 1.1467 | 0 | 0 | 0 | 1.1467 | TRUE | Winter | Fall | 17 | Off Peak | 0 | 0.099922 | 361.1042 | 414.0651 | 0.11458 | 0 | 0.11458
| 12/03 18:00:00 | 1 | 33.8 | 0.22738 | 55420.5529 | 57400.0479 | 2.966 | 3.388 | 13642.7283 | Rated | Heat Pump | 0.23768 |  | 1.1802 | 0 | 0 | 0 | 1.1802 | TRUE | Winter | Fall | 18 | Off Peak | 0 | 0.099922 | 361.8183 | 427.0083 | 0.11793 | 0 | 0.11793
| 12/03 19:00:00 | 0.4 | 32.72 | 0.19341 | 54962.4101 | 56941.0809 | 2.9274 | 3.3577 | 11604.3871 | Rated | Heat Pump | 0.2038 |  | 1.0129 | 0 | 0 | 0 | 1.0129 | TRUE | Winter | Fall | 19 | Off Peak | 0 | 0.099922 | 356.4274 | 361.028 | 0.10121 | 0 | 0.10121
| 12/03 20:00:00 | 0 | 32 | 0.19197 | 54489.142 | 56445.1189 | 2.8891 | 3.3268 | 11517.9735 | Rated | Heat Pump | 0.20406 |  | 1.0147 | 0 | 0 | 0 | 1.0147 | TRUE | Winter | Fall | 20 | Off Peak | 0 | 0.099922 | 345.2893 | 350.3713 | 0.10139 | 0 | 0.10139
| 12/03 21:00:00 | 0 | 32 | 0.22388 | 54489.142 | 56445.1189 | 2.8891 | 3.3268 | 13432.9659 | Rated | Heat Pump | 0.23798 |  | 1.1834 | 0 | 0 | 0 | 1.1834 | TRUE | Winter | Fall | 21 | Off Peak | 0 | 0.099922 | 327.7433 | 387.86 | 0.11825 | 0 | 0.11825
| 12/03 22:00:00 | -0.2 | 31.64 | 0.23899 | 54489.142 | 56445.1189 | 2.8891 | 3.3268 | 14339.3866 | Rated | Heat Pump | 0.25404 |  | 1.2633 | 0 | 0 | 0 | 1.2633 | TRUE | Winter | Fall | 22 | Off Peak | 0 | 0.099922 | 304.965 | 385.2564 | 0.12623 | 0 | 0.12623
| 12/03 23:00:00 | 0 | 32 | 0.26064 | 54489.142 | 56445.1189 | 2.8891 | 3.3268 | 15638.4719 | Rated | Heat Pump | 0.27706 |  | 1.3777 | 0 | 0 | 0 | 1.3777 | TRUE | Winter | Fall | 23 | Off Peak | 0 | 0.099922 | 286.6483 | 394.9235 | 0.13767 | 0 | 0.13767
| 12/03 24:00:00 | 0 | 32 | 0.27628 | 54489.142 | 56445.1189 | 2.8891 | 3.3268 | 16576.8056 | Rated | Heat Pump | 0.29368 |  | 1.4604 | 0 | 0 | 0 | 1.4604 | TRUE | Winter | Fall | 24 | Off Peak | 0 | 0.099922 | 273.5992 | 399.5627 | 0.14593 | 0 | 0.14593
| 12/04 01:00:00 | -0.7 | 30.74 | 0.31175 | 54000.7486 | 55912.1619 | 2.8512 | 3.2951 | 18705.1151 | Rated | Heat Pump | 0.33454 |  | 1.6637 | 0 | 0 | 0 | 1.6637 | TRUE | Winter | Fall | 1 | Off Peak | 0 | 0.099922 | 266.825 | 443.9226 | 0.16624 | 0 | 0.16624
| 12/04 02:00:00 | -1 | 30.2 | 0.336 | 53497.2298 | 55342.2098 | 2.8136 | 3.2627 | 20159.7561 | Rated | Heat Pump | 0.36427 |  | 1.8109 | 0 | 0 | 0 | 1.8109 | TRUE | Winter | Fall | 2 | Off Peak | 0 | 0.099922 | 263.778 | 477.6783 | 0.18095 | 0 | 0.18095
| 12/04 03:00:00 | -1 | 30.2 | 0.31979 | 53497.2298 | 55342.2098 | 2.8136 | 3.2627 | 19187.1064 | Rated | Heat Pump | 0.3467 |  | 1.7235 | 0 | 0 | 0 | 1.7235 | TRUE | Winter | Fall | 3 | Off Peak | 0 | 0.099922 | 264.6736 | 456.1753 | 0.17222 | 0 | 0.17222
| 12/04 04:00:00 | -1.5 | 29.3 | 0.33257 | 52978.5857 | 54735.2627 | 2.7763 | 3.2295 | 19954.372 | Rated | Heat Pump | 0.36456 |  | 1.8109 | 0 | 0 | 0 | 1.8109 | TRUE | Winter | Fall | 4 | Off Peak | 0 | 0.099922 | 270.3058 | 489.4944 | 0.18095 | 0 | 0.18095
| 12/04 05:00:00 | -2 | 28.4 | 0.3417 | 52444.8163 | 54091.3205 | 2.7392 | 3.1954 | 20501.7544 | Rated | Heat Pump | 0.37902 |  | 1.8804 | 0 | 0 | 0 | 1.8804 | TRUE | Winter | Fall | 5 | Off Peak | 0 | 0.099922 | 292.1492 | 549.3579 | 0.18789 | 0 | 0.18789
| 12/04 06:00:00 | -2 | 28.4 | 0.32391 | 52444.8163 | 54091.3205 | 2.7392 | 3.1954 | 19434.7569 | Rated | Heat Pump | 0.3593 |  | 1.7825 | 0 | 0 | 0 | 1.7825 | TRUE | Winter | Fall | 6 | Off Peak | 0 | 0.099922 | 313.6483 | 559.0899 | 0.17812 | 0 | 0.17812
| 12/04 07:00:00 | -2.1 | 28.22 | 0.29456 | 52444.8163 | 54091.3205 | 2.7392 | 3.1954 | 17673.4539 | Rated | Heat Pump | 0.32673 |  | 1.621 | 0 | 0 | 0 | 1.621 | TRUE | Winter | Fall | 7 | Off Peak | 0 | 0.099922 | 322.5232 | 522.8077 | 0.16197 | 0 | 0.16197
| 12/04 08:00:00 | -2 | 28.4 | 0.3029 | 52444.8163 | 54091.3205 | 2.7392 | 3.1954 | 18174.2879 | Rated | Heat Pump | 0.33599 |  | 1.6669 | 0 | 0 | 0 | 1.6669 | TRUE | Winter | Fall | 8 | Off Peak | 0 | 0.099922 | 323.0453 | 538.4935 | 0.16656 | 0 | 0.16656
| 12/04 09:00:00 | -2 | 28.4 | 0.25842 | 52444.8163 | 54091.3205 | 2.7392 | 3.1954 | 15504.9243 | Rated | Heat Pump | 0.28664 |  | 1.4221 | 0 | 0 | 0 | 1.4221 | TRUE | Winter | Fall | 9 | Off Peak | 0 | 0.099922 | 320.7363 | 456.1182 | 0.1421 | 0 | 0.1421
| 12/04 10:00:00 | -1.6 | 29.12 | 0.21313 | 52978.5857 | 54735.2627 | 2.7763 | 3.2295 | 12787.651 | Rated | Heat Pump | 0.23363 |  | 1.1605 | 0 | 0 | 0 | 1.1605 | TRUE | Winter | Fall | 10 | Off Peak | 0 | 0.099922 | 319.9281 | 371.2765 | 0.11596 | 0 | 0.11596
| 12/04 11:00:00 | -1 | 30.2 | 0.17884 | 53497.2298 | 55342.2098 | 2.8136 | 3.2627 | 10730.213 | Rated | Heat Pump | 0.19389 |  | 0.96387 | 0 | 0 | 0 | 0.96387 | TRUE | Winter | Fall | 11 | Off Peak | 0 | 0.099922 | 319.4651 | 307.9239 | 0.096312 | 0 | 0.096312
| 12/04 12:00:00 | -1 | 30.2 | 0.143 | 53497.2298 | 55342.2098 | 2.8136 | 3.2627 | 8579.951 | Rated | Heat Pump | 0.15503 |  | 0.77072 | 0 | 0 | 0 | 0.77072 | TRUE | Winter | Fall | 12 | Off Peak | 0 | 0.099922 | 319.9238 | 246.5716 | 0.077012 | 0 | 0.077012
| 12/04 13:00:00 | -1 | 30.2 | 0.12471 | 53497.2298 | 55342.2098 | 2.8136 | 3.2627 | 7482.7946 | Rated | Heat Pump | 0.13521 |  | 0.67216 | 0 | 0 | 0 | 0.67216 | TRUE | Winter | Fall | 13 | Off Peak | 0 | 0.099922 | 321.0409 | 215.7923 | 0.067164 | 0 | 0.067164
| 12/04 14:00:00 | -1 | 30.2 | 0.13271 | 53497.2298 | 55342.2098 | 2.8136 | 3.2627 | 7962.6949 | Rated | Heat Pump | 0.14388 |  | 0.71527 | 0 | 0 | 0 | 0.71527 | TRUE | Winter | Fall | 14 | Off Peak | 0 | 0.099922 | 326.5063 | 233.5411 | 0.071472 | 0 | 0.071472
| 12/04 15:00:00 | -1 | 30.2 | 0.12992 | 53497.2298 | 55342.2098 | 2.8136 | 3.2627 | 7795.3456 | Rated | Heat Pump | 0.14086 |  | 0.70024 | 0 | 0 | 0 | 0.70024 | TRUE | Winter | Fall | 15 | Off Peak | 0 | 0.099922 | 337.2179 | 236.1335 | 0.06997 | 0 | 0.06997
| 12/04 16:00:00 | -0.4 | 31.28 | 0.16929 | 54000.7486 | 55912.1619 | 2.8512 | 3.2951 | 10157.6766 | Rated | Heat Pump | 0.18167 |  | 0.90347 | 0 | 0 | 0 | 0.90347 | TRUE | Winter | Fall | 16 | Off Peak | 0 | 0.099922 | 351.86 | 317.8957 | 0.090277 | 0 | 0.090277
| 12/04 17:00:00 | -1 | 30.2 | 0.16701 | 53497.2298 | 55342.2098 | 2.8136 | 3.2627 | 10020.4033 | Rated | Heat Pump | 0.18106 |  | 0.90011 | 0 | 0 | 0 | 0.90011 | TRUE | Winter | Fall | 17 | Off Peak | 0 | 0.099922 | 361.1042 | 325.0345 | 0.089941 | 0 | 0.089941
| 12/04 18:00:00 | -2 | 28.4 | 0.17271 | 52444.8163 | 54091.3205 | 2.7392 | 3.1954 | 10362.8876 | Rated | Heat Pump | 0.19158 |  | 0.95047 | 0 | 0 | 0 | 0.95047 | TRUE | Winter | Fall | 18 | Off Peak | 0 | 0.099922 | 361.8183 | 343.899 | 0.094974 | 0 | 0.094974
| 12/04 19:00:00 | -2.4 | 27.68 | 0.13781 | 52444.8163 | 54091.3205 | 2.7392 | 3.1954 | 8268.5812 | Rated | Heat Pump | 0.15286 |  | 0.75839 | 0 | 0 | 0 | 0.75839 | TRUE | Winter | Fall | 19 | Off Peak | 0 | 0.099922 | 356.4274 | 270.3097 | 0.07578 | 0 | 0.07578
| 12/04 20:00:00 | -3 | 26.6 | 0.16817 | 51895.9215 | 53410.3833 | 2.7023 | 3.1605 | 10090.221 | Rated | Heat Pump | 0.18892 |  | 0.93571 | 0 | 0 | 0 | 0.93571 | TRUE | Winter | Fall | 20 | Off Peak | 0 | 0.099922 | 345.2893 | 323.0895 | 0.093498 | 0 | 0.093498
| 12/04 21:00:00 | -4 | 24.8 | 0.17802 | 50752.7561 | 51937.5237 | 2.6289 | 3.0876 | 10681.0742 | Rated | Heat Pump | 0.20565 |  | 1.0139 | 0 | 0 | 0 | 1.0139 | TRUE | Winter | Fall | 21 | Off Peak | 0 | 0.099922 | 327.7433 | 332.2896 | 0.10131 | 0 | 0.10131
| 12/04 22:00:00 | -3.7 | 25.34 | 0.18266 | 50752.7561 | 51937.5237 | 2.6289 | 3.0876 | 10959.8858 | Rated | Heat Pump | 0.21102 |  | 1.0403 | 0 | 0 | 0 | 1.0403 | TRUE | Winter | Fall | 22 | Off Peak | 0 | 0.099922 | 304.965 | 317.2663 | 0.10395 | 0 | 0.10395
| 12/04 23:00:00 | -4 | 24.8 | 0.2216 | 50752.7561 | 51937.5237 | 2.6289 | 3.0876 | 13296.2815 | Rated | Heat Pump | 0.25601 |  | 1.2621 | 0 | 0 | 0 | 1.2621 | TRUE | Winter | Fall | 23 | Off Peak | 0 | 0.099922 | 286.6483 | 361.7825 | 0.12611 | 0 | 0.12611
| 12/04 24:00:00 | -4 | 24.8 | 0.24676 | 50752.7561 | 51937.5237 | 2.6289 | 3.0876 | 14805.5604 | Rated | Heat Pump | 0.28506 |  | 1.4054 | 0 | 0 | 0 | 1.4054 | TRUE | Winter | Fall | 24 | Off Peak | 0 | 0.099922 | 273.5992 | 384.51 | 0.14043 | 0 | 0.14043
| 12/05 01:00:00 | -2.9 | 26.78 | 0.2756 | 51895.9215 | 53410.3833 | 2.7023 | 3.1605 | 16535.7916 | Rated | Heat Pump | 0.3096 |  | 1.5334 | 0 | 0 | 0 | 1.5334 | FALSE | Winter | Fall | 1 | Off Peak | 0 | 0.099922 | 266.825 | 409.1576 | 0.15322 | 0 | 0.15322
| 12/05 02:00:00 | -3 | 26.6 | 0.33385 | 51895.9215 | 53410.3833 | 2.7023 | 3.1605 | 20030.7606 | Rated | Heat Pump | 0.37503 |  | 1.8575 | 0 | 0 | 0 | 1.8575 | FALSE | Winter | Fall | 2 | Off Peak | 0 | 0.099922 | 263.778 | 489.9763 | 0.18561 | 0 | 0.18561
| 12/05 03:00:00 | -2 | 28.4 | 0.34114 | 52444.8163 | 54091.3205 | 2.7392 | 3.1954 | 20468.565 | Rated | Heat Pump | 0.37841 |  | 1.8774 | 0 | 0 | 0 | 1.8774 | FALSE | Winter | Fall | 3 | Off Peak | 0 | 0.099922 | 264.6736 | 496.887 | 0.18759 | 0 | 0.18759
| 12/05 04:00:00 | -2.4 | 27.68 | 0.32125 | 52444.8163 | 54091.3205 | 2.7392 | 3.1954 | 19274.9294 | Rated | Heat Pump | 0.35634 |  | 1.7679 | 0 | 0 | 0 | 1.7679 | FALSE | Winter | Fall | 4 | Off Peak | 0 | 0.099922 | 270.3058 | 477.8678 | 0.17665 | 0 | 0.17665
| 12/05 05:00:00 | -3 | 26.6 | 0.31417 | 51895.9215 | 53410.3833 | 2.7023 | 3.1605 | 18850.355 | Rated | Heat Pump | 0.35293 |  | 1.7481 | 0 | 0 | 0 | 1.7481 | FALSE | Winter | Fall | 5 | Off Peak | 0 | 0.099922 | 292.1492 | 510.697 | 0.17467 | 0 | 0.17467
| 12/05 06:00:00 | -2 | 28.4 | 0.27225 | 52444.8163 | 54091.3205 | 2.7392 | 3.1954 | 16335.1741 | Rated | Heat Pump | 0.30199 |  | 1.4982 | 0 | 0 | 0 | 1.4982 | FALSE | Winter | Fall | 6 | Off Peak | 0 | 0.099922 | 313.6483 | 469.9226 | 0.14971 | 0 | 0.14971
| 12/05 07:00:00 | -3.1 | 26.42 | 0.29314 | 51331.9015 | 52692.451 | 2.6655 | 3.1245 | 17588.2676 | Rated | Heat Pump | 0.33379 |  | 1.6498 | 0 | 0 | 0 | 1.6498 | FALSE | Winter | Fall | 7 | Off Peak | 1 | 0.099922 | 322.5232 | 532.0942 | 0.16485 | 0 | 0.16485
| 12/05 08:00:00 | -5 | 23 | 0.28868 | 49549.0893 | 50316.684 | 2.5557 | 3.0106 | 17320.9061 | Rated | Heat Pump | 0.34424 |  | 1.6862 | 0 | 0 | 0 | 1.6862 | FALSE | Winter | Fall | 8 | On Peak | 1 | 0.17792 | 323.0453 | 544.7192 | 0.30001 | 0 | 0.30001
| 12/05 09:00:00 | -3 | 26.6 | 0.27597 | 51895.9215 | 53410.3833 | 2.7023 | 3.1605 | 16557.9522 | Rated | Heat Pump | 0.31001 |  | 1.5355 | 0 | 0 | 0 | 1.5355 | FALSE | Winter | Fall | 9 | On Peak | 1 | 0.17792 | 320.7363 | 492.4859 | 0.2732 | 0 | 0.2732
| 12/05 10:00:00 | -1.4 | 29.48 | 0.21976 | 52978.5857 | 54735.2627 | 2.7763 | 3.2295 | 13185.7927 | Rated | Heat Pump | 0.2409 |  | 1.1966 | 0 | 0 | 0 | 1.1966 | FALSE | Winter | Fall | 10 | On Peak | 0 | 0.17792 | 319.9281 | 382.8362 | 0.21291 | 0 | 0.21291
| 12/05 11:00:00 | 0 | 32 | 0.20017 | 54489.142 | 56445.1189 | 2.8891 | 3.3268 | 12010.3832 | Rated | Heat Pump | 0.21278 |  | 1.0581 | 0 | 0 | 0 | 1.0581 | FALSE | Winter | Fall | 11 | Mid Peak | 0 | 0.12829 | 319.4651 | 338.0256 | 0.13574 | 0 | 0.13574
| 12/05 12:00:00 | 1 | 33.8 | 0.25351 | 55420.5529 | 57400.0479 | 2.966 | 3.388 | 15210.8438 | Rated | Heat Pump | 0.265 |  | 1.3158 | 0 | 0 | 0 | 1.3158 | FALSE | Winter | Fall | 12 | Mid Peak | 0 | 0.12829 | 319.9238 | 420.9635 | 0.1688 | 0 | 0.1688
| 12/05 13:00:00 | 0 | 32 | 0.3326 | 54489.142 | 56445.1189 | 2.8891 | 3.3268 | 19955.7898 | Rated | Heat Pump | 0.35354 |  | 1.7581 | 0 | 0 | 0 | 1.7581 | FALSE | Winter | Fall | 13 | Mid Peak | 0 | 0.12829 | 321.0409 | 564.415 | 0.22554 | 0 | 0.22554
| 12/05 14:00:00 | 0 | 32 | 0.32336 | 54489.142 | 56445.1189 | 2.8891 | 3.3268 | 19401.4899 | Rated | Heat Pump | 0.34372 |  | 1.7092 | 0 | 0 | 0 | 1.7092 | FALSE | Winter | Fall | 14 | Mid Peak | 0 | 0.12829 | 326.5063 | 558.0793 | 0.21927 | 0 | 0.21927
| 12/05 15:00:00 | 0 | 32 | 0.32107 | 54489.142 | 56445.1189 | 2.8891 | 3.3268 | 19264.4215 | Rated | Heat Pump | 0.34129 |  | 1.6972 | 0 | 0 | 0 | 1.6972 | FALSE | Winter | Fall | 15 | Mid Peak | 0 | 0.12829 | 337.2179 | 572.316 | 0.21772 | 0 | 0.21772
| 12/05 16:00:00 | 0.1 | 32.18 | 0.29613 | 54489.142 | 56445.1189 | 2.8891 | 3.3268 | 17768.0845 | Rated | Heat Pump | 0.31479 |  | 1.5653 | 0 | 0 | 0 | 1.5653 | FALSE | Winter | Fall | 16 | Mid Peak | 0 | 0.12829 | 351.86 | 550.7821 | 0.20081 | 0 | 0.20081
| 12/05 17:00:00 | 0 | 32 | 0.33946 | 54489.142 | 56445.1189 | 2.8891 | 3.3268 | 20367.3579 | Rated | Heat Pump | 0.36083 |  | 1.7943 | 0 | 0 | 0 | 1.7943 | FALSE | Winter | Fall | 17 | On Peak | 0 | 0.17792 | 361.1042 | 647.9426 | 0.31925 | 0 | 0.31925
| 12/05 18:00:00 | -1 | 30.2 | 0.2571 | 53497.2298 | 55342.2098 | 2.8136 | 3.2627 | 15425.8312 | Rated | Heat Pump | 0.27874 |  | 1.3857 | 0 | 0 | 0 | 1.3857 | FALSE | Winter | Fall | 18 | On Peak | 0 | 0.17792 | 361.8183 | 501.3613 | 0.24654 | 0 | 0.24654
| 12/05 19:00:00 | -1.1 | 30.02 | 0.25787 | 53497.2298 | 55342.2098 | 2.8136 | 3.2627 | 15472.0713 | Rated | Heat Pump | 0.27957 |  | 1.3898 | 0 | 0 | 0 | 1.3898 | FALSE | Winter | Fall | 19 | Off Peak | 0 | 0.099922 | 356.4274 | 495.3717 | 0.13887 | 0 | 0.13887
| 12/05 20:00:00 | -1 | 30.2 | 0.23145 | 53497.2298 | 55342.2098 | 2.8136 | 3.2627 | 13887.0297 | Rated | Heat Pump | 0.25093 |  | 1.2474 | 0 | 0 | 0 | 1.2474 | FALSE | Winter | Fall | 20 | Off Peak | 0 | 0.099922 | 345.2893 | 430.729 | 0.12465 | 0 | 0.12465
| 12/05 21:00:00 | -2 | 28.4 | 0.22818 | 52444.8163 | 54091.3205 | 2.7392 | 3.1954 | 13690.5138 | Rated | Heat Pump | 0.2531 |  | 1.2557 | 0 | 0 | 0 | 1.2557 | FALSE | Winter | Fall | 21 | Off Peak | 0 | 0.099922 | 327.7433 | 411.5411 | 0.12547 | 0 | 0.12547
| 12/05 22:00:00 | -1.9 | 28.58 | 0.25499 | 52978.5857 | 54735.2627 | 2.7763 | 3.2295 | 15299.1183 | Rated | Heat Pump | 0.27951 |  | 1.3884 | 0 | 0 | 0 | 1.3884 | FALSE | Winter | Fall | 22 | Off Peak | 0 | 0.099922 | 304.965 | 423.4194 | 0.13873 | 0 | 0.13873
| 12/05 23:00:00 | -2 | 28.4 | 0.26652 | 52444.8163 | 54091.3205 | 2.7392 | 3.1954 | 15991.1558 | Rated | Heat Pump | 0.29563 |  | 1.4667 | 0 | 0 | 0 | 1.4667 | FALSE | Winter | Fall | 23 | Off Peak | 0 | 0.099922 | 286.6483 | 420.4253 | 0.14656 | 0 | 0.14656
| 12/05 24:00:00 | -3 | 26.6 | 0.29874 | 51895.9215 | 53410.3833 | 2.7023 | 3.1605 | 17924.1242 | Rated | Heat Pump | 0.33559 |  | 1.6622 | 0 | 0 | 0 | 1.6622 | FALSE | Winter | Fall | 24 | Off Peak | 0 | 0.099922 | 273.5992 | 454.7701 | 0.16609 | 0 | 0.16609
| 12/06 01:00:00 | -2.7 | 27.14 | 0.29638 | 51895.9215 | 53410.3833 | 2.7023 | 3.1605 | 17782.9845 | Rated | Heat Pump | 0.33295 |  | 1.6491 | 0 | 0 | 0 | 1.6491 | FALSE | Winter | Fall | 1 | Off Peak | 0 | 0.099922 | 266.825 | 440.0178 | 0.16478 | 0 | 0.16478
| 12/06 02:00:00 | -2 | 28.4 | 0.32476 | 52444.8163 | 54091.3205 | 2.7392 | 3.1954 | 19485.7832 | Rated | Heat Pump | 0.36024 |  | 1.7872 | 0 | 0 | 0 | 1.7872 | FALSE | Winter | Fall | 2 | Off Peak | 0 | 0.099922 | 263.778 | 471.4287 | 0.17858 | 0 | 0.17858
| 12/06 03:00:00 | -2 | 28.4 | 0.32397 | 52444.8163 | 54091.3205 | 2.7392 | 3.1954 | 19437.9323 | Rated | Heat Pump | 0.35935 |  | 1.7828 | 0 | 0 | 0 | 1.7828 | FALSE | Winter | Fall | 3 | Off Peak | 0 | 0.099922 | 264.6736 | 471.8678 | 0.17814 | 0 | 0.17814
| 12/06 04:00:00 | -1.3 | 29.66 | 0.31644 | 53497.2298 | 55342.2098 | 2.8136 | 3.2627 | 18986.4751 | Rated | Heat Pump | 0.34307 |  | 1.7055 | 0 | 0 | 0 | 1.7055 | FALSE | Winter | Fall | 4 | Off Peak | 0 | 0.099922 | 270.3058 | 461.0111 | 0.17042 | 0 | 0.17042
| 12/06 05:00:00 | -1 | 30.2 | 0.30075 | 53497.2298 | 55342.2098 | 2.8136 | 3.2627 | 18045.2291 | Rated | Heat Pump | 0.32607 |  | 1.621 | 0 | 0 | 0 | 1.621 | FALSE | Winter | Fall | 5 | Off Peak | 0 | 0.099922 | 292.1492 | 473.5641 | 0.16197 | 0 | 0.16197
| 12/06 06:00:00 | -1 | 30.2 | 0.26756 | 53497.2298 | 55342.2098 | 2.8136 | 3.2627 | 16053.3584 | Rated | Heat Pump | 0.29007 |  | 1.442 | 0 | 0 | 0 | 1.442 | FALSE | Winter | Fall | 6 | Off Peak | 0 | 0.099922 | 313.6483 | 452.2937 | 0.14409 | 0 | 0.14409
| 12/06 07:00:00 | -1.1 | 30.02 | 0.30114 | 53497.2298 | 55342.2098 | 2.8136 | 3.2627 | 18068.5797 | Rated | Heat Pump | 0.32649 |  | 1.6231 | 0 | 0 | 0 | 1.6231 | FALSE | Winter | Fall | 7 | Off Peak | 1 | 0.099922 | 322.5232 | 523.4758 | 0.16218 | 0 | 0.16218
| 12/06 08:00:00 | -1 | 30.2 | 0.29692 | 53497.2298 | 55342.2098 | 2.8136 | 3.2627 | 17815.0538 | Rated | Heat Pump | 0.32191 |  | 1.6003 | 0 | 0 | 0 | 1.6003 | FALSE | Winter | Fall | 8 | On Peak | 1 | 0.17792 | 323.0453 | 516.9663 | 0.28473 | 0 | 0.28473
| 12/06 09:00:00 | -1 | 30.2 | 0.33933 | 53497.2298 | 55342.2098 | 2.8136 | 3.2627 | 20359.7031 | Rated | Heat Pump | 0.36789 |  | 1.8289 | 0 | 0 | 0 | 1.8289 | FALSE | Winter | Fall | 9 | On Peak | 1 | 0.17792 | 320.7363 | 586.5854 | 0.3254 | 0 | 0.3254
| 12/06 10:00:00 | -0.2 | 31.64 | 0.33174 | 54489.142 | 56445.1189 | 2.8891 | 3.3268 | 19904.6785 | Rated | Heat Pump | 0.35264 |  | 1.7536 | 0 | 0 | 0 | 1.7536 | FALSE | Winter | Fall | 10 | On Peak | 0 | 0.17792 | 319.9281 | 561.0181 | 0.312 | 0 | 0.312
| 12/06 11:00:00 | 1 | 33.8 | 0.29383 | 55420.5529 | 57400.0479 | 2.966 | 3.388 | 17629.8433 | Rated | Heat Pump | 0.30714 |  | 1.5251 | 0 | 0 | 0 | 1.5251 | FALSE | Winter | Fall | 11 | Mid Peak | 0 | 0.12829 | 319.4651 | 487.2102 | 0.19565 | 0 | 0.19565
| 12/06 12:00:00 | 1 | 33.8 | 0.20642 | 55420.5529 | 57400.0479 | 2.966 | 3.388 | 12385.0543 | Rated | Heat Pump | 0.21577 |  | 1.0714 | 0 | 0 | 0 | 1.0714 | FALSE | Winter | Fall | 12 | Mid Peak | 0 | 0.12829 | 319.9238 | 342.7591 | 0.13744 | 0 | 0.13744
| 12/06 13:00:00 | 1.2 | 34.16 | 0.1796 | 55420.5529 | 57400.0479 | 2.966 | 3.388 | 10776.2304 | Rated | Heat Pump | 0.18774 |  | 0.9322 | 0 | 0 | 0 | 0.9322 | FALSE | Winter | Fall | 13 | Mid Peak | 0 | 0.12829 | 321.0409 | 299.2759 | 0.11959 | 0 | 0.11959
| 12/06 14:00:00 | 1 | 33.8 | 0.12449 | 55420.5529 | 57400.0479 | 2.966 | 3.388 | 7469.5563 | Rated | Heat Pump | 0.13013 |  | 0.64616 | 0 | 0 | 0 | 0.64616 | FALSE | Winter | Fall | 14 | Mid Peak | 0 | 0.12829 | 326.5063 | 210.975 | 0.082893 | 0 | 0.082893
| 12/06 15:00:00 | -1 | 30.2 | 0.077086 | 53497.2298 | 55342.2098 | 2.8136 | 3.2627 | 4625.1882 | Rated | Heat Pump | 0.083574 |  | 0.41547 | 0 | 0 | 0 | 0.41547 | FALSE | Winter | Fall | 15 | Mid Peak | 0 | 0.12829 | 337.2179 | 140.1044 | 0.053299 | 0 | 0.053299
| 12/06 16:00:00 | -0.7 | 30.74 | 0.12903 | 54000.7486 | 55912.1619 | 2.8512 | 3.2951 | 7741.5767 | Rated | Heat Pump | 0.13846 |  | 0.68857 | 0 | 0 | 0 | 0.68857 | FALSE | Winter | Fall | 16 | Mid Peak | 0 | 0.12829 | 351.86 | 242.2812 | 0.088334 | 0 | 0.088334
| 12/06 17:00:00 | -1 | 30.2 | 0.1757 | 53497.2298 | 55342.2098 | 2.8136 | 3.2627 | 10542.0989 | Rated | Heat Pump | 0.19049 |  | 0.94698 | 0 | 0 | 0 | 0.94698 | FALSE | Winter | Fall | 17 | On Peak | 0 | 0.17792 | 361.1042 | 341.9568 | 0.16849 | 0 | 0.16849
| 12/06 18:00:00 | -1 | 30.2 | 0.22183 | 53497.2298 | 55342.2098 | 2.8136 | 3.2627 | 13309.6803 | Rated | Heat Pump | 0.2405 |  | 1.1956 | 0 | 0 | 0 | 1.1956 | FALSE | Winter | Fall | 18 | On Peak | 0 | 0.17792 | 361.8183 | 432.5834 | 0.21272 | 0 | 0.21272
| 12/06 19:00:00 | -1.8 | 28.76 | 0.19469 | 52978.5857 | 54735.2627 | 2.7763 | 3.2295 | 11681.303 | Rated | Heat Pump | 0.21341 |  | 1.0601 | 0 | 0 | 0 | 1.0601 | FALSE | Winter | Fall | 19 | Off Peak | 0 | 0.099922 | 356.4274 | 377.8476 | 0.10593 | 0 | 0.10593
| 12/06 20:00:00 | -2 | 28.4 | 0.1907 | 52444.8163 | 54091.3205 | 2.7392 | 3.1954 | 11441.7744 | Rated | Heat Pump | 0.21153 |  | 1.0494 | 0 | 0 | 0 | 1.0494 | FALSE | Winter | Fall | 20 | Off Peak | 0 | 0.099922 | 345.2893 | 362.3566 | 0.10486 | 0 | 0.10486
| 12/06 21:00:00 | -2 | 28.4 | 0.21326 | 52444.8163 | 54091.3205 | 2.7392 | 3.1954 | 12795.309 | Rated | Heat Pump | 0.23655 |  | 1.1736 | 0 | 0 | 0 | 1.1736 | FALSE | Winter | Fall | 21 | Off Peak | 0 | 0.099922 | 327.7433 | 384.6309 | 0.11727 | 0 | 0.11727
| 12/06 22:00:00 | -2.5 | 27.5 | 0.2556 | 52444.8163 | 54091.3205 | 2.7392 | 3.1954 | 15336.1822 | Rated | Heat Pump | 0.28352 |  | 1.4066 | 0 | 0 | 0 | 1.4066 | FALSE | Winter | Fall | 22 | Off Peak | 0 | 0.099922 | 304.965 | 428.97 | 0.14055 | 0 | 0.14055
| 12/06 23:00:00 | -2 | 28.4 | 0.27544 | 52444.8163 | 54091.3205 | 2.7392 | 3.1954 | 16526.5816 | Rated | Heat Pump | 0.30553 |  | 1.5158 | 0 | 0 | 0 | 1.5158 | FALSE | Winter | Fall | 23 | Off Peak | 0 | 0.099922 | 286.6483 | 434.5022 | 0.15146 | 0 | 0.15146
| 12/06 24:00:00 | -2 | 28.4 | 0.32454 | 52444.8163 | 54091.3205 | 2.7392 | 3.1954 | 19472.4116 | Rated | Heat Pump | 0.35999 |  | 1.786 | 0 | 0 | 0 | 1.786 | FALSE | Winter | Fall | 24 | Off Peak | 0 | 0.099922 | 273.5992 | 488.6458 | 0.17846 | 0 | 0.17846
| 12/07 01:00:00 | -3 | 26.6 | 0.34544 | 51895.9215 | 53410.3833 | 2.7023 | 3.1605 | 20726.5091 | Rated | Heat Pump | 0.38806 |  | 1.9221 | 0 | 0 | 0 | 1.9221 | FALSE | Winter | Fall | 1 | Off Peak | 0 | 0.099922 | 266.825 | 512.8517 | 0.19206 | 0 | 0.19206
| 12/07 02:00:00 | -3 | 26.6 | 0.34726 | 51895.9215 | 53410.3833 | 2.7023 | 3.1605 | 20835.4312 | Rated | Heat Pump | 0.3901 |  | 1.9322 | 0 | 0 | 0 | 1.9322 | FALSE | Winter | Fall | 2 | Off Peak | 0 | 0.099922 | 263.778 | 509.6595 | 0.19307 | 0 | 0.19307
| 12/07 03:00:00 | -3 | 26.6 | 0.35993 | 51895.9215 | 53410.3833 | 2.7023 | 3.1605 | 21595.5669 | Rated | Heat Pump | 0.40433 |  | 2.0026 | 0 | 0 | 0 | 2.0026 | FALSE | Winter | Fall | 3 | Off Peak | 0 | 0.099922 | 264.6736 | 530.0469 | 0.20011 | 0 | 0.20011
| 12/07 04:00:00 | -3 | 26.6 | 0.37821 | 51895.9215 | 53410.3833 | 2.7023 | 3.1605 | 22692.8933 | Rated | Heat Pump | 0.42488 |  | 2.1044 | 0 | 0 | 0 | 2.1044 | FALSE | Winter | Fall | 4 | Off Peak | 0 | 0.099922 | 270.3058 | 568.8324 | 0.21028 | 0 | 0.21028
| 12/07 05:00:00 | -4 | 24.8 | 0.37385 | 50752.7561 | 51937.5237 | 2.6289 | 3.0876 | 22430.9263 | Rated | Heat Pump | 0.43188 |  | 2.1292 | 0 | 0 | 0 | 2.1292 | FALSE | Winter | Fall | 5 | Off Peak | 0 | 0.099922 | 292.1492 | 622.0422 | 0.21275 | 0 | 0.21275
| 12/07 06:00:00 | -4 | 24.8 | 0.35609 | 50752.7561 | 51937.5237 | 2.6289 | 3.0876 | 21365.4505 | Rated | Heat Pump | 0.41137 |  | 2.0281 | 0 | 0 | 0 | 2.0281 | FALSE | Winter | Fall | 6 | Off Peak | 0 | 0.099922 | 313.6483 | 636.0964 | 0.20265 | 0 | 0.20265
| 12/07 07:00:00 | -4.2 | 24.44 | 0.38728 | 50158.4853 | 51145.6014 | 2.5923 | 3.0496 | 23236.7313 | Rated | Heat Pump | 0.45433 |  | 2.2331 | 0 | 0 | 0 | 2.2331 | FALSE | Winter | Fall | 7 | Off Peak | 1 | 0.099922 | 322.5232 | 720.2409 | 0.22314 | 0 | 0.22314
| 12/07 08:00:00 | -4 | 24.8 | 0.35638 | 50752.7561 | 51937.5237 | 2.6289 | 3.0876 | 21382.9595 | Rated | Heat Pump | 0.41171 |  | 2.0297 | 0 | 0 | 0 | 2.0297 | FALSE | Winter | Fall | 8 | On Peak | 1 | 0.17792 | 323.0453 | 655.691 | 0.36113 | 0 | 0.36113
| 12/07 09:00:00 | -3 | 26.6 | 0.26501 | 51895.9215 | 53410.3833 | 2.7023 | 3.1605 | 15900.8994 | Rated | Heat Pump | 0.29771 |  | 1.4746 | 0 | 0 | 0 | 1.4746 | FALSE | Winter | Fall | 9 | On Peak | 1 | 0.17792 | 320.7363 | 472.9431 | 0.26236 | 0 | 0.26236
| 12/07 10:00:00 | -2.1 | 28.22 | 0.23882 | 52444.8163 | 54091.3205 | 2.7392 | 3.1954 | 14328.9544 | Rated | Heat Pump | 0.2649 |  | 1.3142 | 0 | 0 | 0 | 1.3142 | FALSE | Winter | Fall | 10 | On Peak | 0 | 0.17792 | 319.9281 | 420.4618 | 0.23383 | 0 | 0.23383
| 12/07 11:00:00 | -1 | 30.2 | 0.20994 | 53497.2298 | 55342.2098 | 2.8136 | 3.2627 | 12596.5849 | Rated | Heat Pump | 0.22761 |  | 1.1315 | 0 | 0 | 0 | 1.1315 | FALSE | Winter | Fall | 11 | Mid Peak | 0 | 0.12829 | 319.4651 | 361.483 | 0.14516 | 0 | 0.14516
| 12/07 12:00:00 | -1 | 30.2 | 0.14463 | 53497.2298 | 55342.2098 | 2.8136 | 3.2627 | 8678.0464 | Rated | Heat Pump | 0.15681 |  | 0.77953 | 0 | 0 | 0 | 0.77953 | FALSE | Winter | Fall | 12 | Mid Peak | 0 | 0.12829 | 319.9238 | 249.3907 | 0.1 | 0 | 0.1
| 12/07 13:00:00 | -0.9 | 30.38 | 0.16895 | 53497.2298 | 55342.2098 | 2.8136 | 3.2627 | 10137.071 | Rated | Heat Pump | 0.18317 |  | 0.91059 | 0 | 0 | 0 | 0.91059 | FALSE | Winter | Fall | 13 | Mid Peak | 0 | 0.12829 | 321.0409 | 292.3375 | 0.11682 | 0 | 0.11682
| 12/07 14:00:00 | -1 | 30.2 | 0.17137 | 53497.2298 | 55342.2098 | 2.8136 | 3.2627 | 10282.3724 | Rated | Heat Pump | 0.1858 |  | 0.92364 | 0 | 0 | 0 | 0.92364 | FALSE | Winter | Fall | 14 | Mid Peak | 0 | 0.12829 | 326.5063 | 301.5758 | 0.11849 | 0 | 0.11849
| 12/07 15:00:00 | -1 | 30.2 | 0.19999 | 53497.2298 | 55342.2098 | 2.8136 | 3.2627 | 11999.2033 | Rated | Heat Pump | 0.21682 |  | 1.0779 | 0 | 0 | 0 | 1.0779 | FALSE | Winter | Fall | 15 | Mid Peak | 0 | 0.12829 | 337.2179 | 363.4751 | 0.13828 | 0 | 0.13828
| 12/07 16:00:00 | -0.8 | 30.56 | 0.26316 | 54000.7486 | 55912.1619 | 2.8512 | 3.2951 | 15789.3515 | Rated | Heat Pump | 0.2824 |  | 1.4044 | 0 | 0 | 0 | 1.4044 | FALSE | Winter | Fall | 16 | Mid Peak | 0 | 0.12829 | 351.86 | 494.1451 | 0.18016 | 0 | 0.18016
| 12/07 17:00:00 | -1 | 30.2 | 0.22827 | 53497.2298 | 55342.2098 | 2.8136 | 3.2627 | 13696.1916 | Rated | Heat Pump | 0.24748 |  | 1.2303 | 0 | 0 | 0 | 1.2303 | FALSE | Winter | Fall | 17 | On Peak | 0 | 0.17792 | 361.1042 | 444.267 | 0.2189 | 0 | 0.2189
| 12/07 18:00:00 | -1 | 30.2 | 0.23814 | 53497.2298 | 55342.2098 | 2.8136 | 3.2627 | 14288.2771 | Rated | Heat Pump | 0.25818 |  | 1.2835 | 0 | 0 | 0 | 1.2835 | FALSE | Winter | Fall | 18 | On Peak | 0 | 0.17792 | 361.8183 | 464.3891 | 0.22836 | 0 | 0.22836
| 12/07 19:00:00 | -1.7 | 28.94 | 0.25994 | 52978.5857 | 54735.2627 | 2.7763 | 3.2295 | 15596.2641 | Rated | Heat Pump | 0.28494 |  | 1.4154 | 0 | 0 | 0 | 1.4154 | FALSE | Winter | Fall | 19 | Off Peak | 0 | 0.099922 | 356.4274 | 504.4824 | 0.14143 | 0 | 0.14143
| 12/07 20:00:00 | -2 | 28.4 | 0.27163 | 52444.8163 | 54091.3205 | 2.7392 | 3.1954 | 16297.6164 | Rated | Heat Pump | 0.3013 |  | 1.4948 | 0 | 0 | 0 | 1.4948 | FALSE | Winter | Fall | 20 | Off Peak | 0 | 0.099922 | 345.2893 | 516.1392 | 0.14936 | 0 | 0.14936
| 12/07 21:00:00 | -2 | 28.4 | 0.29088 | 52444.8163 | 54091.3205 | 2.7392 | 3.1954 | 17452.93 | Rated | Heat Pump | 0.32266 |  | 1.6008 | 0 | 0 | 0 | 1.6008 | FALSE | Winter | Fall | 21 | Off Peak | 0 | 0.099922 | 327.7433 | 524.6405 | 0.15995 | 0 | 0.15995
| 12/07 22:00:00 | -2.5 | 27.5 | 0.29048 | 52444.8163 | 54091.3205 | 2.7392 | 3.1954 | 17428.6535 | Rated | Heat Pump | 0.32221 |  | 1.5985 | 0 | 0 | 0 | 1.5985 | FALSE | Winter | Fall | 22 | Off Peak | 0 | 0.099922 | 304.965 | 487.4987 | 0.15973 | 0 | 0.15973
| 12/07 23:00:00 | -3 | 26.6 | 0.32816 | 51895.9215 | 53410.3833 | 2.7023 | 3.1605 | 19689.4813 | Rated | Heat Pump | 0.36865 |  | 1.8259 | 0 | 0 | 0 | 1.8259 | FALSE | Winter | Fall | 23 | Off Peak | 0 | 0.099922 | 286.6483 | 523.3868 | 0.18245 | 0 | 0.18245
| 12/07 24:00:00 | -3 | 26.6 | 0.34451 | 51895.9215 | 53410.3833 | 2.7023 | 3.1605 | 20670.6286 | Rated | Heat Pump | 0.38702 |  | 1.9169 | 0 | 0 | 0 | 1.9169 | FALSE | Winter | Fall | 24 | Off Peak | 0 | 0.099922 | 273.5992 | 524.4542 | 0.19154 | 0 | 0.19154
| 12/08 01:00:00 | -4.1 | 24.62 | 0.31767 | 50752.7561 | 51937.5237 | 2.6289 | 3.0876 | 19060.4768 | Rated | Heat Pump | 0.36699 |  | 1.8093 | 0 | 0 | 0 | 1.8093 | FALSE | Winter | Fall | 1 | Off Peak | 0 | 0.099922 | 266.825 | 482.7566 | 0.18079 | 0 | 0.18079
| 12/08 02:00:00 | -5 | 23 | 0.34503 | 49549.0893 | 50316.684 | 2.5557 | 3.0106 | 20701.5942 | Rated | Heat Pump | 0.41143 |  | 2.0153 | 0 | 0 | 0 | 2.0153 | FALSE | Winter | Fall | 2 | Off Peak | 0 | 0.099922 | 263.778 | 531.5951 | 0.20137 | 0 | 0.20137
| 12/08 03:00:00 | -6 | 21.2 | 0.35381 | 48284.9212 | 48547.8642 | 2.4826 | 2.9291 | 21228.5844 | Rated | Heat Pump | 0.43727 |  | 2.1241 | 0 | 0 | 0 | 2.1241 | FALSE | Winter | Fall | 3 | Off Peak | 0 | 0.099922 | 264.6736 | 562.1933 | 0.21225 | 0 | 0.21225
| 12/08 04:00:00 | -6.7 | 19.94 | 0.38638 | 47630.1491 | 47607.9617 | 2.446 | 2.8866 | 23182.8419 | Rated | Heat Pump | 0.48695 |  | 2.3538 | 0 | 0 | 0 | 2.3538 | FALSE | Winter | Fall | 4 | Off Peak | 0 | 0.099922 | 270.3058 | 636.2413 | 0.2352 | 0 | 0.2352
| 12/08 05:00:00 | -7 | 19.4 | 0.39375 | 46960.2518 | 46631.0642 | 2.4094 | 2.8429 | 23624.7723 | Rated | Heat Pump | 0.50663 |  | 2.4355 | 0 | 0 | 0 | 2.4355 | FALSE | Winter | Fall | 5 | Off Peak | 0 | 0.099922 | 292.1492 | 711.5339 | 0.24336 | 0 | 0.24336
| 12/08 06:00:00 | -6 | 21.2 | 0.37994 | 48284.9212 | 48547.8642 | 2.4826 | 2.9291 | 22796.2934 | Rated | Heat Pump | 0.46956 |  | 2.281 | 0 | 0 | 0 | 2.281 | FALSE | Winter | Fall | 6 | Off Peak | 0 | 0.099922 | 313.6483 | 715.4202 | 0.22792 | 0 | 0.22792
| 12/08 07:00:00 | -6.9 | 19.58 | 0.35519 | 47630.1491 | 47607.9617 | 2.446 | 2.8866 | 21311.2971 | Rated | Heat Pump | 0.44764 |  | 2.1638 | 0 | 0 | 0 | 2.1638 | FALSE | Winter | Fall | 7 | Off Peak | 1 | 0.099922 | 322.5232 | 697.8637 | 0.21621 | 0 | 0.21621
| 12/08 08:00:00 | -7 | 19.4 | 0.3149 | 46960.2518 | 46631.0642 | 2.4094 | 2.8429 | 18893.8188 | Rated | Heat Pump | 0.40518 |  | 1.9478 | 0 | 0 | 0 | 1.9478 | FALSE | Winter | Fall | 8 | On Peak | 1 | 0.17792 | 323.0453 | 629.2257 | 0.34656 | 0 | 0.34656
| 12/08 09:00:00 | -5 | 23 | 0.29785 | 49549.0893 | 50316.684 | 2.5557 | 3.0106 | 17870.9843 | Rated | Heat Pump | 0.35517 |  | 1.7398 | 0 | 0 | 0 | 1.7398 | FALSE | Winter | Fall | 9 | On Peak | 1 | 0.17792 | 320.7363 | 558.0013 | 0.30954 | 0 | 0.30954
| 12/08 10:00:00 | -4 | 24.8 | 0.20552 | 50752.7561 | 51937.5237 | 2.6289 | 3.0876 | 12331.0862 | Rated | Heat Pump | 0.23742 |  | 1.1705 | 0 | 0 | 0 | 1.1705 | FALSE | Winter | Fall | 10 | On Peak | 0 | 0.17792 | 319.9281 | 374.474 | 0.20826 | 0 | 0.20826
| 12/08 11:00:00 | -3 | 26.6 | 0.18197 | 51895.9215 | 53410.3833 | 2.7023 | 3.1605 | 10918.3578 | Rated | Heat Pump | 0.20442 |  | 1.0125 | 0 | 0 | 0 | 1.0125 | FALSE | Winter | Fall | 11 | Mid Peak | 0 | 0.12829 | 319.4651 | 323.4594 | 0.12989 | 0 | 0.12989
| 12/08 12:00:00 | -2 | 28.4 | 0.1984 | 52444.8163 | 54091.3205 | 2.7392 | 3.1954 | 11904.0695 | Rated | Heat Pump | 0.22007 |  | 1.0918 | 0 | 0 | 0 | 1.0918 | FALSE | Winter | Fall | 12 | Mid Peak | 0 | 0.12829 | 319.9238 | 349.3024 | 0.14007 | 0 | 0.14007
| 12/08 13:00:00 | -1.9 | 28.58 | 0.17197 | 52978.5857 | 54735.2627 | 2.7763 | 3.2295 | 10317.9839 | Rated | Heat Pump | 0.18851 |  | 0.93637 | 0 | 0 | 0 | 0.93637 | FALSE | Winter | Fall | 13 | Mid Peak | 0 | 0.12829 | 321.0409 | 300.6142 | 0.12012 | 0 | 0.12012
| 12/08 14:00:00 | -1 | 30.2 | 0.20435 | 53497.2298 | 55342.2098 | 2.8136 | 3.2627 | 12261.1023 | Rated | Heat Pump | 0.22155 |  | 1.1014 | 0 | 0 | 0 | 1.1014 | FALSE | Winter | Fall | 14 | Mid Peak | 0 | 0.12829 | 326.5063 | 359.6108 | 0.14129 | 0 | 0.14129
| 12/08 15:00:00 | -1 | 30.2 | 0.21684 | 53497.2298 | 55342.2098 | 2.8136 | 3.2627 | 13010.4259 | Rated | Heat Pump | 0.23509 |  | 1.1687 | 0 | 0 | 0 | 1.1687 | FALSE | Winter | Fall | 15 | Mid Peak | 0 | 0.12829 | 337.2179 | 394.1067 | 0.14993 | 0 | 0.14993
| 12/08 16:00:00 | -2.4 | 27.68 | 0.19277 | 52444.8163 | 54091.3205 | 2.7392 | 3.1954 | 11566.4352 | Rated | Heat Pump | 0.21383 |  | 1.0609 | 0 | 0 | 0 | 1.0609 | FALSE | Winter | Fall | 16 | Mid Peak | 0 | 0.12829 | 351.86 | 373.2751 | 0.13609 | 0 | 0.13609
| 12/08 17:00:00 | -3 | 26.6 | 0.22049 | 51895.9215 | 53410.3833 | 2.7023 | 3.1605 | 13229.2523 | Rated | Heat Pump | 0.24769 |  | 1.2268 | 0 | 0 | 0 | 1.2268 | FALSE | Winter | Fall | 17 | On Peak | 0 | 0.17792 | 361.1042 | 443.0033 | 0.21828 | 0 | 0.21828
| 12/08 18:00:00 | -4 | 24.8 | 0.18201 | 50752.7561 | 51937.5237 | 2.6289 | 3.0876 | 10920.7517 | Rated | Heat Pump | 0.21027 |  | 1.0366 | 0 | 0 | 0 | 1.0366 | FALSE | Winter | Fall | 18 | On Peak | 0 | 0.17792 | 361.8183 | 375.0689 | 0.18444 | 0 | 0.18444
| 12/08 19:00:00 | -5.8 | 21.56 | 0.16866 | 48924.5679 | 49450.7716 | 2.5192 | 2.9704 | 10119.6891 | Rated | Heat Pump | 0.20464 |  | 0.99848 | 0 | 0 | 0 | 0.99848 | FALSE | Winter | Fall | 19 | Off Peak | 0 | 0.099922 | 356.4274 | 355.8851 | 0.09977 | 0 | 0.09977
| 12/08 20:00:00 | -6 | 21.2 | 0.14135 | 48284.9212 | 48547.8642 | 2.4826 | 2.9291 | 8480.7114 | Rated | Heat Pump | 0.17469 |  | 0.84857 | 0 | 0 | 0 | 0.84857 | FALSE | Winter | Fall | 20 | Off Peak | 0 | 0.099922 | 345.2893 | 293.0012 | 0.084791 | 0 | 0.084791
| 12/08 21:00:00 | -6 | 21.2 | 0.13725 | 48284.9212 | 48547.8642 | 2.4826 | 2.9291 | 8234.9211 | Rated | Heat Pump | 0.16962 |  | 0.82397 | 0 | 0 | 0 | 0.82397 | FALSE | Winter | Fall | 21 | Off Peak | 0 | 0.099922 | 327.7433 | 270.0519 | 0.082333 | 0 | 0.082333
| 12/08 22:00:00 | -6.7 | 19.94 | 0.13946 | 47630.1491 | 47607.9617 | 2.446 | 2.8866 | 8367.4255 | Rated | Heat Pump | 0.17576 |  | 0.84956 | 0 | 0 | 0 | 0.84956 | FALSE | Winter | Fall | 22 | Off Peak | 0 | 0.099922 | 304.965 | 259.0846 | 0.08489 | 0 | 0.08489
| 12/08 23:00:00 | -6 | 21.2 | 0.15104 | 48284.9212 | 48547.8642 | 2.4826 | 2.9291 | 9062.2839 | Rated | Heat Pump | 0.18667 |  | 0.90676 | 0 | 0 | 0 | 0.90676 | FALSE | Winter | Fall | 23 | Off Peak | 0 | 0.099922 | 286.6483 | 259.9208 | 0.090605 | 0 | 0.090605
| 12/08 24:00:00 | -7 | 19.4 | 0.18084 | 46960.2518 | 46631.0642 | 2.4094 | 2.8429 | 10850.3356 | Rated | Heat Pump | 0.23268 |  | 1.1186 | 0 | 0 | 0 | 1.1186 | FALSE | Winter | Fall | 24 | Off Peak | 0 | 0.099922 | 273.5992 | 306.0422 | 0.11177 | 0 | 0.11177
| 12/09 01:00:00 | -7.5 | 18.5 | 0.19336 | 46960.2518 | 46631.0642 | 2.4094 | 2.8429 | 11601.8652 | Rated | Heat Pump | 0.2488 |  | 1.1961 | 0 | 0 | 0 | 1.1961 | FALSE | Winter | Fall | 1 | Off Peak | 0 | 0.099922 | 266.825 | 319.1373 | 0.11951 | 0 | 0.11951
| 12/09 02:00:00 | -7 | 19.4 | 0.19967 | 46960.2518 | 46631.0642 | 2.4094 | 2.8429 | 11980.4472 | Rated | Heat Pump | 0.25692 |  | 1.2351 | 0 | 0 | 0 | 1.2351 | FALSE | Winter | Fall | 2 | Off Peak | 0 | 0.099922 | 263.778 | 325.7878 | 0.12341 | 0 | 0.12341
| 12/09 03:00:00 | -8 | 17.6 | 0.19926 | 46275.2291 | 45617.1716 | 2.3726 | 2.798 | 11955.3544 | Rated | Heat Pump | 0.26208 |  | 1.2523 | 0 | 0 | 0 | 1.2523 | FALSE | Winter | Fall | 3 | Off Peak | 0 | 0.099922 | 264.6736 | 331.4457 | 0.12513 | 0 | 0.12513
| 12/09 04:00:00 | -8.9 | 15.98 | 0.21941 | 44859.8077 | 43478.4013 | 2.2988 | 2.7045 | 13164.3463 | Rated | Heat Pump | 0.30278 |  | 1.4266 | 0 | 0 | 0 | 1.4266 | FALSE | Winter | Fall | 4 | Off Peak | 0 | 0.099922 | 270.3058 | 385.6257 | 0.14255 | 0 | 0.14255
| 12/09 05:00:00 | -9 | 15.8 | 0.18272 | 44859.8077 | 43478.4013 | 2.2988 | 2.7045 | 10963.2532 | Rated | Heat Pump | 0.25215 |  | 1.1881 | 0 | 0 | 0 | 1.1881 | FALSE | Winter | Fall | 5 | Off Peak | 0 | 0.099922 | 292.1492 | 347.1007 | 0.11872 | 0 | 0.11872
| 12/09 06:00:00 | -8 | 17.6 | 0.1707 | 46275.2291 | 45617.1716 | 2.3726 | 2.798 | 10241.8695 | Rated | Heat Pump | 0.22452 |  | 1.0728 | 0 | 0 | 0 | 1.0728 | FALSE | Winter | Fall | 6 | Off Peak | 0 | 0.099922 | 313.6483 | 336.4817 | 0.1072 | 0 | 0.1072
| 12/09 07:00:00 | -8.3 | 17.06 | 0.20906 | 45575.081 | 44566.284 | 2.3358 | 2.7519 | 12543.8144 | Rated | Heat Pump | 0.28146 |  | 1.336 | 0 | 0 | 0 | 1.336 | FALSE | Winter | Fall | 7 | Off Peak | 1 | 0.099922 | 322.5232 | 430.8776 | 0.13349 | 0 | 0.13349
| 12/09 08:00:00 | -8 | 17.6 | 0.18902 | 46275.2291 | 45617.1716 | 2.3726 | 2.798 | 11340.9536 | Rated | Heat Pump | 0.24861 |  | 1.1879 | 0 | 0 | 0 | 1.1879 | FALSE | Winter | Fall | 8 | On Peak | 1 | 0.17792 | 323.0453 | 383.7535 | 0.21136 | 0 | 0.21136
| 12/09 09:00:00 | -5 | 23 | 0.18481 | 49549.0893 | 50316.684 | 2.5557 | 3.0106 | 11088.4517 | Rated | Heat Pump | 0.22037 |  | 1.0795 | 0 | 0 | 0 | 1.0795 | FALSE | Winter | Fall | 9 | On Peak | 1 | 0.17792 | 320.7363 | 346.2244 | 0.19206 | 0 | 0.19206
| 12/09 10:00:00 | -3.5 | 25.7 | 0.17306 | 51331.9015 | 52692.451 | 2.6655 | 3.1245 | 10383.7291 | Rated | Heat Pump | 0.19706 |  | 0.974 | 0 | 0 | 0 | 0.974 | FALSE | Winter | Fall | 10 | On Peak | 0 | 0.17792 | 319.9281 | 311.6092 | 0.1733 | 0 | 0.1733
| 12/09 11:00:00 | -2 | 28.4 | 0.19201 | 52444.8163 | 54091.3205 | 2.7392 | 3.1954 | 11520.3554 | Rated | Heat Pump | 0.21298 |  | 1.0566 | 0 | 0 | 0 | 1.0566 | FALSE | Winter | Fall | 11 | Mid Peak | 0 | 0.12829 | 319.4651 | 337.5584 | 0.13555 | 0 | 0.13555
| 12/09 12:00:00 | -1 | 30.2 | 0.20023 | 53497.2298 | 55342.2098 | 2.8136 | 3.2627 | 12013.6898 | Rated | Heat Pump | 0.21708 |  | 1.0792 | 0 | 0 | 0 | 1.0792 | FALSE | Winter | Fall | 12 | Mid Peak | 0 | 0.12829 | 319.9238 | 345.2507 | 0.13844 | 0 | 0.13844
| 12/09 13:00:00 | 0 | 32 | 0.21059 | 54489.142 | 56445.1189 | 2.8891 | 3.3268 | 12635.4427 | Rated | Heat Pump | 0.22385 |  | 1.1132 | 0 | 0 | 0 | 1.1132 | FALSE | Winter | Fall | 13 | Mid Peak | 0 | 0.12829 | 321.0409 | 357.3717 | 0.1428 | 0 | 0.1428
| 12/09 14:00:00 | 1 | 33.8 | 0.22134 | 55420.5529 | 57400.0479 | 2.966 | 3.388 | 13280.5428 | Rated | Heat Pump | 0.23137 |  | 1.1488 | 0 | 0 | 0 | 1.1488 | FALSE | Winter | Fall | 14 | Mid Peak | 0 | 0.12829 | 326.5063 | 375.1042 | 0.14738 | 0 | 0.14738
| 12/09 15:00:00 | 1 | 33.8 | 0.19691 | 55420.5529 | 57400.0479 | 2.966 | 3.388 | 11814.7679 | Rated | Heat Pump | 0.20583 |  | 1.022 | 0 | 0 | 0 | 1.022 | FALSE | Winter | Fall | 15 | Mid Peak | 0 | 0.12829 | 337.2179 | 344.6516 | 0.13111 | 0 | 0.13111
| 12/09 16:00:00 | 0.8 | 33.44 | 0.19572 | 54962.4101 | 56941.0809 | 2.9274 | 3.3577 | 11743.1891 | Rated | Heat Pump | 0.20623 |  | 1.025 | 0 | 0 | 0 | 1.025 | FALSE | Winter | Fall | 16 | Mid Peak | 0 | 0.12829 | 351.86 | 360.6646 | 0.1315 | 0 | 0.1315
| 12/09 17:00:00 | -2 | 28.4 | 0.1892 | 52444.8163 | 54091.3205 | 2.7392 | 3.1954 | 11352.0674 | Rated | Heat Pump | 0.20987 |  | 1.0412 | 0 | 0 | 0 | 1.0412 | FALSE | Winter | Fall | 17 | On Peak | 0 | 0.17792 | 361.1042 | 375.9821 | 0.18525 | 0 | 0.18525
| 12/09 18:00:00 | -2 | 28.4 | 0.17811 | 52444.8163 | 54091.3205 | 2.7392 | 3.1954 | 10686.8894 | Rated | Heat Pump | 0.19757 |  | 0.98019 | 0 | 0 | 0 | 0.98019 | FALSE | Winter | Fall | 18 | On Peak | 0 | 0.17792 | 361.8183 | 354.6512 | 0.1744 | 0 | 0.1744
| 12/09 19:00:00 | -2.2 | 28.04 | 0.13986 | 52444.8163 | 54091.3205 | 2.7392 | 3.1954 | 8391.4547 | Rated | Heat Pump | 0.15513 |  | 0.76966 | 0 | 0 | 0 | 0.76966 | FALSE | Winter | Fall | 19 | Off Peak | 0 | 0.099922 | 356.4274 | 274.3266 | 0.076906 | 0 | 0.076906
| 12/09 20:00:00 | -3 | 26.6 | 0.14148 | 51895.9215 | 53410.3833 | 2.7023 | 3.1605 | 8488.7599 | Rated | Heat Pump | 0.15893 |  | 0.7872 | 0 | 0 | 0 | 0.7872 | FALSE | Winter | Fall | 20 | Off Peak | 0 | 0.099922 | 345.2893 | 271.8106 | 0.078659 | 0 | 0.078659
| 12/09 21:00:00 | -3 | 26.6 | 0.12176 | 51895.9215 | 53410.3833 | 2.7023 | 3.1605 | 7305.8875 | Rated | Heat Pump | 0.13679 |  | 0.6775 | 0 | 0 | 0 | 0.6775 | FALSE | Winter | Fall | 21 | Off Peak | 0 | 0.099922 | 327.7433 | 222.0475 | 0.067698 | 0 | 0.067698
| 12/09 22:00:00 | -3.6 | 25.52 | 0.12734 | 51331.9015 | 52692.451 | 2.6655 | 3.1245 | 7640.3737 | Rated | Heat Pump | 0.145 |  | 0.71667 | 0 | 0 | 0 | 0.71667 | FALSE | Winter | Fall | 22 | Off Peak | 0 | 0.099922 | 304.965 | 218.5592 | 0.071611 | 0 | 0.071611
| 12/09 23:00:00 | -3 | 26.6 | 0.13959 | 51895.9215 | 53410.3833 | 2.7023 | 3.1605 | 8375.6763 | Rated | Heat Pump | 0.15682 |  | 0.77671 | 0 | 0 | 0 | 0.77671 | FALSE | Winter | Fall | 23 | Off Peak | 0 | 0.099922 | 286.6483 | 222.6426 | 0.077611 | 0 | 0.077611
| 12/09 24:00:00 | -4 | 24.8 | 0.14869 | 50752.7561 | 51937.5237 | 2.6289 | 3.0876 | 8921.33 | Rated | Heat Pump | 0.17177 |  | 0.84683 | 0 | 0 | 0 | 0.84683 | FALSE | Winter | Fall | 24 | Off Peak | 0 | 0.099922 | 273.5992 | 231.6927 | 0.084617 | 0 | 0.084617
| 12/10 01:00:00 | -4.4 | 24.08 | 0.15867 | 50158.4853 | 51145.6014 | 2.5923 | 3.0496 | 9520.345 | Rated | Heat Pump | 0.18614 |  | 0.91494 | 0 | 0 | 0 | 0.91494 | FALSE | Winter | Fall | 1 | Off Peak | 0 | 0.099922 | 266.825 | 244.1299 | 0.091423 | 0 | 0.091423
| 12/10 02:00:00 | -5 | 23 | 0.16522 | 49549.0893 | 50316.684 | 2.5557 | 3.0106 | 9912.9716 | Rated | Heat Pump | 0.19701 |  | 0.96503 | 0 | 0 | 0 | 0.96503 | FALSE | Winter | Fall | 2 | Off Peak | 0 | 0.099922 | 263.778 | 254.5547 | 0.096428 | 0 | 0.096428
| 12/10 03:00:00 | -5 | 23 | 0.17255 | 49549.0893 | 50316.684 | 2.5557 | 3.0106 | 10353.1246 | Rated | Heat Pump | 0.20576 |  | 1.0079 | 0 | 0 | 0 | 1.0079 | FALSE | Winter | Fall | 3 | Off Peak | 0 | 0.099922 | 264.6736 | 266.76 | 0.10071 | 0 | 0.10071
| 12/10 04:00:00 | -5.6 | 21.92 | 0.17289 | 48924.5679 | 49450.7716 | 2.5192 | 2.9704 | 10373.222 | Rated | Heat Pump | 0.20977 |  | 1.0235 | 0 | 0 | 0 | 1.0235 | FALSE | Winter | Fall | 4 | Off Peak | 0 | 0.099922 | 270.3058 | 276.6563 | 0.10227 | 0 | 0.10227
| 12/10 05:00:00 | -6 | 21.2 | 0.21958 | 48284.9212 | 48547.8642 | 2.4826 | 2.9291 | 13174.7094 | Rated | Heat Pump | 0.27138 |  | 1.3182 | 0 | 0 | 0 | 1.3182 | FALSE | Winter | Fall | 5 | Off Peak | 0 | 0.099922 | 292.1492 | 385.1233 | 0.13172 | 0 | 0.13172
| 12/10 06:00:00 | -5 | 23 | 0.20871 | 49549.0893 | 50316.684 | 2.5557 | 3.0106 | 12522.7515 | Rated | Heat Pump | 0.24888 |  | 1.2191 | 0 | 0 | 0 | 1.2191 | FALSE | Winter | Fall | 6 | Off Peak | 0 | 0.099922 | 313.6483 | 382.3678 | 0.12182 | 0 | 0.12182
| 12/10 07:00:00 | -4 | 24.8 | 0.25228 | 50752.7561 | 51937.5237 | 2.6289 | 3.0876 | 15137.0892 | Rated | Heat Pump | 0.29145 |  | 1.4368 | 0 | 0 | 0 | 1.4368 | FALSE | Winter | Fall | 7 | Off Peak | 1 | 0.099922 | 322.5232 | 463.4163 | 0.14357 | 0 | 0.14357
| 12/10 08:00:00 | -4 | 24.8 | 0.22514 | 50752.7561 | 51937.5237 | 2.6289 | 3.0876 | 13508.1551 | Rated | Heat Pump | 0.26008 |  | 1.2822 | 0 | 0 | 0 | 1.2822 | FALSE | Winter | Fall | 8 | On Peak | 1 | 0.17792 | 323.0453 | 414.2165 | 0.22814 | 0 | 0.22814
| 12/10 09:00:00 | -3 | 26.6 | 0.28684 | 51895.9215 | 53410.3833 | 2.7023 | 3.1605 | 17210.1545 | Rated | Heat Pump | 0.32222 |  | 1.596 | 0 | 0 | 0 | 1.596 | FALSE | Winter | Fall | 9 | On Peak | 1 | 0.17792 | 320.7363 | 511.8845 | 0.28396 | 0 | 0.28396
| 12/10 10:00:00 | -3.4 | 25.88 | 0.26037 | 51331.9015 | 52692.451 | 2.6655 | 3.1245 | 15622.3503 | Rated | Heat Pump | 0.29648 |  | 1.4654 | 0 | 0 | 0 | 1.4654 | FALSE | Winter | Fall | 10 | On Peak | 0 | 0.17792 | 319.9281 | 468.8169 | 0.26073 | 0 | 0.26073
| 12/10 11:00:00 | -3 | 26.6 | 0.25195 | 51895.9215 | 53410.3833 | 2.7023 | 3.1605 | 15116.9712 | Rated | Heat Pump | 0.28303 |  | 1.4019 | 0 | 0 | 0 | 1.4019 | FALSE | Winter | Fall | 11 | Mid Peak | 0 | 0.12829 | 319.4651 | 447.8446 | 0.17984 | 0 | 0.17984
| 12/10 12:00:00 | -3 | 26.6 | 0.29301 | 51895.9215 | 53410.3833 | 2.7023 | 3.1605 | 17580.4339 | Rated | Heat Pump | 0.32916 |  | 1.6303 | 0 | 0 | 0 | 1.6303 | FALSE | Winter | Fall | 12 | Mid Peak | 0 | 0.12829 | 319.9238 | 521.5732 | 0.20915 | 0 | 0.20915
| 12/10 13:00:00 | -3.7 | 25.34 | 0.3094 | 50752.7561 | 51937.5237 | 2.6289 | 3.0876 | 18563.8495 | Rated | Heat Pump | 0.35743 |  | 1.7621 | 0 | 0 | 0 | 1.7621 | FALSE | Winter | Fall | 13 | Mid Peak | 0 | 0.12829 | 321.0409 | 565.7133 | 0.22606 | 0 | 0.22606
| 12/10 14:00:00 | -4 | 24.8 | 0.27856 | 50752.7561 | 51937.5237 | 2.6289 | 3.0876 | 16713.5241 | Rated | Heat Pump | 0.3218 |  | 1.5865 | 0 | 0 | 0 | 1.5865 | FALSE | Winter | Fall | 14 | Mid Peak | 0 | 0.12829 | 326.5063 | 517.9974 | 0.20352 | 0 | 0.20352
| 12/10 15:00:00 | -4 | 24.8 | 0.2797 | 50752.7561 | 51937.5237 | 2.6289 | 3.0876 | 16782.1552 | Rated | Heat Pump | 0.32312 |  | 1.593 | 0 | 0 | 0 | 1.593 | FALSE | Winter | Fall | 15 | Mid Peak | 0 | 0.12829 | 337.2179 | 537.188 | 0.20436 | 0 | 0.20436
| 12/10 16:00:00 | -3.5 | 25.7 | 0.30647 | 51331.9015 | 52692.451 | 2.6655 | 3.1245 | 18387.9352 | Rated | Heat Pump | 0.34897 |  | 1.7248 | 0 | 0 | 0 | 1.7248 | FALSE | Winter | Fall | 16 | Mid Peak | 0 | 0.12829 | 351.86 | 606.8864 | 0.22127 | 0 | 0.22127
| 12/10 17:00:00 | -3 | 26.6 | 0.41384 | 51895.9215 | 53410.3833 | 2.7023 | 3.1605 | 24830.3909 | Rated | Heat Pump | 0.4649 |  | 2.3026 | 0 | 0 | 0 | 2.3026 | FALSE | Winter | Fall | 17 | On Peak | 0 | 0.17792 | 361.1042 | 831.4865 | 0.40969 | 0 | 0.40969
| 12/10 18:00:00 | -3 | 26.6 | 0.37093 | 51895.9215 | 53410.3833 | 2.7023 | 3.1605 | 22255.5465 | Rated | Heat Pump | 0.41669 |  | 2.0638 | 0 | 0 | 0 | 2.0638 | FALSE | Winter | Fall | 18 | On Peak | 0 | 0.17792 | 361.8183 | 746.7374 | 0.36721 | 0 | 0.36721
| 12/10 19:00:00 | -2.6 | 27.32 | 0.34514 | 51895.9215 | 53410.3833 | 2.7023 | 3.1605 | 20708.1214 | Rated | Heat Pump | 0.38772 |  | 1.9203 | 0 | 0 | 0 | 1.9203 | FALSE | Winter | Fall | 19 | Off Peak | 0 | 0.099922 | 356.4274 | 684.4644 | 0.19189 | 0 | 0.19189
| 12/10 20:00:00 | -2 | 28.4 | 0.34813 | 52444.8163 | 54091.3205 | 2.7392 | 3.1954 | 20887.6139 | Rated | Heat Pump | 0.38615 |  | 1.9158 | 0 | 0 | 0 | 1.9158 | FALSE | Winter | Fall | 20 | Off Peak | 0 | 0.099922 | 345.2893 | 661.5026 | 0.19143 | 0 | 0.19143
| 12/10 21:00:00 | -2 | 28.4 | 0.32824 | 52444.8163 | 54091.3205 | 2.7392 | 3.1954 | 19694.2076 | Rated | Heat Pump | 0.36409 |  | 1.8063 | 0 | 0 | 0 | 1.8063 | FALSE | Winter | Fall | 21 | Off Peak | 0 | 0.099922 | 327.7433 | 592.014 | 0.18049 | 0 | 0.18049
| 12/10 22:00:00 | -2.5 | 27.5 | 0.32835 | 52444.8163 | 54091.3205 | 2.7392 | 3.1954 | 19700.7318 | Rated | Heat Pump | 0.36421 |  | 1.8069 | 0 | 0 | 0 | 1.8069 | FALSE | Winter | Fall | 22 | Off Peak | 0 | 0.099922 | 304.965 | 551.0512 | 0.18055 | 0 | 0.18055
| 12/10 23:00:00 | -3 | 26.6 | 0.3353 | 51895.9215 | 53410.3833 | 2.7023 | 3.1605 | 20117.9027 | Rated | Heat Pump | 0.37667 |  | 1.8656 | 0 | 0 | 0 | 1.8656 | FALSE | Winter | Fall | 23 | Off Peak | 0 | 0.099922 | 286.6483 | 534.7751 | 0.18642 | 0 | 0.18642
| 12/10 24:00:00 | -3 | 26.6 | 0.37707 | 51895.9215 | 53410.3833 | 2.7023 | 3.1605 | 22623.97 | Rated | Heat Pump | 0.42359 |  | 2.098 | 0 | 0 | 0 | 2.098 | FALSE | Winter | Fall | 24 | Off Peak | 0 | 0.099922 | 273.5992 | 574.0143 | 0.20964 | 0 | 0.20964
| 12/11 01:00:00 | -3.5 | 25.7 | 0.40265 | 51331.9015 | 52692.451 | 2.6655 | 3.1245 | 24159.2928 | Rated | Heat Pump | 0.4585 |  | 2.2662 | 0 | 0 | 0 | 2.2662 | FALSE | Winter | Fall | 1 | Off Peak | 0 | 0.099922 | 266.825 | 604.6656 | 0.22644 | 0 | 0.22644
| 12/11 02:00:00 | -4 | 24.8 | 0.39729 | 50752.7561 | 51937.5237 | 2.6289 | 3.0876 | 23837.5622 | Rated | Heat Pump | 0.45897 |  | 2.2627 | 0 | 0 | 0 | 2.2627 | FALSE | Winter | Fall | 2 | Off Peak | 0 | 0.099922 | 263.778 | 596.8544 | 0.2261 | 0 | 0.2261
| 12/11 03:00:00 | -4 | 24.8 | 0.44586 | 50752.7561 | 51937.5237 | 2.6289 | 3.0876 | 26751.4499 | Rated | Heat Pump | 0.51507 |  | 2.5393 | 0 | 0 | 0 | 2.5393 | FALSE | Winter | Fall | 3 | Off Peak | 0 | 0.099922 | 264.6736 | 672.0877 | 0.25373 | 0 | 0.25373
| 12/11 04:00:00 | -4 | 24.8 | 0.46628 | 50752.7561 | 51937.5237 | 2.6289 | 3.0876 | 27976.9529 | Rated | Heat Pump | 0.53867 |  | 2.6556 | 0 | 0 | 0 | 2.6556 | FALSE | Winter | Fall | 4 | Off Peak | 0 | 0.099922 | 270.3058 | 717.8335 | 0.26536 | 0 | 0.26536
| 12/11 05:00:00 | -4 | 24.8 | 0.47786 | 50752.7561 | 51937.5237 | 2.6289 | 3.0876 | 28671.4803 | Rated | Heat Pump | 0.55204 |  | 2.7216 | 0 | 0 | 0 | 2.7216 | FALSE | Winter | Fall | 5 | Off Peak | 0 | 0.099922 | 292.1492 | 795.1019 | 0.27194 | 0 | 0.27194
| 12/11 06:00:00 | -4 | 24.8 | 0.43437 | 50752.7561 | 51937.5237 | 2.6289 | 3.0876 | 26062.1084 | Rated | Heat Pump | 0.5018 |  | 2.4739 | 0 | 0 | 0 | 2.4739 | FALSE | Winter | Fall | 6 | Off Peak | 0 | 0.099922 | 313.6483 | 775.9263 | 0.2472 | 0 | 0.2472
| 12/11 07:00:00 | -3.6 | 25.52 | 0.42763 | 51331.9015 | 52692.451 | 2.6655 | 3.1245 | 25657.6937 | Rated | Heat Pump | 0.48693 |  | 2.4067 | 0 | 0 | 0 | 2.4067 | FALSE | Winter | Fall | 7 | Off Peak | 1 | 0.099922 | 322.5232 | 776.2169 | 0.24048 | 0 | 0.24048
| 12/11 08:00:00 | -3 | 26.6 | 0.43919 | 51895.9215 | 53410.3833 | 2.7023 | 3.1605 | 26351.117 | Rated | Heat Pump | 0.49337 |  | 2.4436 | 0 | 0 | 0 | 2.4436 | FALSE | Winter | Fall | 8 | On Peak | 1 | 0.17792 | 323.0453 | 789.408 | 0.43478 | 0 | 0.43478
| 12/11 09:00:00 | -3 | 26.6 | 0.33268 | 51895.9215 | 53410.3833 | 2.7023 | 3.1605 | 19960.8837 | Rated | Heat Pump | 0.37373 |  | 1.8511 | 0 | 0 | 0 | 1.8511 | FALSE | Winter | Fall | 9 | On Peak | 1 | 0.17792 | 320.7363 | 593.6999 | 0.32935 | 0 | 0.32935
| 12/11 10:00:00 | -2.7 | 27.14 | 0.33645 | 51895.9215 | 53410.3833 | 2.7023 | 3.1605 | 20186.9249 | Rated | Heat Pump | 0.37796 |  | 1.872 | 0 | 0 | 0 | 1.872 | FALSE | Winter | Fall | 10 | On Peak | 0 | 0.17792 | 319.9281 | 598.9101 | 0.33308 | 0 | 0.33308
| 12/11 11:00:00 | -2 | 28.4 | 0.32225 | 52444.8163 | 54091.3205 | 2.7392 | 3.1954 | 19334.8476 | Rated | Heat Pump | 0.35745 |  | 1.7734 | 0 | 0 | 0 | 1.7734 | FALSE | Winter | Fall | 11 | Mid Peak | 0 | 0.12829 | 319.4651 | 566.5311 | 0.2275 | 0 | 0.2275
| 12/11 12:00:00 | -2 | 28.4 | 0.31817 | 52444.8163 | 54091.3205 | 2.7392 | 3.1954 | 19090.3825 | Rated | Heat Pump | 0.35293 |  | 1.751 | 0 | 0 | 0 | 1.751 | FALSE | Winter | Fall | 12 | Mid Peak | 0 | 0.12829 | 319.9238 | 560.1712 | 0.22462 | 0 | 0.22462
| 12/11 13:00:00 | -1.1 | 30.02 | 0.29448 | 53497.2298 | 55342.2098 | 2.8136 | 3.2627 | 17668.5562 | Rated | Heat Pump | 0.31926 |  | 1.5871 | 0 | 0 | 0 | 1.5871 | FALSE | Winter | Fall | 13 | Mid Peak | 0 | 0.12829 | 321.0409 | 509.5339 | 0.20361 | 0 | 0.20361
| 12/11 14:00:00 | -1 | 30.2 | 0.22742 | 53497.2298 | 55342.2098 | 2.8136 | 3.2627 | 13645.0055 | Rated | Heat Pump | 0.24656 |  | 1.2257 | 0 | 0 | 0 | 1.2257 | FALSE | Winter | Fall | 14 | Mid Peak | 0 | 0.12829 | 326.5063 | 400.1999 | 0.15724 | 0 | 0.15724
| 12/11 15:00:00 | 0 | 32 | 0.28864 | 54489.142 | 56445.1189 | 2.8891 | 3.3268 | 17318.4758 | Rated | Heat Pump | 0.30682 |  | 1.5257 | 0 | 0 | 0 | 1.5257 | FALSE | Winter | Fall | 15 | Mid Peak | 0 | 0.12829 | 337.2179 | 514.505 | 0.19573 | 0 | 0.19573
| 12/11 16:00:00 | 0.2 | 32.36 | 0.26415 | 54489.142 | 56445.1189 | 2.8891 | 3.3268 | 15849.0171 | Rated | Heat Pump | 0.28079 |  | 1.3963 | 0 | 0 | 0 | 1.3963 | FALSE | Winter | Fall | 16 | Mid Peak | 0 | 0.12829 | 351.86 | 491.2941 | 0.17912 | 0 | 0.17912
| 12/11 17:00:00 | 0 | 32 | 0.37103 | 54489.142 | 56445.1189 | 2.8891 | 3.3268 | 22262.046 | Rated | Heat Pump | 0.3944 |  | 1.9613 | 0 | 0 | 0 | 1.9613 | FALSE | Winter | Fall | 17 | On Peak | 0 | 0.17792 | 361.1042 | 708.2179 | 0.34895 | 0 | 0.34895
| 12/11 18:00:00 | 0 | 32 | 0.38434 | 54489.142 | 56445.1189 | 2.8891 | 3.3268 | 23060.3662 | Rated | Heat Pump | 0.40854 |  | 2.0316 | 0 | 0 | 0 | 2.0316 | FALSE | Winter | Fall | 18 | On Peak | 0 | 0.17792 | 361.8183 | 735.0654 | 0.36147 | 0 | 0.36147
| 12/11 19:00:00 | -0.4 | 31.28 | 0.35039 | 54000.7486 | 55912.1619 | 2.8512 | 3.2951 | 21023.244 | Rated | Heat Pump | 0.376 |  | 1.8699 | 0 | 0 | 0 | 1.8699 | FALSE | Winter | Fall | 19 | Off Peak | 0 | 0.099922 | 356.4274 | 666.4862 | 0.18685 | 0 | 0.18685
| 12/11 20:00:00 | -1 | 30.2 | 0.35889 | 53497.2298 | 55342.2098 | 2.8136 | 3.2627 | 21533.2177 | Rated | Heat Pump | 0.38909 |  | 1.9343 | 0 | 0 | 0 | 1.9343 | FALSE | Winter | Fall | 20 | Off Peak | 0 | 0.099922 | 345.2893 | 667.8881 | 0.19328 | 0 | 0.19328
| 12/11 21:00:00 | -1 | 30.2 | 0.37243 | 53497.2298 | 55342.2098 | 2.8136 | 3.2627 | 22345.9939 | Rated | Heat Pump | 0.40378 |  | 2.0073 | 0 | 0 | 0 | 2.0073 | FALSE | Winter | Fall | 21 | Off Peak | 0 | 0.099922 | 327.7433 | 657.8777 | 0.20057 | 0 | 0.20057
| 12/11 22:00:00 | -1.2 | 29.84 | 0.39445 | 53497.2298 | 55342.2098 | 2.8136 | 3.2627 | 23666.7232 | Rated | Heat Pump | 0.42764 |  | 2.1259 | 0 | 0 | 0 | 2.1259 | FALSE | Winter | Fall | 22 | Off Peak | 0 | 0.099922 | 304.965 | 648.3355 | 0.21243 | 0 | 0.21243
| 12/11 23:00:00 | -1 | 30.2 | 0.41577 | 53497.2298 | 55342.2098 | 2.8136 | 3.2627 | 24946.0781 | Rated | Heat Pump | 0.45076 |  | 2.2409 | 0 | 0 | 0 | 2.2409 | FALSE | Winter | Fall | 23 | Off Peak | 0 | 0.099922 | 286.6483 | 642.3375 | 0.22391 | 0 | 0.22391
| 12/11 24:00:00 | -1 | 30.2 | 0.38552 | 53497.2298 | 55342.2098 | 2.8136 | 3.2627 | 23131.3915 | Rated | Heat Pump | 0.41797 |  | 2.0778 | 0 | 0 | 0 | 2.0778 | FALSE | Winter | Fall | 24 | Off Peak | 0 | 0.099922 | 273.5992 | 568.4971 | 0.20762 | 0 | 0.20762
| 12/12 01:00:00 | -2 | 28.4 | 0.41042 | 52444.8163 | 54091.3205 | 2.7392 | 3.1954 | 24625.2025 | Rated | Heat Pump | 0.45525 |  | 2.2586 | 0 | 0 | 0 | 2.2586 | FALSE | Winter | Fall | 1 | Off Peak | 0 | 0.099922 | 266.825 | 602.6511 | 0.22568 | 0 | 0.22568
| 12/12 02:00:00 | -3 | 26.6 | 0.43823 | 51895.9215 | 53410.3833 | 2.7023 | 3.1605 | 26293.884 | Rated | Heat Pump | 0.4923 |  | 2.4383 | 0 | 0 | 0 | 2.4383 | FALSE | Winter | Fall | 2 | Off Peak | 0 | 0.099922 | 263.778 | 643.1798 | 0.24364 | 0 | 0.24364
| 12/12 03:00:00 | -5 | 23 | 0.46899 | 49549.0893 | 50316.684 | 2.5557 | 3.0106 | 28139.6625 | Rated | Heat Pump | 0.55925 |  | 2.7394 | 0 | 0 | 0 | 2.7394 | FALSE | Winter | Fall | 3 | Off Peak | 0 | 0.099922 | 264.6736 | 725.0503 | 0.27373 | 0 | 0.27373
| 12/12 04:00:00 | -6.1 | 21.02 | 0.48915 | 48284.9212 | 48547.8642 | 2.4826 | 2.9291 | 29348.8814 | Rated | Heat Pump | 0.60453 |  | 2.9366 | 0 | 0 | 0 | 2.9366 | FALSE | Winter | Fall | 4 | Off Peak | 0 | 0.099922 | 270.3058 | 793.7814 | 0.29343 | 0 | 0.29343
| 12/12 05:00:00 | -6 | 21.2 | 0.51839 | 48284.9212 | 48547.8642 | 2.4826 | 2.9291 | 31103.3999 | Rated | Heat Pump | 0.64067 |  | 3.1122 | 0 | 0 | 0 | 3.1122 | FALSE | Winter | Fall | 5 | Off Peak | 0 | 0.099922 | 292.1492 | 909.2149 | 0.31097 | 0 | 0.31097
| 12/12 06:00:00 | -7 | 19.4 | 0.50655 | 46960.2518 | 46631.0642 | 2.4094 | 2.8429 | 30393.0007 | Rated | Heat Pump | 0.65178 |  | 3.1333 | 0 | 0 | 0 | 3.1333 | FALSE | Winter | Fall | 6 | Off Peak | 0 | 0.099922 | 313.6483 | 982.7426 | 0.31308 | 0 | 0.31308
| 12/12 07:00:00 | -5.7 | 21.74 | 0.48341 | 48924.5679 | 49450.7716 | 2.5192 | 2.9704 | 29004.7289 | Rated | Heat Pump | 0.58654 |  | 2.8618 | 0 | 0 | 0 | 2.8618 | FALSE | Winter | Fall | 7 | Off Peak | 1 | 0.099922 | 322.5232 | 922.9992 | 0.28596 | 0 | 0.28596
| 12/12 08:00:00 | -4 | 24.8 | 0.51991 | 50752.7561 | 51937.5237 | 2.6289 | 3.0876 | 31194.3087 | Rated | Heat Pump | 0.60061 |  | 2.961 | 0 | 0 | 0 | 2.961 | FALSE | Winter | Fall | 8 | On Peak | 1 | 0.17792 | 323.0453 | 956.548 | 0.52684 | 0 | 0.52684
| 12/12 09:00:00 | -2 | 28.4 | 0.37612 | 52444.8163 | 54091.3205 | 2.7392 | 3.1954 | 22567.3898 | Rated | Heat Pump | 0.41721 |  | 2.0699 | 0 | 0 | 0 | 2.0699 | FALSE | Winter | Fall | 9 | On Peak | 1 | 0.17792 | 320.7363 | 663.8792 | 0.36828 | 0 | 0.36828
| 12/12 10:00:00 | -0.3 | 31.46 | 0.3302 | 54000.7486 | 55912.1619 | 2.8512 | 3.2951 | 19812.2162 | Rated | Heat Pump | 0.35435 |  | 1.7622 | 0 | 0 | 0 | 1.7622 | FALSE | Winter | Fall | 10 | On Peak | 0 | 0.17792 | 319.9281 | 563.775 | 0.31354 | 0 | 0.31354
| 12/12 11:00:00 | 1 | 33.8 | 0.28611 | 55420.5529 | 57400.0479 | 2.966 | 3.388 | 17166.8266 | Rated | Heat Pump | 0.29907 |  | 1.485 | 0 | 0 | 0 | 1.485 | FALSE | Winter | Fall | 11 | Mid Peak | 0 | 0.12829 | 319.4651 | 474.4145 | 0.19051 | 0 | 0.19051
| 12/12 12:00:00 | 2 | 35.6 | 0.28848 | 56291.4625 | 58206.9967 | 3.0448 | 3.447 | 17308.6409 | Rated | Heat Pump | 0.29736 |  | 1.4717 | 0 | 0 | 0 | 1.4717 | FALSE | Winter | Fall | 12 | Mid Peak | 0 | 0.12829 | 319.9238 | 470.8277 | 0.1888 | 0 | 0.1888
| 12/12 13:00:00 | 2.5 | 36.5 | 0.3593 | 56704.2293 | 58554.9786 | 3.0851 | 3.4757 | 21557.7375 | Rated | Heat Pump | 0.36816 |  | 1.8178 | 0 | 0 | 0 | 1.8178 | FALSE | Winter | Fall | 13 | Mid Peak | 0 | 0.12829 | 321.0409 | 583.5883 | 0.2332 | 0 | 0.2332
| 12/12 14:00:00 | 3 | 37.4 | 0.33979 | 56704.2293 | 58554.9786 | 3.0851 | 3.4757 | 20387.4527 | Rated | Heat Pump | 0.34818 |  | 1.7191 | 0 | 0 | 0 | 1.7191 | FALSE | Winter | Fall | 14 | Mid Peak | 0 | 0.12829 | 326.5063 | 561.3032 | 0.22054 | 0 | 0.22054
| 12/12 15:00:00 | 3 | 37.4 | 0.31995 | 56704.2293 | 58554.9786 | 3.0851 | 3.4757 | 19196.9724 | Rated | Heat Pump | 0.32785 |  | 1.6187 | 0 | 0 | 0 | 1.6187 | FALSE | Winter | Fall | 15 | Mid Peak | 0 | 0.12829 | 337.2179 | 545.8664 | 0.20766 | 0 | 0.20766
| 12/12 16:00:00 | 2.7 | 36.86 | 0.29818 | 56704.2293 | 58554.9786 | 3.0851 | 3.4757 | 17890.5499 | Rated | Heat Pump | 0.30553 |  | 1.5086 | 0 | 0 | 0 | 1.5086 | FALSE | Winter | Fall | 16 | Mid Peak | 0 | 0.12829 | 351.86 | 530.8069 | 0.19353 | 0 | 0.19353
| 12/12 17:00:00 | 2 | 35.6 | 0.29726 | 56291.4625 | 58206.9967 | 3.0448 | 3.447 | 17835.8471 | Rated | Heat Pump | 0.30642 |  | 1.5165 | 0 | 0 | 0 | 1.5165 | FALSE | Winter | Fall | 17 | On Peak | 0 | 0.17792 | 361.1042 | 547.6194 | 0.26982 | 0 | 0.26982
| 12/12 18:00:00 | 1 | 33.8 | 0.27426 | 55420.5529 | 57400.0479 | 2.966 | 3.388 | 16455.4979 | Rated | Heat Pump | 0.28668 |  | 1.4235 | 0 | 0 | 0 | 1.4235 | FALSE | Winter | Fall | 18 | On Peak | 0 | 0.17792 | 361.8183 | 515.0461 | 0.25327 | 0 | 0.25327
| 12/12 19:00:00 | 2.4 | 36.32 | 0.28512 | 56291.4625 | 58206.9967 | 3.0448 | 3.447 | 17106.9737 | Rated | Heat Pump | 0.2939 |  | 1.4545 | 0 | 0 | 0 | 1.4545 | FALSE | Winter | Fall | 19 | Off Peak | 0 | 0.099922 | 356.4274 | 518.438 | 0.14534 | 0 | 0.14534
| 12/12 20:00:00 | 2 | 35.6 | 0.26838 | 56291.4625 | 58206.9967 | 3.0448 | 3.447 | 16102.6716 | Rated | Heat Pump | 0.27664 |  | 1.3691 | 0 | 0 | 0 | 1.3691 | FALSE | Winter | Fall | 20 | Off Peak | 0 | 0.099922 | 345.2893 | 472.7522 | 0.13681 | 0 | 0.13681
| 12/12 21:00:00 | 3 | 37.4 | 0.2746 | 56704.2293 | 58554.9786 | 3.0851 | 3.4757 | 16476.0247 | Rated | Heat Pump | 0.28138 |  | 1.3893 | 0 | 0 | 0 | 1.3893 | FALSE | Winter | Fall | 21 | Off Peak | 0 | 0.099922 | 327.7433 | 455.3331 | 0.13882 | 0 | 0.13882
| 12/12 22:00:00 | 1.7 | 35.06 | 0.29073 | 55863.5703 | 57822.0198 | 3.0052 | 3.4178 | 17443.6708 | Rated | Heat Pump | 0.30168 |  | 1.4958 | 0 | 0 | 0 | 1.4958 | FALSE | Winter | Fall | 22 | Off Peak | 0 | 0.099922 | 304.965 | 456.1813 | 0.14947 | 0 | 0.14947
| 12/12 23:00:00 | 1 | 33.8 | 0.2761 | 55420.5529 | 57400.0479 | 2.966 | 3.388 | 16565.7658 | Rated | Heat Pump | 0.2886 |  | 1.433 | 0 | 0 | 0 | 1.433 | FALSE | Winter | Fall | 23 | Off Peak | 0 | 0.099922 | 286.6483 | 410.7763 | 0.14319 | 0 | 0.14319
| 12/12 24:00:00 | 1 | 33.8 | 0.30227 | 55420.5529 | 57400.0479 | 2.966 | 3.388 | 18136.1343 | Rated | Heat Pump | 0.31596 |  | 1.5689 | 0 | 0 | 0 | 1.5689 | FALSE | Winter | Fall | 24 | Off Peak | 0 | 0.099922 | 273.5992 | 429.2439 | 0.15677 | 0 | 0.15677
| 12/13 01:00:00 | 1 | 33.8 | 0.35273 | 55420.5529 | 57400.0479 | 2.966 | 3.388 | 21163.5092 | Rated | Heat Pump | 0.3687 |  | 1.8308 | 0 | 0 | 0 | 1.8308 | TRUE | Winter | Fall | 1 | Off Peak | 0 | 0.099922 | 266.825 | 488.4934 | 0.18293 | 0 | 0.18293
| 12/13 02:00:00 | 1 | 33.8 | 0.30217 | 55420.5529 | 57400.0479 | 2.966 | 3.388 | 18130.0919 | Rated | Heat Pump | 0.31585 |  | 1.5684 | 0 | 0 | 0 | 1.5684 | TRUE | Winter | Fall | 2 | Off Peak | 0 | 0.099922 | 263.778 | 413.6977 | 0.15671 | 0 | 0.15671
| 12/13 03:00:00 | 2 | 35.6 | 0.32348 | 56291.4625 | 58206.9967 | 3.0448 | 3.447 | 19408.7185 | Rated | Heat Pump | 0.33344 |  | 1.6502 | 0 | 0 | 0 | 1.6502 | TRUE | Winter | Fall | 3 | Off Peak | 0 | 0.099922 | 264.6736 | 436.7773 | 0.1649 | 0 | 0.1649
| 12/13 04:00:00 | 1.9 | 35.42 | 0.33775 | 55863.5703 | 57822.0198 | 3.0052 | 3.4178 | 20264.921 | Rated | Heat Pump | 0.35047 |  | 1.7378 | 0 | 0 | 0 | 1.7378 | TRUE | Winter | Fall | 4 | Off Peak | 0 | 0.099922 | 270.3058 | 469.7318 | 0.17364 | 0 | 0.17364
| 12/13 05:00:00 | 2 | 35.6 | 0.33546 | 56291.4625 | 58206.9967 | 3.0448 | 3.447 | 20127.6249 | Rated | Heat Pump | 0.34579 |  | 1.7114 | 0 | 0 | 0 | 1.7114 | TRUE | Winter | Fall | 5 | Off Peak | 0 | 0.099922 | 292.1492 | 499.9767 | 0.171 | 0 | 0.171
| 12/13 06:00:00 | 1 | 33.8 | 0.33913 | 55420.5529 | 57400.0479 | 2.966 | 3.388 | 20347.6563 | Rated | Heat Pump | 0.35449 |  | 1.7602 | 0 | 0 | 0 | 1.7602 | TRUE | Winter | Fall | 6 | Off Peak | 0 | 0.099922 | 313.6483 | 552.0798 | 0.17588 | 0 | 0.17588
| 12/13 07:00:00 | 0.7 | 33.26 | 0.33246 | 54962.4101 | 56941.0809 | 2.9274 | 3.3577 | 19947.7974 | Rated | Heat Pump | 0.35032 |  | 1.7412 | 0 | 0 | 0 | 1.7412 | TRUE | Winter | Fall | 7 | Off Peak | 0 | 0.099922 | 322.5232 | 561.5695 | 0.17398 | 0 | 0.17398
| 12/13 08:00:00 | 1 | 33.8 | 0.3131 | 55420.5529 | 57400.0479 | 2.966 | 3.388 | 18785.7394 | Rated | Heat Pump | 0.32728 |  | 1.6251 | 0 | 0 | 0 | 1.6251 | TRUE | Winter | Fall | 8 | Off Peak | 0 | 0.099922 | 323.0453 | 524.9721 | 0.16238 | 0 | 0.16238
| 12/13 09:00:00 | 2 | 35.6 | 0.26834 | 56291.4625 | 58206.9967 | 3.0448 | 3.447 | 16100.1454 | Rated | Heat Pump | 0.2766 |  | 1.3689 | 0 | 0 | 0 | 1.3689 | TRUE | Winter | Fall | 9 | Off Peak | 0 | 0.099922 | 320.7363 | 439.0666 | 0.13679 | 0 | 0.13679
| 12/13 10:00:00 | 2.2 | 35.96 | 0.18835 | 56291.4625 | 58206.9967 | 3.0448 | 3.447 | 11301.2886 | Rated | Heat Pump | 0.19416 |  | 0.96091 | 0 | 0 | 0 | 0.96091 | TRUE | Winter | Fall | 10 | Off Peak | 0 | 0.099922 | 319.9281 | 307.4205 | 0.096016 | 0 | 0.096016
| 12/13 11:00:00 | 3 | 37.4 | 0.17168 | 56704.2293 | 58554.9786 | 3.0851 | 3.4757 | 10300.5431 | Rated | Heat Pump | 0.17591 |  | 0.86857 | 0 | 0 | 0 | 0.86857 | TRUE | Winter | Fall | 11 | Off Peak | 0 | 0.099922 | 319.4651 | 277.4767 | 0.086789 | 0 | 0.086789
| 12/13 12:00:00 | 3 | 37.4 | 0.13401 | 56704.2293 | 58554.9786 | 3.0851 | 3.4757 | 8040.4791 | Rated | Heat Pump | 0.13732 |  | 0.67799 | 0 | 0 | 0 | 0.67799 | TRUE | Winter | Fall | 12 | Off Peak | 0 | 0.099922 | 319.9238 | 216.906 | 0.067747 | 0 | 0.067747
| 12/13 13:00:00 | 4 | 39.2 | 0.11349 | 57484.3869 | 59139.9572 | 3.1675 | 3.5322 | 6809.5974 | Rated | Heat Pump | 0.11514 |  | 0.56503 | 0 | 0 | 0 | 0.56503 | TRUE | Winter | Fall | 13 | Off Peak | 0 | 0.099922 | 321.0409 | 181.3964 | 0.056459 | 0 | 0.056459
| 12/13 14:00:00 | 3 | 37.4 | 0.12882 | 56704.2293 | 58554.9786 | 3.0851 | 3.4757 | 7729.3166 | Rated | Heat Pump | 0.132 |  | 0.65175 | 0 | 0 | 0 | 0.65175 | TRUE | Winter | Fall | 14 | Off Peak | 0 | 0.099922 | 326.5063 | 212.802 | 0.065125 | 0 | 0.065125
| 12/13 15:00:00 | 4 | 39.2 | 0.14339 | 57484.3869 | 59139.9572 | 3.1675 | 3.5322 | 8603.4176 | Rated | Heat Pump | 0.14548 |  | 0.71387 | 0 | 0 | 0 | 0.71387 | TRUE | Winter | Fall | 15 | Off Peak | 0 | 0.099922 | 337.2179 | 240.729 | 0.071331 | 0 | 0.071331
| 12/13 16:00:00 | 2.9 | 37.22 | 0.17822 | 56704.2293 | 58554.9786 | 3.0851 | 3.4757 | 10693.0233 | Rated | Heat Pump | 0.18262 |  | 0.90166 | 0 | 0 | 0 | 0.90166 | TRUE | Winter | Fall | 16 | Off Peak | 0 | 0.099922 | 351.86 | 317.2586 | 0.090096 | 0 | 0.090096
| 12/13 17:00:00 | 2 | 35.6 | 0.16871 | 56291.4625 | 58206.9967 | 3.0448 | 3.447 | 10122.6074 | Rated | Heat Pump | 0.17391 |  | 0.86069 | 0 | 0 | 0 | 0.86069 | TRUE | Winter | Fall | 17 | Off Peak | 0 | 0.099922 | 361.1042 | 310.7975 | 0.086002 | 0 | 0.086002
| 12/13 18:00:00 | -1 | 30.2 | 0.14304 | 53497.2298 | 55342.2098 | 2.8136 | 3.2627 | 8582.1872 | Rated | Heat Pump | 0.15507 |  | 0.77092 | 0 | 0 | 0 | 0.77092 | TRUE | Winter | Fall | 18 | Off Peak | 0 | 0.099922 | 361.8183 | 278.9332 | 0.077032 | 0 | 0.077032
| 12/13 19:00:00 | -0.9 | 30.38 | 0.12586 | 53497.2298 | 55342.2098 | 2.8136 | 3.2627 | 7551.5564 | Rated | Heat Pump | 0.13645 |  | 0.67834 | 0 | 0 | 0 | 0.67834 | TRUE | Winter | Fall | 19 | Off Peak | 0 | 0.099922 | 356.4274 | 241.7794 | 0.067781 | 0 | 0.067781
| 12/13 20:00:00 | -2 | 28.4 | 0.15426 | 52444.8163 | 54091.3205 | 2.7392 | 3.1954 | 9255.4559 | Rated | Heat Pump | 0.17111 |  | 0.8489 | 0 | 0 | 0 | 0.8489 | TRUE | Winter | Fall | 20 | Off Peak | 0 | 0.099922 | 345.2893 | 293.1167 | 0.084824 | 0 | 0.084824
| 12/13 21:00:00 | -1 | 30.2 | 0.13482 | 53497.2298 | 55342.2098 | 2.8136 | 3.2627 | 8088.9409 | Rated | Heat Pump | 0.14616 |  | 0.72661 | 0 | 0 | 0 | 0.72661 | TRUE | Winter | Fall | 21 | Off Peak | 0 | 0.099922 | 327.7433 | 238.1426 | 0.072605 | 0 | 0.072605
| 12/13 22:00:00 | -1.5 | 29.3 | 0.16367 | 52978.5857 | 54735.2627 | 2.7763 | 3.2295 | 9820.4669 | Rated | Heat Pump | 0.17942 |  | 0.89122 | 0 | 0 | 0 | 0.89122 | TRUE | Winter | Fall | 22 | Off Peak | 0 | 0.099922 | 304.965 | 271.7919 | 0.089053 | 0 | 0.089053
| 12/13 23:00:00 | -1 | 30.2 | 0.15752 | 53497.2298 | 55342.2098 | 2.8136 | 3.2627 | 9451.4496 | Rated | Heat Pump | 0.17078 |  | 0.849 | 0 | 0 | 0 | 0.849 | TRUE | Winter | Fall | 23 | Off Peak | 0 | 0.099922 | 286.6483 | 243.3657 | 0.084835 | 0 | 0.084835
| 12/13 24:00:00 | 1 | 33.8 | 0.17851 | 55420.5529 | 57400.0479 | 2.966 | 3.388 | 10710.4724 | Rated | Heat Pump | 0.18659 |  | 0.92652 | 0 | 0 | 0 | 0.92652 | TRUE | Winter | Fall | 24 | Off Peak | 0 | 0.099922 | 273.5992 | 253.4942 | 0.09258 | 0 | 0.09258
| 12/14 01:00:00 | 1.8 | 35.24 | 0.18683 | 55863.5703 | 57822.0198 | 3.0052 | 3.4178 | 11209.9302 | Rated | Heat Pump | 0.19387 |  | 0.96129 | 0 | 0 | 0 | 0.96129 | TRUE | Winter | Fall | 1 | Off Peak | 0 | 0.099922 | 266.825 | 256.4951 | 0.096054 | 0 | 0.096054
| 12/14 02:00:00 | 2 | 35.6 | 0.23181 | 56291.4625 | 58206.9967 | 3.0448 | 3.447 | 13908.8501 | Rated | Heat Pump | 0.23895 |  | 1.1826 | 0 | 0 | 0 | 1.1826 | TRUE | Winter | Fall | 2 | Off Peak | 0 | 0.099922 | 263.778 | 311.9481 | 0.11817 | 0 | 0.11817
| 12/14 03:00:00 | 2 | 35.6 | 0.24115 | 56291.4625 | 58206.9967 | 3.0448 | 3.447 | 14468.8933 | Rated | Heat Pump | 0.24858 |  | 1.2302 | 0 | 0 | 0 | 1.2302 | TRUE | Winter | Fall | 3 | Off Peak | 0 | 0.099922 | 264.6736 | 325.6105 | 0.12293 | 0 | 0.12293
| 12/14 04:00:00 | 2.5 | 36.5 | 0.24467 | 56704.2293 | 58554.9786 | 3.0851 | 3.4757 | 14680.1612 | Rated | Heat Pump | 0.25071 |  | 1.2379 | 0 | 0 | 0 | 1.2379 | TRUE | Winter | Fall | 4 | Off Peak | 0 | 0.099922 | 270.3058 | 334.6025 | 0.12369 | 0 | 0.12369
| 12/14 05:00:00 | 2 | 35.6 | 0.25822 | 56291.4625 | 58206.9967 | 3.0448 | 3.447 | 15492.913 | Rated | Heat Pump | 0.26617 |  | 1.3173 | 0 | 0 | 0 | 1.3173 | TRUE | Winter | Fall | 5 | Off Peak | 0 | 0.099922 | 292.1492 | 384.849 | 0.13163 | 0 | 0.13163
| 12/14 06:00:00 | 2 | 35.6 | 0.24545 | 56291.4625 | 58206.9967 | 3.0448 | 3.447 | 14726.998 | Rated | Heat Pump | 0.25301 |  | 1.2522 | 0 | 0 | 0 | 1.2522 | TRUE | Winter | Fall | 6 | Off Peak | 0 | 0.099922 | 313.6483 | 392.7441 | 0.12512 | 0 | 0.12512
| 12/14 07:00:00 | 2.7 | 36.86 | 0.24818 | 56704.2293 | 58554.9786 | 3.0851 | 3.4757 | 14890.6883 | Rated | Heat Pump | 0.2543 |  | 1.2556 | 0 | 0 | 0 | 1.2556 | TRUE | Winter | Fall | 7 | Off Peak | 0 | 0.099922 | 322.5232 | 404.9662 | 0.12546 | 0 | 0.12546
| 12/14 08:00:00 | 3 | 37.4 | 0.23632 | 56704.2293 | 58554.9786 | 3.0851 | 3.4757 | 14179.0923 | Rated | Heat Pump | 0.24215 |  | 1.1956 | 0 | 0 | 0 | 1.1956 | TRUE | Winter | Fall | 8 | Off Peak | 0 | 0.099922 | 323.0453 | 386.2379 | 0.11947 | 0 | 0.11947
| 12/14 09:00:00 | 3 | 37.4 | 0.26556 | 56704.2293 | 58554.9786 | 3.0851 | 3.4757 | 15933.6593 | Rated | Heat Pump | 0.27211 |  | 1.3436 | 0 | 0 | 0 | 1.3436 | TRUE | Winter | Fall | 9 | Off Peak | 0 | 0.099922 | 320.7363 | 430.9299 | 0.13425 | 0 | 0.13425
| 12/14 10:00:00 | 3.9 | 39.02 | 0.25783 | 57484.3869 | 59139.9572 | 3.1675 | 3.5322 | 15469.6418 | Rated | Heat Pump | 0.26158 |  | 1.2836 | 0 | 0 | 0 | 1.2836 | TRUE | Winter | Fall | 10 | Off Peak | 0 | 0.099922 | 319.9281 | 410.6572 | 0.12826 | 0 | 0.12826
| 12/14 11:00:00 | 5 | 41 | 0.25607 | 58204.0432 | 59576.9556 | 3.2951 | 3.6339 | 15364.3014 | Rated | Heat Pump | 0.25789 |  | 1.2392 | 0 | 0 | 0 | 1.2392 | TRUE | Winter | Fall | 11 | Off Peak | 0 | 0.099922 | 319.4651 | 395.8728 | 0.12382 | 0 | 0.12382
| 12/14 12:00:00 | 7 | 44.6 | 0.29944 | 59461.8518 | 60007.0119 | 3.4665 | 3.7306 | 17966.3871 | Rated | Heat Pump | 0.2994 |  | 1.4115 | 0 | 0 | 0 | 1.4115 | TRUE | Winter | Fall | 12 | Off Peak | 0 | 0.099922 | 319.9238 | 451.5702 | 0.14104 | 0 | 0.14104
| 12/14 13:00:00 | 8.6 | 47.48 | 0.27882 | 60000.0042 | 60000.0699 | 3.5542 | 3.7744 | 16729.2267 | Rated | Heat Pump | 0.27882 |  | 1.299 | 0 | 0 | 0 | 1.299 | TRUE | Winter | Fall | 13 | Off Peak | 0 | 0.099922 | 321.0409 | 417.0412 | 0.1298 | 0 | 0.1298
| 12/14 14:00:00 | 8 | 46.4 | 0.325 | 59738.4907 | 60022.0384 | 3.5102 | 3.7529 | 19500.2835 | Rated | Heat Pump | 0.32489 |  | 1.5229 | 0 | 0 | 0 | 1.5229 | TRUE | Winter | Fall | 14 | Off Peak | 0 | 0.099922 | 326.5063 | 497.2356 | 0.15217 | 0 | 0.15217
| 12/14 15:00:00 | 9 | 48.2 | 0.34529 | 60246.3924 | 59941.1063 | 3.5986 | 3.7952 | 20717.1096 | Rated | Heat Pump | 0.34562 |  | 1.5999 | 0 | 0 | 0 | 1.5999 | TRUE | Winter | Fall | 15 | Off Peak | 0 | 0.099922 | 337.2179 | 539.5046 | 0.15986 | 0 | 0.15986
| 12/14 16:00:00 | 7.2 | 44.96 | 0.3334 | 59461.8518 | 60007.0119 | 3.4665 | 3.7306 | 20004.0185 | Rated | Heat Pump | 0.33336 |  | 1.5716 | 0 | 0 | 0 | 1.5716 | TRUE | Winter | Fall | 16 | Off Peak | 0 | 0.099922 | 351.86 | 552.9745 | 0.15704 | 0 | 0.15704
| 12/14 17:00:00 | 7 | 44.6 | 0.30846 | 59461.8518 | 60007.0119 | 3.4665 | 3.7306 | 18507.4306 | Rated | Heat Pump | 0.30842 |  | 1.454 | 0 | 0 | 0 | 1.454 | TRUE | Winter | Fall | 17 | Off Peak | 0 | 0.099922 | 361.1042 | 525.0451 | 0.14529 | 0 | 0.14529
| 12/14 18:00:00 | 7 | 44.6 | 0.34388 | 59461.8518 | 60007.0119 | 3.4665 | 3.7306 | 20632.6876 | Rated | Heat Pump | 0.34384 |  | 1.621 | 0 | 0 | 0 | 1.621 | TRUE | Winter | Fall | 18 | Off Peak | 0 | 0.099922 | 361.8183 | 586.495 | 0.16197 | 0 | 0.16197
| 12/14 19:00:00 | 6.3 | 43.34 | 0.23721 | 58863.1981 | 59865.9738 | 3.3801 | 3.6837 | 14232.5945 | Rated | Heat Pump | 0.23774 |  | 1.1324 | 0 | 0 | 0 | 1.1324 | TRUE | Winter | Fall | 19 | Off Peak | 0 | 0.099922 | 356.4274 | 403.6085 | 0.11315 | 0 | 0.11315
| 12/14 20:00:00 | 5 | 41 | 0.23124 | 58204.0432 | 59576.9556 | 3.2951 | 3.6339 | 13874.5087 | Rated | Heat Pump | 0.23288 |  | 1.119 | 0 | 0 | 0 | 1.119 | TRUE | Winter | Fall | 20 | Off Peak | 0 | 0.099922 | 345.2893 | 386.3849 | 0.11181 | 0 | 0.11181
| 12/14 21:00:00 | 5 | 41 | 0.23123 | 58204.0432 | 59576.9556 | 3.2951 | 3.6339 | 13874.0452 | Rated | Heat Pump | 0.23288 |  | 1.119 | 0 | 0 | 0 | 1.119 | TRUE | Winter | Fall | 21 | Off Peak | 0 | 0.099922 | 327.7433 | 366.7383 | 0.11181 | 0 | 0.11181
| 12/14 22:00:00 | 4.9 | 40.82 | 0.21302 | 58204.0432 | 59576.9556 | 3.2951 | 3.6339 | 12781.4627 | Rated | Heat Pump | 0.21454 |  | 1.0309 | 0 | 0 | 0 | 1.0309 | TRUE | Winter | Fall | 22 | Off Peak | 0 | 0.099922 | 304.965 | 314.3764 | 0.10301 | 0 | 0.10301
| 12/14 23:00:00 | 5 | 41 | 0.25578 | 58204.0432 | 59576.9556 | 3.2951 | 3.6339 | 15346.8671 | Rated | Heat Pump | 0.2576 |  | 1.2378 | 0 | 0 | 0 | 1.2378 | TRUE | Winter | Fall | 23 | Off Peak | 0 | 0.099922 | 286.6483 | 354.804 | 0.12368 | 0 | 0.12368
| 12/14 24:00:00 | 4 | 39.2 | 0.2813 | 57484.3869 | 59139.9572 | 3.1675 | 3.5322 | 16877.8651 | Rated | Heat Pump | 0.28539 |  | 1.4004 | 0 | 0 | 0 | 1.4004 | TRUE | Winter | Fall | 24 | Off Peak | 0 | 0.099922 | 273.5992 | 383.1591 | 0.13994 | 0 | 0.13994
| 12/15 01:00:00 | 3.4 | 38.12 | 0.2792 | 57101.8707 | 58865.9654 | 3.126 | 3.5041 | 16752.1834 | Rated | Heat Pump | 0.28458 |  | 1.4011 | 0 | 0 | 0 | 1.4011 | FALSE | Winter | Fall | 1 | Off Peak | 0 | 0.099922 | 266.825 | 373.86 | 0.14001 | 0 | 0.14001
| 12/15 02:00:00 | 2 | 35.6 | 0.29452 | 56291.4625 | 58206.9967 | 3.0448 | 3.447 | 17671.1874 | Rated | Heat Pump | 0.30359 |  | 1.5025 | 0 | 0 | 0 | 1.5025 | FALSE | Winter | Fall | 2 | Off Peak | 0 | 0.099922 | 263.778 | 396.3299 | 0.15013 | 0 | 0.15013
| 12/15 03:00:00 | 2 | 35.6 | 0.30905 | 56291.4625 | 58206.9967 | 3.0448 | 3.447 | 18542.889 | Rated | Heat Pump | 0.31857 |  | 1.5766 | 0 | 0 | 0 | 1.5766 | FALSE | Winter | Fall | 3 | Off Peak | 0 | 0.099922 | 264.6736 | 417.2925 | 0.15754 | 0 | 0.15754
| 12/15 04:00:00 | 0.4 | 32.72 | 0.31116 | 54962.4101 | 56941.0809 | 2.9274 | 3.3577 | 18669.4728 | Rated | Heat Pump | 0.32787 |  | 1.6296 | 0 | 0 | 0 | 1.6296 | FALSE | Winter | Fall | 4 | Off Peak | 0 | 0.099922 | 270.3058 | 440.4889 | 0.16283 | 0 | 0.16283
| 12/15 05:00:00 | 1 | 33.8 | 0.31161 | 55420.5529 | 57400.0479 | 2.966 | 3.388 | 18696.7071 | Rated | Heat Pump | 0.32573 |  | 1.6174 | 0 | 0 | 0 | 1.6174 | FALSE | Winter | Fall | 5 | Off Peak | 0 | 0.099922 | 292.1492 | 472.5137 | 0.16161 | 0 | 0.16161
| 12/15 06:00:00 | 1 | 33.8 | 0.33815 | 55420.5529 | 57400.0479 | 2.966 | 3.388 | 20289.0369 | Rated | Heat Pump | 0.35347 |  | 1.7551 | 0 | 0 | 0 | 1.7551 | FALSE | Winter | Fall | 6 | Off Peak | 0 | 0.099922 | 313.6483 | 550.4893 | 0.17538 | 0 | 0.17538
| 12/15 07:00:00 | 1 | 33.8 | 0.34874 | 55420.5529 | 57400.0479 | 2.966 | 3.388 | 20924.2015 | Rated | Heat Pump | 0.36453 |  | 1.8101 | 0 | 0 | 0 | 1.8101 | FALSE | Winter | Fall | 7 | Off Peak | 1 | 0.099922 | 322.5232 | 583.787 | 0.18087 | 0 | 0.18087
| 12/15 08:00:00 | 1 | 33.8 | 0.3242 | 55420.5529 | 57400.0479 | 2.966 | 3.388 | 19452.1395 | Rated | Heat Pump | 0.33889 |  | 1.6827 | 0 | 0 | 0 | 1.6827 | FALSE | Winter | Fall | 8 | On Peak | 1 | 0.17792 | 323.0453 | 543.5949 | 0.2994 | 0 | 0.2994
| 12/15 09:00:00 | 2 | 35.6 | 0.29656 | 56291.4625 | 58206.9967 | 3.0448 | 3.447 | 17793.8433 | Rated | Heat Pump | 0.3057 |  | 1.5129 | 0 | 0 | 0 | 1.5129 | FALSE | Winter | Fall | 9 | On Peak | 1 | 0.17792 | 320.7363 | 485.2554 | 0.26919 | 0 | 0.26919
| 12/15 10:00:00 | 2.7 | 36.86 | 0.32287 | 56704.2293 | 58554.9786 | 3.0851 | 3.4757 | 19371.9769 | Rated | Heat Pump | 0.33083 |  | 1.6335 | 0 | 0 | 0 | 1.6335 | FALSE | Winter | Fall | 10 | On Peak | 0 | 0.17792 | 319.9281 | 522.5999 | 0.29064 | 0 | 0.29064
| 12/15 11:00:00 | 3 | 37.4 | 0.31321 | 56704.2293 | 58554.9786 | 3.0851 | 3.4757 | 18792.5904 | Rated | Heat Pump | 0.32094 |  | 1.5846 | 0 | 0 | 0 | 1.5846 | FALSE | Winter | Fall | 11 | Mid Peak | 0 | 0.12829 | 319.4651 | 506.2361 | 0.20329 | 0 | 0.20329
| 12/15 12:00:00 | 3 | 37.4 | 0.39485 | 56704.2293 | 58554.9786 | 3.0851 | 3.4757 | 23690.8502 | Rated | Heat Pump | 0.40459 |  | 1.9977 | 0 | 0 | 0 | 1.9977 | FALSE | Winter | Fall | 12 | Mid Peak | 0 | 0.12829 | 319.9238 | 639.102 | 0.25627 | 0 | 0.25627
| 12/15 13:00:00 | 3.4 | 38.12 | 0.36485 | 57101.8707 | 58865.9654 | 3.126 | 3.5041 | 21890.8327 | Rated | Heat Pump | 0.37188 |  | 1.8309 | 0 | 0 | 0 | 1.8309 | FALSE | Winter | Fall | 13 | Mid Peak | 0 | 0.12829 | 321.0409 | 587.8056 | 0.23488 | 0 | 0.23488
| 12/15 14:00:00 | 4 | 39.2 | 0.4039 | 57484.3869 | 59139.9572 | 3.1675 | 3.5322 | 24233.9165 | Rated | Heat Pump | 0.40977 |  | 2.0108 | 0 | 0 | 0 | 2.0108 | FALSE | Winter | Fall | 14 | Mid Peak | 0 | 0.12829 | 326.5063 | 656.5412 | 0.25796 | 0 | 0.25796
| 12/15 15:00:00 | 4 | 39.2 | 0.39422 | 57484.3869 | 59139.9572 | 3.1675 | 3.5322 | 23653.0262 | Rated | Heat Pump | 0.39995 |  | 1.9626 | 0 | 0 | 0 | 1.9626 | FALSE | Winter | Fall | 15 | Mid Peak | 0 | 0.12829 | 337.2179 | 661.8264 | 0.25178 | 0 | 0.25178
| 12/15 16:00:00 | 3.3 | 37.94 | 0.32885 | 57101.8707 | 58865.9654 | 3.126 | 3.5041 | 19731.0238 | Rated | Heat Pump | 0.33519 |  | 1.6503 | 0 | 0 | 0 | 1.6503 | FALSE | Winter | Fall | 16 | Mid Peak | 0 | 0.12829 | 351.86 | 580.6716 | 0.21171 | 0 | 0.21171
| 12/15 17:00:00 | 3 | 37.4 | 0.35252 | 56704.2293 | 58554.9786 | 3.0851 | 3.4757 | 21151.4934 | Rated | Heat Pump | 0.36122 |  | 1.7835 | 0 | 0 | 0 | 1.7835 | FALSE | Winter | Fall | 17 | On Peak | 0 | 0.17792 | 361.1042 | 644.0455 | 0.31733 | 0 | 0.31733
| 12/15 18:00:00 | 3 | 37.4 | 0.32939 | 56704.2293 | 58554.9786 | 3.0851 | 3.4757 | 19763.3498 | Rated | Heat Pump | 0.33752 |  | 1.6665 | 0 | 0 | 0 | 1.6665 | FALSE | Winter | Fall | 18 | On Peak | 0 | 0.17792 | 361.8183 | 602.9678 | 0.29651 | 0 | 0.29651
| 12/15 19:00:00 | 3.2 | 37.76 | 0.32699 | 57101.8707 | 58865.9654 | 3.126 | 3.5041 | 19619.5293 | Rated | Heat Pump | 0.33329 |  | 1.641 | 0 | 0 | 0 | 1.641 | FALSE | Winter | Fall | 19 | Off Peak | 0 | 0.099922 | 356.4274 | 584.8853 | 0.16397 | 0 | 0.16397
| 12/15 20:00:00 | 3 | 37.4 | 0.30254 | 56704.2293 | 58554.9786 | 3.0851 | 3.4757 | 18152.1816 | Rated | Heat Pump | 0.31 |  | 1.5306 | 0 | 0 | 0 | 1.5306 | FALSE | Winter | Fall | 20 | Off Peak | 0 | 0.099922 | 345.2893 | 528.5121 | 0.15294 | 0 | 0.15294
| 12/15 21:00:00 | 3 | 37.4 | 0.28845 | 56704.2293 | 58554.9786 | 3.0851 | 3.4757 | 17307.255 | Rated | Heat Pump | 0.29557 |  | 1.4594 | 0 | 0 | 0 | 1.4594 | FALSE | Winter | Fall | 21 | Off Peak | 0 | 0.099922 | 327.7433 | 478.3051 | 0.14583 | 0 | 0.14583
| 12/15 22:00:00 | 3 | 37.4 | 0.35287 | 56704.2293 | 58554.9786 | 3.0851 | 3.4757 | 21172.3101 | Rated | Heat Pump | 0.36158 |  | 1.7853 | 0 | 0 | 0 | 1.7853 | FALSE | Winter | Fall | 22 | Off Peak | 0 | 0.099922 | 304.965 | 544.4541 | 0.17839 | 0 | 0.17839
| 12/15 23:00:00 | 3 | 37.4 | 0.33043 | 56704.2293 | 58554.9786 | 3.0851 | 3.4757 | 19825.636 | Rated | Heat Pump | 0.33858 |  | 1.6717 | 0 | 0 | 0 | 1.6717 | FALSE | Winter | Fall | 23 | Off Peak | 0 | 0.099922 | 286.6483 | 479.203 | 0.16704 | 0 | 0.16704
| 12/15 24:00:00 | 3 | 37.4 | 0.32893 | 56704.2293 | 58554.9786 | 3.0851 | 3.4757 | 19735.9601 | Rated | Heat Pump | 0.33705 |  | 1.6642 | 0 | 0 | 0 | 1.6642 | FALSE | Winter | Fall | 24 | Off Peak | 0 | 0.099922 | 273.5992 | 455.3193 | 0.16629 | 0 | 0.16629
| 12/16 01:00:00 | 2 | 35.6 | 0.34657 | 56291.4625 | 58206.9967 | 3.0448 | 3.447 | 20794.4876 | Rated | Heat Pump | 0.35725 |  | 1.7681 | 0 | 0 | 0 | 1.7681 | FALSE | Winter | Fall | 1 | Off Peak | 0 | 0.099922 | 266.825 | 471.7667 | 0.17667 | 0 | 0.17667
| 12/16 02:00:00 | 2 | 35.6 | 0.39237 | 56291.4625 | 58206.9967 | 3.0448 | 3.447 | 23542.2186 | Rated | Heat Pump | 0.40446 |  | 2.0017 | 0 | 0 | 0 | 2.0017 | FALSE | Winter | Fall | 2 | Off Peak | 0 | 0.099922 | 263.778 | 528.0055 | 0.20001 | 0 | 0.20001
| 12/16 03:00:00 | 2 | 35.6 | 0.40785 | 56291.4625 | 58206.9967 | 3.0448 | 3.447 | 24471.1343 | Rated | Heat Pump | 0.42042 |  | 2.0807 | 0 | 0 | 0 | 2.0807 | FALSE | Winter | Fall | 3 | Off Peak | 0 | 0.099922 | 264.6736 | 550.7028 | 0.20791 | 0 | 0.20791
| 12/16 04:00:00 | 1.3 | 34.34 | 0.34943 | 55420.5529 | 57400.0479 | 2.966 | 3.388 | 20965.6344 | Rated | Heat Pump | 0.36525 |  | 1.8136 | 0 | 0 | 0 | 1.8136 | FALSE | Winter | Fall | 4 | Off Peak | 0 | 0.099922 | 270.3058 | 490.2391 | 0.18122 | 0 | 0.18122
| 12/16 05:00:00 | 1 | 33.8 | 0.39589 | 55420.5529 | 57400.0479 | 2.966 | 3.388 | 23753.5205 | Rated | Heat Pump | 0.41382 |  | 2.0548 | 0 | 0 | 0 | 2.0548 | FALSE | Winter | Fall | 5 | Off Peak | 0 | 0.099922 | 292.1492 | 600.3123 | 0.20532 | 0 | 0.20532
| 12/16 06:00:00 | 0 | 32 | 0.37598 | 54489.142 | 56445.1189 | 2.8891 | 3.3268 | 22558.9509 | Rated | Heat Pump | 0.39966 |  | 1.9874 | 0 | 0 | 0 | 1.9874 | FALSE | Winter | Fall | 6 | Off Peak | 0 | 0.099922 | 313.6483 | 623.3488 | 0.19859 | 0 | 0.19859
| 12/16 07:00:00 | 0.1 | 32.18 | 0.35694 | 54489.142 | 56445.1189 | 2.8891 | 3.3268 | 21416.6872 | Rated | Heat Pump | 0.37942 |  | 1.8868 | 0 | 0 | 0 | 1.8868 | FALSE | Winter | Fall | 7 | Off Peak | 1 | 0.099922 | 322.5232 | 608.5308 | 0.18853 | 0 | 0.18853
| 12/16 08:00:00 | 0 | 32 | 0.3428 | 54489.142 | 56445.1189 | 2.8891 | 3.3268 | 20568.2889 | Rated | Heat Pump | 0.36439 |  | 1.812 | 0 | 0 | 0 | 1.812 | FALSE | Winter | Fall | 8 | On Peak | 1 | 0.17792 | 323.0453 | 585.3706 | 0.3224 | 0 | 0.3224
| 12/16 09:00:00 | 1 | 33.8 | 0.28819 | 55420.5529 | 57400.0479 | 2.966 | 3.388 | 17291.4056 | Rated | Heat Pump | 0.30124 |  | 1.4958 | 0 | 0 | 0 | 1.4958 | FALSE | Winter | Fall | 9 | On Peak | 1 | 0.17792 | 320.7363 | 479.7588 | 0.26614 | 0 | 0.26614
| 12/16 10:00:00 | 2 | 35.6 | 0.20369 | 56291.4625 | 58206.9967 | 3.0448 | 3.447 | 12221.5055 | Rated | Heat Pump | 0.20997 |  | 1.0391 | 0 | 0 | 0 | 1.0391 | FALSE | Winter | Fall | 10 | On Peak | 0 | 0.17792 | 319.9281 | 332.4525 | 0.18489 | 0 | 0.18489
| 12/16 11:00:00 | 3 | 37.4 | 0.13315 | 56704.2293 | 58554.9786 | 3.0851 | 3.4757 | 7988.8158 | Rated | Heat Pump | 0.13643 |  | 0.67364 | 0 | 0 | 0 | 0.67364 | FALSE | Winter | Fall | 11 | Mid Peak | 0 | 0.12829 | 319.4651 | 215.2033 | 0.086418 | 0 | 0.086418
| 12/16 12:00:00 | 4 | 39.2 | 0.12497 | 57484.3869 | 59139.9572 | 3.1675 | 3.5322 | 7498.0421 | Rated | Heat Pump | 0.12678 |  | 0.62215 | 0 | 0 | 0 | 0.62215 | FALSE | Winter | Fall | 12 | Mid Peak | 0 | 0.12829 | 319.9238 | 199.0404 | 0.079813 | 0 | 0.079813
| 12/16 13:00:00 | 5.3 | 41.54 | 0.094408 | 58541.1833 | 59739.9622 | 3.3374 | 3.6592 | 5664.4668 | Rated | Heat Pump | 0.094819 |  | 0.4537 | 0 | 0 | 0 | 0.4537 | FALSE | Winter | Fall | 13 | Mid Peak | 0 | 0.12829 | 321.0409 | 145.6556 | 0.058203 | 0 | 0.058203
| 12/16 14:00:00 | 7 | 44.6 | 0.12862 | 59461.8518 | 60007.0119 | 3.4665 | 3.7306 | 7717.4872 | Rated | Heat Pump | 0.12861 |  | 0.60631 | 0 | 0 | 0 | 0.60631 | FALSE | Winter | Fall | 14 | Mid Peak | 0 | 0.12829 | 326.5063 | 197.9636 | 0.077781 | 0 | 0.077781
| 12/16 15:00:00 | 8 | 46.4 | 0.11519 | 59738.4907 | 60022.0384 | 3.5102 | 3.7529 | 6911.6338 | Rated | Heat Pump | 0.11515 |  | 0.53977 | 0 | 0 | 0 | 0.53977 | FALSE | Winter | Fall | 15 | Mid Peak | 0 | 0.12829 | 337.2179 | 182.0208 | 0.069245 | 0 | 0.069245
| 12/16 16:00:00 | 7 | 44.6 | 0.13167 | 59461.8518 | 60007.0119 | 3.4665 | 3.7306 | 7900.2343 | Rated | Heat Pump | 0.13166 |  | 0.62067 | 0 | 0 | 0 | 0.62067 | FALSE | Winter | Fall | 16 | Mid Peak | 0 | 0.12829 | 351.86 | 218.3875 | 0.079623 | 0 | 0.079623
| 12/16 17:00:00 | 4 | 39.2 | 0.16925 | 57484.3869 | 59139.9572 | 3.1675 | 3.5322 | 10155.0658 | Rated | Heat Pump | 0.17171 |  | 0.84262 | 0 | 0 | 0 | 0.84262 | FALSE | Winter | Fall | 17 | On Peak | 0 | 0.17792 | 361.1042 | 304.2721 | 0.14992 | 0 | 0.14992
| 12/16 18:00:00 | 1 | 33.8 | 0.15569 | 55420.5529 | 57400.0479 | 2.966 | 3.388 | 9341.6107 | Rated | Heat Pump | 0.16275 |  | 0.8081 | 0 | 0 | 0 | 0.8081 | FALSE | Winter | Fall | 18 | On Peak | 0 | 0.17792 | 361.8183 | 292.3862 | 0.14378 | 0 | 0.14378
| 12/16 19:00:00 | 1.6 | 34.88 | 0.16179 | 55863.5703 | 57822.0198 | 3.0052 | 3.4178 | 9707.2786 | Rated | Heat Pump | 0.16788 |  | 0.83243 | 0 | 0 | 0 | 0.83243 | FALSE | Winter | Fall | 19 | Off Peak | 0 | 0.099922 | 356.4274 | 296.7005 | 0.083178 | 0 | 0.083178
| 12/16 20:00:00 | 1 | 33.8 | 0.18255 | 55420.5529 | 57400.0479 | 2.966 | 3.388 | 10953.243 | Rated | Heat Pump | 0.19082 |  | 0.94752 | 0 | 0 | 0 | 0.94752 | FALSE | Winter | Fall | 20 | Off Peak | 0 | 0.099922 | 345.2893 | 327.1677 | 0.094678 | 0 | 0.094678
| 12/16 21:00:00 | 0 | 32 | 0.1899 | 54489.142 | 56445.1189 | 2.8891 | 3.3268 | 11393.9013 | Rated | Heat Pump | 0.20186 |  | 1.0038 | 0 | 0 | 0 | 1.0038 | FALSE | Winter | Fall | 21 | Off Peak | 0 | 0.099922 | 327.7433 | 328.9846 | 0.1003 | 0 | 0.1003
| 12/16 22:00:00 | 0.4 | 32.72 | 0.20944 | 54962.4101 | 56941.0809 | 2.9274 | 3.3577 | 12566.5759 | Rated | Heat Pump | 0.22069 |  | 1.0969 | 0 | 0 | 0 | 1.0969 | FALSE | Winter | Fall | 22 | Off Peak | 0 | 0.099922 | 304.965 | 334.5142 | 0.1096 | 0 | 0.1096
| 12/16 23:00:00 | 0 | 32 | 0.25619 | 54489.142 | 56445.1189 | 2.8891 | 3.3268 | 15371.4013 | Rated | Heat Pump | 0.27232 |  | 1.3542 | 0 | 0 | 0 | 1.3542 | FALSE | Winter | Fall | 23 | Off Peak | 0 | 0.099922 | 286.6483 | 388.1791 | 0.13531 | 0 | 0.13531
| 12/16 24:00:00 | 0 | 32 | 0.27863 | 54489.142 | 56445.1189 | 2.8891 | 3.3268 | 16718.0869 | Rated | Heat Pump | 0.29618 |  | 1.4728 | 0 | 0 | 0 | 1.4728 | FALSE | Winter | Fall | 24 | Off Peak | 0 | 0.099922 | 273.5992 | 402.9681 | 0.14717 | 0 | 0.14717
| 12/17 01:00:00 | 0.4 | 32.72 | 0.3178 | 54962.4101 | 56941.0809 | 2.9274 | 3.3577 | 19067.7275 | Rated | Heat Pump | 0.33487 |  | 1.6644 | 0 | 0 | 0 | 1.6644 | FALSE | Winter | Fall | 1 | Off Peak | 0 | 0.099922 | 266.825 | 444.0921 | 0.16631 | 0 | 0.16631
| 12/17 02:00:00 | 0 | 32 | 0.32623 | 54489.142 | 56445.1189 | 2.8891 | 3.3268 | 19573.8837 | Rated | Heat Pump | 0.34678 |  | 1.7244 | 0 | 0 | 0 | 1.7244 | FALSE | Winter | Fall | 2 | Off Peak | 0 | 0.099922 | 263.778 | 454.8674 | 0.17231 | 0 | 0.17231
| 12/17 03:00:00 | 2 | 35.6 | 0.35124 | 56291.4625 | 58206.9967 | 3.0448 | 3.447 | 21074.3562 | Rated | Heat Pump | 0.36206 |  | 1.7919 | 0 | 0 | 0 | 1.7919 | FALSE | Winter | Fall | 3 | Off Peak | 0 | 0.099922 | 264.6736 | 474.2611 | 0.17905 | 0 | 0.17905
| 12/17 04:00:00 | 1.3 | 34.34 | 0.35448 | 55420.5529 | 57400.0479 | 2.966 | 3.388 | 21269.038 | Rated | Heat Pump | 0.37054 |  | 1.8399 | 0 | 0 | 0 | 1.8399 | FALSE | Winter | Fall | 4 | Off Peak | 0 | 0.099922 | 270.3058 | 497.3335 | 0.18385 | 0 | 0.18385
| 12/17 05:00:00 | 1 | 33.8 | 0.36083 | 55420.5529 | 57400.0479 | 2.966 | 3.388 | 21649.7701 | Rated | Heat Pump | 0.37717 |  | 1.8728 | 0 | 0 | 0 | 1.8728 | FALSE | Winter | Fall | 5 | Off Peak | 0 | 0.099922 | 292.1492 | 547.1451 | 0.18714 | 0 | 0.18714
| 12/17 06:00:00 | 1 | 33.8 | 0.30117 | 55420.5529 | 57400.0479 | 2.966 | 3.388 | 18069.9982 | Rated | Heat Pump | 0.31481 |  | 1.5632 | 0 | 0 | 0 | 1.5632 | FALSE | Winter | Fall | 6 | Off Peak | 0 | 0.099922 | 313.6483 | 490.2816 | 0.15619 | 0 | 0.15619
| 12/17 07:00:00 | 0.4 | 32.72 | 0.31225 | 54962.4101 | 56941.0809 | 2.9274 | 3.3577 | 18734.9865 | Rated | Heat Pump | 0.32902 |  | 1.6353 | 0 | 0 | 0 | 1.6353 | FALSE | Winter | Fall | 7 | Off Peak | 1 | 0.099922 | 322.5232 | 527.4265 | 0.1634 | 0 | 0.1634
| 12/17 08:00:00 | 0 | 32 | 0.31657 | 54489.142 | 56445.1189 | 2.8891 | 3.3268 | 18994.3549 | Rated | Heat Pump | 0.33651 |  | 1.6734 | 0 | 0 | 0 | 1.6734 | FALSE | Winter | Fall | 8 | On Peak | 1 | 0.17792 | 323.0453 | 540.5766 | 0.29773 | 0 | 0.29773
| 12/17 09:00:00 | 1 | 33.8 | 0.30756 | 55420.5529 | 57400.0479 | 2.966 | 3.388 | 18453.3587 | Rated | Heat Pump | 0.32149 |  | 1.5963 | 0 | 0 | 0 | 1.5963 | FALSE | Winter | Fall | 9 | On Peak | 1 | 0.17792 | 320.7363 | 511.9978 | 0.28402 | 0 | 0.28402
| 12/17 10:00:00 | 1.9 | 35.42 | 0.28497 | 55863.5703 | 57822.0198 | 3.0052 | 3.4178 | 17098.4001 | Rated | Heat Pump | 0.29571 |  | 1.4662 | 0 | 0 | 0 | 1.4662 | FALSE | Winter | Fall | 10 | On Peak | 0 | 0.17792 | 319.9281 | 469.0914 | 0.26088 | 0 | 0.26088
| 12/17 11:00:00 | 2 | 35.6 | 0.24352 | 56291.4625 | 58206.9967 | 3.0448 | 3.447 | 14611.4263 | Rated | Heat Pump | 0.25103 |  | 1.2424 | 0 | 0 | 0 | 1.2424 | FALSE | Winter | Fall | 11 | Mid Peak | 0 | 0.12829 | 319.4651 | 396.8885 | 0.15938 | 0 | 0.15938
| 12/17 12:00:00 | 2 | 35.6 | 0.21539 | 56291.4625 | 58206.9967 | 3.0448 | 3.447 | 12923.6546 | Rated | Heat Pump | 0.22203 |  | 1.0988 | 0 | 0 | 0 | 1.0988 | FALSE | Winter | Fall | 12 | Mid Peak | 0 | 0.12829 | 319.9238 | 351.5478 | 0.14097 | 0 | 0.14097
| 12/17 13:00:00 | 2.5 | 36.5 | 0.17802 | 56704.2293 | 58554.9786 | 3.0851 | 3.4757 | 10681.3571 | Rated | Heat Pump | 0.18242 |  | 0.90068 | 0 | 0 | 0 | 0.90068 | FALSE | Winter | Fall | 13 | Mid Peak | 0 | 0.12829 | 321.0409 | 289.1544 | 0.11554 | 0 | 0.11554
| 12/17 14:00:00 | 3 | 37.4 | 0.1807 | 56704.2293 | 58554.9786 | 3.0851 | 3.4757 | 10842.1117 | Rated | Heat Pump | 0.18516 |  | 0.91423 | 0 | 0 | 0 | 0.91423 | FALSE | Winter | Fall | 14 | Mid Peak | 0 | 0.12829 | 326.5063 | 298.5028 | 0.11728 | 0 | 0.11728
| 12/17 15:00:00 | 3 | 37.4 | 0.17421 | 56704.2293 | 58554.9786 | 3.0851 | 3.4757 | 10452.476 | Rated | Heat Pump | 0.17851 |  | 0.88138 | 0 | 0 | 0 | 0.88138 | FALSE | Winter | Fall | 15 | Mid Peak | 0 | 0.12829 | 337.2179 | 297.2164 | 0.11307 | 0 | 0.11307
| 12/17 16:00:00 | 3.3 | 37.94 | 0.20596 | 57101.8707 | 58865.9654 | 3.126 | 3.5041 | 12357.5621 | Rated | Heat Pump | 0.20993 |  | 1.0336 | 0 | 0 | 0 | 1.0336 | FALSE | Winter | Fall | 16 | Mid Peak | 0 | 0.12829 | 351.86 | 363.6753 | 0.13259 | 0 | 0.13259
| 12/17 17:00:00 | 2 | 35.6 | 0.235 | 56291.4625 | 58206.9967 | 3.0448 | 3.447 | 14099.9731 | Rated | Heat Pump | 0.24224 |  | 1.1989 | 0 | 0 | 0 | 1.1989 | FALSE | Winter | Fall | 17 | On Peak | 0 | 0.17792 | 361.1042 | 432.9157 | 0.21331 | 0 | 0.21331
| 12/17 18:00:00 | 2 | 35.6 | 0.22366 | 56291.4625 | 58206.9967 | 3.0448 | 3.447 | 13419.7584 | Rated | Heat Pump | 0.23055 |  | 1.141 | 0 | 0 | 0 | 1.141 | FALSE | Winter | Fall | 18 | On Peak | 0 | 0.17792 | 361.8183 | 412.8457 | 0.20302 | 0 | 0.20302
| 12/17 19:00:00 | 0.7 | 33.26 | 0.21877 | 54962.4101 | 56941.0809 | 2.9274 | 3.3577 | 13126.1337 | Rated | Heat Pump | 0.23052 |  | 1.1457 | 0 | 0 | 0 | 1.1457 | FALSE | Winter | Fall | 19 | Off Peak | 0 | 0.099922 | 356.4274 | 408.3716 | 0.11448 | 0 | 0.11448
| 12/17 20:00:00 | 0 | 32 | 0.2083 | 54489.142 | 56445.1189 | 2.8891 | 3.3268 | 12498.1347 | Rated | Heat Pump | 0.22142 |  | 1.1011 | 0 | 0 | 0 | 1.1011 | FALSE | Winter | Fall | 20 | Off Peak | 0 | 0.099922 | 345.2893 | 380.1873 | 0.11002 | 0 | 0.11002
| 12/17 21:00:00 | -1 | 30.2 | 0.23622 | 53497.2298 | 55342.2098 | 2.8136 | 3.2627 | 14173.2747 | Rated | Heat Pump | 0.2561 |  | 1.2732 | 0 | 0 | 0 | 1.2732 | FALSE | Winter | Fall | 21 | Off Peak | 0 | 0.099922 | 327.7433 | 417.2686 | 0.12722 | 0 | 0.12722
| 12/17 22:00:00 | -1.1 | 30.02 | 0.27228 | 53497.2298 | 55342.2098 | 2.8136 | 3.2627 | 16336.7821 | Rated | Heat Pump | 0.2952 |  | 1.4675 | 0 | 0 | 0 | 1.4675 | FALSE | Winter | Fall | 22 | Off Peak | 0 | 0.099922 | 304.965 | 447.5362 | 0.14664 | 0 | 0.14664
| 12/17 23:00:00 | -2 | 28.4 | 0.29485 | 52444.8163 | 54091.3205 | 2.7392 | 3.1954 | 17691.2235 | Rated | Heat Pump | 0.32706 |  | 1.6226 | 0 | 0 | 0 | 1.6226 | FALSE | Winter | Fall | 23 | Off Peak | 0 | 0.099922 | 286.6483 | 465.122 | 0.16214 | 0 | 0.16214
| 12/17 24:00:00 | -2 | 28.4 | 0.31693 | 52444.8163 | 54091.3205 | 2.7392 | 3.1954 | 19015.7809 | Rated | Heat Pump | 0.35155 |  | 1.7441 | 0 | 0 | 0 | 1.7441 | FALSE | Winter | Fall | 24 | Off Peak | 0 | 0.099922 | 273.5992 | 477.187 | 0.17428 | 0 | 0.17428
| 12/18 01:00:00 | -2 | 28.4 | 0.33795 | 52444.8163 | 54091.3205 | 2.7392 | 3.1954 | 20276.7418 | Rated | Heat Pump | 0.37486 |  | 1.8598 | 0 | 0 | 0 | 1.8598 | FALSE | Winter | Fall | 1 | Off Peak | 0 | 0.099922 | 266.825 | 496.2315 | 0.18583 | 0 | 0.18583
| 12/18 02:00:00 | -1 | 30.2 | 0.34476 | 53497.2298 | 55342.2098 | 2.8136 | 3.2627 | 20685.5052 | Rated | Heat Pump | 0.37377 |  | 1.8581 | 0 | 0 | 0 | 1.8581 | FALSE | Winter | Fall | 2 | Off Peak | 0 | 0.099922 | 263.778 | 490.1357 | 0.18567 | 0 | 0.18567
| 12/18 03:00:00 | -1 | 30.2 | 0.32815 | 53497.2298 | 55342.2098 | 2.8136 | 3.2627 | 19688.8554 | Rated | Heat Pump | 0.35577 |  | 1.7686 | 0 | 0 | 0 | 1.7686 | FALSE | Winter | Fall | 3 | Off Peak | 0 | 0.099922 | 264.6736 | 468.1044 | 0.17672 | 0 | 0.17672
| 12/18 04:00:00 | -1.8 | 28.76 | 0.34865 | 52978.5857 | 54735.2627 | 2.7763 | 3.2295 | 20918.7814 | Rated | Heat Pump | 0.38218 |  | 1.8984 | 0 | 0 | 0 | 1.8984 | FALSE | Winter | Fall | 4 | Off Peak | 0 | 0.099922 | 270.3058 | 513.152 | 0.18969 | 0 | 0.18969
| 12/18 05:00:00 | -2 | 28.4 | 0.35403 | 52444.8163 | 54091.3205 | 2.7392 | 3.1954 | 21242.0685 | Rated | Heat Pump | 0.39271 |  | 1.9483 | 0 | 0 | 0 | 1.9483 | FALSE | Winter | Fall | 5 | Off Peak | 0 | 0.099922 | 292.1492 | 569.1951 | 0.19468 | 0 | 0.19468
| 12/18 06:00:00 | -2 | 28.4 | 0.33107 | 52444.8163 | 54091.3205 | 2.7392 | 3.1954 | 19864.047 | Rated | Heat Pump | 0.36723 |  | 1.8219 | 0 | 0 | 0 | 1.8219 | FALSE | Winter | Fall | 6 | Off Peak | 0 | 0.099922 | 313.6483 | 571.4395 | 0.18205 | 0 | 0.18205
| 12/18 07:00:00 | -1.8 | 28.76 | 0.45144 | 52978.5857 | 54735.2627 | 2.7763 | 3.2295 | 27086.5691 | Rated | Heat Pump | 0.49487 |  | 2.4581 | 0 | 0 | 0 | 2.4581 | FALSE | Winter | Fall | 7 | Off Peak | 1 | 0.099922 | 322.5232 | 792.8103 | 0.24562 | 0 | 0.24562
| 12/18 08:00:00 | -2 | 28.4 | 0.45172 | 52444.8163 | 54091.3205 | 2.7392 | 3.1954 | 27103.2649 | Rated | Heat Pump | 0.50106 |  | 2.4859 | 0 | 0 | 0 | 2.4859 | FALSE | Winter | Fall | 8 | On Peak | 1 | 0.17792 | 323.0453 | 803.0538 | 0.4423 | 0 | 0.4423
| 12/18 09:00:00 | -2 | 28.4 | 0.3488 | 52444.8163 | 54091.3205 | 2.7392 | 3.1954 | 20928.193 | Rated | Heat Pump | 0.3869 |  | 1.9195 | 0 | 0 | 0 | 1.9195 | FALSE | Winter | Fall | 9 | On Peak | 1 | 0.17792 | 320.7363 | 615.6579 | 0.34153 | 0 | 0.34153
| 12/18 10:00:00 | -0.7 | 30.74 | 0.29898 | 54000.7486 | 55912.1619 | 2.8512 | 3.2951 | 17938.5608 | Rated | Heat Pump | 0.32083 |  | 1.5955 | 0 | 0 | 0 | 1.5955 | FALSE | Winter | Fall | 10 | On Peak | 0 | 0.17792 | 319.9281 | 510.4584 | 0.28388 | 0 | 0.28388
| 12/18 11:00:00 | 0 | 32 | 0.26983 | 54489.142 | 56445.1189 | 2.8891 | 3.3268 | 16189.5309 | Rated | Heat Pump | 0.28682 |  | 1.4263 | 0 | 0 | 0 | 1.4263 | FALSE | Winter | Fall | 11 | Mid Peak | 0 | 0.12829 | 319.4651 | 455.6454 | 0.18297 | 0 | 0.18297
| 12/18 12:00:00 | 1 | 33.8 | 0.22664 | 55420.5529 | 57400.0479 | 2.966 | 3.388 | 13598.6815 | Rated | Heat Pump | 0.23691 |  | 1.1764 | 0 | 0 | 0 | 1.1764 | FALSE | Winter | Fall | 12 | Mid Peak | 0 | 0.12829 | 319.9238 | 376.3465 | 0.15091 | 0 | 0.15091
| 12/18 13:00:00 | 1 | 33.8 | 0.25194 | 55420.5529 | 57400.0479 | 2.966 | 3.388 | 15116.4096 | Rated | Heat Pump | 0.26335 |  | 1.3077 | 0 | 0 | 0 | 1.3077 | FALSE | Winter | Fall | 13 | Mid Peak | 0 | 0.12829 | 321.0409 | 419.8108 | 0.16775 | 0 | 0.16775
| 12/18 14:00:00 | 1 | 33.8 | 0.27213 | 55420.5529 | 57400.0479 | 2.966 | 3.388 | 16328.0929 | Rated | Heat Pump | 0.28446 |  | 1.4125 | 0 | 0 | 0 | 1.4125 | FALSE | Winter | Fall | 14 | Mid Peak | 0 | 0.12829 | 326.5063 | 461.1812 | 0.1812 | 0 | 0.1812
| 12/18 15:00:00 | 1 | 33.8 | 0.26156 | 55420.5529 | 57400.0479 | 2.966 | 3.388 | 15693.6934 | Rated | Heat Pump | 0.27341 |  | 1.3576 | 0 | 0 | 0 | 1.3576 | FALSE | Winter | Fall | 15 | Mid Peak | 0 | 0.12829 | 337.2179 | 457.8048 | 0.17416 | 0 | 0.17416
| 12/18 16:00:00 | 0.8 | 33.44 | 0.32497 | 54962.4101 | 56941.0809 | 2.9274 | 3.3577 | 19498.1442 | Rated | Heat Pump | 0.34243 |  | 1.7019 | 0 | 0 | 0 | 1.7019 | FALSE | Winter | Fall | 16 | Mid Peak | 0 | 0.12829 | 351.86 | 598.8399 | 0.21833 | 0 | 0.21833
| 12/18 17:00:00 | -1 | 30.2 | 0.49072 | 53497.2298 | 55342.2098 | 2.8136 | 3.2627 | 29443.2707 | Rated | Heat Pump | 0.53202 |  | 2.6448 | 0 | 0 | 0 | 2.6448 | FALSE | Winter | Fall | 17 | On Peak | 0 | 0.17792 | 361.1042 | 955.0591 | 0.47058 | 0 | 0.47058
| 12/18 18:00:00 | -2 | 28.4 | 0.60911 | 52444.8163 | 54091.3205 | 2.7392 | 3.1954 | 36546.4052 | Rated | Heat Pump | 0.67564 |  | 3.352 | 0 | 0 | 0 | 3.352 | FALSE | Winter | Fall | 18 | On Peak | 0 | 0.17792 | 361.8183 | 1212.8157 | 0.5964 | 0 | 0.5964
| 12/18 19:00:00 | -2 | 28.4 | 0.54235 | 52444.8163 | 54091.3205 | 2.7392 | 3.1954 | 32541.2238 | Rated | Heat Pump | 0.6016 |  | 2.9847 | 0 | 0 | 0 | 2.9847 | FALSE | Winter | Fall | 19 | Off Peak | 0 | 0.099922 | 356.4274 | 1063.8113 | 0.29823 | 0 | 0.29823
| 12/18 20:00:00 | -2 | 28.4 | 0.54035 | 52444.8163 | 54091.3205 | 2.7392 | 3.1954 | 32420.7756 | Rated | Heat Pump | 0.59937 |  | 2.9736 | 0 | 0 | 0 | 2.9736 | FALSE | Winter | Fall | 20 | Off Peak | 0 | 0.099922 | 345.2893 | 1026.7534 | 0.29713 | 0 | 0.29713
| 12/18 21:00:00 | -2 | 28.4 | 0.5228 | 52444.8163 | 54091.3205 | 2.7392 | 3.1954 | 31368.0668 | Rated | Heat Pump | 0.57991 |  | 2.877 | 0 | 0 | 0 | 2.877 | FALSE | Winter | Fall | 21 | Off Peak | 0 | 0.099922 | 327.7433 | 942.9338 | 0.28748 | 0 | 0.28748
| 12/18 22:00:00 | -2.4 | 27.68 | 0.55995 | 52444.8163 | 54091.3205 | 2.7392 | 3.1954 | 33596.842 | Rated | Heat Pump | 0.62111 |  | 3.0815 | 0 | 0 | 0 | 3.0815 | FALSE | Winter | Fall | 22 | Off Peak | 0 | 0.099922 | 304.965 | 939.7408 | 0.30791 | 0 | 0.30791
| 12/18 23:00:00 | -4 | 24.8 | 0.60299 | 50752.7561 | 51937.5237 | 2.6289 | 3.0876 | 36179.1192 | Rated | Heat Pump | 0.69659 |  | 3.4342 | 0 | 0 | 0 | 3.4342 | FALSE | Winter | Fall | 23 | Off Peak | 0 | 0.099922 | 286.6483 | 984.4084 | 0.34315 | 0 | 0.34315
| 12/18 24:00:00 | -3 | 26.6 | 0.52826 | 51895.9215 | 53410.3833 | 2.7023 | 3.1605 | 31695.3321 | Rated | Heat Pump | 0.59343 |  | 2.9392 | 0 | 0 | 0 | 2.9392 | FALSE | Winter | Fall | 24 | Off Peak | 0 | 0.099922 | 273.5992 | 804.1725 | 0.2937 | 0 | 0.2937
| 12/19 01:00:00 | -3.1 | 26.42 | 0.58246 | 51331.9015 | 52692.451 | 2.6655 | 3.1245 | 34947.3333 | Rated | Heat Pump | 0.66323 |  | 3.2781 | 0 | 0 | 0 | 3.2781 | FALSE | Winter | Fall | 1 | Off Peak | 0 | 0.099922 | 266.825 | 874.6717 | 0.32755 | 0 | 0.32755
| 12/19 02:00:00 | -2 | 28.4 | 0.58764 | 52444.8163 | 54091.3205 | 2.7392 | 3.1954 | 35258.2126 | Rated | Heat Pump | 0.65183 |  | 3.2339 | 0 | 0 | 0 | 3.2339 | FALSE | Winter | Fall | 2 | Off Peak | 0 | 0.099922 | 263.778 | 853.0186 | 0.32313 | 0 | 0.32313
| 12/19 03:00:00 | -2 | 28.4 | 0.59208 | 52444.8163 | 54091.3205 | 2.7392 | 3.1954 | 35524.6672 | Rated | Heat Pump | 0.65675 |  | 3.2583 | 0 | 0 | 0 | 3.2583 | FALSE | Winter | Fall | 3 | Off Peak | 0 | 0.099922 | 264.6736 | 862.3831 | 0.32558 | 0 | 0.32558
| 12/19 04:00:00 | -1.6 | 29.12 | 0.59444 | 52978.5857 | 54735.2627 | 2.7763 | 3.2295 | 35666.3492 | Rated | Heat Pump | 0.65162 |  | 3.2368 | 0 | 0 | 0 | 3.2368 | FALSE | Winter | Fall | 4 | Off Peak | 0 | 0.099922 | 270.3058 | 874.92 | 0.32343 | 0 | 0.32343
| 12/19 05:00:00 | -2 | 28.4 | 0.59708 | 52444.8163 | 54091.3205 | 2.7392 | 3.1954 | 35824.8989 | Rated | Heat Pump | 0.6623 |  | 3.2858 | 0 | 0 | 0 | 3.2858 | FALSE | Winter | Fall | 5 | Off Peak | 0 | 0.099922 | 292.1492 | 959.9515 | 0.32833 | 0 | 0.32833
| 12/19 06:00:00 | -1 | 30.2 | 0.61581 | 53497.2298 | 55342.2098 | 2.8136 | 3.2627 | 36948.683 | Rated | Heat Pump | 0.66764 |  | 3.319 | 0 | 0 | 0 | 3.319 | FALSE | Winter | Fall | 6 | Off Peak | 0 | 0.099922 | 313.6483 | 1041.0068 | 0.33164 | 0 | 0.33164
| 12/19 07:00:00 | -0.4 | 31.28 | 0.6321 | 54000.7486 | 55912.1619 | 2.8512 | 3.2951 | 37926.1352 | Rated | Heat Pump | 0.67832 |  | 3.3733 | 0 | 0 | 0 | 3.3733 | FALSE | Winter | Fall | 7 | Off Peak | 1 | 0.099922 | 322.5232 | 1087.9774 | 0.33707 | 0 | 0.33707
| 12/19 08:00:00 | -1 | 30.2 | 0.58189 | 53497.2298 | 55342.2098 | 2.8136 | 3.2627 | 34913.6531 | Rated | Heat Pump | 0.63087 |  | 3.1362 | 0 | 0 | 0 | 3.1362 | FALSE | Winter | Fall | 8 | On Peak | 1 | 0.17792 | 323.0453 | 1013.1421 | 0.55801 | 0 | 0.55801
| 12/19 09:00:00 | 0 | 32 | 0.56529 | 54489.142 | 56445.1189 | 2.8891 | 3.3268 | 33917.1835 | Rated | Heat Pump | 0.60089 |  | 2.9881 | 0 | 0 | 0 | 2.9881 | FALSE | Winter | Fall | 9 | On Peak | 1 | 0.17792 | 320.7363 | 958.3787 | 0.53165 | 0 | 0.53165
| 12/19 10:00:00 | 1.1 | 33.98 | 0.49699 | 55420.5529 | 57400.0479 | 2.966 | 3.388 | 29819.6699 | Rated | Heat Pump | 0.51951 |  | 2.5796 | 0 | 0 | 0 | 2.5796 | FALSE | Winter | Fall | 10 | On Peak | 0 | 0.17792 | 319.9281 | 825.277 | 0.45897 | 0 | 0.45897
| 12/19 11:00:00 | 2 | 35.6 | 0.45176 | 56291.4625 | 58206.9967 | 3.0448 | 3.447 | 27105.7994 | Rated | Heat Pump | 0.46568 |  | 2.3047 | 0 | 0 | 0 | 2.3047 | FALSE | Winter | Fall | 11 | Mid Peak | 0 | 0.12829 | 319.4651 | 736.2718 | 0.29566 | 0 | 0.29566
| 12/19 12:00:00 | 3 | 37.4 | 0.49862 | 56704.2293 | 58554.9786 | 3.0851 | 3.4757 | 29916.9017 | Rated | Heat Pump | 0.51092 |  | 2.5227 | 0 | 0 | 0 | 2.5227 | FALSE | Winter | Fall | 12 | Mid Peak | 0 | 0.12829 | 319.9238 | 807.0606 | 0.32362 | 0 | 0.32362
| 12/19 13:00:00 | 4 | 39.2 | 0.41774 | 57484.3869 | 59139.9572 | 3.1675 | 3.5322 | 25064.5114 | Rated | Heat Pump | 0.42382 |  | 2.0797 | 0 | 0 | 0 | 2.0797 | FALSE | Winter | Fall | 13 | Mid Peak | 0 | 0.12829 | 321.0409 | 667.677 | 0.2668 | 0 | 0.2668
| 12/19 14:00:00 | 5 | 41 | 0.44668 | 58204.0432 | 59576.9556 | 3.2951 | 3.6339 | 26800.6592 | Rated | Heat Pump | 0.44985 |  | 2.1615 | 0 | 0 | 0 | 2.1615 | FALSE | Winter | Fall | 14 | Mid Peak | 0 | 0.12829 | 326.5063 | 705.759 | 0.2773 | 0 | 0.2773
| 12/19 15:00:00 | 5 | 41 | 0.39288 | 58204.0432 | 59576.9556 | 3.2951 | 3.6339 | 23572.5357 | Rated | Heat Pump | 0.39567 |  | 1.9012 | 0 | 0 | 0 | 1.9012 | FALSE | Winter | Fall | 15 | Mid Peak | 0 | 0.12829 | 337.2179 | 641.1155 | 0.2439 | 0 | 0.2439
| 12/19 16:00:00 | 4.6 | 40.28 | 0.38831 | 57851.7777 | 59376.9539 | 3.2531 | 3.6079 | 23298.7476 | Rated | Heat Pump | 0.39239 |  | 1.8927 | 0 | 0 | 0 | 1.8927 | FALSE | Winter | Fall | 16 | Mid Peak | 0 | 0.12829 | 351.86 | 665.954 | 0.2428 | 0 | 0.2428
| 12/19 17:00:00 | 3 | 37.4 | 0.37681 | 56704.2293 | 58554.9786 | 3.0851 | 3.4757 | 22608.4007 | Rated | Heat Pump | 0.38611 |  | 1.9064 | 0 | 0 | 0 | 1.9064 | FALSE | Winter | Fall | 17 | On Peak | 0 | 0.17792 | 361.1042 | 688.4072 | 0.33919 | 0 | 0.33919
| 12/19 18:00:00 | 1 | 33.8 | 0.38259 | 55420.5529 | 57400.0479 | 2.966 | 3.388 | 22955.6783 | Rated | Heat Pump | 0.39992 |  | 1.9858 | 0 | 0 | 0 | 1.9858 | FALSE | Winter | Fall | 18 | On Peak | 0 | 0.17792 | 361.8183 | 718.4974 | 0.35332 | 0 | 0.35332
| 12/19 19:00:00 | 0.3 | 32.54 | 0.37929 | 54962.4101 | 56941.0809 | 2.9274 | 3.3577 | 22757.3416 | Rated | Heat Pump | 0.39966 |  | 1.9864 | 0 | 0 | 0 | 1.9864 | FALSE | Winter | Fall | 19 | Off Peak | 0 | 0.099922 | 356.4274 | 708.0113 | 0.19849 | 0 | 0.19849
| 12/19 20:00:00 | 1 | 33.8 | 0.35464 | 55420.5529 | 57400.0479 | 2.966 | 3.388 | 21278.4496 | Rated | Heat Pump | 0.3707 |  | 1.8407 | 0 | 0 | 0 | 1.8407 | FALSE | Winter | Fall | 20 | Off Peak | 0 | 0.099922 | 345.2893 | 635.5762 | 0.18393 | 0 | 0.18393
| 12/19 21:00:00 | 1 | 33.8 | 0.35788 | 55420.5529 | 57400.0479 | 2.966 | 3.388 | 21472.6717 | Rated | Heat Pump | 0.37409 |  | 1.8575 | 0 | 0 | 0 | 1.8575 | FALSE | Winter | Fall | 21 | Off Peak | 0 | 0.099922 | 327.7433 | 608.7857 | 0.18561 | 0 | 0.18561
| 12/19 22:00:00 | -0.6 | 30.92 | 0.38608 | 54000.7486 | 55912.1619 | 2.8512 | 3.2951 | 23164.6569 | Rated | Heat Pump | 0.4143 |  | 2.0604 | 0 | 0 | 0 | 2.0604 | FALSE | Winter | Fall | 22 | Off Peak | 0 | 0.099922 | 304.965 | 628.3422 | 0.20588 | 0 | 0.20588
| 12/19 23:00:00 | 0 | 32 | 0.41592 | 54489.142 | 56445.1189 | 2.8891 | 3.3268 | 24955.0815 | Rated | Heat Pump | 0.44211 |  | 2.1985 | 0 | 0 | 0 | 2.1985 | FALSE | Winter | Fall | 23 | Off Peak | 0 | 0.099922 | 286.6483 | 630.1989 | 0.21968 | 0 | 0.21968
| 12/19 24:00:00 | 1 | 33.8 | 0.41145 | 55420.5529 | 57400.0479 | 2.966 | 3.388 | 24686.7991 | Rated | Heat Pump | 0.43008 |  | 2.1355 | 0 | 0 | 0 | 2.1355 | FALSE | Winter | Fall | 24 | Off Peak | 0 | 0.099922 | 273.5992 | 584.2842 | 0.21339 | 0 | 0.21339
| 12/20 01:00:00 | 2.3 | 36.14 | 0.44555 | 56291.4625 | 58206.9967 | 3.0448 | 3.447 | 26733.1935 | Rated | Heat Pump | 0.45928 |  | 2.273 | 0 | 0 | 0 | 2.273 | FALSE | Winter | Fall | 1 | Off Peak | 0 | 0.099922 | 266.825 | 606.4987 | 0.22713 | 0 | 0.22713
| 12/20 02:00:00 | 1 | 33.8 | 0.46801 | 55420.5529 | 57400.0479 | 2.966 | 3.388 | 28080.664 | Rated | Heat Pump | 0.48921 |  | 2.4291 | 0 | 0 | 0 | 2.4291 | FALSE | Winter | Fall | 2 | Off Peak | 0 | 0.099922 | 263.778 | 640.7528 | 0.24272 | 0 | 0.24272
| 12/20 03:00:00 | 0 | 32 | 0.46368 | 54489.142 | 56445.1189 | 2.8891 | 3.3268 | 27820.8102 | Rated | Heat Pump | 0.49288 |  | 2.451 | 0 | 0 | 0 | 2.451 | FALSE | Winter | Fall | 3 | Off Peak | 0 | 0.099922 | 264.6736 | 648.7086 | 0.24491 | 0 | 0.24491
| 12/20 04:00:00 | 0.5 | 32.9 | 0.46571 | 54962.4101 | 56941.0809 | 2.9274 | 3.3577 | 27942.3279 | Rated | Heat Pump | 0.49072 |  | 2.439 | 0 | 0 | 0 | 2.439 | FALSE | Winter | Fall | 4 | Off Peak | 0 | 0.099922 | 270.3058 | 659.2734 | 0.24371 | 0 | 0.24371
| 12/20 05:00:00 | 1 | 33.8 | 0.46575 | 55420.5529 | 57400.0479 | 2.966 | 3.388 | 27945.1784 | Rated | Heat Pump | 0.48685 |  | 2.4174 | 0 | 0 | 0 | 2.4174 | FALSE | Winter | Fall | 5 | Off Peak | 0 | 0.099922 | 292.1492 | 706.2462 | 0.24155 | 0 | 0.24155
| 12/20 06:00:00 | 2 | 35.6 | 0.47349 | 56291.4625 | 58206.9967 | 3.0448 | 3.447 | 28409.3863 | Rated | Heat Pump | 0.48808 |  | 2.4155 | 0 | 0 | 0 | 2.4155 | FALSE | Winter | Fall | 6 | Off Peak | 0 | 0.099922 | 313.6483 | 757.6303 | 0.24137 | 0 | 0.24137
| 12/20 07:00:00 | 1.7 | 35.06 | 0.50519 | 55863.5703 | 57822.0198 | 3.0052 | 3.4178 | 30311.3301 | Rated | Heat Pump | 0.52422 |  | 2.5993 | 0 | 0 | 0 | 2.5993 | FALSE | Winter | Fall | 7 | Off Peak | 1 | 0.099922 | 322.5232 | 838.3311 | 0.25973 | 0 | 0.25973
| 12/20 08:00:00 | 2 | 35.6 | 0.52062 | 56291.4625 | 58206.9967 | 3.0448 | 3.447 | 31237.0386 | Rated | Heat Pump | 0.53665 |  | 2.656 | 0 | 0 | 0 | 2.656 | FALSE | Winter | Fall | 8 | On Peak | 1 | 0.17792 | 323.0453 | 857.9971 | 0.47256 | 0 | 0.47256
| 12/20 09:00:00 | 3 | 37.4 | 0.42217 | 56704.2293 | 58554.9786 | 3.0851 | 3.4757 | 25329.9228 | Rated | Heat Pump | 0.43258 |  | 2.1359 | 0 | 0 | 0 | 2.1359 | FALSE | Winter | Fall | 9 | On Peak | 1 | 0.17792 | 320.7363 | 685.0543 | 0.38002 | 0 | 0.38002
| 12/20 10:00:00 | 3.7 | 38.66 | 0.35638 | 57484.3869 | 59139.9572 | 3.1675 | 3.5322 | 21382.9622 | Rated | Heat Pump | 0.36157 |  | 1.7742 | 0 | 0 | 0 | 1.7742 | FALSE | Winter | Fall | 10 | On Peak | 0 | 0.17792 | 319.9281 | 567.6322 | 0.31568 | 0 | 0.31568
| 12/20 11:00:00 | 6 | 42.8 | 0.29646 | 58863.1981 | 59865.9738 | 3.3801 | 3.6837 | 17787.5904 | Rated | Heat Pump | 0.29712 |  | 1.4152 | 0 | 0 | 0 | 1.4152 | FALSE | Winter | Fall | 11 | Mid Peak | 0 | 0.12829 | 319.4651 | 452.1117 | 0.18155 | 0 | 0.18155
| 12/20 12:00:00 | 5 | 41 | 0.24634 | 58204.0432 | 59576.9556 | 3.2951 | 3.6339 | 14780.5316 | Rated | Heat Pump | 0.24809 |  | 1.1921 | 0 | 0 | 0 | 1.1921 | FALSE | Winter | Fall | 12 | Mid Peak | 0 | 0.12829 | 319.9238 | 381.3783 | 0.15293 | 0 | 0.15293
| 12/20 13:00:00 | 4.7 | 40.46 | 0.22178 | 57851.7777 | 59376.9539 | 3.2531 | 3.6079 | 13306.9593 | Rated | Heat Pump | 0.22411 |  | 1.081 | 0 | 0 | 0 | 1.081 | FALSE | Winter | Fall | 13 | Mid Peak | 0 | 0.12829 | 321.0409 | 347.0411 | 0.13868 | 0 | 0.13868
| 12/20 14:00:00 | 5 | 41 | 0.1691 | 58204.0432 | 59576.9556 | 3.2951 | 3.6339 | 10145.7507 | Rated | Heat Pump | 0.1703 |  | 0.81828 | 0 | 0 | 0 | 0.81828 | FALSE | Winter | Fall | 14 | Mid Peak | 0 | 0.12829 | 326.5063 | 267.1746 | 0.10497 | 0 | 0.10497
| 12/20 15:00:00 | 5 | 41 | 0.17216 | 58204.0432 | 59576.9556 | 3.2951 | 3.6339 | 10329.51 | Rated | Heat Pump | 0.17338 |  | 0.8331 | 0 | 0 | 0 | 0.8331 | FALSE | Winter | Fall | 15 | Mid Peak | 0 | 0.12829 | 337.2179 | 280.9375 | 0.10688 | 0 | 0.10688
| 12/20 16:00:00 | 5.1 | 41.18 | 0.19342 | 58204.0432 | 59576.9556 | 3.2951 | 3.6339 | 11605.4712 | Rated | Heat Pump | 0.1948 |  | 0.93601 | 0 | 0 | 0 | 0.93601 | FALSE | Winter | Fall | 16 | Mid Peak | 0 | 0.12829 | 351.86 | 329.3457 | 0.12008 | 0 | 0.12008
| 12/20 17:00:00 | 5 | 41 | 0.23695 | 58204.0432 | 59576.9556 | 3.2951 | 3.6339 | 14217.0532 | Rated | Heat Pump | 0.23863 |  | 1.1466 | 0 | 0 | 0 | 1.1466 | FALSE | Winter | Fall | 17 | On Peak | 0 | 0.17792 | 361.1042 | 414.0583 | 0.20401 | 0 | 0.20401
| 12/20 18:00:00 | 4 | 39.2 | 0.25236 | 57484.3869 | 59139.9572 | 3.1675 | 3.5322 | 15141.6372 | Rated | Heat Pump | 0.25603 |  | 1.2564 | 0 | 0 | 0 | 1.2564 | FALSE | Winter | Fall | 18 | On Peak | 0 | 0.17792 | 361.8183 | 454.5798 | 0.22354 | 0 | 0.22354
| 12/20 19:00:00 | 4.1 | 39.38 | 0.30755 | 57484.3869 | 59139.9572 | 3.1675 | 3.5322 | 18453.1685 | Rated | Heat Pump | 0.31203 |  | 1.5311 | 0 | 0 | 0 | 1.5311 | FALSE | Winter | Fall | 19 | Off Peak | 0 | 0.099922 | 356.4274 | 545.7438 | 0.153 | 0 | 0.153
| 12/20 20:00:00 | 4 | 39.2 | 0.3196 | 57484.3869 | 59139.9572 | 3.1675 | 3.5322 | 19175.9617 | Rated | Heat Pump | 0.32425 |  | 1.5911 | 0 | 0 | 0 | 1.5911 | FALSE | Winter | Fall | 20 | Off Peak | 0 | 0.099922 | 345.2893 | 549.398 | 0.15899 | 0 | 0.15899
| 12/20 21:00:00 | 4 | 39.2 | 0.34272 | 57484.3869 | 59139.9572 | 3.1675 | 3.5322 | 20563.3084 | Rated | Heat Pump | 0.34771 |  | 1.7062 | 0 | 0 | 0 | 1.7062 | FALSE | Winter | Fall | 21 | Off Peak | 0 | 0.099922 | 327.7433 | 559.2083 | 0.17049 | 0 | 0.17049
| 12/20 22:00:00 | 3.3 | 37.94 | 0.34415 | 57101.8707 | 58865.9654 | 3.126 | 3.5041 | 20648.9162 | Rated | Heat Pump | 0.35078 |  | 1.7271 | 0 | 0 | 0 | 1.7271 | FALSE | Winter | Fall | 22 | Off Peak | 0 | 0.099922 | 304.965 | 526.6939 | 0.17257 | 0 | 0.17257
| 12/20 23:00:00 | 3 | 37.4 | 0.36941 | 56704.2293 | 58554.9786 | 3.0851 | 3.4757 | 22164.8545 | Rated | Heat Pump | 0.37853 |  | 1.869 | 0 | 0 | 0 | 1.869 | FALSE | Winter | Fall | 23 | Off Peak | 0 | 0.099922 | 286.6483 | 535.7439 | 0.18675 | 0 | 0.18675
| 12/20 24:00:00 | 3 | 37.4 | 0.33968 | 56704.2293 | 58554.9786 | 3.0851 | 3.4757 | 20380.5593 | Rated | Heat Pump | 0.34806 |  | 1.7185 | 0 | 0 | 0 | 1.7185 | FALSE | Winter | Fall | 24 | Off Peak | 0 | 0.099922 | 273.5992 | 470.1906 | 0.17172 | 0 | 0.17172
| 12/21 01:00:00 | 3.3 | 37.94 | 0.34735 | 57101.8707 | 58865.9654 | 3.126 | 3.5041 | 20840.7596 | Rated | Heat Pump | 0.35404 |  | 1.7431 | 0 | 0 | 0 | 1.7431 | FALSE | Winter | Winter | 1 | Off Peak | 0 | 0.099922 | 281.4332 | 490.5688 | 0.17418 | 0 | 0.17418
| 12/21 02:00:00 | 4 | 39.2 | 0.41409 | 57484.3869 | 59139.9572 | 3.1675 | 3.5322 | 24845.6619 | Rated | Heat Pump | 0.42012 |  | 2.0616 | 0 | 0 | 0 | 2.0616 | FALSE | Winter | Winter | 2 | Off Peak | 0 | 0.099922 | 274.9115 | 566.7483 | 0.206 | 0 | 0.206
| 12/21 03:00:00 | 4 | 39.2 | 0.4276 | 57484.3869 | 59139.9572 | 3.1675 | 3.5322 | 25655.969 | Rated | Heat Pump | 0.43382 |  | 2.1288 | 0 | 0 | 0 | 2.1288 | FALSE | Winter | Winter | 3 | Off Peak | 0 | 0.099922 | 274.4602 | 584.2713 | 0.21271 | 0 | 0.21271
| 12/21 04:00:00 | 4 | 39.2 | 0.43382 | 57484.3869 | 59139.9572 | 3.1675 | 3.5322 | 26029.1509 | Rated | Heat Pump | 0.44013 |  | 2.1598 | 0 | 0 | 0 | 2.1598 | FALSE | Winter | Winter | 4 | Off Peak | 0 | 0.099922 | 279.1238 | 602.8422 | 0.21581 | 0 | 0.21581
| 12/21 05:00:00 | 4 | 39.2 | 0.42712 | 57484.3869 | 59139.9572 | 3.1675 | 3.5322 | 25627.1057 | Rated | Heat Pump | 0.43333 |  | 2.1264 | 0 | 0 | 0 | 2.1264 | FALSE | Winter | Winter | 5 | Off Peak | 0 | 0.099922 | 292.8531 | 622.7248 | 0.21248 | 0 | 0.21248
| 12/21 06:00:00 | 4 | 39.2 | 0.411 | 57484.3869 | 59139.9572 | 3.1675 | 3.5322 | 24660.2197 | Rated | Heat Pump | 0.41698 |  | 2.0462 | 0 | 0 | 0 | 2.0462 | FALSE | Winter | Winter | 6 | Off Peak | 0 | 0.099922 | 313.1402 | 640.7411 | 0.20446 | 0 | 0.20446
| 12/21 07:00:00 | 3.7 | 38.66 | 0.4004 | 57484.3869 | 59139.9572 | 3.1675 | 3.5322 | 24024.097 | Rated | Heat Pump | 0.40622 |  | 1.9934 | 0 | 0 | 0 | 1.9934 | FALSE | Winter | Winter | 7 | Off Peak | 1 | 0.099922 | 330.22 | 658.2596 | 0.19918 | 0 | 0.19918
| 12/21 08:00:00 | 3 | 37.4 | 0.37362 | 56704.2293 | 58554.9786 | 3.0851 | 3.4757 | 22417.4748 | Rated | Heat Pump | 0.38284 |  | 1.8903 | 0 | 0 | 0 | 1.8903 | FALSE | Winter | Winter | 8 | On Peak | 1 | 0.17792 | 334.5508 | 632.3999 | 0.33633 | 0 | 0.33633
| 12/21 09:00:00 | 4 | 39.2 | 0.34185 | 57484.3869 | 59139.9572 | 3.1675 | 3.5322 | 20511.2027 | Rated | Heat Pump | 0.34682 |  | 1.7019 | 0 | 0 | 0 | 1.7019 | FALSE | Winter | Winter | 9 | On Peak | 1 | 0.17792 | 334.8197 | 569.8347 | 0.30281 | 0 | 0.30281
| 12/21 10:00:00 | 4.6 | 40.28 | 0.25722 | 57851.7777 | 59376.9539 | 3.2531 | 3.6079 | 15432.9986 | Rated | Heat Pump | 0.25992 |  | 1.2537 | 0 | 0 | 0 | 1.2537 | FALSE | Winter | Winter | 10 | On Peak | 0 | 0.17792 | 334.5688 | 419.4474 | 0.22306 | 0 | 0.22306
| 12/21 11:00:00 | 5 | 41 | 0.20015 | 58204.0432 | 59576.9556 | 3.2951 | 3.6339 | 12008.9389 | Rated | Heat Pump | 0.20157 |  | 0.96855 | 0 | 0 | 0 | 0.96855 | FALSE | Winter | Winter | 11 | Mid Peak | 0 | 0.12829 | 334.8223 | 324.2936 | 0.12425 | 0 | 0.12425
| 12/21 12:00:00 | 5 | 41 | 0.19942 | 58204.0432 | 59576.9556 | 3.2951 | 3.6339 | 11965.2395 | Rated | Heat Pump | 0.20084 |  | 0.96503 | 0 | 0 | 0 | 0.96503 | FALSE | Winter | Winter | 12 | Mid Peak | 0 | 0.12829 | 331.1997 | 319.6176 | 0.1238 | 0 | 0.1238
| 12/21 13:00:00 | 5.2 | 41.36 | 0.16384 | 58204.0432 | 59576.9556 | 3.2951 | 3.6339 | 9830.3348 | Rated | Heat Pump | 0.165 |  | 0.79284 | 0 | 0 | 0 | 0.79284 | FALSE | Winter | Winter | 13 | Mid Peak | 0 | 0.12829 | 330.384 | 261.9429 | 0.10171 | 0 | 0.10171
| 12/21 14:00:00 | 5 | 41 | 0.12055 | 58204.0432 | 59576.9556 | 3.2951 | 3.6339 | 7232.9019 | Rated | Heat Pump | 0.1214 |  | 0.58335 | 0 | 0 | 0 | 0.58335 | FALSE | Winter | Winter | 14 | Mid Peak | 0 | 0.12829 | 332.648 | 194.0514 | 0.074836 | 0 | 0.074836
| 12/21 15:00:00 | 4 | 39.2 | 0.063621 | 57484.3869 | 59139.9572 | 3.1675 | 3.5322 | 3817.2714 | Rated | Heat Pump | 0.064546 |  | 0.31674 | 0 | 0 | 0 | 0.31674 | FALSE | Winter | Winter | 15 | Mid Peak | 0 | 0.12829 | 341.3574 | 108.1208 | 0.040633 | 0 | 0.040633
| 12/21 16:00:00 | 3.9 | 39.02 | 0.10025 | 57484.3869 | 59139.9572 | 3.1675 | 3.5322 | 6014.7851 | Rated | Heat Pump | 0.1017 |  | 0.49908 | 0 | 0 | 0 | 0.49908 | FALSE | Winter | Winter | 16 | Mid Peak | 0 | 0.12829 | 356.3279 | 177.8348 | 0.064025 | 0 | 0.064025
| 12/21 17:00:00 | 4 | 39.2 | 0.16424 | 57484.3869 | 59139.9572 | 3.1675 | 3.5322 | 9854.1819 | Rated | Heat Pump | 0.16662 |  | 0.81765 | 0 | 0 | 0 | 0.81765 | FALSE | Winter | Winter | 17 | On Peak | 0 | 0.17792 | 366.7395 | 299.8645 | 0.14548 | 0 | 0.14548
| 12/21 18:00:00 | 4 | 39.2 | 0.18351 | 57484.3869 | 59139.9572 | 3.1675 | 3.5322 | 11010.7169 | Rated | Heat Pump | 0.18618 |  | 0.91361 | 0 | 0 | 0 | 0.91361 | FALSE | Winter | Winter | 18 | On Peak | 0 | 0.17792 | 365.063 | 333.5264 | 0.16255 | 0 | 0.16255
| 12/21 19:00:00 | 3.4 | 38.12 | 0.17524 | 57101.8707 | 58865.9654 | 3.126 | 3.5041 | 10514.3345 | Rated | Heat Pump | 0.17861 |  | 0.87941 | 0 | 0 | 0 | 0.87941 | FALSE | Winter | Winter | 19 | Off Peak | 0 | 0.099922 | 359.498 | 316.1472 | 0.087873 | 0 | 0.087873
| 12/21 20:00:00 | 3 | 37.4 | 0.20967 | 56704.2293 | 58554.9786 | 3.0851 | 3.4757 | 12580.4039 | Rated | Heat Pump | 0.21485 |  | 1.0608 | 0 | 0 | 0 | 1.0608 | FALSE | Winter | Winter | 20 | Off Peak | 0 | 0.099922 | 354.5372 | 376.0966 | 0.106 | 0 | 0.106
| 12/21 21:00:00 | 3 | 37.4 | 0.23024 | 56704.2293 | 58554.9786 | 3.0851 | 3.4757 | 13814.4123 | Rated | Heat Pump | 0.23592 |  | 1.1649 | 0 | 0 | 0 | 1.1649 | FALSE | Winter | Winter | 21 | Off Peak | 0 | 0.099922 | 347.0536 | 404.2704 | 0.1164 | 0 | 0.1164
| 12/21 22:00:00 | 2.1 | 35.78 | 0.21482 | 56291.4625 | 58206.9967 | 3.0448 | 3.447 | 12889.4882 | Rated | Heat Pump | 0.22144 |  | 1.0959 | 0 | 0 | 0 | 1.0959 | FALSE | Winter | Winter | 22 | Off Peak | 0 | 0.099922 | 332.4366 | 364.3318 | 0.10951 | 0 | 0.10951
| 12/21 23:00:00 | 1 | 33.8 | 0.23788 | 55420.5529 | 57400.0479 | 2.966 | 3.388 | 14272.9423 | Rated | Heat Pump | 0.24866 |  | 1.2347 | 0 | 0 | 0 | 1.2347 | FALSE | Winter | Winter | 23 | Off Peak | 0 | 0.099922 | 311.7137 | 384.8699 | 0.12337 | 0 | 0.12337
| 12/21 24:00:00 | 1 | 33.8 | 0.26326 | 55420.5529 | 57400.0479 | 2.966 | 3.388 | 15795.358 | Rated | Heat Pump | 0.27518 |  | 1.3664 | 0 | 0 | 0 | 1.3664 | FALSE | Winter | Winter | 24 | Off Peak | 0 | 0.099922 | 295.0107 | 403.0991 | 0.13653 | 0 | 0.13653
| 12/22 01:00:00 | 0.5 | 32.9 | 0.26925 | 54962.4101 | 56941.0809 | 2.9274 | 3.3577 | 16154.9463 | Rated | Heat Pump | 0.28371 |  | 1.4101 | 0 | 0 | 0 | 1.4101 | FALSE | Winter | Winter | 1 | Off Peak | 0 | 0.099922 | 281.4332 | 396.8519 | 0.1409 | 0 | 0.1409
| 12/22 02:00:00 | 0 | 32 | 0.29886 | 54489.142 | 56445.1189 | 2.8891 | 3.3268 | 17931.7801 | Rated | Heat Pump | 0.31769 |  | 1.5798 | 0 | 0 | 0 | 1.5798 | FALSE | Winter | Winter | 2 | Off Peak | 0 | 0.099922 | 274.9115 | 434.2958 | 0.15785 | 0 | 0.15785
| 12/22 03:00:00 | 0 | 32 | 0.32803 | 54489.142 | 56445.1189 | 2.8891 | 3.3268 | 19681.7978 | Rated | Heat Pump | 0.34869 |  | 1.7339 | 0 | 0 | 0 | 1.7339 | FALSE | Winter | Winter | 3 | Off Peak | 0 | 0.099922 | 274.4602 | 475.8975 | 0.17326 | 0 | 0.17326
| 12/22 04:00:00 | -0.4 | 31.28 | 0.32242 | 54000.7486 | 55912.1619 | 2.8512 | 3.2951 | 19345.0437 | Rated | Heat Pump | 0.34599 |  | 1.7206 | 0 | 0 | 0 | 1.7206 | FALSE | Winter | Winter | 4 | Off Peak | 0 | 0.099922 | 279.1238 | 480.2716 | 0.17193 | 0 | 0.17193
| 12/22 05:00:00 | 0 | 32 | 0.33522 | 54489.142 | 56445.1189 | 2.8891 | 3.3268 | 20113.0632 | Rated | Heat Pump | 0.35633 |  | 1.7719 | 0 | 0 | 0 | 1.7719 | FALSE | Winter | Winter | 5 | Off Peak | 0 | 0.099922 | 292.8531 | 518.9163 | 0.17706 | 0 | 0.17706
| 12/22 06:00:00 | 0 | 32 | 0.33071 | 54489.142 | 56445.1189 | 2.8891 | 3.3268 | 19842.5455 | Rated | Heat Pump | 0.35154 |  | 1.7481 | 0 | 0 | 0 | 1.7481 | FALSE | Winter | Winter | 6 | Off Peak | 0 | 0.099922 | 313.1402 | 547.4009 | 0.17467 | 0 | 0.17467
| 12/22 07:00:00 | -0.4 | 31.28 | 0.33589 | 54000.7486 | 55912.1619 | 2.8512 | 3.2951 | 20153.1911 | Rated | Heat Pump | 0.36044 |  | 1.7925 | 0 | 0 | 0 | 1.7925 | FALSE | Winter | Winter | 7 | Off Peak | 1 | 0.099922 | 330.22 | 591.9262 | 0.17911 | 0 | 0.17911
| 12/22 08:00:00 | 0 | 32 | 0.27789 | 54489.142 | 56445.1189 | 2.8891 | 3.3268 | 16673.537 | Rated | Heat Pump | 0.29539 |  | 1.4689 | 0 | 0 | 0 | 1.4689 | FALSE | Winter | Winter | 8 | On Peak | 1 | 0.17792 | 334.5508 | 491.4271 | 0.26135 | 0 | 0.26135
| 12/22 09:00:00 | 0 | 32 | 0.26586 | 54489.142 | 56445.1189 | 2.8891 | 3.3268 | 15951.5829 | Rated | Heat Pump | 0.2826 |  | 1.4053 | 0 | 0 | 0 | 1.4053 | FALSE | Winter | Winter | 9 | On Peak | 1 | 0.17792 | 334.8197 | 470.5265 | 0.25004 | 0 | 0.25004
| 12/22 10:00:00 | 0 | 32 | 0.19227 | 54489.142 | 56445.1189 | 2.8891 | 3.3268 | 11536.2849 | Rated | Heat Pump | 0.20438 |  | 1.0163 | 0 | 0 | 0 | 1.0163 | FALSE | Winter | Winter | 10 | On Peak | 0 | 0.17792 | 334.5688 | 340.0327 | 0.18083 | 0 | 0.18083
| 12/22 11:00:00 | 0 | 32 | 0.12685 | 54489.142 | 56445.1189 | 2.8891 | 3.3268 | 7610.8006 | Rated | Heat Pump | 0.13484 |  | 0.6705 | 0 | 0 | 0 | 0.6705 | FALSE | Winter | Winter | 11 | Mid Peak | 0 | 0.12829 | 334.8223 | 224.4988 | 0.086016 | 0 | 0.086016
| 12/22 12:00:00 | 0 | 32 | 0.12031 | 54489.142 | 56445.1189 | 2.8891 | 3.3268 | 7218.8578 | Rated | Heat Pump | 0.12789 |  | 0.63597 | 0 | 0 | 0 | 0.63597 | FALSE | Winter | Winter | 12 | Mid Peak | 0 | 0.12829 | 331.1997 | 210.6336 | 0.081586 | 0 | 0.081586
| 12/22 13:00:00 | 0 | 32 | 0.040824 | 54489.142 | 56445.1189 | 2.8891 | 3.3268 | 2449.4534 | Rated | Heat Pump | 0.043395 |  | 0.21579 | 0 | 0 | 0 | 0.21579 | FALSE | Winter | Winter | 13 | Mid Peak | 0 | 0.12829 | 330.384 | 71.2947 | 0.027683 | 0 | 0.027683
| 12/22 14:00:00 | 0 | 32 | 0.024474 | 54489.142 | 56445.1189 | 2.8891 | 3.3268 | 1468.4683 | Rated | Heat Pump | 0.026016 |  | 0.12937 | 0 | 0 | 0 | 0.12937 | FALSE | Winter | Winter | 14 | Mid Peak | 0 | 0.12829 | 332.648 | 43.0347 | 0.016596 | 0 | 0.016596
| 12/22 15:00:00 | 0 | 32 | 0 |  |  | 2.8891 | 3.3268 | 0 | Rated | Off | #VALUE! |  | 0 | 0 | 0 | 0 | 0 | FALSE | Winter | Winter | 15 | Mid Peak | 0 | 0.12829 | 341.3574 | 0 | 0 | 0 | 0
| 12/22 16:00:00 | 0.3 | 32.54 | 0.034341 | 54962.4101 | 56941.0809 | 2.9274 | 3.3577 | 2060.4399 | Rated | Heat Pump | 0.036185 |  | 0.17985 | 0 | 0 | 0 | 0.17985 | FALSE | Winter | Winter | 16 | Mid Peak | 0 | 0.12829 | 356.3279 | 64.0851 | 0.023072 | 0 | 0.023072
| 12/22 17:00:00 | 0 | 32 | 0.11633 | 54489.142 | 56445.1189 | 2.8891 | 3.3268 | 6979.5497 | Rated | Heat Pump | 0.12365 |  | 0.61489 | 0 | 0 | 0 | 0.61489 | FALSE | Winter | Winter | 17 | On Peak | 0 | 0.17792 | 366.7395 | 225.5041 | 0.1094 | 0 | 0.1094
| 12/22 18:00:00 | 0 | 32 | 0.12436 | 54489.142 | 56445.1189 | 2.8891 | 3.3268 | 7461.7876 | Rated | Heat Pump | 0.1322 |  | 0.65737 | 0 | 0 | 0 | 0.65737 | FALSE | Winter | Winter | 18 | On Peak | 0 | 0.17792 | 365.063 | 239.9827 | 0.11696 | 0 | 0.11696
| 12/22 19:00:00 | 0.4 | 32.72 | 0.11209 | 54962.4101 | 56941.0809 | 2.9274 | 3.3577 | 6725.5477 | Rated | Heat Pump | 0.11811 |  | 0.58705 | 0 | 0 | 0 | 0.58705 | FALSE | Winter | Winter | 19 | Off Peak | 0 | 0.099922 | 359.498 | 211.0434 | 0.058659 | 0 | 0.058659
| 12/22 20:00:00 | 1 | 33.8 | 0.14299 | 55420.5529 | 57400.0479 | 2.966 | 3.388 | 8579.1978 | Rated | Heat Pump | 0.14946 |  | 0.74215 | 0 | 0 | 0 | 0.74215 | FALSE | Winter | Winter | 20 | Off Peak | 0 | 0.099922 | 354.5372 | 263.1195 | 0.074157 | 0 | 0.074157
| 12/22 21:00:00 | 0 | 32 | 0.16232 | 54489.142 | 56445.1189 | 2.8891 | 3.3268 | 9739.2763 | Rated | Heat Pump | 0.17254 |  | 0.85802 | 0 | 0 | 0 | 0.85802 | FALSE | Winter | Winter | 21 | Off Peak | 0 | 0.099922 | 347.0536 | 297.7779 | 0.085735 | 0 | 0.085735
| 12/22 22:00:00 | 0.2 | 32.36 | 0.17547 | 54489.142 | 56445.1189 | 2.8891 | 3.3268 | 10528.022 | Rated | Heat Pump | 0.18652 |  | 0.9275 | 0 | 0 | 0 | 0.9275 | FALSE | Winter | Winter | 22 | Off Peak | 0 | 0.099922 | 332.4366 | 308.3365 | 0.092678 | 0 | 0.092678
| 12/22 23:00:00 | 0 | 32 | 0.19272 | 54489.142 | 56445.1189 | 2.8891 | 3.3268 | 11563.206 | Rated | Heat Pump | 0.20486 |  | 1.0187 | 0 | 0 | 0 | 1.0187 | FALSE | Winter | Winter | 23 | Off Peak | 0 | 0.099922 | 311.7137 | 317.5436 | 0.10179 | 0 | 0.10179
| 12/22 24:00:00 | 0 | 32 | 0.2304 | 54489.142 | 56445.1189 | 2.8891 | 3.3268 | 13823.7556 | Rated | Heat Pump | 0.24491 |  | 1.2179 | 0 | 0 | 0 | 1.2179 | FALSE | Winter | Winter | 24 | Off Peak | 0 | 0.099922 | 295.0107 | 359.28 | 0.12169 | 0 | 0.12169
| 12/23 01:00:00 | -0.1 | 31.82 | 0.24176 | 54489.142 | 56445.1189 | 2.8891 | 3.3268 | 14505.7364 | Rated | Heat Pump | 0.25699 |  | 1.2779 | 0 | 0 | 0 | 1.2779 | TRUE | Winter | Winter | 1 | Off Peak | 0 | 0.099922 | 281.4332 | 359.6536 | 0.12769 | 0 | 0.12769
| 12/23 02:00:00 | 0 | 32 | 0.264 | 54489.142 | 56445.1189 | 2.8891 | 3.3268 | 15840.2166 | Rated | Heat Pump | 0.28063 |  | 1.3955 | 0 | 0 | 0 | 1.3955 | TRUE | Winter | Winter | 2 | Off Peak | 0 | 0.099922 | 274.9115 | 383.6395 | 0.13944 | 0 | 0.13944
| 12/23 03:00:00 | 0 | 32 | 0.27413 | 54489.142 | 56445.1189 | 2.8891 | 3.3268 | 16447.9713 | Rated | Heat Pump | 0.2914 |  | 1.449 | 0 | 0 | 0 | 1.449 | TRUE | Winter | Winter | 3 | Off Peak | 0 | 0.099922 | 274.4602 | 397.7049 | 0.14479 | 0 | 0.14479
| 12/23 04:00:00 | -0.3 | 31.46 | 0.27156 | 54000.7486 | 55912.1619 | 2.8512 | 3.2951 | 16293.517 | Rated | Heat Pump | 0.29141 |  | 1.4492 | 0 | 0 | 0 | 1.4492 | TRUE | Winter | Winter | 4 | Off Peak | 0 | 0.099922 | 279.1238 | 404.5126 | 0.14481 | 0 | 0.14481
| 12/23 05:00:00 | 0 | 32 | 0.26645 | 54489.142 | 56445.1189 | 2.8891 | 3.3268 | 15987.1501 | Rated | Heat Pump | 0.28323 |  | 1.4084 | 0 | 0 | 0 | 1.4084 | TRUE | Winter | Winter | 5 | Off Peak | 0 | 0.099922 | 292.8531 | 412.4679 | 0.14074 | 0 | 0.14074
| 12/23 06:00:00 | 0 | 32 | 0.25805 | 54489.142 | 56445.1189 | 2.8891 | 3.3268 | 15482.9857 | Rated | Heat Pump | 0.2743 |  | 1.364 | 0 | 0 | 0 | 1.364 | TRUE | Winter | Winter | 6 | Off Peak | 0 | 0.099922 | 313.1402 | 427.1327 | 0.1363 | 0 | 0.1363
| 12/23 07:00:00 | 0.3 | 32.54 | 0.27773 | 54962.4101 | 56941.0809 | 2.9274 | 3.3577 | 16663.6602 | Rated | Heat Pump | 0.29265 |  | 1.4545 | 0 | 0 | 0 | 1.4545 | TRUE | Winter | Winter | 7 | Off Peak | 0 | 0.099922 | 330.22 | 480.3097 | 0.14534 | 0 | 0.14534
| 12/23 08:00:00 | 0 | 32 | 0.26664 | 54489.142 | 56445.1189 | 2.8891 | 3.3268 | 15998.3851 | Rated | Heat Pump | 0.28343 |  | 1.4094 | 0 | 0 | 0 | 1.4094 | TRUE | Winter | Winter | 8 | Off Peak | 0 | 0.099922 | 334.5508 | 471.528 | 0.14083 | 0 | 0.14083
| 12/23 09:00:00 | 1 | 33.8 | 0.20789 | 55420.5529 | 57400.0479 | 2.966 | 3.388 | 12473.59 | Rated | Heat Pump | 0.21731 |  | 1.079 | 0 | 0 | 0 | 1.079 | TRUE | Winter | Winter | 9 | Off Peak | 0 | 0.099922 | 334.8197 | 361.2826 | 0.10782 | 0 | 0.10782
| 12/23 10:00:00 | 1.2 | 34.16 | 0.15114 | 55420.5529 | 57400.0479 | 2.966 | 3.388 | 9068.565 | Rated | Heat Pump | 0.15799 |  | 0.78448 | 0 | 0 | 0 | 0.78448 | TRUE | Winter | Winter | 10 | Off Peak | 0 | 0.099922 | 334.5688 | 262.4633 | 0.078387 | 0 | 0.078387
| 12/23 11:00:00 | 2 | 35.6 | 0.080602 | 56291.4625 | 58206.9967 | 3.0448 | 3.447 | 4836.1398 | Rated | Heat Pump | 0.083085 |  | 0.4112 | 0 | 0 | 0 | 0.4112 | TRUE | Winter | Winter | 11 | Off Peak | 0 | 0.099922 | 334.8223 | 137.6784 | 0.041088 | 0 | 0.041088
| 12/23 12:00:00 | 2 | 35.6 | 0.0097747 | 56291.4625 | 58206.9967 | 3.0448 | 3.447 | 586.4806 | Rated | Heat Pump | 0.010076 |  | 0.049866 | 0 | 0 | 0 | 0.049866 | TRUE | Winter | Winter | 12 | Off Peak | 0 | 0.099922 | 331.1997 | 16.5157 | 0.0049827 | 0 | 0.0049827
| 12/23 13:00:00 | 2.1 | 35.78 | 0 |  |  | 3.0448 | 3.447 | 0 | Rated | Off | #VALUE! |  | 0 | 0 | 0 | 0 | 0 | TRUE | Winter | Winter | 13 | Off Peak | 0 | 0.099922 | 330.384 | 0 | 0 | 0 | 0
| 12/23 14:00:00 | 3 | 37.4 | 0 |  |  | 3.0851 | 3.4757 | 0 | Rated | Off | #VALUE! |  | 0 | 0 | 0 | 0 | 0 | TRUE | Winter | Winter | 14 | Off Peak | 0 | 0.099922 | 332.648 | 0 | 0 | 0 | 0
| 12/23 15:00:00 | 2 | 35.6 | 0 |  |  | 3.0448 | 3.447 | 0 | Rated | Off | #VALUE! |  | 0 | 0 | 0 | 0 | 0 | TRUE | Winter | Winter | 15 | Off Peak | 0 | 0.099922 | 341.3574 | 0 | 0 | 0 | 0
| 12/23 16:00:00 | 2 | 35.6 | 0 |  |  | 3.0448 | 3.447 | 0 | Rated | Off | #VALUE! |  | 0 | 0 | 0 | 0 | 0 | TRUE | Winter | Winter | 16 | Off Peak | 0 | 0.099922 | 356.3279 | 0 | 0 | 0 | 0
| 12/23 17:00:00 | 2 | 35.6 | 0.096448 | 56291.4625 | 58206.9967 | 3.0448 | 3.447 | 5786.894 | Rated | Heat Pump | 0.099419 |  | 0.49204 | 0 | 0 | 0 | 0.49204 | TRUE | Winter | Winter | 17 | Off Peak | 0 | 0.099922 | 366.7395 | 180.4495 | 0.049166 | 0 | 0.049166
| 12/23 18:00:00 | 1 | 33.8 | 0.071526 | 55420.5529 | 57400.0479 | 2.966 | 3.388 | 4291.5405 | Rated | Heat Pump | 0.074765 |  | 0.37124 | 0 | 0 | 0 | 0.37124 | TRUE | Winter | Winter | 18 | Off Peak | 0 | 0.099922 | 365.063 | 135.5269 | 0.037095 | 0 | 0.037095
| 12/23 19:00:00 | 1.1 | 33.98 | 0.08747 | 55420.5529 | 57400.0479 | 2.966 | 3.388 | 5248.201 | Rated | Heat Pump | 0.091432 |  | 0.454 | 0 | 0 | 0 | 0.454 | TRUE | Winter | Winter | 19 | Off Peak | 0 | 0.099922 | 359.498 | 163.2118 | 0.045365 | 0 | 0.045365
| 12/23 20:00:00 | 1 | 33.8 | 0.10434 | 55420.5529 | 57400.0479 | 2.966 | 3.388 | 6260.6407 | Rated | Heat Pump | 0.10907 |  | 0.54158 | 0 | 0 | 0 | 0.54158 | TRUE | Winter | Winter | 20 | Off Peak | 0 | 0.099922 | 354.5372 | 192.0106 | 0.054116 | 0 | 0.054116
| 12/23 21:00:00 | 1 | 33.8 | 0.11354 | 55420.5529 | 57400.0479 | 2.966 | 3.388 | 6812.4287 | Rated | Heat Pump | 0.11868 |  | 0.58931 | 0 | 0 | 0 | 0.58931 | TRUE | Winter | Winter | 21 | Off Peak | 0 | 0.099922 | 347.0536 | 204.5234 | 0.058886 | 0 | 0.058886
| 12/23 22:00:00 | 1.3 | 34.34 | 0.11305 | 55420.5529 | 57400.0479 | 2.966 | 3.388 | 6783.0747 | Rated | Heat Pump | 0.11817 |  | 0.58677 | 0 | 0 | 0 | 0.58677 | TRUE | Winter | Winter | 22 | Off Peak | 0 | 0.099922 | 332.4366 | 195.0653 | 0.058632 | 0 | 0.058632
| 12/23 23:00:00 | 1 | 33.8 | 0.14827 | 55420.5529 | 57400.0479 | 2.966 | 3.388 | 8896.0213 | Rated | Heat Pump | 0.15498 |  | 0.76956 | 0 | 0 | 0 | 0.76956 | TRUE | Winter | Winter | 23 | Off Peak | 0 | 0.099922 | 311.7137 | 239.8812 | 0.076896 | 0 | 0.076896
| 12/23 24:00:00 | 1 | 33.8 | 0.18133 | 55420.5529 | 57400.0479 | 2.966 | 3.388 | 10879.8247 | Rated | Heat Pump | 0.18954 |  | 0.94117 | 0 | 0 | 0 | 0.94117 | TRUE | Winter | Winter | 24 | Off Peak | 0 | 0.099922 | 295.0107 | 277.6542 | 0.094044 | 0 | 0.094044
| 12/24 01:00:00 | 1 | 33.8 | 0.21708 | 55420.5529 | 57400.0479 | 2.966 | 3.388 | 13024.862 | Rated | Heat Pump | 0.22691 |  | 1.1267 | 0 | 0 | 0 | 1.1267 | TRUE | Winter | Winter | 1 | Off Peak | 0 | 0.099922 | 281.4332 | 317.0976 | 0.11258 | 0 | 0.11258
| 12/24 02:00:00 | 1 | 33.8 | 0.26506 | 55420.5529 | 57400.0479 | 2.966 | 3.388 | 15903.5371 | Rated | Heat Pump | 0.27706 |  | 1.3757 | 0 | 0 | 0 | 1.3757 | TRUE | Winter | Winter | 2 | Off Peak | 0 | 0.099922 | 274.9115 | 378.2084 | 0.13747 | 0 | 0.13747
| 12/24 03:00:00 | 1 | 33.8 | 0.28576 | 55420.5529 | 57400.0479 | 2.966 | 3.388 | 17145.5701 | Rated | Heat Pump | 0.2987 |  | 1.4832 | 0 | 0 | 0 | 1.4832 | TRUE | Winter | Winter | 3 | Off Peak | 0 | 0.099922 | 274.4602 | 407.0763 | 0.1482 | 0 | 0.1482
| 12/24 04:00:00 | 1.1 | 33.98 | 0.31739 | 55420.5529 | 57400.0479 | 2.966 | 3.388 | 19043.336 | Rated | Heat Pump | 0.33177 |  | 1.6474 | 0 | 0 | 0 | 1.6474 | TRUE | Winter | Winter | 4 | Off Peak | 0 | 0.099922 | 279.1238 | 459.8164 | 0.16461 | 0 | 0.16461
| 12/24 05:00:00 | 1 | 33.8 | 0.33501 | 55420.5529 | 57400.0479 | 2.966 | 3.388 | 20100.7342 | Rated | Heat Pump | 0.35019 |  | 1.7388 | 0 | 0 | 0 | 1.7388 | TRUE | Winter | Winter | 5 | Off Peak | 0 | 0.099922 | 292.8531 | 509.221 | 0.17375 | 0 | 0.17375
| 12/24 06:00:00 | 1 | 33.8 | 0.32511 | 55420.5529 | 57400.0479 | 2.966 | 3.388 | 19506.5498 | Rated | Heat Pump | 0.33984 |  | 1.6874 | 0 | 0 | 0 | 1.6874 | TRUE | Winter | Winter | 6 | Off Peak | 0 | 0.099922 | 313.1402 | 528.4012 | 0.16861 | 0 | 0.16861
| 12/24 07:00:00 | 0.9 | 33.62 | 0.34097 | 55420.5529 | 57400.0479 | 2.966 | 3.388 | 20458.056 | Rated | Heat Pump | 0.35641 |  | 1.7697 | 0 | 0 | 0 | 1.7697 | TRUE | Winter | Winter | 7 | Off Peak | 0 | 0.099922 | 330.22 | 584.4028 | 0.17684 | 0 | 0.17684
| 12/24 08:00:00 | 1 | 33.8 | 0.32018 | 55420.5529 | 57400.0479 | 2.966 | 3.388 | 19210.9256 | Rated | Heat Pump | 0.33468 |  | 1.6619 | 0 | 0 | 0 | 1.6619 | TRUE | Winter | Winter | 8 | Off Peak | 0 | 0.099922 | 334.5508 | 555.9745 | 0.16606 | 0 | 0.16606
| 12/24 09:00:00 | 0 | 32 | 0.25091 | 54489.142 | 56445.1189 | 2.8891 | 3.3268 | 15054.6619 | Rated | Heat Pump | 0.26671 |  | 1.3263 | 0 | 0 | 0 | 1.3263 | TRUE | Winter | Winter | 9 | Off Peak | 0 | 0.099922 | 334.8197 | 444.0698 | 0.13253 | 0 | 0.13253
| 12/24 10:00:00 | 0 | 32 | 0.18293 | 54489.142 | 56445.1189 | 2.8891 | 3.3268 | 10975.5752 | Rated | Heat Pump | 0.19445 |  | 0.96693 | 0 | 0 | 0 | 0.96693 | TRUE | Winter | Winter | 10 | Off Peak | 0 | 0.099922 | 334.5688 | 323.5058 | 0.096618 | 0 | 0.096618
| 12/24 11:00:00 | 0 | 32 | 0.14717 | 54489.142 | 56445.1189 | 2.8891 | 3.3268 | 8830.0751 | Rated | Heat Pump | 0.15644 |  | 0.77792 | 0 | 0 | 0 | 0.77792 | TRUE | Winter | Winter | 11 | Off Peak | 0 | 0.099922 | 334.8223 | 260.4642 | 0.077731 | 0 | 0.077731
| 12/24 12:00:00 | 0 | 32 | 0.12835 | 54489.142 | 56445.1189 | 2.8891 | 3.3268 | 7701.2724 | Rated | Heat Pump | 0.13644 |  | 0.67847 | 0 | 0 | 0 | 0.67847 | TRUE | Winter | Winter | 12 | Off Peak | 0 | 0.099922 | 331.1997 | 224.7096 | 0.067794 | 0 | 0.067794
| 12/24 13:00:00 | 0.3 | 32.54 | 0.16058 | 54962.4101 | 56941.0809 | 2.9274 | 3.3577 | 9634.7754 | Rated | Heat Pump | 0.16921 |  | 0.84099 | 0 | 0 | 0 | 0.84099 | TRUE | Winter | Winter | 13 | Off Peak | 0 | 0.099922 | 330.384 | 277.8486 | 0.084033 | 0 | 0.084033
| 12/24 14:00:00 | 1 | 33.8 | 0.15186 | 55420.5529 | 57400.0479 | 2.966 | 3.388 | 9111.4923 | Rated | Heat Pump | 0.15874 |  | 0.7882 | 0 | 0 | 0 | 0.7882 | TRUE | Winter | Winter | 14 | Off Peak | 0 | 0.099922 | 332.648 | 262.1917 | 0.078758 | 0 | 0.078758
| 12/24 15:00:00 | 1 | 33.8 | 0.17076 | 55420.5529 | 57400.0479 | 2.966 | 3.388 | 10245.3705 | Rated | Heat Pump | 0.17849 |  | 0.88628 | 0 | 0 | 0 | 0.88628 | TRUE | Winter | Winter | 15 | Off Peak | 0 | 0.099922 | 341.3574 | 302.5391 | 0.088559 | 0 | 0.088559
| 12/24 16:00:00 | 0.5 | 32.9 | 0.16243 | 54962.4101 | 56941.0809 | 2.9274 | 3.3577 | 9745.9695 | Rated | Heat Pump | 0.17116 |  | 0.85069 | 0 | 0 | 0 | 0.85069 | TRUE | Winter | Winter | 16 | Off Peak | 0 | 0.099922 | 356.3279 | 303.1255 | 0.085003 | 0 | 0.085003
| 12/24 17:00:00 | 0 | 32 | 0.2111 | 54489.142 | 56445.1189 | 2.8891 | 3.3268 | 12665.9452 | Rated | Heat Pump | 0.22439 |  | 1.1159 | 0 | 0 | 0 | 1.1159 | TRUE | Winter | Winter | 17 | Off Peak | 0 | 0.099922 | 366.7395 | 409.2273 | 0.1115 | 0 | 0.1115
| 12/24 18:00:00 | 0 | 32 | 0.21868 | 54489.142 | 56445.1189 | 2.8891 | 3.3268 | 13120.9836 | Rated | Heat Pump | 0.23246 |  | 1.1559 | 0 | 0 | 0 | 1.1559 | TRUE | Winter | Winter | 18 | Off Peak | 0 | 0.099922 | 365.063 | 421.9913 | 0.1155 | 0 | 0.1155
| 12/24 19:00:00 | 0.1 | 32.18 | 0.23821 | 54489.142 | 56445.1189 | 2.8891 | 3.3268 | 14292.8711 | Rated | Heat Pump | 0.25322 |  | 1.2592 | 0 | 0 | 0 | 1.2592 | TRUE | Winter | Winter | 19 | Off Peak | 0 | 0.099922 | 359.498 | 452.6737 | 0.12582 | 0 | 0.12582
| 12/24 20:00:00 | 0 | 32 | 0.21306 | 54489.142 | 56445.1189 | 2.8891 | 3.3268 | 12783.3263 | Rated | Heat Pump | 0.22647 |  | 1.1262 | 0 | 0 | 0 | 1.1262 | TRUE | Winter | Winter | 20 | Off Peak | 0 | 0.099922 | 354.5372 | 399.2776 | 0.11253 | 0 | 0.11253
| 12/24 21:00:00 | 0 | 32 | 0.21418 | 54489.142 | 56445.1189 | 2.8891 | 3.3268 | 12850.8154 | Rated | Heat Pump | 0.22767 |  | 1.1321 | 0 | 0 | 0 | 1.1321 | TRUE | Winter | Winter | 21 | Off Peak | 0 | 0.099922 | 347.0536 | 392.9131 | 0.11313 | 0 | 0.11313
| 12/24 22:00:00 | -0.5 | 31.1 | 0.20641 | 54000.7486 | 55912.1619 | 2.8512 | 3.2951 | 12384.6523 | Rated | Heat Pump | 0.2215 |  | 1.1015 | 0 | 0 | 0 | 1.1015 | TRUE | Winter | Winter | 22 | Off Peak | 0 | 0.099922 | 332.4366 | 366.1955 | 0.11007 | 0 | 0.11007
| 12/24 23:00:00 | -1 | 30.2 | 0.22882 | 53497.2298 | 55342.2098 | 2.8136 | 3.2627 | 13729.2145 | Rated | Heat Pump | 0.24808 |  | 1.2333 | 0 | 0 | 0 | 1.2333 | TRUE | Winter | Winter | 23 | Off Peak | 0 | 0.099922 | 311.7137 | 384.4264 | 0.12323 | 0 | 0.12323
| 12/24 24:00:00 | -1 | 30.2 | 0.24264 | 53497.2298 | 55342.2098 | 2.8136 | 3.2627 | 14558.3214 | Rated | Heat Pump | 0.26306 |  | 1.3077 | 0 | 0 | 0 | 1.3077 | TRUE | Winter | Winter | 24 | Off Peak | 0 | 0.099922 | 295.0107 | 385.7987 | 0.13067 | 0 | 0.13067
| 12/25 01:00:00 | -0.8 | 30.56 | 0.25245 | 54000.7486 | 55912.1619 | 2.8512 | 3.2951 | 15146.7552 | Rated | Heat Pump | 0.2709 |  | 1.3472 | 0 | 0 | 0 | 1.3472 | FALSE | Winter | Winter | 1 | Off Peak | 0 | 0.099922 | 281.4332 | 379.1537 | 0.13462 | 0 | 0.13462
| 12/25 02:00:00 | -1 | 30.2 | 0.26768 | 53497.2298 | 55342.2098 | 2.8136 | 3.2627 | 16060.9915 | Rated | Heat Pump | 0.29021 |  | 1.4427 | 0 | 0 | 0 | 1.4427 | FALSE | Winter | Winter | 2 | Off Peak | 0 | 0.099922 | 274.9115 | 396.6221 | 0.14416 | 0 | 0.14416
| 12/25 03:00:00 | -1 | 30.2 | 0.26923 | 53497.2298 | 55342.2098 | 2.8136 | 3.2627 | 16153.6964 | Rated | Heat Pump | 0.29189 |  | 1.4511 | 0 | 0 | 0 | 1.4511 | FALSE | Winter | Winter | 3 | Off Peak | 0 | 0.099922 | 274.4602 | 398.2566 | 0.14499 | 0 | 0.14499
| 12/25 04:00:00 | -1.4 | 29.48 | 0.27383 | 52978.5857 | 54735.2627 | 2.7763 | 3.2295 | 16429.9099 | Rated | Heat Pump | 0.30017 |  | 1.491 | 0 | 0 | 0 | 1.491 | FALSE | Winter | Winter | 4 | Off Peak | 0 | 0.099922 | 279.1238 | 416.1849 | 0.14899 | 0 | 0.14899
| 12/25 05:00:00 | -1 | 30.2 | 0.29051 | 53497.2298 | 55342.2098 | 2.8136 | 3.2627 | 17430.5693 | Rated | Heat Pump | 0.31496 |  | 1.5658 | 0 | 0 | 0 | 1.5658 | FALSE | Winter | Winter | 5 | Off Peak | 0 | 0.099922 | 292.8531 | 458.5356 | 0.15645 | 0 | 0.15645
| 12/25 06:00:00 | -2 | 28.4 | 0.29958 | 52444.8163 | 54091.3205 | 2.7392 | 3.1954 | 17974.7191 | Rated | Heat Pump | 0.3323 |  | 1.6486 | 0 | 0 | 0 | 1.6486 | FALSE | Winter | Winter | 6 | Off Peak | 0 | 0.099922 | 313.1402 | 516.2506 | 0.16473 | 0 | 0.16473
| 12/25 07:00:00 | -2.5 | 27.5 | 0.29381 | 52444.8163 | 54091.3205 | 2.7392 | 3.1954 | 17628.7222 | Rated | Heat Pump | 0.32591 |  | 1.6169 | 0 | 0 | 0 | 1.6169 | FALSE | Winter | Winter | 7 | Off Peak | 1 | 0.099922 | 330.22 | 533.9294 | 0.16156 | 0 | 0.16156
| 12/25 08:00:00 | -4 | 24.8 | 0.27089 | 50752.7561 | 51937.5237 | 2.6289 | 3.0876 | 16253.5466 | Rated | Heat Pump | 0.31294 |  | 1.5428 | 0 | 0 | 0 | 1.5428 | FALSE | Winter | Winter | 8 | On Peak | 1 | 0.17792 | 334.5508 | 516.1527 | 0.2745 | 0 | 0.2745
| 12/25 09:00:00 | -3 | 26.6 | 0.24656 | 51895.9215 | 53410.3833 | 2.7023 | 3.1605 | 14793.6971 | Rated | Heat Pump | 0.27698 |  | 1.3719 | 0 | 0 | 0 | 1.3719 | FALSE | Winter | Winter | 9 | On Peak | 1 | 0.17792 | 334.8197 | 459.3321 | 0.24409 | 0 | 0.24409
| 12/25 10:00:00 | -1.2 | 29.84 | 0.16956 | 53497.2298 | 55342.2098 | 2.8136 | 3.2627 | 10173.8644 | Rated | Heat Pump | 0.18384 |  | 0.9139 | 0 | 0 | 0 | 0.9139 | FALSE | Winter | Winter | 10 | On Peak | 0 | 0.17792 | 334.5688 | 305.7617 | 0.1626 | 0 | 0.1626
| 12/25 11:00:00 | -1 | 30.2 | 0.19247 | 53497.2298 | 55342.2098 | 2.8136 | 3.2627 | 11548.2463 | Rated | Heat Pump | 0.20867 |  | 1.0374 | 0 | 0 | 0 | 1.0374 | FALSE | Winter | Winter | 11 | Mid Peak | 0 | 0.12829 | 334.8223 | 347.3298 | 0.13308 | 0 | 0.13308
| 12/25 12:00:00 | 0 | 32 | 0.1481 | 54489.142 | 56445.1189 | 2.8891 | 3.3268 | 8885.7247 | Rated | Heat Pump | 0.15742 |  | 0.78282 | 0 | 0 | 0 | 0.78282 | FALSE | Winter | Winter | 12 | Mid Peak | 0 | 0.12829 | 331.1997 | 259.2699 | 0.10043 | 0 | 0.10043
| 12/25 13:00:00 | 0 | 32 | 0.13605 | 54489.142 | 56445.1189 | 2.8891 | 3.3268 | 8162.7916 | Rated | Heat Pump | 0.14461 |  | 0.71913 | 0 | 0 | 0 | 0.71913 | FALSE | Winter | Winter | 13 | Mid Peak | 0 | 0.12829 | 330.384 | 237.5894 | 0.092255 | 0 | 0.092255
| 12/25 14:00:00 | 0 | 32 | 0.12039 | 54489.142 | 56445.1189 | 2.8891 | 3.3268 | 7223.6536 | Rated | Heat Pump | 0.12798 |  | 0.63639 | 0 | 0 | 0 | 0.63639 | FALSE | Winter | Winter | 14 | Mid Peak | 0 | 0.12829 | 332.648 | 211.6952 | 0.081641 | 0 | 0.081641
| 12/25 15:00:00 | 0 | 32 | 0.15315 | 54489.142 | 56445.1189 | 2.8891 | 3.3268 | 9189.1244 | Rated | Heat Pump | 0.1628 |  | 0.80955 | 0 | 0 | 0 | 0.80955 | FALSE | Winter | Winter | 15 | Mid Peak | 0 | 0.12829 | 341.3574 | 276.3457 | 0.10385 | 0 | 0.10385
| 12/25 16:00:00 | 0 | 32 | 0.13877 | 54489.142 | 56445.1189 | 2.8891 | 3.3268 | 8326.2519 | Rated | Heat Pump | 0.14751 |  | 0.73353 | 0 | 0 | 0 | 0.73353 | FALSE | Winter | Winter | 16 | Mid Peak | 0 | 0.12829 | 356.3279 | 261.3778 | 0.094102 | 0 | 0.094102
| 12/25 17:00:00 | 0 | 32 | 0.15954 | 54489.142 | 56445.1189 | 2.8891 | 3.3268 | 9572.4266 | Rated | Heat Pump | 0.16959 |  | 0.84332 | 0 | 0 | 0 | 0.84332 | FALSE | Winter | Winter | 17 | On Peak | 0 | 0.17792 | 366.7395 | 309.278 | 0.15005 | 0 | 0.15005
| 12/25 18:00:00 | 0 | 32 | 0.15065 | 54489.142 | 56445.1189 | 2.8891 | 3.3268 | 9038.8341 | Rated | Heat Pump | 0.16013 |  | 0.79631 | 0 | 0 | 0 | 0.79631 | FALSE | Winter | Winter | 18 | On Peak | 0 | 0.17792 | 365.063 | 290.703 | 0.14168 | 0 | 0.14168
| 12/25 19:00:00 | -0.4 | 31.28 | 0.14653 | 54000.7486 | 55912.1619 | 2.8512 | 3.2951 | 8791.7201 | Rated | Heat Pump | 0.15724 |  | 0.78198 | 0 | 0 | 0 | 0.78198 | FALSE | Winter | Winter | 19 | Off Peak | 0 | 0.099922 | 359.498 | 281.1193 | 0.078137 | 0 | 0.078137
| 12/25 20:00:00 | 0 | 32 | 0.17107 | 54489.142 | 56445.1189 | 2.8891 | 3.3268 | 10264.3208 | Rated | Heat Pump | 0.18185 |  | 0.90427 | 0 | 0 | 0 | 0.90427 | FALSE | Winter | Winter | 20 | Off Peak | 0 | 0.099922 | 354.5372 | 320.5984 | 0.090357 | 0 | 0.090357
| 12/25 21:00:00 | -1 | 30.2 | 0.19309 | 53497.2298 | 55342.2098 | 2.8136 | 3.2627 | 11585.6659 | Rated | Heat Pump | 0.20935 |  | 1.0407 | 0 | 0 | 0 | 1.0407 | FALSE | Winter | Winter | 21 | Off Peak | 0 | 0.099922 | 347.0536 | 361.1846 | 0.10399 | 0 | 0.10399
| 12/25 22:00:00 | -0.5 | 31.1 | 0.2005 | 54000.7486 | 55912.1619 | 2.8512 | 3.2951 | 12029.7415 | Rated | Heat Pump | 0.21515 |  | 1.07 | 0 | 0 | 0 | 1.07 | FALSE | Winter | Winter | 22 | Off Peak | 0 | 0.099922 | 332.4366 | 355.7013 | 0.10692 | 0 | 0.10692
| 12/25 23:00:00 | 0 | 32 | 0.19974 | 54489.142 | 56445.1189 | 2.8891 | 3.3268 | 11984.1575 | Rated | Heat Pump | 0.21232 |  | 1.0558 | 0 | 0 | 0 | 1.0558 | FALSE | Winter | Winter | 23 | Off Peak | 0 | 0.099922 | 311.7137 | 329.1036 | 0.1055 | 0 | 0.1055
| 12/25 24:00:00 | 0 | 32 | 0.22418 | 54489.142 | 56445.1189 | 2.8891 | 3.3268 | 13450.7103 | Rated | Heat Pump | 0.2383 |  | 1.185 | 0 | 0 | 0 | 1.185 | FALSE | Winter | Winter | 24 | Off Peak | 0 | 0.099922 | 295.0107 | 349.5846 | 0.11841 | 0 | 0.11841
| 12/26 01:00:00 | -0.1 | 31.82 | 0.25154 | 54489.142 | 56445.1189 | 2.8891 | 3.3268 | 15092.63 | Rated | Heat Pump | 0.26739 |  | 1.3296 | 0 | 0 | 0 | 1.3296 | FALSE | Winter | Winter | 1 | Off Peak | 0 | 0.099922 | 281.4332 | 374.205 | 0.13286 | 0 | 0.13286
| 12/26 02:00:00 | 0 | 32 | 0.25955 | 54489.142 | 56445.1189 | 2.8891 | 3.3268 | 15573.0589 | Rated | Heat Pump | 0.2759 |  | 1.372 | 0 | 0 | 0 | 1.372 | FALSE | Winter | Winter | 2 | Off Peak | 0 | 0.099922 | 274.9115 | 377.1691 | 0.13709 | 0 | 0.13709
| 12/26 03:00:00 | 0 | 32 | 0.2512 | 54489.142 | 56445.1189 | 2.8891 | 3.3268 | 15072.2802 | Rated | Heat Pump | 0.26703 |  | 1.3278 | 0 | 0 | 0 | 1.3278 | FALSE | Winter | Winter | 3 | Off Peak | 0 | 0.099922 | 274.4602 | 364.4413 | 0.13268 | 0 | 0.13268
| 12/26 04:00:00 | -0.1 | 31.82 | 0.25518 | 54489.142 | 56445.1189 | 2.8891 | 3.3268 | 15310.6174 | Rated | Heat Pump | 0.27125 |  | 1.3488 | 0 | 0 | 0 | 1.3488 | FALSE | Winter | Winter | 4 | Off Peak | 0 | 0.099922 | 279.1238 | 376.4947 | 0.13478 | 0 | 0.13478
| 12/26 05:00:00 | 0 | 32 | 0.26925 | 54489.142 | 56445.1189 | 2.8891 | 3.3268 | 16154.9582 | Rated | Heat Pump | 0.28621 |  | 1.4232 | 0 | 0 | 0 | 1.4232 | FALSE | Winter | Winter | 5 | Off Peak | 0 | 0.099922 | 292.8531 | 416.7973 | 0.14221 | 0 | 0.14221
| 12/26 06:00:00 | 0 | 32 | 0.272 | 54489.142 | 56445.1189 | 2.8891 | 3.3268 | 16320.0542 | Rated | Heat Pump | 0.28913 |  | 1.4378 | 0 | 0 | 0 | 1.4378 | FALSE | Winter | Winter | 6 | Off Peak | 0 | 0.099922 | 313.1402 | 450.2251 | 0.14367 | 0 | 0.14367
| 12/26 07:00:00 | 0.2 | 32.36 | 0.26089 | 54489.142 | 56445.1189 | 2.8891 | 3.3268 | 15653.217 | Rated | Heat Pump | 0.27732 |  | 1.379 | 0 | 0 | 0 | 1.379 | FALSE | Winter | Winter | 7 | Off Peak | 1 | 0.099922 | 330.22 | 455.3824 | 0.1378 | 0 | 0.1378
| 12/26 08:00:00 | 0 | 32 | 0.24616 | 54489.142 | 56445.1189 | 2.8891 | 3.3268 | 14769.5676 | Rated | Heat Pump | 0.26166 |  | 1.3012 | 0 | 0 | 0 | 1.3012 | FALSE | Winter | Winter | 8 | On Peak | 1 | 0.17792 | 334.5508 | 435.3105 | 0.23151 | 0 | 0.23151
| 12/26 09:00:00 | 0 | 32 | 0.24156 | 54489.142 | 56445.1189 | 2.8891 | 3.3268 | 14493.3242 | Rated | Heat Pump | 0.25677 |  | 1.2768 | 0 | 0 | 0 | 1.2768 | FALSE | Winter | Winter | 9 | On Peak | 1 | 0.17792 | 334.8197 | 427.512 | 0.22718 | 0 | 0.22718
| 12/26 10:00:00 | 2 | 35.6 | 0.2285 | 56291.4625 | 58206.9967 | 3.0448 | 3.447 | 13709.8925 | Rated | Heat Pump | 0.23554 |  | 1.1657 | 0 | 0 | 0 | 1.1657 | FALSE | Winter | Winter | 10 | On Peak | 0 | 0.17792 | 334.5688 | 390.0067 | 0.20741 | 0 | 0.20741
| 12/26 11:00:00 | 3 | 37.4 | 0.21086 | 56704.2293 | 58554.9786 | 3.0851 | 3.4757 | 12651.3135 | Rated | Heat Pump | 0.21606 |  | 1.0668 | 0 | 0 | 0 | 1.0668 | FALSE | Winter | Winter | 11 | Mid Peak | 0 | 0.12829 | 334.8223 | 357.1848 | 0.13685 | 0 | 0.13685
| 12/26 12:00:00 | 5 | 41 | 0.22503 | 58204.0432 | 59576.9556 | 3.2951 | 3.6339 | 13501.7438 | Rated | Heat Pump | 0.22663 |  | 1.089 | 0 | 0 | 0 | 1.089 | FALSE | Winter | Winter | 12 | Mid Peak | 0 | 0.12829 | 331.1997 | 360.661 | 0.1397 | 0 | 0.1397
| 12/26 13:00:00 | 6.2 | 43.16 | 0.22539 | 58863.1981 | 59865.9738 | 3.3801 | 3.6837 | 13523.498 | Rated | Heat Pump | 0.2259 |  | 1.076 | 0 | 0 | 0 | 1.076 | FALSE | Winter | Winter | 13 | Mid Peak | 0 | 0.12829 | 330.384 | 355.4784 | 0.13803 | 0 | 0.13803
| 12/26 14:00:00 | 8 | 46.4 | 0.2581 | 59738.4907 | 60022.0384 | 3.5102 | 3.7529 | 15485.8354 | Rated | Heat Pump | 0.258 |  | 1.2094 | 0 | 0 | 0 | 1.2094 | FALSE | Winter | Winter | 14 | Mid Peak | 0 | 0.12829 | 332.648 | 402.2993 | 0.15515 | 0 | 0.15515
| 12/26 15:00:00 | 8 | 46.4 | 0.26667 | 59738.4907 | 60022.0384 | 3.5102 | 3.7529 | 15999.9726 | Rated | Heat Pump | 0.26657 |  | 1.2495 | 0 | 0 | 0 | 1.2495 | FALSE | Winter | Winter | 15 | Mid Peak | 0 | 0.12829 | 341.3574 | 426.5386 | 0.1603 | 0 | 0.1603
| 12/26 16:00:00 | 5.9 | 42.62 | 0.2276 | 58863.1981 | 59865.9738 | 3.3801 | 3.6837 | 13655.9574 | Rated | Heat Pump | 0.22811 |  | 1.0865 | 0 | 0 | 0 | 1.0865 | FALSE | Winter | Winter | 16 | Mid Peak | 0 | 0.12829 | 356.3279 | 387.1481 | 0.13938 | 0 | 0.13938
| 12/26 17:00:00 | 4 | 39.2 | 0.23745 | 57484.3869 | 59139.9572 | 3.1675 | 3.5322 | 14246.8555 | Rated | Heat Pump | 0.2409 |  | 1.1821 | 0 | 0 | 0 | 1.1821 | FALSE | Winter | Winter | 17 | On Peak | 0 | 0.17792 | 366.7395 | 433.5343 | 0.21033 | 0 | 0.21033
| 12/26 18:00:00 | 2 | 35.6 | 0.22075 | 56291.4625 | 58206.9967 | 3.0448 | 3.447 | 13245.0818 | Rated | Heat Pump | 0.22755 |  | 1.1262 | 0 | 0 | 0 | 1.1262 | FALSE | Winter | Winter | 18 | On Peak | 0 | 0.17792 | 365.063 | 411.126 | 0.20037 | 0 | 0.20037
| 12/26 19:00:00 | 2.7 | 36.86 | 0.17106 | 56704.2293 | 58554.9786 | 3.0851 | 3.4757 | 10263.4821 | Rated | Heat Pump | 0.17528 |  | 0.86544 | 0 | 0 | 0 | 0.86544 | FALSE | Winter | Winter | 19 | Off Peak | 0 | 0.099922 | 359.498 | 311.1245 | 0.086477 | 0 | 0.086477
| 12/26 20:00:00 | 3 | 37.4 | 0.18759 | 56704.2293 | 58554.9786 | 3.0851 | 3.4757 | 11255.5107 | Rated | Heat Pump | 0.19222 |  | 0.94909 | 0 | 0 | 0 | 0.94909 | FALSE | Winter | Winter | 20 | Off Peak | 0 | 0.099922 | 354.5372 | 336.4883 | 0.094835 | 0 | 0.094835
| 12/26 21:00:00 | 2 | 35.6 | 0.16668 | 56291.4625 | 58206.9967 | 3.0448 | 3.447 | 10000.88 | Rated | Heat Pump | 0.17182 |  | 0.85034 | 0 | 0 | 0 | 0.85034 | FALSE | Winter | Winter | 21 | Off Peak | 0 | 0.099922 | 347.0536 | 295.1123 | 0.084968 | 0 | 0.084968
| 12/26 22:00:00 | 1.1 | 33.98 | 0.18682 | 55420.5529 | 57400.0479 | 2.966 | 3.388 | 11209.3741 | Rated | Heat Pump | 0.19529 |  | 0.96967 | 0 | 0 | 0 | 0.96967 | FALSE | Winter | Winter | 22 | Off Peak | 0 | 0.099922 | 332.4366 | 322.3552 | 0.096892 | 0 | 0.096892
| 12/26 23:00:00 | 1 | 33.8 | 0.17984 | 55420.5529 | 57400.0479 | 2.966 | 3.388 | 10790.4385 | Rated | Heat Pump | 0.18799 |  | 0.93343 | 0 | 0 | 0 | 0.93343 | FALSE | Winter | Winter | 23 | Off Peak | 0 | 0.099922 | 311.7137 | 290.9642 | 0.093271 | 0 | 0.093271
| 12/26 24:00:00 | 0 | 32 | 0.18721 | 54489.142 | 56445.1189 | 2.8891 | 3.3268 | 11232.7006 | Rated | Heat Pump | 0.199 |  | 0.98959 | 0 | 0 | 0 | 0.98959 | FALSE | Winter | Winter | 24 | Off Peak | 0 | 0.099922 | 295.0107 | 291.9384 | 0.098882 | 0 | 0.098882
| 12/27 01:00:00 | -0.5 | 31.1 | 0.21159 | 54000.7486 | 55912.1619 | 2.8512 | 3.2951 | 12695.5376 | Rated | Heat Pump | 0.22706 |  | 1.1292 | 0 | 0 | 0 | 1.1292 | FALSE | Winter | Winter | 1 | Off Peak | 0 | 0.099922 | 281.4332 | 317.7948 | 0.11283 | 0 | 0.11283
| 12/27 02:00:00 | 1 | 33.8 | 0.22698 | 55420.5529 | 57400.0479 | 2.966 | 3.388 | 13618.9128 | Rated | Heat Pump | 0.23726 |  | 1.1781 | 0 | 0 | 0 | 1.1781 | FALSE | Winter | Winter | 2 | Off Peak | 0 | 0.099922 | 274.9115 | 323.8768 | 0.11772 | 0 | 0.11772
| 12/27 03:00:00 | 2 | 35.6 | 0.25131 | 56291.4625 | 58206.9967 | 3.0448 | 3.447 | 15078.6234 | Rated | Heat Pump | 0.25905 |  | 1.2821 | 0 | 0 | 0 | 1.2821 | FALSE | Winter | Winter | 3 | Off Peak | 0 | 0.099922 | 274.4602 | 351.8792 | 0.12811 | 0 | 0.12811
| 12/27 04:00:00 | 2.3 | 36.14 | 0.22096 | 56291.4625 | 58206.9967 | 3.0448 | 3.447 | 13257.361 | Rated | Heat Pump | 0.22776 |  | 1.1272 | 0 | 0 | 0 | 1.1272 | FALSE | Winter | Winter | 4 | Off Peak | 0 | 0.099922 | 279.1238 | 314.6346 | 0.11263 | 0 | 0.11263
| 12/27 05:00:00 | 2 | 35.6 | 0.20424 | 56291.4625 | 58206.9967 | 3.0448 | 3.447 | 12254.3435 | Rated | Heat Pump | 0.21053 |  | 1.0419 | 0 | 0 | 0 | 1.0419 | FALSE | Winter | Winter | 5 | Off Peak | 0 | 0.099922 | 292.8531 | 305.1353 | 0.10411 | 0 | 0.10411
| 12/27 06:00:00 | 2 | 35.6 | 0.20737 | 56291.4625 | 58206.9967 | 3.0448 | 3.447 | 12442.3476 | Rated | Heat Pump | 0.21376 |  | 1.0579 | 0 | 0 | 0 | 1.0579 | FALSE | Winter | Winter | 6 | Off Peak | 0 | 0.099922 | 313.1402 | 331.2788 | 0.10571 | 0 | 0.10571
| 12/27 07:00:00 | 2.6 | 36.68 | 0.21313 | 56704.2293 | 58554.9786 | 3.0851 | 3.4757 | 12787.8135 | Rated | Heat Pump | 0.21839 |  | 1.0783 | 0 | 0 | 0 | 1.0783 | FALSE | Winter | Winter | 7 | Off Peak | 1 | 0.099922 | 330.22 | 356.076 | 0.10775 | 0 | 0.10775
| 12/27 08:00:00 | 2 | 35.6 | 0.18443 | 56291.4625 | 58206.9967 | 3.0448 | 3.447 | 11065.8632 | Rated | Heat Pump | 0.19011 |  | 0.94089 | 0 | 0 | 0 | 0.94089 | FALSE | Winter | Winter | 8 | On Peak | 1 | 0.17792 | 334.5508 | 314.7748 | 0.16741 | 0 | 0.16741
| 12/27 09:00:00 | 2 | 35.6 | 0.18717 | 56291.4625 | 58206.9967 | 3.0448 | 3.447 | 11230.2474 | Rated | Heat Pump | 0.19294 |  | 0.95486 | 0 | 0 | 0 | 0.95486 | FALSE | Winter | Winter | 9 | On Peak | 1 | 0.17792 | 334.8197 | 319.7075 | 0.16989 | 0 | 0.16989
| 12/27 10:00:00 | 2.8 | 37.04 | 0.16266 | 56704.2293 | 58554.9786 | 3.0851 | 3.4757 | 9759.7217 | Rated | Heat Pump | 0.16668 |  | 0.82296 | 0 | 0 | 0 | 0.82296 | FALSE | Winter | Winter | 10 | On Peak | 0 | 0.17792 | 334.5688 | 275.3378 | 0.14642 | 0 | 0.14642
| 12/27 11:00:00 | 3 | 37.4 | 0.13813 | 56704.2293 | 58554.9786 | 3.0851 | 3.4757 | 8287.9523 | Rated | Heat Pump | 0.14154 |  | 0.69886 | 0 | 0 | 0 | 0.69886 | FALSE | Winter | Winter | 11 | Mid Peak | 0 | 0.12829 | 334.8223 | 233.9939 | 0.089654 | 0 | 0.089654
| 12/27 12:00:00 | 4 | 39.2 | 0.11204 | 57484.3869 | 59139.9572 | 3.1675 | 3.5322 | 6722.1192 | Rated | Heat Pump | 0.11366 |  | 0.55777 | 0 | 0 | 0 | 0.55777 | FALSE | Winter | Winter | 12 | Mid Peak | 0 | 0.12829 | 331.1997 | 184.7323 | 0.071554 | 0 | 0.071554
| 12/27 13:00:00 | 4.3 | 39.74 | 0.11753 | 57851.7777 | 59376.9539 | 3.2531 | 3.6079 | 7051.6187 | Rated | Heat Pump | 0.11876 |  | 0.57284 | 0 | 0 | 0 | 0.57284 | FALSE | Winter | Winter | 13 | Mid Peak | 0 | 0.12829 | 330.384 | 189.256 | 0.073487 | 0 | 0.073487
| 12/27 14:00:00 | 4 | 39.2 | 0.15559 | 57484.3869 | 59139.9572 | 3.1675 | 3.5322 | 9335.5551 | Rated | Heat Pump | 0.15786 |  | 0.77462 | 0 | 0 | 0 | 0.77462 | FALSE | Winter | Winter | 14 | Mid Peak | 0 | 0.12829 | 332.648 | 257.6747 | 0.099373 | 0 | 0.099373
| 12/27 15:00:00 | 4 | 39.2 | 0.19345 | 57484.3869 | 59139.9572 | 3.1675 | 3.5322 | 11606.773 | Rated | Heat Pump | 0.19626 |  | 0.96307 | 0 | 0 | 0 | 0.96307 | FALSE | Winter | Winter | 15 | Mid Peak | 0 | 0.12829 | 341.3574 | 328.7514 | 0.12355 | 0 | 0.12355
| 12/27 16:00:00 | 4.1 | 39.38 | 0.181 | 57484.3869 | 59139.9572 | 3.1675 | 3.5322 | 10860.2693 | Rated | Heat Pump | 0.18364 |  | 0.90113 | 0 | 0 | 0 | 0.90113 | FALSE | Winter | Winter | 16 | Mid Peak | 0 | 0.12829 | 356.3279 | 321.0977 | 0.1156 | 0 | 0.1156
| 12/27 17:00:00 | 4 | 39.2 | 0.21171 | 57484.3869 | 59139.9572 | 3.1675 | 3.5322 | 12702.5728 | Rated | Heat Pump | 0.21479 |  | 1.054 | 0 | 0 | 0 | 1.054 | FALSE | Winter | Winter | 17 | On Peak | 0 | 0.17792 | 366.7395 | 386.5415 | 0.18753 | 0 | 0.18753
| 12/27 18:00:00 | 4 | 39.2 | 0.17737 | 57484.3869 | 59139.9572 | 3.1675 | 3.5322 | 10642.0001 | Rated | Heat Pump | 0.17995 |  | 0.88302 | 0 | 0 | 0 | 0.88302 | FALSE | Winter | Winter | 18 | On Peak | 0 | 0.17792 | 365.063 | 322.3576 | 0.15711 | 0 | 0.15711
| 12/27 19:00:00 | 4.7 | 40.46 | 0.16766 | 57851.7777 | 59376.9539 | 3.2531 | 3.6079 | 10059.807 | Rated | Heat Pump | 0.16942 |  | 0.81721 | 0 | 0 | 0 | 0.81721 | FALSE | Winter | Winter | 19 | Off Peak | 0 | 0.099922 | 359.498 | 293.7838 | 0.081657 | 0 | 0.081657
| 12/27 20:00:00 | 5 | 41 | 0.17327 | 58204.0432 | 59576.9556 | 3.2951 | 3.6339 | 10396.0382 | Rated | Heat Pump | 0.1745 |  | 0.83847 | 0 | 0 | 0 | 0.83847 | FALSE | Winter | Winter | 20 | Off Peak | 0 | 0.099922 | 354.5372 | 297.2686 | 0.083782 | 0 | 0.083782
| 12/27 21:00:00 | 6 | 42.8 | 0.16766 | 58863.1981 | 59865.9738 | 3.3801 | 3.6837 | 10059.7245 | Rated | Heat Pump | 0.16804 |  | 0.80037 | 0 | 0 | 0 | 0.80037 | FALSE | Winter | Winter | 21 | Off Peak | 0 | 0.099922 | 347.0536 | 277.7716 | 0.079975 | 0 | 0.079975
| 12/27 22:00:00 | 6.8 | 44.24 | 0.1641 | 59170.0877 | 59954.9904 | 3.4231 | 3.7075 | 9845.9722 | Rated | Heat Pump | 0.16422 |  | 0.77834 | 0 | 0 | 0 | 0.77834 | FALSE | Winter | Winter | 22 | Off Peak | 0 | 0.099922 | 332.4366 | 258.7478 | 0.077773 | 0 | 0.077773
| 12/27 23:00:00 | 7 | 44.6 | 0.18524 | 59461.8518 | 60007.0119 | 3.4665 | 3.7306 | 11114.3026 | Rated | Heat Pump | 0.18522 |  | 0.87317 | 0 | 0 | 0 | 0.87317 | FALSE | Winter | Winter | 23 | Off Peak | 0 | 0.099922 | 311.7137 | 272.1799 | 0.087249 | 0 | 0.087249
| 12/27 24:00:00 | 8 | 46.4 | 0.18253 | 59738.4907 | 60022.0384 | 3.5102 | 3.7529 | 10951.5976 | Rated | Heat Pump | 0.18246 |  | 0.85528 | 0 | 0 | 0 | 0.85528 | FALSE | Winter | Winter | 24 | Off Peak | 0 | 0.099922 | 295.0107 | 252.3161 | 0.085461 | 0 | 0.085461
| 12/28 01:00:00 | 7.8 | 46.04 | 0.21605 | 59738.4907 | 60022.0384 | 3.5102 | 3.7529 | 12962.7115 | Rated | Heat Pump | 0.21597 |  | 1.0123 | 0 | 0 | 0 | 1.0123 | FALSE | Winter | Winter | 1 | Off Peak | 0 | 0.099922 | 281.4332 | 284.9056 | 0.10116 | 0 | 0.10116
| 12/28 02:00:00 | 8 | 46.4 | 0.22282 | 59738.4907 | 60022.0384 | 3.5102 | 3.7529 | 13368.9005 | Rated | Heat Pump | 0.22273 |  | 1.0441 | 0 | 0 | 0 | 1.0441 | FALSE | Winter | Winter | 2 | Off Peak | 0 | 0.099922 | 274.9115 | 287.0241 | 0.10432 | 0 | 0.10432
| 12/28 03:00:00 | 9 | 48.2 | 0.22226 | 60246.3924 | 59941.1063 | 3.5986 | 3.7952 | 13335.5603 | Rated | Heat Pump | 0.22248 |  | 1.0298 | 0 | 0 | 0 | 1.0298 | FALSE | Winter | Winter | 3 | Off Peak | 0 | 0.099922 | 274.4602 | 282.6481 | 0.1029 | 0 | 0.1029
| 12/28 04:00:00 | 9.3 | 48.74 | 0.24644 | 60477.6552 | 59845.1477 | 3.6433 | 3.8153 | 14786.4492 | Rated | Heat Pump | 0.24708 |  | 1.1359 | 0 | 0 | 0 | 1.1359 | FALSE | Winter | Winter | 4 | Off Peak | 0 | 0.099922 | 279.1238 | 317.0493 | 0.1135 | 0 | 0.1135
| 12/28 05:00:00 | 10 | 50 | 0.23665 | 60693.7928 | 59712.194 | 3.6883 | 3.8346 | 14199.1654 | Rated | Heat Pump | 0.23779 |  | 1.0853 | 0 | 0 | 0 | 1.0853 | FALSE | Winter | Winter | 5 | Off Peak | 0 | 0.099922 | 292.8531 | 317.8234 | 0.10844 | 0 | 0.10844
| 12/28 06:00:00 | 10 | 50 | 0.22459 | 60693.7928 | 59712.194 | 3.6883 | 3.8346 | 13475.1299 | Rated | Heat Pump | 0.22567 |  | 1.0299 | 0 | 0 | 0 | 1.0299 | FALSE | Winter | Winter | 6 | Off Peak | 0 | 0.099922 | 313.1402 | 322.5114 | 0.10291 | 0 | 0.10291
| 12/28 07:00:00 | 9.6 | 49.28 | 0.21817 | 60477.6552 | 59845.1477 | 3.6433 | 3.8153 | 13089.9581 | Rated | Heat Pump | 0.21873 |  | 1.0056 | 0 | 0 | 0 | 1.0056 | FALSE | Winter | Winter | 7 | Off Peak | 1 | 0.099922 | 330.22 | 332.0532 | 0.10048 | 0 | 0.10048
| 12/28 08:00:00 | 9 | 48.2 | 0.21853 | 60246.3924 | 59941.1063 | 3.5986 | 3.7952 | 13111.5232 | Rated | Heat Pump | 0.21874 |  | 1.0125 | 0 | 0 | 0 | 1.0125 | FALSE | Winter | Winter | 8 | On Peak | 1 | 0.17792 | 334.5508 | 338.7432 | 0.18015 | 0 | 0.18015
| 12/28 09:00:00 | 10 | 50 | 0.17327 | 60693.7928 | 59712.194 | 3.6883 | 3.8346 | 10396.2678 | Rated | Heat Pump | 0.17411 |  | 0.7946 | 0 | 0 | 0 | 0.7946 | FALSE | Winter | Winter | 9 | On Peak | 1 | 0.17792 | 334.8197 | 266.049 | 0.14138 | 0 | 0.14138
| 12/28 10:00:00 | 10.4 | 50.72 | 0.1082 | 60894.805 | 59542.2453 | 3.7337 | 3.8531 | 6492.0732 | Rated | Heat Pump | 0.10903 |  | 0.49381 | 0 | 0 | 0 | 0.49381 | FALSE | Winter | Winter | 10 | On Peak | 0 | 0.17792 | 334.5688 | 165.2131 | 0.08786 | 0 | 0.08786
| 12/28 11:00:00 | 11 | 51.8 | 0.051659 | 61080.6918 | 59335.3015 | 3.7794 | 3.871 | 3099.5534 | Rated | Heat Pump | 0.052238 |  | 0.23468 | 0 | 0 | 0 | 0.23468 | FALSE | Winter | Winter | 11 | Mid Peak | 0 | 0.12829 | 334.8223 | 78.5752 | 0.030106 | 0 | 0.030106
| 12/28 12:00:00 | 11 | 51.8 | 0.031327 | 61080.6918 | 59335.3015 | 3.7794 | 3.871 | 1879.6206 | Rated | Heat Pump | 0.031678 |  | 0.14231 | 0 | 0 | 0 | 0.14231 | FALSE | Winter | Winter | 12 | Mid Peak | 0 | 0.12829 | 331.1997 | 47.1337 | 0.018257 | 0 | 0.018257
| 12/28 13:00:00 | 12 | 53.6 | 0.048634 | 61407.0896 | 58810.4289 | 3.8718 | 3.9044 | 2918.0239 | Rated | Heat Pump | 0.049617 |  | 0.21904 | 0 | 0 | 0 | 0.21904 | FALSE | Winter | Winter | 13 | Mid Peak | 0 | 0.12829 | 330.384 | 72.3684 | 0.0281 | 0 | 0.0281
| 12/28 14:00:00 | 13 | 55.4 | 0.035084 | 61547.6005 | 58492.5 | 3.9185 | 3.9199 | 2105.0129 | Rated | Heat Pump | 0.035988 |  | 0.15739 | 0 | 0 | 0 | 0.15739 | FALSE | Winter | Winter | 14 | Mid Peak | 0 | 0.12829 | 332.648 | 52.3542 | 0.02019 | 0 | 0.02019
| 12/28 15:00:00 | 13 | 55.4 | 0 |  |  | 3.9185 | 3.9199 | 0 | Rated | Off | #VALUE! |  | 0 | 0 | 0 | 0 | 0 | FALSE | Winter | Winter | 15 | Mid Peak | 0 | 0.12829 | 341.3574 | 0 | 0 | 0 | 0
| 12/28 16:00:00 | 9.8 | 49.64 | 0.044313 | 60693.7928 | 59712.194 | 3.6883 | 3.8346 | 2658.7889 | Rated | Heat Pump | 0.044527 |  | 0.20322 | 0 | 0 | 0 | 0.20322 | FALSE | Winter | Winter | 16 | Mid Peak | 0 | 0.12829 | 356.3279 | 72.4114 | 0.02607 | 0 | 0.02607
| 12/28 17:00:00 | 7 | 44.6 | 0.099076 | 59461.8518 | 60007.0119 | 3.4665 | 3.7306 | 5944.579 | Rated | Heat Pump | 0.099065 |  | 0.46702 | 0 | 0 | 0 | 0.46702 | FALSE | Winter | Winter | 17 | On Peak | 0 | 0.17792 | 366.7395 | 171.2761 | 0.083094 | 0 | 0.083094
| 12/28 18:00:00 | 5 | 41 | 0.096174 | 58204.0432 | 59576.9556 | 3.2951 | 3.6339 | 5770.4294 | Rated | Heat Pump | 0.096857 |  | 0.4654 | 0 | 0 | 0 | 0.4654 | FALSE | Winter | Winter | 18 | On Peak | 0 | 0.17792 | 365.063 | 169.9008 | 0.082806 | 0 | 0.082806
| 12/28 19:00:00 | 2.6 | 36.68 | 0.10388 | 56704.2293 | 58554.9786 | 3.0851 | 3.4757 | 6232.8901 | Rated | Heat Pump | 0.10645 |  | 0.52557 | 0 | 0 | 0 | 0.52557 | FALSE | Winter | Winter | 19 | Off Peak | 0 | 0.099922 | 359.498 | 188.9422 | 0.052516 | 0 | 0.052516
| 12/28 20:00:00 | 2 | 35.6 | 0.10171 | 56291.4625 | 58206.9967 | 3.0448 | 3.447 | 6102.7958 | Rated | Heat Pump | 0.10485 |  | 0.5189 | 0 | 0 | 0 | 0.5189 | FALSE | Winter | Winter | 20 | Off Peak | 0 | 0.099922 | 354.5372 | 183.9684 | 0.051849 | 0 | 0.051849
| 12/28 21:00:00 | 2 | 35.6 | 0.13518 | 56291.4625 | 58206.9967 | 3.0448 | 3.447 | 8110.9277 | Rated | Heat Pump | 0.13935 |  | 0.68964 | 0 | 0 | 0 | 0.68964 | FALSE | Winter | Winter | 21 | Off Peak | 0 | 0.099922 | 347.0536 | 239.3424 | 0.068911 | 0 | 0.068911
| 12/28 22:00:00 | 1.6 | 34.88 | 0.12686 | 55863.5703 | 57822.0198 | 3.0052 | 3.4178 | 7611.5645 | Rated | Heat Pump | 0.13164 |  | 0.65271 | 0 | 0 | 0 | 0.65271 | FALSE | Winter | Winter | 22 | Off Peak | 0 | 0.099922 | 332.4366 | 216.9863 | 0.065221 | 0 | 0.065221
| 12/28 23:00:00 | 2 | 35.6 | 0.14967 | 56291.4625 | 58206.9967 | 3.0448 | 3.447 | 8980.4953 | Rated | Heat Pump | 0.15429 |  | 0.76358 | 0 | 0 | 0 | 0.76358 | FALSE | Winter | Winter | 23 | Off Peak | 0 | 0.099922 | 311.7137 | 238.0174 | 0.076298 | 0 | 0.076298
| 12/28 24:00:00 | 2 | 35.6 | 0.20296 | 56291.4625 | 58206.9967 | 3.0448 | 3.447 | 12177.3887 | Rated | Heat Pump | 0.20921 |  | 1.0354 | 0 | 0 | 0 | 1.0354 | FALSE | Winter | Winter | 24 | Off Peak | 0 | 0.099922 | 295.0107 | 305.453 | 0.10346 | 0 | 0.10346
| 12/29 01:00:00 | 1.3 | 34.34 | 0.20641 | 55420.5529 | 57400.0479 | 2.966 | 3.388 | 12384.849 | Rated | Heat Pump | 0.21576 |  | 1.0714 | 0 | 0 | 0 | 1.0714 | FALSE | Winter | Winter | 1 | Off Peak | 0 | 0.099922 | 281.4332 | 301.5162 | 0.10705 | 0 | 0.10705
| 12/29 02:00:00 | 1 | 33.8 | 0.24339 | 55420.5529 | 57400.0479 | 2.966 | 3.388 | 14603.4389 | Rated | Heat Pump | 0.25442 |  | 1.2633 | 0 | 0 | 0 | 1.2633 | FALSE | Winter | Winter | 2 | Off Peak | 0 | 0.099922 | 274.9115 | 347.2902 | 0.12623 | 0 | 0.12623
| 12/29 03:00:00 | 1 | 33.8 | 0.25711 | 55420.5529 | 57400.0479 | 2.966 | 3.388 | 15426.5892 | Rated | Heat Pump | 0.26876 |  | 1.3345 | 0 | 0 | 0 | 1.3345 | FALSE | Winter | Winter | 3 | Off Peak | 0 | 0.099922 | 274.4602 | 366.2637 | 0.13335 | 0 | 0.13335
| 12/29 04:00:00 | 1 | 33.8 | 0.27048 | 55420.5529 | 57400.0479 | 2.966 | 3.388 | 16228.875 | Rated | Heat Pump | 0.28273 |  | 1.4039 | 0 | 0 | 0 | 1.4039 | FALSE | Winter | Winter | 4 | Off Peak | 0 | 0.099922 | 279.1238 | 391.859 | 0.14028 | 0 | 0.14028
| 12/29 05:00:00 | 1 | 33.8 | 0.28138 | 55420.5529 | 57400.0479 | 2.966 | 3.388 | 16882.667 | Rated | Heat Pump | 0.29412 |  | 1.4604 | 0 | 0 | 0 | 1.4604 | FALSE | Winter | Winter | 5 | Off Peak | 0 | 0.099922 | 292.8531 | 427.6962 | 0.14593 | 0 | 0.14593
| 12/29 06:00:00 | 1 | 33.8 | 0.29028 | 55420.5529 | 57400.0479 | 2.966 | 3.388 | 17416.9196 | Rated | Heat Pump | 0.30343 |  | 1.5067 | 0 | 0 | 0 | 1.5067 | FALSE | Winter | Winter | 6 | Off Peak | 0 | 0.099922 | 313.1402 | 471.7965 | 0.15055 | 0 | 0.15055
| 12/29 07:00:00 | 0.5 | 32.9 | 0.27267 | 54962.4101 | 56941.0809 | 2.9274 | 3.3577 | 16360.4596 | Rated | Heat Pump | 0.28732 |  | 1.428 | 0 | 0 | 0 | 1.428 | FALSE | Winter | Winter | 7 | Off Peak | 1 | 0.099922 | 330.22 | 471.5703 | 0.14269 | 0 | 0.14269
| 12/29 08:00:00 | 0 | 32 | 0.26158 | 54489.142 | 56445.1189 | 2.8891 | 3.3268 | 15694.8334 | Rated | Heat Pump | 0.27805 |  | 1.3827 | 0 | 0 | 0 | 1.3827 | FALSE | Winter | Winter | 8 | On Peak | 1 | 0.17792 | 334.5508 | 462.5813 | 0.24601 | 0 | 0.24601
| 12/29 09:00:00 | 0 | 32 | 0.26234 | 54489.142 | 56445.1189 | 2.8891 | 3.3268 | 15740.4946 | Rated | Heat Pump | 0.27886 |  | 1.3867 | 0 | 0 | 0 | 1.3867 | FALSE | Winter | Winter | 9 | On Peak | 1 | 0.17792 | 334.8197 | 464.3 | 0.24673 | 0 | 0.24673
| 12/29 10:00:00 | -0.5 | 31.1 | 0.26447 | 54000.7486 | 55912.1619 | 2.8512 | 3.2951 | 15868.1733 | Rated | Heat Pump | 0.28381 |  | 1.4114 | 0 | 0 | 0 | 1.4114 | FALSE | Winter | Winter | 10 | On Peak | 0 | 0.17792 | 334.5688 | 472.2073 | 0.25112 | 0 | 0.25112
| 12/29 11:00:00 | -1 | 30.2 | 0.28279 | 53497.2298 | 55342.2098 | 2.8136 | 3.2627 | 16967.4747 | Rated | Heat Pump | 0.30659 |  | 1.5242 | 0 | 0 | 0 | 1.5242 | FALSE | Winter | Winter | 11 | Mid Peak | 0 | 0.12829 | 334.8223 | 510.3208 | 0.19553 | 0 | 0.19553
| 12/29 12:00:00 | -1 | 30.2 | 0.28633 | 53497.2298 | 55342.2098 | 2.8136 | 3.2627 | 17179.9842 | Rated | Heat Pump | 0.31043 |  | 1.5432 | 0 | 0 | 0 | 1.5432 | FALSE | Winter | Winter | 12 | Mid Peak | 0 | 0.12829 | 331.1997 | 511.1217 | 0.19798 | 0 | 0.19798
| 12/29 13:00:00 | -0.8 | 30.56 | 0.30217 | 54000.7486 | 55912.1619 | 2.8512 | 3.2951 | 18130.3663 | Rated | Heat Pump | 0.32427 |  | 1.6126 | 0 | 0 | 0 | 1.6126 | FALSE | Winter | Winter | 13 | Mid Peak | 0 | 0.12829 | 330.384 | 532.7776 | 0.20687 | 0 | 0.20687
| 12/29 14:00:00 | -1 | 30.2 | 0.29787 | 53497.2298 | 55342.2098 | 2.8136 | 3.2627 | 17871.9204 | Rated | Heat Pump | 0.32293 |  | 1.6054 | 0 | 0 | 0 | 1.6054 | FALSE | Winter | Winter | 14 | Mid Peak | 0 | 0.12829 | 332.648 | 534.0326 | 0.20595 | 0 | 0.20595
| 12/29 15:00:00 | -1 | 30.2 | 0.34028 | 53497.2298 | 55342.2098 | 2.8136 | 3.2627 | 20416.6151 | Rated | Heat Pump | 0.36892 |  | 1.834 | 0 | 0 | 0 | 1.834 | FALSE | Winter | Winter | 15 | Mid Peak | 0 | 0.12829 | 341.3574 | 626.0438 | 0.23527 | 0 | 0.23527
| 12/29 16:00:00 | -1.7 | 28.94 | 0.32375 | 52978.5857 | 54735.2627 | 2.7763 | 3.2295 | 19425.288 | Rated | Heat Pump | 0.3549 |  | 1.7629 | 0 | 0 | 0 | 1.7629 | FALSE | Winter | Winter | 16 | Mid Peak | 0 | 0.12829 | 356.3279 | 628.1619 | 0.22615 | 0 | 0.22615
| 12/29 17:00:00 | -2 | 28.4 | 0.30262 | 52444.8163 | 54091.3205 | 2.7392 | 3.1954 | 18157.399 | Rated | Heat Pump | 0.33568 |  | 1.6654 | 0 | 0 | 0 | 1.6654 | FALSE | Winter | Winter | 17 | On Peak | 0 | 0.17792 | 366.7395 | 610.7605 | 0.29631 | 0 | 0.29631
| 12/29 18:00:00 | -2 | 28.4 | 0.27607 | 52444.8163 | 54091.3205 | 2.7392 | 3.1954 | 16564.2333 | Rated | Heat Pump | 0.30623 |  | 1.5193 | 0 | 0 | 0 | 1.5193 | FALSE | Winter | Winter | 18 | On Peak | 0 | 0.17792 | 365.063 | 554.6241 | 0.27031 | 0 | 0.27031
| 12/29 19:00:00 | -1.6 | 29.12 | 0.26517 | 52978.5857 | 54735.2627 | 2.7763 | 3.2295 | 15910.0508 | Rated | Heat Pump | 0.29067 |  | 1.4439 | 0 | 0 | 0 | 1.4439 | FALSE | Winter | Winter | 19 | Off Peak | 0 | 0.099922 | 359.498 | 519.0657 | 0.14427 | 0 | 0.14427
| 12/29 20:00:00 | -2 | 28.4 | 0.26618 | 52444.8163 | 54091.3205 | 2.7392 | 3.1954 | 15970.923 | Rated | Heat Pump | 0.29526 |  | 1.4648 | 0 | 0 | 0 | 1.4648 | FALSE | Winter | Winter | 20 | Off Peak | 0 | 0.099922 | 354.5372 | 519.3396 | 0.14637 | 0 | 0.14637
| 12/29 21:00:00 | -2 | 28.4 | 0.27918 | 52444.8163 | 54091.3205 | 2.7392 | 3.1954 | 16750.9298 | Rated | Heat Pump | 0.30968 |  | 1.5364 | 0 | 0 | 0 | 1.5364 | FALSE | Winter | Winter | 21 | Off Peak | 0 | 0.099922 | 347.0536 | 533.2061 | 0.15352 | 0 | 0.15352
| 12/29 22:00:00 | -1.5 | 29.3 | 0.29028 | 52978.5857 | 54735.2627 | 2.7763 | 3.2295 | 17417.0091 | Rated | Heat Pump | 0.3182 |  | 1.5806 | 0 | 0 | 0 | 1.5806 | FALSE | Winter | Winter | 22 | Off Peak | 0 | 0.099922 | 332.4366 | 525.4565 | 0.15794 | 0 | 0.15794
| 12/29 23:00:00 | -2 | 28.4 | 0.28373 | 52444.8163 | 54091.3205 | 2.7392 | 3.1954 | 17023.9988 | Rated | Heat Pump | 0.31473 |  | 1.5614 | 0 | 0 | 0 | 1.5614 | FALSE | Winter | Winter | 23 | Off Peak | 0 | 0.099922 | 311.7137 | 486.7176 | 0.15602 | 0 | 0.15602
| 12/29 24:00:00 | -1 | 30.2 | 0.29151 | 53497.2298 | 55342.2098 | 2.8136 | 3.2627 | 17490.8121 | Rated | Heat Pump | 0.31605 |  | 1.5712 | 0 | 0 | 0 | 1.5712 | FALSE | Winter | Winter | 24 | Off Peak | 0 | 0.099922 | 295.0107 | 463.5103 | 0.15699 | 0 | 0.15699
| 12/30 01:00:00 | -1.2 | 29.84 | 0.30822 | 53497.2298 | 55342.2098 | 2.8136 | 3.2627 | 18493.0327 | Rated | Heat Pump | 0.33416 |  | 1.6612 | 0 | 0 | 0 | 1.6612 | FALSE | Winter | Winter | 1 | Off Peak | 0 | 0.099922 | 281.4332 | 467.5145 | 0.16599 | 0 | 0.16599
| 12/30 02:00:00 | 0 | 32 | 0.30644 | 54489.142 | 56445.1189 | 2.8891 | 3.3268 | 18386.6151 | Rated | Heat Pump | 0.32574 |  | 1.6198 | 0 | 0 | 0 | 1.6198 | FALSE | Winter | Winter | 2 | Off Peak | 0 | 0.099922 | 274.9115 | 445.3116 | 0.16186 | 0 | 0.16186
| 12/30 03:00:00 | 0 | 32 | 0.34923 | 54489.142 | 56445.1189 | 2.8891 | 3.3268 | 20953.9875 | Rated | Heat Pump | 0.37123 |  | 1.846 | 0 | 0 | 0 | 1.846 | FALSE | Winter | Winter | 3 | Off Peak | 0 | 0.099922 | 274.4602 | 506.6585 | 0.18446 | 0 | 0.18446
| 12/30 04:00:00 | -0.3 | 31.46 | 0.34573 | 54000.7486 | 55912.1619 | 2.8512 | 3.2951 | 20744.0773 | Rated | Heat Pump | 0.37101 |  | 1.8451 | 0 | 0 | 0 | 1.8451 | FALSE | Winter | Winter | 4 | Off Peak | 0 | 0.099922 | 279.1238 | 515.0049 | 0.18436 | 0 | 0.18436
| 12/30 05:00:00 | 0 | 32 | 0.36033 | 54489.142 | 56445.1189 | 2.8891 | 3.3268 | 21620.0475 | Rated | Heat Pump | 0.38303 |  | 1.9047 | 0 | 0 | 0 | 1.9047 | FALSE | Winter | Winter | 5 | Off Peak | 0 | 0.099922 | 292.8531 | 557.7965 | 0.19032 | 0 | 0.19032
| 12/30 06:00:00 | -1 | 30.2 | 0.3403 | 53497.2298 | 55342.2098 | 2.8136 | 3.2627 | 20418.1829 | Rated | Heat Pump | 0.36894 |  | 1.8341 | 0 | 0 | 0 | 1.8341 | FALSE | Winter | Winter | 6 | Off Peak | 0 | 0.099922 | 313.1402 | 574.338 | 0.18327 | 0 | 0.18327
| 12/30 07:00:00 | -1.1 | 30.02 | 0.35523 | 53497.2298 | 55342.2098 | 2.8136 | 3.2627 | 21313.5663 | Rated | Heat Pump | 0.38512 |  | 1.9146 | 0 | 0 | 0 | 1.9146 | FALSE | Winter | Winter | 7 | Off Peak | 1 | 0.099922 | 330.22 | 632.2243 | 0.19131 | 0 | 0.19131
| 12/30 08:00:00 | -2 | 28.4 | 0.32974 | 52444.8163 | 54091.3205 | 2.7392 | 3.1954 | 19784.4634 | Rated | Heat Pump | 0.36576 |  | 1.8146 | 0 | 0 | 0 | 1.8146 | FALSE | Winter | Winter | 8 | On Peak | 1 | 0.17792 | 334.5508 | 607.0801 | 0.32286 | 0 | 0.32286
| 12/30 09:00:00 | -2 | 28.4 | 0.35622 | 52444.8163 | 54091.3205 | 2.7392 | 3.1954 | 21373.1074 | Rated | Heat Pump | 0.39513 |  | 1.9603 | 0 | 0 | 0 | 1.9603 | FALSE | Winter | Winter | 9 | On Peak | 1 | 0.17792 | 334.8197 | 656.3542 | 0.34879 | 0 | 0.34879
| 12/30 10:00:00 | -1.3 | 29.66 | 0.33699 | 53497.2298 | 55342.2098 | 2.8136 | 3.2627 | 20219.1587 | Rated | Heat Pump | 0.36535 |  | 1.8162 | 0 | 0 | 0 | 1.8162 | FALSE | Winter | Winter | 10 | On Peak | 0 | 0.17792 | 334.5688 | 607.6593 | 0.32315 | 0 | 0.32315
| 12/30 11:00:00 | -1 | 30.2 | 0.20639 | 53497.2298 | 55342.2098 | 2.8136 | 3.2627 | 12383.2544 | Rated | Heat Pump | 0.22376 |  | 1.1124 | 0 | 0 | 0 | 1.1124 | FALSE | Winter | Winter | 11 | Mid Peak | 0 | 0.12829 | 334.8223 | 372.4439 | 0.1427 | 0 | 0.1427
| 12/30 12:00:00 | 0 | 32 | 0.16715 | 54489.142 | 56445.1189 | 2.8891 | 3.3268 | 10028.9816 | Rated | Heat Pump | 0.17768 |  | 0.88354 | 0 | 0 | 0 | 0.88354 | FALSE | Winter | Winter | 12 | Mid Peak | 0 | 0.12829 | 331.1997 | 292.6281 | 0.11335 | 0 | 0.11335
| 12/30 13:00:00 | 0.7 | 33.26 | 0.13489 | 54962.4101 | 56941.0809 | 2.9274 | 3.3577 | 8093.4177 | Rated | Heat Pump | 0.14214 |  | 0.70645 | 0 | 0 | 0 | 0.70645 | FALSE | Winter | Winter | 13 | Mid Peak | 0 | 0.12829 | 330.384 | 233.3988 | 0.090627 | 0 | 0.090627
| 12/30 14:00:00 | 1 | 33.8 | 0.13564 | 55420.5529 | 57400.0479 | 2.966 | 3.388 | 8138.579 | Rated | Heat Pump | 0.14179 |  | 0.70403 | 0 | 0 | 0 | 0.70403 | FALSE | Winter | Winter | 14 | Mid Peak | 0 | 0.12829 | 332.648 | 234.1952 | 0.090318 | 0 | 0.090318
| 12/30 15:00:00 | 2 | 35.6 | 0.15439 | 56291.4625 | 58206.9967 | 3.0448 | 3.447 | 9263.6591 | Rated | Heat Pump | 0.15915 |  | 0.78765 | 0 | 0 | 0 | 0.78765 | FALSE | Winter | Winter | 15 | Mid Peak | 0 | 0.12829 | 341.3574 | 268.8713 | 0.10105 | 0 | 0.10105
| 12/30 16:00:00 | 1.9 | 35.42 | 0.17879 | 55863.5703 | 57822.0198 | 3.0052 | 3.4178 | 10727.134 | Rated | Heat Pump | 0.18552 |  | 0.91988 | 0 | 0 | 0 | 0.91988 | FALSE | Winter | Winter | 16 | Mid Peak | 0 | 0.12829 | 356.3279 | 327.7805 | 0.11801 | 0 | 0.11801
| 12/30 17:00:00 | 1 | 33.8 | 0.207 | 55420.5529 | 57400.0479 | 2.966 | 3.388 | 12419.7833 | Rated | Heat Pump | 0.21637 |  | 1.0744 | 0 | 0 | 0 | 1.0744 | FALSE | Winter | Winter | 17 | On Peak | 0 | 0.17792 | 366.7395 | 394.0182 | 0.19116 | 0 | 0.19116
| 12/30 18:00:00 | 0 | 32 | 0.23837 | 54489.142 | 56445.1189 | 2.8891 | 3.3268 | 14301.9589 | Rated | Heat Pump | 0.25338 |  | 1.26 | 0 | 0 | 0 | 1.26 | FALSE | Winter | Winter | 18 | On Peak | 0 | 0.17792 | 365.063 | 459.9733 | 0.22418 | 0 | 0.22418
| 12/30 19:00:00 | -0.7 | 30.74 | 0.21985 | 54000.7486 | 55912.1619 | 2.8512 | 3.2951 | 13190.9934 | Rated | Heat Pump | 0.23592 |  | 1.1733 | 0 | 0 | 0 | 1.1733 | FALSE | Winter | Winter | 19 | Off Peak | 0 | 0.099922 | 359.498 | 421.7881 | 0.11724 | 0 | 0.11724
| 12/30 20:00:00 | -1 | 30.2 | 0.19762 | 53497.2298 | 55342.2098 | 2.8136 | 3.2627 | 11857.079 | Rated | Heat Pump | 0.21425 |  | 1.0651 | 0 | 0 | 0 | 1.0651 | FALSE | Winter | Winter | 20 | Off Peak | 0 | 0.099922 | 354.5372 | 377.6167 | 0.10643 | 0 | 0.10643
| 12/30 21:00:00 | -1 | 30.2 | 0.21034 | 53497.2298 | 55342.2098 | 2.8136 | 3.2627 | 12620.5378 | Rated | Heat Pump | 0.22805 |  | 1.1337 | 0 | 0 | 0 | 1.1337 | FALSE | Winter | Winter | 21 | Off Peak | 0 | 0.099922 | 347.0536 | 393.4469 | 0.11328 | 0 | 0.11328
| 12/30 22:00:00 | 0 | 32 | 0.24694 | 54489.142 | 56445.1189 | 2.8891 | 3.3268 | 14816.3173 | Rated | Heat Pump | 0.26249 |  | 1.3053 | 0 | 0 | 0 | 1.3053 | FALSE | Winter | Winter | 22 | Off Peak | 0 | 0.099922 | 332.4366 | 433.9287 | 0.13043 | 0 | 0.13043
| 12/30 23:00:00 | 0 | 32 | 0.25167 | 54489.142 | 56445.1189 | 2.8891 | 3.3268 | 15100.4552 | Rated | Heat Pump | 0.26752 |  | 1.3303 | 0 | 0 | 0 | 1.3303 | FALSE | Winter | Winter | 23 | Off Peak | 0 | 0.099922 | 311.7137 | 414.682 | 0.13293 | 0 | 0.13293
| 12/30 24:00:00 | 0 | 32 | 0.25149 | 54489.142 | 56445.1189 | 2.8891 | 3.3268 | 15089.3218 | Rated | Heat Pump | 0.26733 |  | 1.3293 | 0 | 0 | 0 | 1.3293 | FALSE | Winter | Winter | 24 | Off Peak | 0 | 0.099922 | 295.0107 | 392.1722 | 0.13283 | 0 | 0.13283
| 12/31 01:00:00 | -0.4 | 31.28 | 0.27894 | 54000.7486 | 55912.1619 | 2.8512 | 3.2951 | 16736.6299 | Rated | Heat Pump | 0.29934 |  | 1.4886 | 0 | 0 | 0 | 1.4886 | FALSE | Winter | Winter | 1 | Off Peak | 0 | 0.099922 | 281.4332 | 418.9514 | 0.14875 | 0 | 0.14875
| 12/31 02:00:00 | -1 | 30.2 | 0.31407 | 53497.2298 | 55342.2098 | 2.8136 | 3.2627 | 18844.2471 | Rated | Heat Pump | 0.3405 |  | 1.6927 | 0 | 0 | 0 | 1.6927 | FALSE | Winter | Winter | 2 | Off Peak | 0 | 0.099922 | 274.9115 | 465.3539 | 0.16914 | 0 | 0.16914
| 12/31 03:00:00 | -1 | 30.2 | 0.3035 | 53497.2298 | 55342.2098 | 2.8136 | 3.2627 | 18210.0453 | Rated | Heat Pump | 0.32904 |  | 1.6358 | 0 | 0 | 0 | 1.6358 | FALSE | Winter | Winter | 3 | Off Peak | 0 | 0.099922 | 274.4602 | 448.9542 | 0.16345 | 0 | 0.16345
| 12/31 04:00:00 | -1.4 | 29.48 | 0.29864 | 52978.5857 | 54735.2627 | 2.7763 | 3.2295 | 17918.5122 | Rated | Heat Pump | 0.32737 |  | 1.6261 | 0 | 0 | 0 | 1.6261 | FALSE | Winter | Winter | 4 | Off Peak | 0 | 0.099922 | 279.1238 | 453.8926 | 0.16249 | 0 | 0.16249
| 12/31 05:00:00 | -2 | 28.4 | 0.30892 | 52444.8163 | 54091.3205 | 2.7392 | 3.1954 | 18534.9948 | Rated | Heat Pump | 0.34266 |  | 1.7 | 0 | 0 | 0 | 1.7 | FALSE | Winter | Winter | 5 | Off Peak | 0 | 0.099922 | 292.8531 | 497.8539 | 0.16987 | 0 | 0.16987
| 12/31 06:00:00 | -1 | 30.2 | 0.30812 | 53497.2298 | 55342.2098 | 2.8136 | 3.2627 | 18487.1583 | Rated | Heat Pump | 0.33405 |  | 1.6607 | 0 | 0 | 0 | 1.6607 | FALSE | Winter | Winter | 6 | Off Peak | 0 | 0.099922 | 313.1402 | 520.0207 | 0.16594 | 0 | 0.16594
| 12/31 07:00:00 | 0.4 | 32.72 | 0.31424 | 54962.4101 | 56941.0809 | 2.9274 | 3.3577 | 18854.262 | Rated | Heat Pump | 0.33112 |  | 1.6457 | 0 | 0 | 0 | 1.6457 | FALSE | Winter | Winter | 7 | Off Peak | 1 | 0.099922 | 330.22 | 543.4511 | 0.16444 | 0 | 0.16444
| 12/31 08:00:00 | 1 | 33.8 | 0.29023 | 55420.5529 | 57400.0479 | 2.966 | 3.388 | 17414.0304 | Rated | Heat Pump | 0.30338 |  | 1.5064 | 0 | 0 | 0 | 1.5064 | FALSE | Winter | Winter | 8 | On Peak | 1 | 0.17792 | 334.5508 | 503.9714 | 0.26803 | 0 | 0.26803
| 12/31 09:00:00 | 1 | 33.8 | 0.32427 | 55420.5529 | 57400.0479 | 2.966 | 3.388 | 19456.2179 | Rated | Heat Pump | 0.33896 |  | 1.6831 | 0 | 0 | 0 | 1.6831 | FALSE | Winter | Winter | 9 | On Peak | 1 | 0.17792 | 334.8197 | 563.526 | 0.29946 | 0 | 0.29946
| 12/31 10:00:00 | 2.1 | 35.78 | 0.33777 | 56291.4625 | 58206.9967 | 3.0448 | 3.447 | 20265.9475 | Rated | Heat Pump | 0.34817 |  | 1.7231 | 0 | 0 | 0 | 1.7231 | FALSE | Winter | Winter | 10 | On Peak | 0 | 0.17792 | 334.5688 | 576.5074 | 0.30659 | 0 | 0.30659
| 12/31 11:00:00 | 2 | 35.6 | 0.31628 | 56291.4625 | 58206.9967 | 3.0448 | 3.447 | 18976.7763 | Rated | Heat Pump | 0.32602 |  | 1.6135 | 0 | 0 | 0 | 1.6135 | FALSE | Winter | Winter | 11 | Mid Peak | 0 | 0.12829 | 334.8223 | 540.2432 | 0.20699 | 0 | 0.20699
| 12/31 12:00:00 | 3 | 37.4 | 0.27025 | 56704.2293 | 58554.9786 | 3.0851 | 3.4757 | 16214.7749 | Rated | Heat Pump | 0.27692 |  | 1.3673 | 0 | 0 | 0 | 1.3673 | FALSE | Winter | Winter | 12 | Mid Peak | 0 | 0.12829 | 331.1997 | 452.839 | 0.1754 | 0 | 0.1754
| 12/31 13:00:00 | 2.7 | 36.86 | 0.29022 | 56704.2293 | 58554.9786 | 3.0851 | 3.4757 | 17413.1807 | Rated | Heat Pump | 0.29738 |  | 1.4683 | 0 | 0 | 0 | 1.4683 | FALSE | Winter | Winter | 13 | Mid Peak | 0 | 0.12829 | 330.384 | 485.1099 | 0.18837 | 0 | 0.18837
| 12/31 14:00:00 | 3 | 37.4 | 0.27047 | 56704.2293 | 58554.9786 | 3.0851 | 3.4757 | 16228.2153 | Rated | Heat Pump | 0.27714 |  | 1.3684 | 0 | 0 | 0 | 1.3684 | FALSE | Winter | Winter | 14 | Mid Peak | 0 | 0.12829 | 332.648 | 455.1963 | 0.17555 | 0 | 0.17555
| 12/31 15:00:00 | 4 | 39.2 | 0.22616 | 57484.3869 | 59139.9572 | 3.1675 | 3.5322 | 13569.5184 | Rated | Heat Pump | 0.22945 |  | 1.1259 | 0 | 0 | 0 | 1.1259 | FALSE | Winter | Winter | 15 | Mid Peak | 0 | 0.12829 | 341.3574 | 384.3444 | 0.14444 | 0 | 0.14444
| 12/31 16:00:00 | 3.3 | 37.94 | 0.214 | 57101.8707 | 58865.9654 | 3.126 | 3.5041 | 12839.9783 | Rated | Heat Pump | 0.21812 |  | 1.0739 | 0 | 0 | 0 | 1.0739 | FALSE | Winter | Winter | 16 | Mid Peak | 0 | 0.12829 | 356.3279 | 382.6707 | 0.13777 | 0 | 0.13777
| 12/31 17:00:00 | 3 | 37.4 | 0.26148 | 56704.2293 | 58554.9786 | 3.0851 | 3.4757 | 15688.9721 | Rated | Heat Pump | 0.26794 |  | 1.3229 | 0 | 0 | 0 | 1.3229 | FALSE | Winter | Winter | 17 | On Peak | 0 | 0.17792 | 366.7395 | 485.1714 | 0.23538 | 0 | 0.23538
| 12/31 18:00:00 | 4 | 39.2 | 0.25886 | 57484.3869 | 59139.9572 | 3.1675 | 3.5322 | 15531.3005 | Rated | Heat Pump | 0.26262 |  | 1.2887 | 0 | 0 | 0 | 1.2887 | FALSE | Winter | Winter | 18 | On Peak | 0 | 0.17792 | 365.063 | 470.4597 | 0.22929 | 0 | 0.22929
| 12/31 19:00:00 | 5.1 | 41.18 | 0.23811 | 58204.0432 | 59576.9556 | 3.2951 | 3.6339 | 14286.3696 | Rated | Heat Pump | 0.2398 |  | 1.1522 | 0 | 0 | 0 | 1.1522 | FALSE | Winter | Winter | 19 | Off Peak | 0 | 0.099922 | 359.498 | 414.2264 | 0.11513 | 0 | 0.11513
| 12/31 20:00:00 | 5 | 41 | 0.25062 | 58204.0432 | 59576.9556 | 3.2951 | 3.6339 | 15037.0607 | Rated | Heat Pump | 0.2524 |  | 1.2128 | 0 | 0 | 0 | 1.2128 | FALSE | Winter | Winter | 20 | Off Peak | 0 | 0.099922 | 354.5372 | 429.9759 | 0.12118 | 0 | 0.12118
| 12/31 21:00:00 | 5 | 41 | 0.24823 | 58204.0432 | 59576.9556 | 3.2951 | 3.6339 | 14893.8114 | Rated | Heat Pump | 0.24999 |  | 1.2012 | 0 | 0 | 0 | 1.2012 | FALSE | Winter | Winter | 21 | Off Peak | 0 | 0.099922 | 347.0536 | 416.8903 | 0.12003 | 0 | 0.12003
| 12/31 22:00:00 | 8.6 | 47.48 | 0.26374 | 60000.0042 | 60000.0699 | 3.5542 | 3.7744 | 15824.5368 | Rated | Heat Pump | 0.26374 |  | 1.2288 | 0 | 0 | 0 | 1.2288 | FALSE | Winter | Winter | 22 | Off Peak | 0 | 0.099922 | 332.4366 | 408.4911 | 0.12278 | 0 | 0.12278
| 12/31 23:00:00 | 10 | 50 | 0.29377 | 60693.7928 | 59712.194 | 3.6883 | 3.8346 | 17626.2582 | Rated | Heat Pump | 0.29519 |  | 1.3472 | 0 | 0 | 0 | 1.3472 | FALSE | Winter | Winter | 23 | Off Peak | 0 | 0.099922 | 311.7137 | 419.9419 | 0.13462 | 0 | 0.13462
| 12/31 24:00:00 | 7 | 44.6 | 0.30844 | 59461.8518 | 60007.0119 | 3.4665 | 3.7306 | 18506.2539 | Rated | Heat Pump | 0.3084 |  | 1.4539 | 0 | 0 | 0 | 1.4539 | FALSE | Winter | Winter | 24 | Off Peak | 0 | 0.099922 | 295.0107 | 428.918 | 0.14528 | 0 | 0.14528

## Baseline Furnace
Yes | [6 empty] | System | Heating Hours | Total Heating Load (Btu/Hr) | Percent of Total Load | Total Annual Cost $ | Annual Consumption (kWh or m3) | Annual Efficiency (COP or AFUE) | Peak Demand (kW or m3/hr) | Total Emissions (kgCO2e) | Utility Peak kW
No | Location | Windsor |  | Heat Pump Configuration | Heat Coil with Existing Furnace |  | Fan Energy | 0 | 0 | 0% | 59.9732 | 524.0875 | n/a | 0.44531 | 164.2005 | 0.44531
| Minimum Temp (F) | 7.7 |  | Backup Heating | Natural Gas Furnace High Efficiency |  | Backup | 4797 | 67083194.9012 | 100% | 905.518 | 2012.4958 | 95% | 1.71 | 3888.142 | 0
| Maximum Temp (F) | 95 |  | Backup Input Capacity | 63157.8947 |  | Total | 4797 | 67083194.9012 | 100% | 965.4911 |  |  |  | 4052.3425 | 0
| Date and Time | Temperature (C) | Temperature (F) | Heating Load Fraction | Max Heat Pump Capacity (Btuh) | Rated Heat Pump Capacity (Btuh) | Performance Derate Adjusted COP at Max Capacity | Performance Derate Adjusted COP at Rated Capacity | Heating Demand | Rated or Max? | Heating Mode (Heat Pump, Backup, Off) | Heat pump Runtime Fraction | Supplemental Runtime Fraction | Heat Pump kWh | Backup Gas Consumption (Btuh) | Backup Electric (kWh) | Fan kWh | Weekend? | TOU Season | Emissions Season | Time | Time of Use Pricing | Utility Peak | $/kWh | Emissions (gCO2e/kWh) | Total Emissions (gCO2e) | Fan Cost | Backup Cost ($) | Total Cost ($)
| 01/01 01:00:00 | -1.5 | 29.3 | 0.29774 | 0 | 0 | 0 | 0 | 17864.2408 | Max | Backup |  | 0.29774 | 0 | 18804.464 | 0 | 0.13956 | TRUE | Winter | Winter | 1 | Off Peak | 0 | 0.099922 | 281.4332 | 39.2781 | 0.013946 | 0.23911 | 0.25306
| 01/01 02:00:00 | -2 | 28.4 | 0.30394 | 0 | 0 | 0 | 0 | 18236.1385 | Max | Backup |  | 0.30394 | 0 | 19195.9353 | 0 | 0.14247 | TRUE | Winter | Winter | 2 | Off Peak | 0 | 0.099922 | 274.9115 | 39.1666 | 0.014236 | 0.24409 | 0.25833
| 01/01 03:00:00 | -2 | 28.4 | 0.3156 | 0 | 0 | 0 | 0 | 18936.2992 | Max | Backup |  | 0.3156 | 0 | 19932.9465 | 0 | 0.14794 | TRUE | Winter | Winter | 3 | Off Peak | 0 | 0.099922 | 274.4602 | 40.6036 | 0.014782 | 0.25346 | 0.26825
| 01/01 04:00:00 | -2 | 28.4 | 0.30316 | 0 | 0 | 0 | 0 | 18189.816 | Max | Backup |  | 0.30316 | 0 | 19147.1747 | 0 | 0.14211 | TRUE | Winter | Winter | 4 | Off Peak | 0 | 0.099922 | 279.1238 | 39.6657 | 0.0142 | 0.24347 | 0.25767
| 01/01 05:00:00 | -2 | 28.4 | 0.29967 | 0 | 0 | 0 | 0 | 17980.1491 | Max | Backup |  | 0.29967 | 0 | 18926.4727 | 0 | 0.14047 | TRUE | Winter | Winter | 5 | Off Peak | 0 | 0.099922 | 292.8531 | 41.137 | 0.014036 | 0.24067 | 0.2547
| 01/01 06:00:00 | -3 | 26.6 | 0.32562 | 0 | 0 | 0 | 0 | 19537.3479 | Max | Backup |  | 0.32562 | 0 | 20565.6293 | 0 | 0.15264 | TRUE | Winter | Winter | 6 | Off Peak | 0 | 0.099922 | 313.1402 | 47.7963 | 0.015252 | 0.26151 | 0.27676
| 01/01 07:00:00 | -2.8 | 26.96 | 0.32695 | 0 | 0 | 0 | 0 | 19616.9733 | Max | Backup |  | 0.32695 | 0 | 20649.4455 | 0 | 0.15326 | TRUE | Winter | Winter | 7 | Off Peak | 0 | 0.099922 | 330.22 | 50.6087 | 0.015314 | 0.26257 | 0.27789
| 01/01 08:00:00 | -3 | 26.6 | 0.30612 | 0 | 0 | 0 | 0 | 18367.1555 | Max | Backup |  | 0.30612 | 0 | 19333.8478 | 0 | 0.14349 | TRUE | Winter | Winter | 8 | Off Peak | 0 | 0.099922 | 334.5508 | 48.0058 | 0.014338 | 0.24585 | 0.26018
| 01/01 09:00:00 | -3 | 26.6 | 0.28209 | 0 | 0 | 0 | 0 | 16925.3906 | Max | Backup |  | 0.28209 | 0 | 17816.2006 | 0 | 0.13223 | TRUE | Winter | Winter | 9 | Off Peak | 0 | 0.099922 | 334.8197 | 44.2731 | 0.013213 | 0.22655 | 0.23976
| 01/01 10:00:00 | -2 | 28.4 | 0.28581 | 0 | 0 | 0 | 0 | 17148.6538 | Max | Backup |  | 0.28581 | 0 | 18051.2145 | 0 | 0.13397 | TRUE | Winter | Winter | 10 | Off Peak | 0 | 0.099922 | 334.5688 | 44.8235 | 0.013387 | 0.22954 | 0.24292
| 01/01 11:00:00 | -2 | 28.4 | 0.30835 | 0 | 0 | 0 | 0 | 18500.9189 | Max | Backup |  | 0.30835 | 0 | 19474.6514 | 0 | 0.14454 | TRUE | Winter | Winter | 11 | Off Peak | 0 | 0.099922 | 334.8223 | 48.3947 | 0.014443 | 0.24764 | 0.26208
| 01/01 12:00:00 | -2 | 28.4 | 0.32373 | 0 | 0 | 0 | 0 | 19423.6536 | Max | Backup |  | 0.32373 | 0 | 20445.9512 | 0 | 0.15175 | TRUE | Winter | Winter | 12 | Off Peak | 0 | 0.099922 | 331.1997 | 50.2587 | 0.015163 | 0.25999 | 0.27515
| 01/01 13:00:00 | -2.6 | 27.32 | 0.30709 | 0 | 0 | 0 | 0 | 18425.3195 | Max | Backup |  | 0.30709 | 0 | 19395.0732 | 0 | 0.14395 | TRUE | Winter | Winter | 13 | Off Peak | 0 | 0.099922 | 330.384 | 47.5581 | 0.014384 | 0.24662 | 0.26101
| 01/01 14:00:00 | -3 | 26.6 | 0.28826 | 0 | 0 | 0 | 0 | 17295.5988 | Max | Backup |  | 0.28826 | 0 | 18205.8935 | 0 | 0.13512 | TRUE | Winter | Winter | 14 | Off Peak | 0 | 0.099922 | 332.648 | 44.948 | 0.013502 | 0.2315 | 0.245
| 01/01 15:00:00 | -3 | 26.6 | 0.33156 | 0 | 0 | 0 | 0 | 19893.5782 | Max | Backup |  | 0.33156 | 0 | 20940.6086 | 0 | 0.15542 | TRUE | Winter | Winter | 15 | Off Peak | 0 | 0.099922 | 341.3574 | 53.0533 | 0.01553 | 0.26628 | 0.28181
| 01/01 16:00:00 | -3 | 26.6 | 0.33429 | 0 | 0 | 0 | 0 | 20057.2923 | Max | Backup |  | 0.33429 | 0 | 21112.9392 | 0 | 0.1567 | TRUE | Winter | Winter | 16 | Off Peak | 0 | 0.099922 | 356.3279 | 55.8357 | 0.015658 | 0.26847 | 0.28413
| 01/01 17:00:00 | -3 | 26.6 | 0.43765 | 0 | 0 | 0 | 0 | 26258.9821 | Max | Backup |  | 0.43765 | 0 | 27641.0338 | 0 | 0.20515 | TRUE | Winter | Winter | 17 | Off Peak | 0 | 0.099922 | 366.7395 | 75.236 | 0.020499 | 0.35148 | 0.37198
| 01/01 18:00:00 | -3 | 26.6 | 0.49102 | 0 | 0 | 0 | 0 | 29461.1355 | Max | Backup |  | 0.49102 | 0 | 31011.7216 | 0 | 0.23017 | TRUE | Winter | Winter | 18 | Off Peak | 0 | 0.099922 | 365.063 | 84.0248 | 0.022999 | 0.39434 | 0.41734
| 01/01 19:00:00 | -2.9 | 26.78 | 0.51331 | 0 | 0 | 0 | 0 | 30798.5612 | Max | Backup |  | 0.51331 | 0 | 32419.5381 | 0 | 0.24061 | TRUE | Winter | Winter | 19 | Off Peak | 0 | 0.099922 | 359.498 | 86.5002 | 0.024043 | 0.41224 | 0.43628
| 01/01 20:00:00 | -3 | 26.6 | 0.52572 | 0 | 0 | 0 | 0 | 31543.4985 | Max | Backup |  | 0.52572 | 0 | 33203.6826 | 0 | 0.24643 | TRUE | Winter | Winter | 20 | Off Peak | 0 | 0.099922 | 354.5372 | 87.3699 | 0.024624 | 0.42221 | 0.44684
| 01/01 21:00:00 | -2 | 28.4 | 0.47772 | 0 | 0 | 0 | 0 | 28663.3665 | Max | Backup |  | 0.47772 | 0 | 30171.9647 | 0 | 0.22393 | TRUE | Winter | Winter | 21 | Off Peak | 0 | 0.099922 | 347.0536 | 77.7166 | 0.022376 | 0.38366 | 0.40604
| 01/01 22:00:00 | -3 | 26.6 | 0.48199 | 0 | 0 | 0 | 0 | 28919.4819 | Max | Backup |  | 0.48199 | 0 | 30441.5599 | 0 | 0.22593 | TRUE | Winter | Winter | 22 | Off Peak | 0 | 0.099922 | 332.4366 | 75.1085 | 0.022576 | 0.38709 | 0.40966
| 01/01 23:00:00 | -3 | 26.6 | 0.5087 | 0 | 0 | 0 | 0 | 30522.0632 | Max | Backup |  | 0.5087 | 0 | 32128.4876 | 0 | 0.23845 | TRUE | Winter | Winter | 23 | Off Peak | 0 | 0.099922 | 311.7137 | 74.3293 | 0.023827 | 0.40854 | 0.43237
| 01/01 24:00:00 | -3 | 26.6 | 0.58283 | 0 | 0 | 0 | 0 | 34969.7578 | Max | Backup |  | 0.58283 | 0 | 36810.2714 | 0 | 0.2732 | TRUE | Winter | Winter | 24 | Off Peak | 0 | 0.099922 | 295.0107 | 80.5973 | 0.027299 | 0.46807 | 0.49537
| 01/02 01:00:00 | -2.4 | 27.68 | 0.54587 | 0 | 0 | 0 | 0 | 32752.1499 | Max | Backup |  | 0.54587 | 0 | 34475.9473 | 0 | 0.25588 | TRUE | Winter | Winter | 1 | Off Peak | 0 | 0.099922 | 281.4332 | 72.012 | 0.025568 | 0.43839 | 0.46396
| 01/02 02:00:00 | -2 | 28.4 | 0.58618 | 0 | 0 | 0 | 0 | 35170.5034 | Max | Backup |  | 0.58618 | 0 | 37021.5825 | 0 | 0.27477 | TRUE | Winter | Winter | 2 | Off Peak | 0 | 0.099922 | 274.9115 | 75.5373 | 0.027456 | 0.47076 | 0.49822
| 01/02 03:00:00 | -3 | 26.6 | 0.58865 | 0 | 0 | 0 | 0 | 35319.1582 | Max | Backup |  | 0.58865 | 0 | 37178.0612 | 0 | 0.27593 | TRUE | Winter | Winter | 3 | Off Peak | 0 | 0.099922 | 274.4602 | 75.7321 | 0.027572 | 0.47275 | 0.50032
| 01/02 04:00:00 | -3 | 26.6 | 0.57809 | 0 | 0 | 0 | 0 | 34685.6279 | Max | Backup |  | 0.57809 | 0 | 36511.1873 | 0 | 0.27098 | TRUE | Winter | Winter | 4 | Off Peak | 0 | 0.099922 | 279.1238 | 75.6374 | 0.027077 | 0.46427 | 0.49135
| 01/02 05:00:00 | -3 | 26.6 | 0.61742 | 0 | 0 | 0 | 0 | 37045.3189 | Max | Backup |  | 0.61742 | 0 | 38995.0725 | 0 | 0.28942 | TRUE | Winter | Winter | 5 | Off Peak | 0 | 0.099922 | 292.8531 | 84.7565 | 0.028919 | 0.49585 | 0.52477
| 01/02 06:00:00 | -2 | 28.4 | 0.67311 | 0 | 0 | 0 | 0 | 40386.5787 | Max | Backup |  | 0.67311 | 0 | 42512.1881 | 0 | 0.31552 | TRUE | Winter | Winter | 6 | Off Peak | 0 | 0.099922 | 313.1402 | 98.802 | 0.031528 | 0.54058 | 0.5721
| 01/02 07:00:00 | -2.1 | 28.22 | 0.65342 | 0 | 0 | 0 | 0 | 39204.9105 | Max | Backup |  | 0.65342 | 0 | 41268.3268 | 0 | 0.30629 | TRUE | Winter | Winter | 7 | Off Peak | 0 | 0.099922 | 330.22 | 101.1425 | 0.030605 | 0.52476 | 0.55537
| 01/02 08:00:00 | -2 | 28.4 | 0.70248 | 0 | 0 | 0 | 0 | 42148.8879 | Max | Backup |  | 0.70248 | 0 | 44367.2504 | 0 | 0.32929 | TRUE | Winter | Winter | 8 | Off Peak | 0 | 0.099922 | 334.5508 | 110.1636 | 0.032903 | 0.56417 | 0.59707
| 01/02 09:00:00 | -2 | 28.4 | 0.59536 | 0 | 0 | 0 | 0 | 35721.586 | Max | Backup |  | 0.59536 | 0 | 37601.6695 | 0 | 0.27907 | TRUE | Winter | Winter | 9 | Off Peak | 0 | 0.099922 | 334.8197 | 93.4398 | 0.027886 | 0.47814 | 0.50602
| 01/02 10:00:00 | -1 | 30.2 | 0.57728 | 0 | 0 | 0 | 0 | 34636.6777 | Max | Backup |  | 0.57728 | 0 | 36459.6607 | 0 | 0.2706 | TRUE | Winter | Winter | 10 | Off Peak | 0 | 0.099922 | 334.5688 | 90.534 | 0.027039 | 0.46361 | 0.49065
| 01/02 11:00:00 | 0 | 32 | 0.474 | 0 | 0 | 0 | 0 | 28440.2168 | Max | Backup |  | 0.474 | 0 | 29937.0703 | 0 | 0.22219 | TRUE | Winter | Winter | 11 | Off Peak | 0 | 0.099922 | 334.8223 | 74.3939 | 0.022202 | 0.38067 | 0.40288
| 01/02 12:00:00 | 0 | 32 | 0.58005 | 0 | 0 | 0 | 0 | 34802.7645 | Max | Backup |  | 0.58005 | 0 | 36634.489 | 0 | 0.2719 | TRUE | Winter | Winter | 12 | Off Peak | 0 | 0.099922 | 331.1997 | 90.0521 | 0.027169 | 0.46584 | 0.49301
| 01/02 13:00:00 | 1.2 | 34.16 | 0.46751 | 0 | 0 | 0 | 0 | 28050.886 | Max | Backup |  | 0.46751 | 0 | 29527.2485 | 0 | 0.21915 | TRUE | Winter | Winter | 13 | Off Peak | 0 | 0.099922 | 330.384 | 72.4028 | 0.021898 | 0.37546 | 0.39736
| 01/02 14:00:00 | 1 | 33.8 | 0.41384 | 0 | 0 | 0 | 0 | 24830.3264 | Max | Backup |  | 0.41384 | 0 | 26137.1857 | 0 | 0.19399 | TRUE | Winter | Winter | 14 | Off Peak | 0 | 0.099922 | 332.648 | 64.5294 | 0.019384 | 0.33236 | 0.35174
| 01/02 15:00:00 | 1 | 33.8 | 0.49048 | 0 | 0 | 0 | 0 | 29428.7087 | Max | Backup |  | 0.49048 | 0 | 30977.5881 | 0 | 0.22991 | TRUE | Winter | Winter | 15 | Off Peak | 0 | 0.099922 | 341.3574 | 78.4821 | 0.022973 | 0.39391 | 0.41688
| 01/02 16:00:00 | 0 | 32 | 0.57679 | 0 | 0 | 0 | 0 | 34607.4545 | Max | Backup |  | 0.57679 | 0 | 36428.8995 | 0 | 0.27037 | TRUE | Winter | Winter | 16 | Off Peak | 0 | 0.099922 | 356.3279 | 96.3406 | 0.027016 | 0.46322 | 0.49024
| 01/02 17:00:00 | -1 | 30.2 | 0.60687 | 0 | 0 | 0 | 0 | 36412.3232 | Max | Backup |  | 0.60687 | 0 | 38328.7613 | 0 | 0.28447 | TRUE | Winter | Winter | 17 | Off Peak | 0 | 0.099922 | 366.7395 | 104.3269 | 0.028425 | 0.48738 | 0.51581
| 01/02 18:00:00 | -1 | 30.2 | 0.61999 | 0 | 0 | 0 | 0 | 37199.1906 | Max | Backup |  | 0.61999 | 0 | 39157.0427 | 0 | 0.29062 | TRUE | Winter | Winter | 18 | Off Peak | 0 | 0.099922 | 365.063 | 106.0941 | 0.029039 | 0.49791 | 0.52695
| 01/02 19:00:00 | -1.2 | 29.84 | 0.5959 | 0 | 0 | 0 | 0 | 35754.0073 | Max | Backup |  | 0.5959 | 0 | 37635.7971 | 0 | 0.27933 | TRUE | Winter | Winter | 19 | Off Peak | 0 | 0.099922 | 359.498 | 100.4179 | 0.027911 | 0.47857 | 0.50648
| 01/02 20:00:00 | -1 | 30.2 | 0.60771 | 0 | 0 | 0 | 0 | 36462.4739 | Max | Backup |  | 0.60771 | 0 | 38381.5515 | 0 | 0.28486 | TRUE | Winter | Winter | 20 | Off Peak | 0 | 0.099922 | 354.5372 | 100.9946 | 0.028464 | 0.48805 | 0.51652
| 01/02 21:00:00 | -1 | 30.2 | 0.56652 | 0 | 0 | 0 | 0 | 33991.4861 | Max | Backup |  | 0.56652 | 0 | 35780.5117 | 0 | 0.26556 | TRUE | Winter | Winter | 21 | Off Peak | 0 | 0.099922 | 347.0536 | 92.163 | 0.026535 | 0.45498 | 0.48151
| 01/02 22:00:00 | -1 | 30.2 | 0.54512 | 0 | 0 | 0 | 0 | 32707.0001 | Max | Backup |  | 0.54512 | 0 | 34428.4211 | 0 | 0.25552 | TRUE | Winter | Winter | 22 | Off Peak | 0 | 0.099922 | 332.4366 | 84.9453 | 0.025532 | 0.43779 | 0.46332
| 01/02 23:00:00 | -1 | 30.2 | 0.61476 | 0 | 0 | 0 | 0 | 36885.6247 | Max | Backup |  | 0.61476 | 0 | 38826.9734 | 0 | 0.28817 | TRUE | Winter | Winter | 23 | Off Peak | 0 | 0.099922 | 311.7137 | 89.8262 | 0.028795 | 0.49372 | 0.52251
| 01/02 24:00:00 | -1 | 30.2 | 0.64563 | 0 | 0 | 0 | 0 | 38737.8254 | Max | Backup |  | 0.64563 | 0 | 40776.6583 | 0 | 0.30264 | TRUE | Winter | Winter | 24 | Off Peak | 0 | 0.099922 | 295.0107 | 89.2818 | 0.03024 | 0.51851 | 0.54875
| 01/03 01:00:00 | -0.2 | 31.64 | 0.70469 | 0 | 0 | 0 | 0 | 42281.4091 | Max | Backup |  | 0.70469 | 0 | 44506.7464 | 0 | 0.33032 | FALSE | Winter | Winter | 1 | Off Peak | 0 | 0.099922 | 281.4332 | 92.964 | 0.033007 | 0.56594 | 0.59895
| 01/03 02:00:00 | 1 | 33.8 | 0.70285 | 0 | 0 | 0 | 0 | 42170.884 | Max | Backup |  | 0.70285 | 0 | 44390.4042 | 0 | 0.32946 | FALSE | Winter | Winter | 2 | Off Peak | 0 | 0.099922 | 274.9115 | 90.5724 | 0.03292 | 0.56446 | 0.59738
| 01/03 03:00:00 | 1 | 33.8 | 0.75507 | 0 | 0 | 0 | 0 | 45304.3816 | Max | Backup |  | 0.75507 | 0 | 47688.8227 | 0 | 0.35394 | FALSE | Winter | Winter | 3 | Off Peak | 0 | 0.099922 | 274.4602 | 97.1426 | 0.035367 | 0.6064 | 0.64177
| 01/03 04:00:00 | 1 | 33.8 | 0.75457 | 0 | 0 | 0 | 0 | 45274.3 | Max | Backup |  | 0.75457 | 0 | 47657.1578 | 0 | 0.35371 | FALSE | Winter | Winter | 4 | Off Peak | 0 | 0.099922 | 279.1238 | 98.7276 | 0.035343 | 0.606 | 0.64134
| 01/03 05:00:00 | 1 | 33.8 | 0.76435 | 0 | 0 | 0 | 0 | 45860.8144 | Max | Backup |  | 0.76435 | 0 | 48274.5414 | 0 | 0.35829 | FALSE | Winter | Winter | 5 | Off Peak | 0 | 0.099922 | 292.8531 | 104.9256 | 0.035801 | 0.61385 | 0.64965
| 01/03 06:00:00 | 1 | 33.8 | 0.7576 | 0 | 0 | 0 | 0 | 45456.2104 | Max | Backup |  | 0.7576 | 0 | 47848.6425 | 0 | 0.35513 | FALSE | Winter | Winter | 6 | Off Peak | 0 | 0.099922 | 313.1402 | 111.2044 | 0.035485 | 0.60843 | 0.64392
| 01/03 07:00:00 | 0.6 | 33.08 | 0.95 | 0 | 0 | 0 | 0 | 57000 | Max | Backup |  | 0.95 | 0 | 60000 | 0 | 0.44531 | FALSE | Winter | Winter | 7 | Off Peak | 1 | 0.099922 | 330.22 | 147.0511 | 0.044497 | 0.76295 | 0.80745
| 01/03 08:00:00 | 1 | 33.8 | 0.88552 | 0 | 0 | 0 | 0 | 53131.4904 | Max | Backup |  | 0.88552 | 0 | 55927.8846 | 0 | 0.41509 | FALSE | Winter | Winter | 8 | On Peak | 1 | 0.17792 | 334.5508 | 138.8686 | 0.073854 | 0.74355 | 0.8174
| 01/03 09:00:00 | 0 | 32 | 0.91096 | 0 | 0 | 0 | 0 | 54657.3197 | Max | Backup |  | 0.91096 | 0 | 57534.0207 | 0 | 0.42701 | FALSE | Winter | Winter | 9 | On Peak | 1 | 0.17792 | 334.8197 | 142.9715 | 0.075975 | 0.7649 | 0.84087
| 01/03 10:00:00 | 1 | 33.8 | 0.84161 | 0 | 0 | 0 | 0 | 50496.3506 | Max | Backup |  | 0.84161 | 0 | 53154.0533 | 0 | 0.3945 | FALSE | Winter | Winter | 10 | On Peak | 0 | 0.17792 | 334.5688 | 131.9883 | 0.070191 | 0.70667 | 0.77686
| 01/03 11:00:00 | 1 | 33.8 | 0.64826 | 0 | 0 | 0 | 0 | 38895.6413 | Max | Backup |  | 0.64826 | 0 | 40942.7803 | 0 | 0.30387 | FALSE | Winter | Winter | 11 | Mid Peak | 0 | 0.12829 | 334.8223 | 101.7432 | 0.038983 | 0.52924 | 0.56822
| 01/03 12:00:00 | 0 | 32 | 0.74151 | 0 | 0 | 0 | 0 | 44490.5515 | Max | Backup |  | 0.74151 | 0 | 46832.1595 | 0 | 0.34758 | FALSE | Winter | Winter | 12 | Mid Peak | 0 | 0.12829 | 331.1997 | 115.1192 | 0.04459 | 0.60537 | 0.64996
| 01/03 13:00:00 | 0 | 32 | 0.64981 | 0 | 0 | 0 | 0 | 38988.5754 | Max | Backup |  | 0.64981 | 0 | 41040.6057 | 0 | 0.3046 | FALSE | Winter | Winter | 13 | Mid Peak | 0 | 0.12829 | 330.384 | 100.6344 | 0.039076 | 0.5305 | 0.56958
| 01/03 14:00:00 | -1 | 30.2 | 0.70765 | 0 | 0 | 0 | 0 | 42459.1121 | Max | Backup |  | 0.70765 | 0 | 44693.8022 | 0 | 0.33171 | FALSE | Winter | Winter | 14 | Mid Peak | 0 | 0.12829 | 332.648 | 110.3433 | 0.042554 | 0.57773 | 0.62028
| 01/03 15:00:00 | -1 | 30.2 | 0.64294 | 0 | 0 | 0 | 0 | 38576.6761 | Max | Backup |  | 0.64294 | 0 | 40607.0275 | 0 | 0.30138 | FALSE | Winter | Winter | 15 | Mid Peak | 0 | 0.12829 | 341.3574 | 102.8784 | 0.038663 | 0.5249 | 0.56356
| 01/03 16:00:00 | -1 | 30.2 | 0.70028 | 0 | 0 | 0 | 0 | 42016.7286 | Max | Backup |  | 0.70028 | 0 | 44228.1353 | 0 | 0.32826 | FALSE | Winter | Winter | 16 | Mid Peak | 0 | 0.12829 | 356.3279 | 116.9667 | 0.042111 | 0.57171 | 0.61382
| 01/03 17:00:00 | -1 | 30.2 | 0.62051 | 0 | 0 | 0 | 0 | 37230.4789 | Max | Backup |  | 0.62051 | 0 | 39189.9778 | 0 | 0.29086 | FALSE | Winter | Winter | 17 | On Peak | 0 | 0.17792 | 366.7395 | 106.671 | 0.051751 | 0.52102 | 0.57277
| 01/03 18:00:00 | -1 | 30.2 | 0.59774 | 0 | 0 | 0 | 0 | 35864.6767 | Max | Backup |  | 0.59774 | 0 | 37752.2913 | 0 | 0.28019 | FALSE | Winter | Winter | 18 | On Peak | 0 | 0.17792 | 365.063 | 102.288 | 0.049853 | 0.50191 | 0.55176
| 01/03 19:00:00 | -1.1 | 30.02 | 0.48892 | 0 | 0 | 0 | 0 | 29335.384 | Max | Backup |  | 0.48892 | 0 | 30879.3515 | 0 | 0.22918 | FALSE | Winter | Winter | 19 | Off Peak | 0 | 0.099922 | 359.498 | 82.3907 | 0.0229 | 0.39266 | 0.41556
| 01/03 20:00:00 | -1 | 30.2 | 0.55293 | 0 | 0 | 0 | 0 | 33175.9824 | Max | Backup |  | 0.55293 | 0 | 34922.0867 | 0 | 0.25919 | FALSE | Winter | Winter | 20 | Off Peak | 0 | 0.099922 | 354.5372 | 91.8916 | 0.025899 | 0.44406 | 0.46996
| 01/03 21:00:00 | -2 | 28.4 | 0.62528 | 0 | 0 | 0 | 0 | 37517.0763 | Max | Backup |  | 0.62528 | 0 | 39491.6593 | 0 | 0.2931 | FALSE | Winter | Winter | 21 | Off Peak | 0 | 0.099922 | 347.0536 | 101.7222 | 0.029287 | 0.50217 | 0.53146
| 01/03 22:00:00 | -3 | 26.6 | 0.57587 | 0 | 0 | 0 | 0 | 34551.9678 | Max | Backup |  | 0.57587 | 0 | 36370.4925 | 0 | 0.26994 | FALSE | Winter | Winter | 22 | Off Peak | 0 | 0.099922 | 332.4366 | 89.737 | 0.026973 | 0.46248 | 0.48945
| 01/03 23:00:00 | -4 | 24.8 | 0.55871 | 0 | 0 | 0 | 0 | 33522.3359 | Max | Backup |  | 0.55871 | 0 | 35286.6693 | 0 | 0.26189 | FALSE | Winter | Winter | 23 | Off Peak | 0 | 0.099922 | 311.7137 | 81.6357 | 0.026169 | 0.4487 | 0.47487
| 01/03 24:00:00 | -4 | 24.8 | 0.62794 | 0 | 0 | 0 | 0 | 37676.2076 | Max | Backup |  | 0.62794 | 0 | 39659.1659 | 0 | 0.29435 | FALSE | Winter | Winter | 24 | Off Peak | 0 | 0.099922 | 295.0107 | 86.835 | 0.029412 | 0.5043 | 0.53371
| 01/04 01:00:00 | -4 | 24.8 | 0.64498 | 0 | 0 | 0 | 0 | 38698.947 | Max | Backup |  | 0.64498 | 0 | 40735.7337 | 0 | 0.30234 | FALSE | Winter | Winter | 1 | Off Peak | 0 | 0.099922 | 281.4332 | 85.0873 | 0.03021 | 0.51799 | 0.5482
| 01/04 02:00:00 | -4 | 24.8 | 0.60702 | 0 | 0 | 0 | 0 | 36421.2069 | Max | Backup |  | 0.60702 | 0 | 38338.1125 | 0 | 0.28454 | FALSE | Winter | Winter | 2 | Off Peak | 0 | 0.099922 | 274.9115 | 78.2235 | 0.028432 | 0.4875 | 0.51593
| 01/04 03:00:00 | -4 | 24.8 | 0.68068 | 0 | 0 | 0 | 0 | 40840.6641 | Max | Backup |  | 0.68068 | 0 | 42990.1728 | 0 | 0.31907 | FALSE | Winter | Winter | 3 | Off Peak | 0 | 0.099922 | 274.4602 | 87.5714 | 0.031882 | 0.54665 | 0.57854
| 01/04 04:00:00 | -4 | 24.8 | 0.61393 | 0 | 0 | 0 | 0 | 36835.764 | Max | Backup |  | 0.61393 | 0 | 38774.4884 | 0 | 0.28778 | FALSE | Winter | Winter | 4 | Off Peak | 0 | 0.099922 | 279.1238 | 80.3261 | 0.028756 | 0.49305 | 0.5218
| 01/04 05:00:00 | -4 | 24.8 | 0.62929 | 0 | 0 | 0 | 0 | 37757.1719 | Max | Backup |  | 0.62929 | 0 | 39744.3915 | 0 | 0.29498 | FALSE | Winter | Winter | 5 | Off Peak | 0 | 0.099922 | 292.8531 | 86.3852 | 0.029475 | 0.50538 | 0.53486
| 01/04 06:00:00 | -4 | 24.8 | 0.69344 | 0 | 0 | 0 | 0 | 41606.3455 | Max | Backup |  | 0.69344 | 0 | 43796.1531 | 0 | 0.32505 | FALSE | Winter | Winter | 6 | Off Peak | 0 | 0.099922 | 313.1402 | 101.7861 | 0.03248 | 0.5569 | 0.58938
| 01/04 07:00:00 | -4.6 | 23.72 | 0.58978 | 0 | 0 | 0 | 0 | 35386.5849 | Max | Backup |  | 0.58978 | 0 | 37249.0367 | 0 | 0.27646 | FALSE | Winter | Winter | 7 | Off Peak | 1 | 0.099922 | 330.22 | 91.2919 | 0.027624 | 0.47365 | 0.50128
| 01/04 08:00:00 | -5 | 23 | 0.63524 | 0 | 0 | 0 | 0 | 38114.6231 | Max | Backup |  | 0.63524 | 0 | 40120.6559 | 0 | 0.29777 | FALSE | Winter | Winter | 8 | On Peak | 1 | 0.17792 | 334.5508 | 99.6194 | 0.05298 | 0.53339 | 0.58637
| 01/04 09:00:00 | -5 | 23 | 0.59299 | 0 | 0 | 0 | 0 | 35579.3858 | Max | Backup |  | 0.59299 | 0 | 37451.985 | 0 | 0.27796 | FALSE | Winter | Winter | 9 | On Peak | 1 | 0.17792 | 334.8197 | 93.0678 | 0.049456 | 0.49791 | 0.54737
| 01/04 10:00:00 | -5 | 23 | 0.60866 | 0 | 0 | 0 | 0 | 36519.6355 | Max | Backup |  | 0.60866 | 0 | 38441.7216 | 0 | 0.28531 | FALSE | Winter | Winter | 10 | On Peak | 0 | 0.17792 | 334.5688 | 95.4557 | 0.050763 | 0.51107 | 0.56184
| 01/04 11:00:00 | -6 | 21.2 | 0.55783 | 0 | 0 | 0 | 0 | 33469.895 | Max | Backup |  | 0.55783 | 0 | 35231.4684 | 0 | 0.26148 | FALSE | Winter | Winter | 11 | Mid Peak | 0 | 0.12829 | 334.8223 | 87.5505 | 0.033545 | 0.45541 | 0.48896
| 01/04 12:00:00 | -6 | 21.2 | 0.62537 | 0 | 0 | 0 | 0 | 37522.3914 | Max | Backup |  | 0.62537 | 0 | 39497.2541 | 0 | 0.29314 | FALSE | Winter | Winter | 12 | Mid Peak | 0 | 0.12829 | 331.1997 | 97.0891 | 0.037606 | 0.51055 | 0.54816
| 01/04 13:00:00 | -4.8 | 23.36 | 0.4765 | 0 | 0 | 0 | 0 | 28589.7124 | Max | Backup |  | 0.4765 | 0 | 30094.4341 | 0 | 0.22336 | FALSE | Winter | Winter | 13 | Mid Peak | 0 | 0.12829 | 330.384 | 73.7936 | 0.028654 | 0.38901 | 0.41766
| 01/04 14:00:00 | -5 | 23 | 0.4704 | 0 | 0 | 0 | 0 | 28223.9501 | Max | Backup |  | 0.4704 | 0 | 29709.4212 | 0 | 0.2205 | FALSE | Winter | Winter | 14 | Mid Peak | 0 | 0.12829 | 332.648 | 73.3488 | 0.028287 | 0.38403 | 0.41232
| 01/04 15:00:00 | -5 | 23 | 0.44006 | 0 | 0 | 0 | 0 | 26403.5858 | Max | Backup |  | 0.44006 | 0 | 27793.2483 | 0 | 0.20628 | FALSE | Winter | Winter | 15 | Mid Peak | 0 | 0.12829 | 341.3574 | 70.4145 | 0.026463 | 0.35926 | 0.38573
| 01/04 16:00:00 | -6 | 21.2 | 0.40531 | 0 | 0 | 0 | 0 | 24318.7508 | Max | Backup |  | 0.40531 | 0 | 25598.685 | 0 | 0.18999 | FALSE | Winter | Winter | 16 | Mid Peak | 0 | 0.12829 | 356.3279 | 67.6988 | 0.024373 | 0.3309 | 0.35527
| 01/04 17:00:00 | -6 | 21.2 | 0.42883 | 0 | 0 | 0 | 0 | 25729.9225 | Max | Backup |  | 0.42883 | 0 | 27084.1289 | 0 | 0.20102 | FALSE | Winter | Winter | 17 | On Peak | 0 | 0.17792 | 366.7395 | 73.7201 | 0.035765 | 0.36008 | 0.39584
| 01/04 18:00:00 | -7 | 19.4 | 0.46807 | 0 | 0 | 0 | 0 | 28084.2855 | Max | Backup |  | 0.46807 | 0 | 29562.4058 | 0 | 0.21941 | FALSE | Winter | Winter | 18 | On Peak | 0 | 0.17792 | 365.063 | 80.0979 | 0.039038 | 0.39302 | 0.43206
| 01/04 19:00:00 | -7.3 | 18.86 | 0.36098 | 0 | 0 | 0 | 0 | 21658.7931 | Max | Backup |  | 0.36098 | 0 | 22798.7296 | 0 | 0.16921 | FALSE | Winter | Winter | 19 | Off Peak | 0 | 0.099922 | 359.498 | 60.8304 | 0.016908 | 0.2899 | 0.30681
| 01/04 20:00:00 | -8 | 17.6 | 0.38393 | 0 | 0 | 0 | 0 | 23035.9277 | Max | Backup |  | 0.38393 | 0 | 24248.345 | 0 | 0.17997 | FALSE | Winter | Winter | 20 | Off Peak | 0 | 0.099922 | 354.5372 | 63.8054 | 0.017983 | 0.30834 | 0.32632
| 01/04 21:00:00 | -8 | 17.6 | 0.39886 | 0 | 0 | 0 | 0 | 23931.5802 | Max | Backup |  | 0.39886 | 0 | 25191.137 | 0 | 0.18697 | FALSE | Winter | Winter | 21 | Off Peak | 0 | 0.099922 | 347.0536 | 64.887 | 0.018682 | 0.32033 | 0.33901
| 01/04 22:00:00 | -8 | 17.6 | 0.42596 | 0 | 0 | 0 | 0 | 25557.3879 | Max | Backup |  | 0.42596 | 0 | 26902.5136 | 0 | 0.19967 | FALSE | Winter | Winter | 22 | Off Peak | 0 | 0.099922 | 332.4366 | 66.3766 | 0.019951 | 0.34209 | 0.36204
| 01/04 23:00:00 | -8 | 17.6 | 0.44359 | 0 | 0 | 0 | 0 | 26615.1814 | Max | Backup |  | 0.44359 | 0 | 28015.9804 | 0 | 0.20793 | FALSE | Winter | Winter | 23 | Off Peak | 0 | 0.099922 | 311.7137 | 64.815 | 0.020777 | 0.35625 | 0.37702
| 01/04 24:00:00 | -10 | 14 | 0.51567 | 0 | 0 | 0 | 0 | 30940.0398 | Max | Backup |  | 0.51567 | 0 | 32568.4629 | 0 | 0.24172 | FALSE | Winter | Winter | 24 | Off Peak | 0 | 0.099922 | 295.0107 | 71.3097 | 0.024153 | 0.41413 | 0.43829
| 01/05 01:00:00 | -11.4 | 11.48 | 0.51568 | 0 | 0 | 0 | 0 | 30940.5234 | Max | Backup |  | 0.51568 | 0 | 32568.972 | 0 | 0.24172 | FALSE | Winter | Winter | 1 | Off Peak | 0 | 0.099922 | 281.4332 | 68.0288 | 0.024154 | 0.41414 | 0.43829
| 01/05 02:00:00 | -11 | 12.2 | 0.47033 | 0 | 0 | 0 | 0 | 28219.8497 | Max | Backup |  | 0.47033 | 0 | 29705.105 | 0 | 0.22047 | FALSE | Winter | Winter | 2 | Off Peak | 0 | 0.099922 | 274.9115 | 60.6091 | 0.02203 | 0.37772 | 0.39975
| 01/05 03:00:00 | -12 | 10.4 | 0.48785 | 0 | 0 | 0 | 0 | 29271.2775 | Max | Backup |  | 0.48785 | 0 | 30811.8711 | 0 | 0.22868 | FALSE | Winter | Winter | 3 | Off Peak | 0 | 0.099922 | 274.4602 | 62.7641 | 0.02285 | 0.3918 | 0.41465
| 01/05 04:00:00 | -13 | 8.6 | 0.52278 | 0 | 0 | 0 | 0 | 31366.8842 | Max | Backup |  | 0.52278 | 0 | 33017.7728 | 0 | 0.24505 | FALSE | Winter | Winter | 4 | Off Peak | 0 | 0.099922 | 279.1238 | 68.4003 | 0.024486 | 0.41985 | 0.44433
| 01/05 05:00:00 | -12 | 10.4 | 0.52556 | 0 | 0 | 0 | 0 | 31533.4566 | Max | Backup |  | 0.52556 | 0 | 33193.1123 | 0 | 0.24636 | FALSE | Winter | Winter | 5 | Off Peak | 0 | 0.099922 | 292.8531 | 72.1459 | 0.024616 | 0.42208 | 0.44669
| 01/05 06:00:00 | -12 | 10.4 | 0.55397 | 0 | 0 | 0 | 0 | 33238.1745 | Max | Backup |  | 0.55397 | 0 | 34987.5522 | 0 | 0.25967 | FALSE | Winter | Winter | 6 | Off Peak | 0 | 0.099922 | 313.1402 | 81.3141 | 0.025947 | 0.4449 | 0.47084
| 01/05 07:00:00 | -12.3 | 9.86 | 0.5632 | 0 | 0 | 0 | 0 | 33792.1836 | Max | Backup |  | 0.5632 | 0 | 35570.7196 | 0 | 0.264 | FALSE | Winter | Winter | 7 | Off Peak | 1 | 0.099922 | 330.22 | 87.1786 | 0.02638 | 0.45231 | 0.47869
| 01/05 08:00:00 | -12 | 10.4 | 0.55848 | 0 | 0 | 0 | 0 | 33508.6462 | Max | Backup |  | 0.55848 | 0 | 35272.2591 | 0 | 0.26179 | FALSE | Winter | Winter | 8 | On Peak | 1 | 0.17792 | 334.5508 | 87.5808 | 0.046578 | 0.46893 | 0.51551
| 01/05 09:00:00 | -10 | 14 | 0.53963 | 0 | 0 | 0 | 0 | 32377.6067 | Max | Backup |  | 0.53963 | 0 | 34081.6912 | 0 | 0.25295 | FALSE | Winter | Winter | 9 | On Peak | 1 | 0.17792 | 334.8197 | 84.6927 | 0.045006 | 0.45311 | 0.49811
| 01/05 10:00:00 | -7 | 19.4 | 0.50218 | 0 | 0 | 0 | 0 | 30130.7693 | Max | Backup |  | 0.50218 | 0 | 31716.5993 | 0 | 0.2354 | FALSE | Winter | Winter | 10 | On Peak | 0 | 0.17792 | 334.5688 | 78.7564 | 0.041883 | 0.42166 | 0.46355
| 01/05 11:00:00 | -5 | 23 | 0.47045 | 0 | 0 | 0 | 0 | 28227.0389 | Max | Backup |  | 0.47045 | 0 | 29712.6725 | 0 | 0.22052 | FALSE | Winter | Winter | 11 | Mid Peak | 0 | 0.12829 | 334.8223 | 73.8363 | 0.02829 | 0.38408 | 0.41237
| 01/05 12:00:00 | -4 | 24.8 | 0.35705 | 0 | 0 | 0 | 0 | 21423.1972 | Max | Backup |  | 0.35705 | 0 | 22550.7339 | 0 | 0.16737 | FALSE | Winter | Winter | 12 | Mid Peak | 0 | 0.12829 | 331.1997 | 55.4325 | 0.021471 | 0.2915 | 0.31297
| 01/05 13:00:00 | -3.2 | 26.24 | 0.38601 | 0 | 0 | 0 | 0 | 23160.8963 | Max | Backup |  | 0.38601 | 0 | 24379.8908 | 0 | 0.18094 | FALSE | Winter | Winter | 13 | Mid Peak | 0 | 0.12829 | 330.384 | 59.7812 | 0.023213 | 0.31514 | 0.33836
| 01/05 14:00:00 | -3 | 26.6 | 0.36764 | 0 | 0 | 0 | 0 | 22058.2529 | Max | Backup |  | 0.36764 | 0 | 23219.2136 | 0 | 0.17233 | FALSE | Winter | Winter | 14 | Mid Peak | 0 | 0.12829 | 332.648 | 57.3253 | 0.022108 | 0.30014 | 0.32225
| 01/05 15:00:00 | -3 | 26.6 | 0.35968 | 0 | 0 | 0 | 0 | 21580.8402 | Max | Backup |  | 0.35968 | 0 | 22716.6739 | 0 | 0.1686 | FALSE | Winter | Winter | 15 | Mid Peak | 0 | 0.12829 | 341.3574 | 57.553 | 0.021629 | 0.29364 | 0.31527
| 01/05 16:00:00 | -3 | 26.6 | 0.35921 | 0 | 0 | 0 | 0 | 21552.4713 | Max | Backup |  | 0.35921 | 0 | 22686.8119 | 0 | 0.16838 | FALSE | Winter | Winter | 16 | Mid Peak | 0 | 0.12829 | 356.3279 | 59.998 | 0.021601 | 0.29326 | 0.31486
| 01/05 17:00:00 | -4 | 24.8 | 0.4046 | 0 | 0 | 0 | 0 | 24275.7316 | Max | Backup |  | 0.4046 | 0 | 25553.4017 | 0 | 0.18965 | FALSE | Winter | Winter | 17 | On Peak | 0 | 0.17792 | 366.7395 | 69.5537 | 0.033744 | 0.33973 | 0.37347
| 01/05 18:00:00 | -5 | 23 | 0.35832 | 0 | 0 | 0 | 0 | 21499.3176 | Max | Backup |  | 0.35832 | 0 | 22630.8606 | 0 | 0.16796 | FALSE | Winter | Winter | 18 | On Peak | 0 | 0.17792 | 365.063 | 61.3172 | 0.029885 | 0.30087 | 0.33076
| 01/05 19:00:00 | -6.2 | 20.84 | 0.35026 | 0 | 0 | 0 | 0 | 21015.6741 | Max | Backup |  | 0.35026 | 0 | 22121.7622 | 0 | 0.16418 | FALSE | Winter | Winter | 19 | Off Peak | 0 | 0.099922 | 359.498 | 59.0242 | 0.016406 | 0.2813 | 0.2977
| 01/05 20:00:00 | -6 | 21.2 | 0.35093 | 0 | 0 | 0 | 0 | 21055.9837 | Max | Backup |  | 0.35093 | 0 | 22164.1934 | 0 | 0.1645 | FALSE | Winter | Winter | 20 | Off Peak | 0 | 0.099922 | 354.5372 | 58.3213 | 0.016437 | 0.28184 | 0.29827
| 01/05 21:00:00 | -5 | 23 | 0.34646 | 0 | 0 | 0 | 0 | 20787.4597 | Max | Backup |  | 0.34646 | 0 | 21881.5365 | 0 | 0.1624 | FALSE | Winter | Winter | 21 | Off Peak | 0 | 0.099922 | 347.0536 | 56.3622 | 0.016228 | 0.27824 | 0.29447
| 01/05 22:00:00 | -5 | 23 | 0.42922 | 0 | 0 | 0 | 0 | 25753.4125 | Max | Backup |  | 0.42922 | 0 | 27108.8553 | 0 | 0.2012 | FALSE | Winter | Winter | 22 | Off Peak | 0 | 0.099922 | 332.4366 | 66.8858 | 0.020104 | 0.34471 | 0.36482
| 01/05 23:00:00 | -5 | 23 | 0.49131 | 0 | 0 | 0 | 0 | 29478.3151 | Max | Backup |  | 0.49131 | 0 | 31029.8053 | 0 | 0.2303 | FALSE | Winter | Winter | 23 | Off Peak | 0 | 0.099922 | 311.7137 | 71.7875 | 0.023012 | 0.39457 | 0.41758
| 01/05 24:00:00 | -5 | 23 | 0.4092 | 0 | 0 | 0 | 0 | 24552.1652 | Max | Backup |  | 0.4092 | 0 | 25844.3844 | 0 | 0.19181 | FALSE | Winter | Winter | 24 | Off Peak | 0 | 0.099922 | 295.0107 | 56.5871 | 0.019166 | 0.32863 | 0.3478
| 01/06 01:00:00 | -5.5 | 22.1 | 0.4345 | 0 | 0 | 0 | 0 | 26070.2513 | Max | Backup |  | 0.4345 | 0 | 27442.3698 | 0 | 0.20367 | FALSE | Winter | Winter | 1 | Off Peak | 0 | 0.099922 | 281.4332 | 57.3206 | 0.020352 | 0.34895 | 0.3693
| 01/06 02:00:00 | -5 | 23 | 0.41867 | 0 | 0 | 0 | 0 | 25120.2225 | Max | Backup |  | 0.41867 | 0 | 26442.3395 | 0 | 0.19625 | FALSE | Winter | Winter | 2 | Off Peak | 0 | 0.099922 | 274.9115 | 53.9519 | 0.01961 | 0.33624 | 0.35585
| 01/06 03:00:00 | -5 | 23 | 0.40664 | 0 | 0 | 0 | 0 | 24398.5874 | Max | Backup |  | 0.40664 | 0 | 25682.7236 | 0 | 0.19061 | FALSE | Winter | Winter | 3 | Off Peak | 0 | 0.099922 | 274.4602 | 52.3159 | 0.019047 | 0.32658 | 0.34562
| 01/06 04:00:00 | -5 | 23 | 0.44069 | 0 | 0 | 0 | 0 | 26441.3085 | Max | Backup |  | 0.44069 | 0 | 27832.9563 | 0 | 0.20657 | FALSE | Winter | Winter | 4 | Off Peak | 0 | 0.099922 | 279.1238 | 57.6594 | 0.020641 | 0.35392 | 0.37456
| 01/06 05:00:00 | -6 | 21.2 | 0.55148 | 0 | 0 | 0 | 0 | 33089.0282 | Max | Backup |  | 0.55148 | 0 | 34830.556 | 0 | 0.25851 | FALSE | Winter | Winter | 5 | Off Peak | 0 | 0.099922 | 292.8531 | 75.7049 | 0.025831 | 0.4429 | 0.46873
| 01/06 06:00:00 | -5 | 23 | 0.52476 | 0 | 0 | 0 | 0 | 31485.4955 | Max | Backup |  | 0.52476 | 0 | 33142.6268 | 0 | 0.24598 | FALSE | Winter | Winter | 6 | Off Peak | 0 | 0.099922 | 313.1402 | 77.0264 | 0.024579 | 0.42144 | 0.44601
| 01/06 07:00:00 | -6.5 | 20.3 | 0.49355 | 0 | 0 | 0 | 0 | 29613.1373 | Max | Backup |  | 0.49355 | 0 | 31171.7235 | 0 | 0.23135 | FALSE | Winter | Winter | 7 | Off Peak | 1 | 0.099922 | 330.22 | 76.3973 | 0.023117 | 0.39637 | 0.41949
| 01/06 08:00:00 | -7 | 19.4 | 0.50839 | 0 | 0 | 0 | 0 | 30503.5163 | Max | Backup |  | 0.50839 | 0 | 32108.9646 | 0 | 0.23831 | FALSE | Winter | Winter | 8 | On Peak | 1 | 0.17792 | 334.5508 | 79.7264 | 0.042401 | 0.42688 | 0.46928
| 01/06 09:00:00 | -5 | 23 | 0.45846 | 0 | 0 | 0 | 0 | 27507.7575 | Max | Backup |  | 0.45846 | 0 | 28955.5342 | 0 | 0.2149 | FALSE | Winter | Winter | 9 | On Peak | 1 | 0.17792 | 334.8197 | 71.9542 | 0.038236 | 0.38496 | 0.42319
| 01/06 10:00:00 | -3 | 26.6 | 0.3967 | 0 | 0 | 0 | 0 | 23802.0667 | Max | Backup |  | 0.3967 | 0 | 25054.8071 | 0 | 0.18595 | FALSE | Winter | Winter | 10 | On Peak | 0 | 0.17792 | 334.5688 | 62.2143 | 0.033085 | 0.3331 | 0.36618
| 01/06 11:00:00 | -1 | 30.2 | 0.33864 | 0 | 0 | 0 | 0 | 20318.4264 | Max | Backup |  | 0.33864 | 0 | 21387.8173 | 0 | 0.15874 | FALSE | Winter | Winter | 11 | Mid Peak | 0 | 0.12829 | 334.8223 | 53.1489 | 0.020364 | 0.27647 | 0.29683
| 01/06 12:00:00 | 0 | 32 | 0.39291 | 0 | 0 | 0 | 0 | 23574.5246 | Max | Backup |  | 0.39291 | 0 | 24815.289 | 0 | 0.18418 | FALSE | Winter | Winter | 12 | Mid Peak | 0 | 0.12829 | 331.1997 | 60.999 | 0.023627 | 0.32077 | 0.3444
| 01/06 13:00:00 | 0.6 | 33.08 | 0.33515 | 0 | 0 | 0 | 0 | 20109.1193 | Max | Backup |  | 0.33515 | 0 | 21167.494 | 0 | 0.1571 | FALSE | Winter | Winter | 13 | Mid Peak | 0 | 0.12829 | 330.384 | 51.9042 | 0.020154 | 0.27362 | 0.29377
| 01/06 14:00:00 | 2 | 35.6 | 0.28748 | 0 | 0 | 0 | 0 | 17248.9328 | Max | Backup |  | 0.28748 | 0 | 18156.7714 | 0 | 0.13476 | FALSE | Winter | Winter | 14 | Mid Peak | 0 | 0.12829 | 332.648 | 44.8267 | 0.017288 | 0.2347 | 0.25199
| 01/06 15:00:00 | 1 | 33.8 | 0.25565 | 0 | 0 | 0 | 0 | 15339.1825 | Max | Backup |  | 0.25565 | 0 | 16146.5079 | 0 | 0.11984 | FALSE | Winter | Winter | 15 | Mid Peak | 0 | 0.12829 | 341.3574 | 40.9074 | 0.015373 | 0.20872 | 0.22409
| 01/06 16:00:00 | 1 | 33.8 | 0.25523 | 0 | 0 | 0 | 0 | 15313.826 | Max | Backup |  | 0.25523 | 0 | 16119.8169 | 0 | 0.11964 | FALSE | Winter | Winter | 16 | Mid Peak | 0 | 0.12829 | 356.3279 | 42.6308 | 0.015348 | 0.20837 | 0.22372
| 01/06 17:00:00 | 0 | 32 | 0.29803 | 0 | 0 | 0 | 0 | 17881.9863 | Max | Backup |  | 0.29803 | 0 | 18823.1435 | 0 | 0.1397 | FALSE | Winter | Winter | 17 | On Peak | 0 | 0.17792 | 366.7395 | 51.2346 | 0.024856 | 0.25025 | 0.2751
| 01/06 18:00:00 | -1 | 30.2 | 0.34901 | 0 | 0 | 0 | 0 | 20940.7986 | Max | Backup |  | 0.34901 | 0 | 22042.9459 | 0 | 0.1636 | FALSE | Winter | Winter | 18 | On Peak | 0 | 0.17792 | 365.063 | 59.7243 | 0.029108 | 0.29305 | 0.32216
| 01/06 19:00:00 | -2.3 | 27.86 | 0.33708 | 0 | 0 | 0 | 0 | 20225.0618 | Max | Backup |  | 0.33708 | 0 | 21289.5387 | 0 | 0.15801 | FALSE | Winter | Winter | 19 | Off Peak | 0 | 0.099922 | 359.498 | 56.8037 | 0.015789 | 0.27071 | 0.2865
| 01/06 20:00:00 | -3 | 26.6 | 0.31642 | 0 | 0 | 0 | 0 | 18985.1835 | Max | Backup |  | 0.31642 | 0 | 19984.4037 | 0 | 0.14832 | FALSE | Winter | Winter | 20 | Off Peak | 0 | 0.099922 | 354.5372 | 52.5856 | 0.014821 | 0.25412 | 0.26894
| 01/06 21:00:00 | -2 | 28.4 | 0.34265 | 0 | 0 | 0 | 0 | 20559.0179 | Max | Backup |  | 0.34265 | 0 | 21641.0715 | 0 | 0.16062 | FALSE | Winter | Winter | 21 | Off Peak | 0 | 0.099922 | 347.0536 | 55.7428 | 0.016049 | 0.27518 | 0.29123
| 01/06 22:00:00 | -2 | 28.4 | 0.31731 | 0 | 0 | 0 | 0 | 19038.8208 | Max | Backup |  | 0.31731 | 0 | 20040.864 | 0 | 0.14874 | FALSE | Winter | Winter | 22 | Off Peak | 0 | 0.099922 | 332.4366 | 49.4469 | 0.014863 | 0.25484 | 0.2697
| 01/06 23:00:00 | -2 | 28.4 | 0.33756 | 0 | 0 | 0 | 0 | 20253.5033 | Max | Backup |  | 0.33756 | 0 | 21319.4772 | 0 | 0.15823 | FALSE | Winter | Winter | 23 | Off Peak | 0 | 0.099922 | 311.7137 | 49.3226 | 0.015811 | 0.27109 | 0.28691
| 01/06 24:00:00 | -3 | 26.6 | 0.33531 | 0 | 0 | 0 | 0 | 20118.6125 | Max | Backup |  | 0.33531 | 0 | 21177.4869 | 0 | 0.15718 | FALSE | Winter | Winter | 24 | Off Peak | 0 | 0.099922 | 295.0107 | 46.3688 | 0.015705 | 0.26929 | 0.28499
| 01/07 01:00:00 | -3.3 | 26.06 | 0.36677 | 0 | 0 | 0 | 0 | 22006.2029 | Max | Backup |  | 0.36677 | 0 | 23164.4242 | 0 | 0.17192 | FALSE | Winter | Winter | 1 | Off Peak | 0 | 0.099922 | 281.4332 | 48.385 | 0.017179 | 0.29455 | 0.31173
| 01/07 02:00:00 | -3 | 26.6 | 0.3657 | 0 | 0 | 0 | 0 | 21942.0213 | Max | Backup |  | 0.3657 | 0 | 23096.8646 | 0 | 0.17142 | FALSE | Winter | Winter | 2 | Off Peak | 0 | 0.099922 | 274.9115 | 47.1259 | 0.017129 | 0.2937 | 0.31082
| 01/07 03:00:00 | -3 | 26.6 | 0.40426 | 0 | 0 | 0 | 0 | 24255.578 | Max | Backup |  | 0.40426 | 0 | 25532.1874 | 0 | 0.1895 | FALSE | Winter | Winter | 3 | Off Peak | 0 | 0.099922 | 274.4602 | 52.0093 | 0.018935 | 0.32466 | 0.3436
| 01/07 04:00:00 | -2 | 28.4 | 0.39799 | 0 | 0 | 0 | 0 | 23879.2346 | Max | Backup |  | 0.39799 | 0 | 25136.0364 | 0 | 0.18656 | FALSE | Winter | Winter | 4 | Off Peak | 0 | 0.099922 | 279.1238 | 52.0724 | 0.018641 | 0.31963 | 0.33827
| 01/07 05:00:00 | -2 | 28.4 | 0.38352 | 0 | 0 | 0 | 0 | 23010.9263 | Max | Backup |  | 0.38352 | 0 | 24222.0277 | 0 | 0.17977 | FALSE | Winter | Winter | 5 | Off Peak | 0 | 0.099922 | 292.8531 | 52.647 | 0.017963 | 0.308 | 0.32597
| 01/07 06:00:00 | -3 | 26.6 | 0.37281 | 0 | 0 | 0 | 0 | 22368.4375 | Max | Backup |  | 0.37281 | 0 | 23545.7237 | 0 | 0.17475 | FALSE | Winter | Winter | 6 | Off Peak | 0 | 0.099922 | 313.1402 | 54.7223 | 0.017462 | 0.2994 | 0.31686
| 01/07 07:00:00 | -3 | 26.6 | 0.37059 | 0 | 0 | 0 | 0 | 22235.3487 | Max | Backup |  | 0.37059 | 0 | 23405.6303 | 0 | 0.17371 | FALSE | Winter | Winter | 7 | Off Peak | 1 | 0.099922 | 330.22 | 57.3637 | 0.017358 | 0.29762 | 0.31498
| 01/07 08:00:00 | -3 | 26.6 | 0.33592 | 0 | 0 | 0 | 0 | 20155.2803 | Max | Backup |  | 0.33592 | 0 | 21216.0846 | 0 | 0.15746 | FALSE | Winter | Winter | 8 | On Peak | 1 | 0.17792 | 334.5508 | 52.6794 | 0.028016 | 0.28206 | 0.31008
| 01/07 09:00:00 | -2 | 28.4 | 0.34699 | 0 | 0 | 0 | 0 | 20819.3446 | Max | Backup |  | 0.34699 | 0 | 21915.0996 | 0 | 0.16265 | FALSE | Winter | Winter | 9 | On Peak | 1 | 0.17792 | 334.8197 | 54.4588 | 0.028939 | 0.29136 | 0.32029
| 01/07 10:00:00 | 2 | 35.6 | 0.3348 | 0 | 0 | 0 | 0 | 20088.0488 | Max | Backup |  | 0.3348 | 0 | 21145.3145 | 0 | 0.15694 | FALSE | Winter | Winter | 10 | On Peak | 0 | 0.17792 | 334.5688 | 52.5065 | 0.027923 | 0.28112 | 0.30904
| 01/07 11:00:00 | 3 | 37.4 | 0.34844 | 0 | 0 | 0 | 0 | 20906.6712 | Max | Backup |  | 0.34844 | 0 | 22007.0223 | 0 | 0.16333 | FALSE | Winter | Winter | 11 | Mid Peak | 0 | 0.12829 | 334.8223 | 54.6877 | 0.020953 | 0.28447 | 0.30542
| 01/07 12:00:00 | 4 | 39.2 | 0.2653 | 0 | 0 | 0 | 0 | 15918.2556 | Max | Backup |  | 0.2653 | 0 | 16756.0586 | 0 | 0.12436 | FALSE | Winter | Winter | 12 | Mid Peak | 0 | 0.12829 | 331.1997 | 41.1884 | 0.015954 | 0.21659 | 0.23255
| 01/07 13:00:00 | 5 | 41 | 0.20748 | 0 | 0 | 0 | 0 | 12448.8058 | Max | Backup |  | 0.20748 | 0 | 13104.0061 | 0 | 0.097256 | FALSE | Winter | Winter | 13 | Mid Peak | 0 | 0.12829 | 330.384 | 32.1319 | 0.012477 | 0.16939 | 0.18186
| 01/07 14:00:00 | 5 | 41 | 0.18091 | 0 | 0 | 0 | 0 | 10854.3687 | Max | Backup |  | 0.18091 | 0 | 11425.6513 | 0 | 0.0848 | FALSE | Winter | Winter | 14 | Mid Peak | 0 | 0.12829 | 332.648 | 28.2085 | 0.010879 | 0.14769 | 0.15857
| 01/07 15:00:00 | 6 | 42.8 | 0.15169 | 0 | 0 | 0 | 0 | 9101.6786 | Max | Backup |  | 0.15169 | 0 | 9580.7143 | 0 | 0.071107 | FALSE | Winter | Winter | 15 | Mid Peak | 0 | 0.12829 | 341.3574 | 24.2729 | 0.009122 | 0.12384 | 0.13297
| 01/07 16:00:00 | 5 | 41 | 0.16889 | 0 | 0 | 0 | 0 | 10133.2826 | Max | Backup |  | 0.16889 | 0 | 10666.6133 | 0 | 0.079166 | FALSE | Winter | Winter | 16 | Mid Peak | 0 | 0.12829 | 356.3279 | 28.2092 | 0.010156 | 0.13788 | 0.14804
| 01/07 17:00:00 | 3 | 37.4 | 0.23366 | 0 | 0 | 0 | 0 | 14019.362 | Max | Backup |  | 0.23366 | 0 | 14757.2231 | 0 | 0.10953 | FALSE | Winter | Winter | 17 | On Peak | 0 | 0.17792 | 366.7395 | 40.1676 | 0.019487 | 0.19619 | 0.21568
| 01/07 18:00:00 | 1 | 33.8 | 0.28437 | 0 | 0 | 0 | 0 | 17062.1752 | Max | Backup |  | 0.28437 | 0 | 17960.1844 | 0 | 0.1333 | FALSE | Winter | Winter | 18 | On Peak | 0 | 0.17792 | 365.063 | 48.6623 | 0.023717 | 0.23878 | 0.26249
| 01/07 19:00:00 | -0.6 | 30.92 | 0.26094 | 0 | 0 | 0 | 0 | 15656.1288 | Max | Backup |  | 0.26094 | 0 | 16480.1356 | 0 | 0.12231 | FALSE | Winter | Winter | 19 | Off Peak | 0 | 0.099922 | 359.498 | 43.9715 | 0.012222 | 0.20956 | 0.22178
| 01/07 20:00:00 | 0 | 32 | 0.28872 | 0 | 0 | 0 | 0 | 17323.2839 | Max | Backup |  | 0.28872 | 0 | 18235.0357 | 0 | 0.13534 | FALSE | Winter | Winter | 20 | Off Peak | 0 | 0.099922 | 354.5372 | 47.9824 | 0.013523 | 0.23187 | 0.2454
| 01/07 21:00:00 | -1 | 30.2 | 0.33228 | 0 | 0 | 0 | 0 | 19936.8625 | Max | Backup |  | 0.33228 | 0 | 20986.1711 | 0 | 0.15576 | FALSE | Winter | Winter | 21 | Off Peak | 0 | 0.099922 | 347.0536 | 54.0559 | 0.015564 | 0.26686 | 0.28242
| 01/07 22:00:00 | -2 | 28.4 | 0.3426 | 0 | 0 | 0 | 0 | 20556.147 | Max | Backup |  | 0.3426 | 0 | 21638.0495 | 0 | 0.16059 | FALSE | Winter | Winter | 22 | Off Peak | 0 | 0.099922 | 332.4366 | 53.3876 | 0.016047 | 0.27515 | 0.29119
| 01/07 23:00:00 | -2 | 28.4 | 0.34537 | 0 | 0 | 0 | 0 | 20722.4908 | Max | Backup |  | 0.34537 | 0 | 21813.1482 | 0 | 0.16189 | FALSE | Winter | Winter | 23 | Off Peak | 0 | 0.099922 | 311.7137 | 50.4647 | 0.016177 | 0.27737 | 0.29355
| 01/07 24:00:00 | -2 | 28.4 | 0.39321 | 0 | 0 | 0 | 0 | 23592.7487 | Max | Backup |  | 0.39321 | 0 | 24834.4723 | 0 | 0.18432 | FALSE | Winter | Winter | 24 | Off Peak | 0 | 0.099922 | 295.0107 | 54.3759 | 0.018418 | 0.31579 | 0.33421
| 01/08 01:00:00 | -2.5 | 27.5 | 0.48134 | 0 | 0 | 0 | 0 | 28880.6852 | Max | Backup |  | 0.48134 | 0 | 30400.7212 | 0 | 0.22563 | TRUE | Winter | Winter | 1 | Off Peak | 0 | 0.099922 | 281.4332 | 63.4999 | 0.022546 | 0.38657 | 0.40912
| 01/08 02:00:00 | -2 | 28.4 | 0.50164 | 0 | 0 | 0 | 0 | 30098.1175 | Max | Backup |  | 0.50164 | 0 | 31682.229 | 0 | 0.23514 | TRUE | Winter | Winter | 2 | Off Peak | 0 | 0.099922 | 274.9115 | 64.6431 | 0.023496 | 0.40287 | 0.42636
| 01/08 03:00:00 | -1 | 30.2 | 0.49328 | 0 | 0 | 0 | 0 | 29596.664 | Max | Backup |  | 0.49328 | 0 | 31154.3831 | 0 | 0.23122 | TRUE | Winter | Winter | 3 | Off Peak | 0 | 0.099922 | 274.4602 | 63.4618 | 0.023104 | 0.39615 | 0.41926
| 01/08 04:00:00 | -2 | 28.4 | 0.48638 | 0 | 0 | 0 | 0 | 29182.6963 | Max | Backup |  | 0.48638 | 0 | 30718.6276 | 0 | 0.22799 | TRUE | Winter | Winter | 4 | Off Peak | 0 | 0.099922 | 279.1238 | 63.6374 | 0.022781 | 0.39061 | 0.41339
| 01/08 05:00:00 | -2 | 28.4 | 0.50971 | 0 | 0 | 0 | 0 | 30582.8409 | Max | Backup |  | 0.50971 | 0 | 32192.4641 | 0 | 0.23893 | TRUE | Winter | Winter | 5 | Off Peak | 0 | 0.099922 | 292.8531 | 69.9709 | 0.023874 | 0.40935 | 0.43323
| 01/08 06:00:00 | -1 | 30.2 | 0.58271 | 0 | 0 | 0 | 0 | 34962.7957 | Max | Backup |  | 0.58271 | 0 | 36802.9428 | 0 | 0.27315 | TRUE | Winter | Winter | 6 | Off Peak | 0 | 0.099922 | 313.1402 | 85.5333 | 0.027293 | 0.46798 | 0.49527
| 01/08 07:00:00 | -1.3 | 29.66 | 0.56364 | 0 | 0 | 0 | 0 | 33818.2957 | Max | Backup |  | 0.56364 | 0 | 35598.2061 | 0 | 0.26421 | TRUE | Winter | Winter | 7 | Off Peak | 0 | 0.099922 | 330.22 | 87.2459 | 0.0264 | 0.45266 | 0.47906
| 01/08 08:00:00 | -2 | 28.4 | 0.53598 | 0 | 0 | 0 | 0 | 32159.0583 | Max | Backup |  | 0.53598 | 0 | 33851.6403 | 0 | 0.25124 | TRUE | Winter | Winter | 8 | Off Peak | 0 | 0.099922 | 334.5508 | 84.0534 | 0.025105 | 0.43045 | 0.45556
| 01/08 09:00:00 | 0 | 32 | 0.57797 | 0 | 0 | 0 | 0 | 34678.143 | Max | Backup |  | 0.57797 | 0 | 36503.3084 | 0 | 0.27092 | TRUE | Winter | Winter | 9 | Off Peak | 0 | 0.099922 | 334.8197 | 90.7104 | 0.027071 | 0.46417 | 0.49124
| 01/08 10:00:00 | 1 | 33.8 | 0.54949 | 0 | 0 | 0 | 0 | 32969.427 | Max | Backup |  | 0.54949 | 0 | 34704.66 | 0 | 0.25757 | TRUE | Winter | Winter | 10 | Off Peak | 0 | 0.099922 | 334.5688 | 86.1761 | 0.025737 | 0.4413 | 0.46704
| 01/08 11:00:00 | 2 | 35.6 | 0.47724 | 0 | 0 | 0 | 0 | 28634.2795 | Max | Backup |  | 0.47724 | 0 | 30141.3469 | 0 | 0.22371 | TRUE | Winter | Winter | 11 | Off Peak | 0 | 0.099922 | 334.8223 | 74.9015 | 0.022353 | 0.38327 | 0.40562
| 01/08 12:00:00 | 3 | 37.4 | 0.48428 | 0 | 0 | 0 | 0 | 29056.5891 | Max | Backup |  | 0.48428 | 0 | 30585.8832 | 0 | 0.227 | TRUE | Winter | Winter | 12 | Off Peak | 0 | 0.099922 | 331.1997 | 75.1839 | 0.022683 | 0.38892 | 0.41161
| 01/08 13:00:00 | 3.1 | 37.58 | 0.43421 | 0 | 0 | 0 | 0 | 26052.3441 | Max | Backup |  | 0.43421 | 0 | 27423.5201 | 0 | 0.20353 | TRUE | Winter | Winter | 13 | Off Peak | 0 | 0.099922 | 330.384 | 67.2444 | 0.020338 | 0.34871 | 0.36905
| 01/08 14:00:00 | 3 | 37.4 | 0.4233 | 0 | 0 | 0 | 0 | 25397.9325 | Max | Backup |  | 0.4233 | 0 | 26734.6658 | 0 | 0.19842 | TRUE | Winter | Winter | 14 | Off Peak | 0 | 0.099922 | 332.648 | 66.0045 | 0.019827 | 0.33995 | 0.35978
| 01/08 15:00:00 | 3 | 37.4 | 0.43293 | 0 | 0 | 0 | 0 | 25975.9419 | Max | Backup |  | 0.43293 | 0 | 27343.0967 | 0 | 0.20294 | TRUE | Winter | Winter | 15 | Off Peak | 0 | 0.099922 | 341.3574 | 69.2741 | 0.020278 | 0.34769 | 0.36797
| 01/08 16:00:00 | 2 | 35.6 | 0.51981 | 0 | 0 | 0 | 0 | 31188.6015 | Max | Backup |  | 0.51981 | 0 | 32830.1069 | 0 | 0.24366 | TRUE | Winter | Winter | 16 | Off Peak | 0 | 0.099922 | 356.3279 | 86.8232 | 0.024347 | 0.41746 | 0.44181
| 01/08 17:00:00 | 2 | 35.6 | 0.51908 | 0 | 0 | 0 | 0 | 31144.691 | Max | Backup |  | 0.51908 | 0 | 32783.8853 | 0 | 0.24332 | TRUE | Winter | Winter | 17 | Off Peak | 0 | 0.099922 | 366.7395 | 89.2343 | 0.024313 | 0.41687 | 0.44119
| 01/08 18:00:00 | 2 | 35.6 | 0.5191 | 0 | 0 | 0 | 0 | 31145.7649 | Max | Backup |  | 0.5191 | 0 | 32785.0157 | 0 | 0.24333 | TRUE | Winter | Winter | 18 | Off Peak | 0 | 0.099922 | 365.063 | 88.8294 | 0.024314 | 0.41689 | 0.4412
| 01/08 19:00:00 | 2 | 35.6 | 0.47778 | 0 | 0 | 0 | 0 | 28666.7568 | Max | Backup |  | 0.47778 | 0 | 30175.5334 | 0 | 0.22396 | TRUE | Winter | Winter | 19 | Off Peak | 0 | 0.099922 | 359.498 | 80.5128 | 0.022379 | 0.38371 | 0.40608
| 01/08 20:00:00 | 2 | 35.6 | 0.51894 | 0 | 0 | 0 | 0 | 31136.2864 | Max | Backup |  | 0.51894 | 0 | 32775.0383 | 0 | 0.24325 | TRUE | Winter | Winter | 20 | Off Peak | 0 | 0.099922 | 354.5372 | 86.242 | 0.024306 | 0.41676 | 0.44107
| 01/08 21:00:00 | 3 | 37.4 | 0.49474 | 0 | 0 | 0 | 0 | 29684.5058 | Max | Backup |  | 0.49474 | 0 | 31246.8482 | 0 | 0.23191 | TRUE | Winter | Winter | 21 | Off Peak | 0 | 0.099922 | 347.0536 | 80.4853 | 0.023173 | 0.39733 | 0.4205
| 01/08 22:00:00 | 4 | 39.2 | 0.49303 | 0 | 0 | 0 | 0 | 29581.7175 | Max | Backup |  | 0.49303 | 0 | 31138.65 | 0 | 0.23111 | TRUE | Winter | Winter | 22 | Off Peak | 0 | 0.099922 | 332.4366 | 76.8285 | 0.023093 | 0.39595 | 0.41905
| 01/08 23:00:00 | 4 | 39.2 | 0.54711 | 0 | 0 | 0 | 0 | 32826.4032 | Max | Backup |  | 0.54711 | 0 | 34554.1086 | 0 | 0.25646 | TRUE | Winter | Winter | 23 | Off Peak | 0 | 0.099922 | 311.7137 | 79.9409 | 0.025626 | 0.43938 | 0.46501
| 01/08 24:00:00 | 4 | 39.2 | 0.58269 | 0 | 0 | 0 | 0 | 34961.4533 | Max | Backup |  | 0.58269 | 0 | 36801.5297 | 0 | 0.27314 | TRUE | Winter | Winter | 24 | Off Peak | 0 | 0.099922 | 295.0107 | 80.5781 | 0.027292 | 0.46796 | 0.49525
| 01/09 01:00:00 | 5 | 41 | 0.60896 | 0 | 0 | 0 | 0 | 36537.7875 | Max | Backup |  | 0.60896 | 0 | 38460.829 | 0 | 0.28545 | TRUE | Winter | Winter | 1 | Off Peak | 0 | 0.099922 | 281.4332 | 80.3355 | 0.028523 | 0.48906 | 0.51758
| 01/09 02:00:00 | 6 | 42.8 | 0.63531 | 0 | 0 | 0 | 0 | 38118.4485 | Max | Backup |  | 0.63531 | 0 | 40124.6826 | 0 | 0.2978 | TRUE | Winter | Winter | 2 | Off Peak | 0 | 0.099922 | 274.9115 | 81.8687 | 0.029757 | 0.51022 | 0.53997
| 01/09 03:00:00 | 6 | 42.8 | 0.64651 | 0 | 0 | 0 | 0 | 38790.8838 | Max | Backup |  | 0.64651 | 0 | 40832.5092 | 0 | 0.30305 | TRUE | Winter | Winter | 3 | Off Peak | 0 | 0.099922 | 274.4602 | 83.1762 | 0.030282 | 0.51922 | 0.5495
| 01/09 04:00:00 | 5 | 41 | 0.62113 | 0 | 0 | 0 | 0 | 37267.9341 | Max | Backup |  | 0.62113 | 0 | 39229.4043 | 0 | 0.29116 | TRUE | Winter | Winter | 4 | Off Peak | 0 | 0.099922 | 279.1238 | 81.2685 | 0.029093 | 0.49883 | 0.52793
| 01/09 05:00:00 | 5 | 41 | 0.62894 | 0 | 0 | 0 | 0 | 37736.3674 | Max | Backup |  | 0.62894 | 0 | 39722.492 | 0 | 0.29482 | TRUE | Winter | Winter | 5 | Off Peak | 0 | 0.099922 | 292.8531 | 86.3376 | 0.029459 | 0.5051 | 0.53456
| 01/09 06:00:00 | 6 | 42.8 | 0.58445 | 0 | 0 | 0 | 0 | 35066.759 | Max | Backup |  | 0.58445 | 0 | 36912.3779 | 0 | 0.27396 | TRUE | Winter | Winter | 6 | Off Peak | 0 | 0.099922 | 313.1402 | 85.7876 | 0.027375 | 0.46937 | 0.49675
| 01/09 07:00:00 | 5.1 | 41.18 | 0.64173 | 0 | 0 | 0 | 0 | 38503.6002 | Max | Backup |  | 0.64173 | 0 | 40530.1054 | 0 | 0.30081 | TRUE | Winter | Winter | 7 | Off Peak | 0 | 0.099922 | 330.22 | 99.3333 | 0.030058 | 0.51537 | 0.54543
| 01/09 08:00:00 | 5 | 41 | 0.65848 | 0 | 0 | 0 | 0 | 39508.9862 | Max | Backup |  | 0.65848 | 0 | 41588.4066 | 0 | 0.30866 | TRUE | Winter | Winter | 8 | Off Peak | 0 | 0.099922 | 334.5508 | 103.2638 | 0.030842 | 0.52883 | 0.55967
| 01/09 09:00:00 | 5 | 41 | 0.55555 | 0 | 0 | 0 | 0 | 33332.8458 | Max | Backup |  | 0.55555 | 0 | 35087.2061 | 0 | 0.26041 | TRUE | Winter | Winter | 9 | Off Peak | 0 | 0.099922 | 334.8197 | 87.1914 | 0.026021 | 0.44616 | 0.47218
| 01/09 10:00:00 | 6 | 42.8 | 0.57784 | 0 | 0 | 0 | 0 | 34670.5677 | Max | Backup |  | 0.57784 | 0 | 36495.3344 | 0 | 0.27086 | TRUE | Winter | Winter | 10 | Off Peak | 0 | 0.099922 | 334.5688 | 90.6226 | 0.027065 | 0.46407 | 0.49113
| 01/09 11:00:00 | 7 | 44.6 | 0.57711 | 0 | 0 | 0 | 0 | 34626.4267 | Max | Backup |  | 0.57711 | 0 | 36448.8702 | 0 | 0.27052 | TRUE | Winter | Winter | 11 | Off Peak | 0 | 0.099922 | 334.8223 | 90.5758 | 0.027031 | 0.46348 | 0.49051
| 01/09 12:00:00 | 9 | 48.2 | 0.36467 | 0 | 0 | 0 | 0 | 21879.9802 | Max | Backup |  | 0.36467 | 0 | 23031.5581 | 0 | 0.17094 | TRUE | Winter | Winter | 12 | Off Peak | 0 | 0.099922 | 331.1997 | 56.6144 | 0.01708 | 0.29286 | 0.30995
| 01/09 13:00:00 | 9.2 | 48.56 | 0.34576 | 0 | 0 | 0 | 0 | 20745.7673 | Max | Backup |  | 0.34576 | 0 | 21837.6498 | 0 | 0.16208 | TRUE | Winter | Winter | 13 | Off Peak | 0 | 0.099922 | 330.384 | 53.5474 | 0.016195 | 0.27768 | 0.29388
| 01/09 14:00:00 | 8 | 46.4 | 0.33001 | 0 | 0 | 0 | 0 | 19800.703 | Max | Backup |  | 0.33001 | 0 | 20842.8453 | 0 | 0.15469 | TRUE | Winter | Winter | 14 | Off Peak | 0 | 0.099922 | 332.648 | 51.4583 | 0.015457 | 0.26503 | 0.28049
| 01/09 15:00:00 | 7 | 44.6 | 0.3057 | 0 | 0 | 0 | 0 | 18341.955 | Max | Backup |  | 0.3057 | 0 | 19307.321 | 0 | 0.1433 | TRUE | Winter | Winter | 15 | Off Peak | 0 | 0.099922 | 341.3574 | 48.9153 | 0.014319 | 0.24551 | 0.25983
| 01/09 16:00:00 | 6 | 42.8 | 0.31208 | 0 | 0 | 0 | 0 | 18724.6211 | Max | Backup |  | 0.31208 | 0 | 19710.1274 | 0 | 0.14629 | TRUE | Winter | Winter | 16 | Off Peak | 0 | 0.099922 | 356.3279 | 52.1258 | 0.014617 | 0.25063 | 0.26525
| 01/09 17:00:00 | 6 | 42.8 | 0.4077 | 0 | 0 | 0 | 0 | 24462.0692 | Max | Backup |  | 0.4077 | 0 | 25749.5465 | 0 | 0.19111 | TRUE | Winter | Winter | 17 | Off Peak | 0 | 0.099922 | 366.7395 | 70.0876 | 0.019096 | 0.32743 | 0.34652
| 01/09 18:00:00 | 5 | 41 | 0.39022 | 0 | 0 | 0 | 0 | 23413.2978 | Max | Backup |  | 0.39022 | 0 | 24645.5766 | 0 | 0.18292 | TRUE | Winter | Winter | 18 | Off Peak | 0 | 0.099922 | 365.063 | 66.776 | 0.018277 | 0.31339 | 0.33167
| 01/09 19:00:00 | 4.9 | 40.82 | 0.41264 | 0 | 0 | 0 | 0 | 24758.6965 | Max | Backup |  | 0.41264 | 0 | 26061.7858 | 0 | 0.19343 | TRUE | Winter | Winter | 19 | Off Peak | 0 | 0.099922 | 359.498 | 69.5367 | 0.019328 | 0.3314 | 0.35072
| 01/09 20:00:00 | 5 | 41 | 0.4252 | 0 | 0 | 0 | 0 | 25512.022 | Max | Backup |  | 0.4252 | 0 | 26854.76 | 0 | 0.19931 | TRUE | Winter | Winter | 20 | Off Peak | 0 | 0.099922 | 354.5372 | 70.6638 | 0.019916 | 0.34148 | 0.3614
| 01/09 21:00:00 | 5 | 41 | 0.4551 | 0 | 0 | 0 | 0 | 27306.2825 | Max | Backup |  | 0.4551 | 0 | 28743.4552 | 0 | 0.21333 | TRUE | Winter | Winter | 21 | Off Peak | 0 | 0.099922 | 347.0536 | 74.0371 | 0.021316 | 0.3655 | 0.38681
| 01/09 22:00:00 | 4 | 39.2 | 0.47293 | 0 | 0 | 0 | 0 | 28375.9442 | Max | Backup |  | 0.47293 | 0 | 29869.4149 | 0 | 0.22169 | TRUE | Winter | Winter | 22 | Off Peak | 0 | 0.099922 | 332.4366 | 73.6969 | 0.022151 | 0.37981 | 0.40197
| 01/09 23:00:00 | 4 | 39.2 | 0.48706 | 0 | 0 | 0 | 0 | 29223.6524 | Max | Backup |  | 0.48706 | 0 | 30761.7394 | 0 | 0.22831 | TRUE | Winter | Winter | 23 | Off Peak | 0 | 0.099922 | 311.7137 | 71.1673 | 0.022813 | 0.39116 | 0.41397
| 01/09 24:00:00 | 4 | 39.2 | 0.49351 | 0 | 0 | 0 | 0 | 29610.36 | Max | Backup |  | 0.49351 | 0 | 31168.8 | 0 | 0.23133 | TRUE | Winter | Winter | 24 | Off Peak | 0 | 0.099922 | 295.0107 | 68.2451 | 0.023115 | 0.39634 | 0.41945
| 01/10 01:00:00 | 3.4 | 38.12 | 0.50567 | 0 | 0 | 0 | 0 | 30339.9185 | Max | Backup |  | 0.50567 | 0 | 31936.7563 | 0 | 0.23703 | FALSE | Winter | Winter | 1 | Off Peak | 0 | 0.099922 | 281.4332 | 66.7083 | 0.023685 | 0.4061 | 0.42979
| 01/10 02:00:00 | 3 | 37.4 | 0.50594 | 0 | 0 | 0 | 0 | 30356.5573 | Max | Backup |  | 0.50594 | 0 | 31954.2708 | 0 | 0.23716 | FALSE | Winter | Winter | 2 | Off Peak | 0 | 0.099922 | 274.9115 | 65.1982 | 0.023698 | 0.40632 | 0.43002
| 01/10 03:00:00 | 3 | 37.4 | 0.52332 | 0 | 0 | 0 | 0 | 31399.4037 | Max | Backup |  | 0.52332 | 0 | 33052.0039 | 0 | 0.24531 | FALSE | Winter | Winter | 3 | Off Peak | 0 | 0.099922 | 274.4602 | 67.3272 | 0.024512 | 0.42028 | 0.44479
| 01/10 04:00:00 | 3 | 37.4 | 0.54663 | 0 | 0 | 0 | 0 | 32797.687 | Max | Backup |  | 0.54663 | 0 | 34523.8811 | 0 | 0.25623 | FALSE | Winter | Winter | 4 | Off Peak | 0 | 0.099922 | 279.1238 | 71.5204 | 0.025603 | 0.439 | 0.4646
| 01/10 05:00:00 | 5 | 41 | 0.53946 | 0 | 0 | 0 | 0 | 32367.3233 | Max | Backup |  | 0.53946 | 0 | 34070.8666 | 0 | 0.25287 | FALSE | Winter | Winter | 5 | Off Peak | 0 | 0.099922 | 292.8531 | 74.0537 | 0.025267 | 0.43324 | 0.45851
| 01/10 06:00:00 | 5 | 41 | 0.53471 | 0 | 0 | 0 | 0 | 32082.46 | Max | Backup |  | 0.53471 | 0 | 33771.0105 | 0 | 0.25064 | FALSE | Winter | Winter | 6 | Off Peak | 0 | 0.099922 | 313.1402 | 78.4868 | 0.025045 | 0.42943 | 0.45447
| 01/10 07:00:00 | 5.4 | 41.72 | 0.54905 | 0 | 0 | 0 | 0 | 32942.8642 | Max | Backup |  | 0.54905 | 0 | 34676.6992 | 0 | 0.25737 | FALSE | Winter | Winter | 7 | Off Peak | 1 | 0.099922 | 330.22 | 84.9874 | 0.025717 | 0.44094 | 0.46666
| 01/10 08:00:00 | 1 | 33.8 | 0.55515 | 0 | 0 | 0 | 0 | 33309.2759 | Max | Backup |  | 0.55515 | 0 | 35062.3957 | 0 | 0.26023 | FALSE | Winter | Winter | 8 | On Peak | 1 | 0.17792 | 334.5508 | 87.0597 | 0.046301 | 0.46614 | 0.51245
| 01/10 09:00:00 | -1 | 30.2 | 0.43616 | 0 | 0 | 0 | 0 | 26169.3116 | Max | Backup |  | 0.43616 | 0 | 27546.6437 | 0 | 0.20445 | FALSE | Winter | Winter | 9 | On Peak | 1 | 0.17792 | 334.8197 | 68.4531 | 0.036376 | 0.36623 | 0.4026
| 01/10 10:00:00 | -2 | 28.4 | 0.33814 | 0 | 0 | 0 | 0 | 20288.6141 | Max | Backup |  | 0.33814 | 0 | 21356.4359 | 0 | 0.1585 | FALSE | Winter | Winter | 10 | On Peak | 0 | 0.17792 | 334.5688 | 53.0308 | 0.028202 | 0.28393 | 0.31213